## Rekapitulace stavby
Export VZ |  | List obsahuje: |  |  |  |  | 1) Rekapitulace stavby |  |  | 2) Rekapitulace objektů stavby a soupisů prací | [15 empty] | 3.0 | ZAMOK |  |  |  |  | False | False | {a398d158-74fa-4198-9fc7-ec2825e99cb9}
[31 empty] | 0,01 | 21
[31 empty] | 0,01 | 12
|  | REKAPITULACE STAVBY | [15 empty] | v --- níže se nacházejí doplnkové a pomocné údaje k sestavám --- v | [11 empty] | Návod na vyplnění | 0,001
|  | Kód: |  |  |  |  | 02122024/02-00 | [22 empty] | Měnit lze pouze buňky se žlutým podbarvením! 1) v Rekapitulaci stavby vyplňte údaje o Uchazeči (přenesou se do ostatních sestav i v jiných listech) 2) na vybraných listech vyplňte v sestavě Soupis prací ceny u položek Podrobnosti k vyplnění naleznete na poslední záložce s Pokyny pro vyplnění | 0,01
|  | Stavba: |  |  |  |  | Nová střešní krytina objektu DPS Uničovská 2439/51a, Šternberk, objekt D | [23 empty] | 0,01
|  | KSO: | [11 empty] | CC-CZ: | [16 empty] | 0,01
|  | Místo: |  |  |  |  | Uničovská 2439/51a, Šternberk | [6 empty] | Datum: |  | 2. 12. 2024 | [14 empty] | 0,01
0,01
|  | Zadavatel: | [11 empty] | IČ: |  | 00299529 | [14 empty] | 0,01
|  |  | Město Šternberk, Horní náměstí 16,785 01 Šternberk | [10 empty] | DIČ: |  | CZ00299529 | [14 empty] | 0,01
0,01
|  | Uchazeč: | [11 empty] | IČ: |  | Vyplň údaj | [14 empty] | 0,01
|  |  | Vyplň údaj | [10 empty] | DIČ: |  | Vyplň údaj | [14 empty] | 0,01
False
|  | Projektant: | [11 empty] | IČ: | [16 empty] | False
[14 empty] | DIČ: | [16 empty] | True
0,01
|  | Poznámka: | [28 empty] | 0,01
False
|  | Cena bez DPH | [11 empty] | 0
[8 empty] | Sazba daně |  | Základ daně |  |  |  | Výše daně
|  | DPH |  | základní |  |  |  | 21% |  | 0 |  |  |  | 0
|  |  |  | snížená |  |  |  | 12% |  | 0 |  |  |  | 0
|  |  |  | zákl. přenesená |  |  |  | 21% |  | 0 |  |  |  | 0
|  |  |  | sníž. přenesená |  |  |  | 12% |  | 0 |  |  |  | 0
|  |  |  | nulová |  |  |  | 0% |  | 0 |  |  |  | 0
|  | Cena s DPH | [6 empty] | v |  | CZK |  |  | 0
REKAPITULACE OBJEKTŮ STAVBY A SOUPISŮ PRACÍ
| Kód: | [6 empty] | 02122024/02-00
| Stavba: | [6 empty] | Nová střešní krytina objektu DPS Uničovská 2439/51a, Šternberk, objekt D
| Místo: | [6 empty] | Uničovská 2439/51a, Šternberk |  |  |  |  | Datum: |  | 2. 12. 2024
| Zadavatel: | [6 empty] | Město Šternberk, Horní náměstí 16,785 01 Šternberk |  |  |  |  | Projektant: |  |  |  |  | Informatívní údaje z listů zakázek
Uchazeč:
| Kód |  |  |  | Objekt, Soupis prací | [6 empty] | Cena bez DPH [CZK] |  |  |  | Cena s DPH [CZK] | Typ | z toho Ostat. náklady [CZK] | DPH [CZK] | Normohodiny [h] | DPH základní [CZK] | DPH snížená [CZK] | DPH základní přenesená [CZK] | DPH snížená přenesená [CZK] | Základna DPH základní | Základna DPH snížená | Základna DPH zákl. přenesená | Základna DPH sníž. přenesená | Základna DPH nulová
| Náklady stavby celkem | [10 empty] | 0 |  |  |  | 0 |  | 0 | 0 | 0 | 0 | 0 | 0 | 0 | 0 | 0 | 0 | 0 | 0 |  | D | 0 | ###NOIMPORT### | IMPORT | {a398d158-74fa-4198-9fc7-ec2825e99cb9} | {00000000-0000-0000-0000-000000000000}
/ |  | 02122024/02-01 |  |  |  | Nová střešní krytina objektu DPS Uničovská 2439/51a, Šternberk, objekt D - stavební práce | [5 empty] | 0 |  |  |  | 0 | STA | 0 | 0 | 0 | 0 | 0 | 0 | 0 | 0 | 0 | 0 | 0 | 0 |  |  | 1 |  | IMPORT | {f2f9b80a-937a-4b67-a315-f7d96afe253c} | {a398d158-74fa-4198-9fc7-ec2825e99cb9} | 1
/ |  | 02122024/02-02 |  |  |  | Nová střešní krytina objektu DPS Uničovská 2439/51a, objekt D - vedlejší rozpočtové náklady | [5 empty] | 0 |  |  |  | 0 | STA | 0 | 0 | 0 | 0 | 0 | 0 | 0 | 0 | 0 | 0 | 0 | 0 |  |  | 1 |  | IMPORT | {817e41b1-85c0-4feb-aba4-c58704f0d799} | {a398d158-74fa-4198-9fc7-ec2825e99cb9} | 1

## 02122024-02-01 - Nová stř...
| List obsahuje: |  | 1) Krycí list soupisu | 2) Rekapitulace |  |  | 3) Soupis prací | Zpět na list: | Rekapitulace stavby
{f2f9b80a-937a-4b67-a315-f7d96afe253c}
1
| KRYCÍ LIST SOUPISU | [8 empty] | v --- níže se nacházejí doplnkové a pomocné údaje k sestavám --- v | [8 empty] | False
Stavba:
Nová střešní krytina objektu DPS Uničovská 2439/51a, Šternberk, objekt D
Objekt:
02122024/02-01 - Nová střešní krytina objektu DPS Uničovská 2439/51a, Šternberk, objekt D - stavební práce
| KSO: |  |  |  |  | CC-CZ:
| Místo: |  | Uničovská 2439/51a, Šternberk |  |  | Datum: | 2. 12. 2024
| Zadavatel: |  |  |  |  | IČ: | 00299529
|  | Město Šternberk, Horní náměstí 16,785 01 Šternberk |  |  |  | DIČ: | CZ00299529
| Uchazeč: |  |  |  |  | IČ:
DIČ:
| Projektant: |  |  |  |  | IČ:
DIČ:
Poznámka:
| Cena bez DPH | [5 empty] | 0
|  |  | Základ daně |  |  | Sazba daně | Výše daně
| DPH | základní | 0 |  |  | 21% | 0
|  | snížená | 0 |  |  | 12% | 0
|  | zákl. přenesená | 0 |  |  | 21% | 0
|  | sníž. přenesená | 0 |  |  | 12% | 0
|  | nulová | 0 |  |  | 0% | 0
| Cena s DPH |  |  | v | CZK |  | 0
REKAPITULACE ČLENĚNÍ SOUPISU PRACÍ
Stavba:
Nová střešní krytina objektu DPS Uničovská 2439/51a, Šternberk, objekt D
Objekt:
02122024/02-01 - Nová střešní krytina objektu DPS Uničovská 2439/51a, Šternberk, objekt D - stavební práce
Místo: |  |  | Uničovská 2439/51a, Šternberk |  |  | Datum: | 2. 12. 2024
Zadavatel: |  |  | Město Šternberk, Horní náměstí 16,785 01 Šternberk |  |  | Projektant:
Uchazeč:
Kód dílu - Popis | [6 empty] | Cena celkem [CZK]
Náklady soupisu celkem | [6 empty] | 0 | [12 empty] | -1
| HSV - Práce a dodávky HSV | [5 empty] | 0
| 9 - Ostatní konstrukce a práce, bourání | [5 empty] | 0
| 94 - Lešení a stavební výtahy | [5 empty] | 0
| 99 - Přesuny hmot a suti | [5 empty] | 0
| 997 - Přesun sutě | [5 empty] | 0
| 998 - Přesun hmot | [5 empty] | 0
| PSV - Práce a dodávky PSV | [5 empty] | 0
| 712 - Povlakové krytiny | [5 empty] | 0
| 741 - Elektroinstalace - silnoproud | [5 empty] | 0
| 762 - Konstrukce tesařské | [5 empty] | 0
| 763 - Konstrukce suché výstavby | [5 empty] | 0
| 764 - Konstrukce klempířské | [5 empty] | 0
| 765 - Krytina skládaná | [5 empty] | 0
| 766 - Konstrukce truhlářské | [5 empty] | 0
| 783 - Dokončovací práce - nátěry | [5 empty] | 0
SOUPIS PRACÍ
Stavba:
Nová střešní krytina objektu DPS Uničovská 2439/51a, Šternberk, objekt D
Objekt:
02122024/02-01 - Nová střešní krytina objektu DPS Uničovská 2439/51a, Šternberk, objekt D - stavební práce
Místo: |  |  | Uničovská 2439/51a, Šternberk |  |  | Datum: | 2. 12. 2024
Zadavatel: |  |  | Město Šternberk, Horní náměstí 16,785 01 Šternberk |  |  | Projektant:
Uchazeč:
PČ | Typ | Kód | Popis | MJ | Množství | J.cena [CZK] | Cena celkem [CZK] | Cenová soustava |  | Poznámka | DPH | J. Nh [h] | Nh celkem [h] | J. hmotnost [t] | Hmotnost celkem [t] | J. suť [t] | Suť Celkem [t]
Náklady soupisu celkem | [6 empty] | 0 | [5 empty] | 0 |  | 0.11116 |  | 11.9628 |  | D | -1 | [10 empty] | 0
| D | HSV | Práce a dodávky HSV |  |  |  | 0 | [5 empty] | 0 |  | 0 |  | 0 | 1 | D | 0 |  |  |  | ROZPOCET | [6 empty] | 0
| D | 9 | Ostatní konstrukce a práce, bourání |  |  |  | 0 | [5 empty] | 0 |  | 0 |  | 0 | 1 | D | 1 |  |  |  | ROZPOCET | [6 empty] | 0
| D | 94 | Lešení a stavební výtahy |  |  |  | 0 | [5 empty] | 0 |  | 0 |  | 0 | 1 | D | 2 |  |  |  | ROZPOCET | [6 empty] | 0
62 | K | 941211112 | Montáž lešení řadového rámového lehkého pracovního s podlahami s provozním zatížením tř. 3 do 200 kg/m2 šířky tř. SW06 přes 0,6 do 0,9 m, výšky přes 10 do 25 m | m2 | 450.75 |  | 0 | CS ÚRS 2017 01 |  |  | snížená |  | 0 | 0 | 0 | 0 | 0 | 16 | K | 3 |  |  |  | ROZPOCET | 0 | 0 | 0 | 0 | 0 | 2 | 0 | 16 | 293455157
| VV |  | 14,3*7,5+5*10+7*10+7,3*10+13*7,5+5,3*10 |  | 450.75 | [13 empty] | VV | 3 | 2 | True | 0 | ROZPOCET
| VV |  | Součet |  | 450.75 | [13 empty] | VV | 3 | 4 | True | 1 | ROZPOCET
63 | K | 941211211 | Montáž lešení řadového rámového lehkého pracovního s podlahami s provozním zatížením tř. 3 do 200 kg/m2 Příplatek za první a každý další den použití lešení k ceně -1111 nebo -1112 | m2 | 27045 |  | 0 | CS ÚRS 2017 01 |  |  | snížená |  | 0 | 0 | 0 | 0 | 0 | 16 | K | 3 |  |  |  | ROZPOCET | 0 | 0 | 0 | 0 | 0 | 2 | 0 | 16 | 1059982008
| VV |  | 450,75*60 |  | 27045 | [13 empty] | VV | 3 | 2 | True | 0 | ROZPOCET
| VV |  | Součet |  | 27045 | [13 empty] | VV | 3 | 4 | True | 1 | ROZPOCET
64 | K | 941211812 | Demontáž lešení řadového rámového lehkého pracovního s provozním zatížením tř. 3 do 200 kg/m2 šířky tř. SW06 přes 0,6 do 0,9 m, výšky přes 10 do 25 m | m2 | 450.75 |  | 0 | CS ÚRS 2017 01 |  |  | snížená |  | 0 | 0 | 0 | 0 | 0 | 16 | K | 3 |  |  |  | ROZPOCET | 0 | 0 | 0 | 0 | 0 | 2 | 0 | 16 | -1974692482
65 | K | 942211212R | Příplatek za použití výtahu za první a ZKD den použití | den | 60 |  | 0 |  |  |  | snížená |  | 0 | 0 | 0 | 0 | 0 | 16 | K | 3 |  |  |  | ROZPOCET | 0 | 0 | 0 | 0 | 0 | 2 | 0 | 16 | 997887129
66 | K | 944611111 | Montáž ochranné plachty zavěšené na konstrukci lešení z textilie z umělých vláken | m2 | 450.75 |  | 0 | CS ÚRS 2017 01 |  |  | snížená |  | 0 | 0 | 0 | 0 | 0 | 16 | K | 3 |  |  |  | ROZPOCET | 0 | 0 | 0 | 0 | 0 | 2 | 0 | 16 | 1849194397
67 | K | 944611211 | Montáž ochranné plachty Příplatek za první a každý další den použití plachty k ceně -1111 | m2 | 27045 |  | 0 | CS ÚRS 2017 01 |  |  | snížená |  | 0 | 0 | 0 | 0 | 0 | 16 | K | 3 |  |  |  | ROZPOCET | 0 | 0 | 0 | 0 | 0 | 2 | 0 | 16 | 1306864484
| VV |  | 450,75*60 |  | 27045 | [13 empty] | VV | 3 | 2 | True | 0 | ROZPOCET
| VV |  | Součet |  | 27045 | [13 empty] | VV | 3 | 4 | True | 1 | ROZPOCET
68 | K | 944611811 | Demontáž ochranné plachty zavěšené na konstrukci lešení z textilie z umělých vláken | m2 | 450.75 |  | 0 | CS ÚRS 2017 01 |  |  | snížená |  | 0 | 0 | 0 | 0 | 0 | 16 | K | 3 |  |  |  | ROZPOCET | 0 | 0 | 0 | 0 | 0 | 2 | 0 | 16 | 780320840
69 | K | 949521112 | Montáž podchodu u dílcových lešení zřizovaného současně s lehkým nebo těžkým pracovním lešením, šířky do 2,0 m | m | 16 |  | 0 | CS ÚRS 2017 01 |  |  | snížená |  | 0 | 0 | 0 | 0 | 0 | 16 | K | 3 |  |  |  | ROZPOCET | 0 | 0 | 0 | 0 | 0 | 2 | 0 | 16 | -388857292
| VV |  | 2*8 |  | 16 | [13 empty] | VV | 3 | 2 | True | 0 | ROZPOCET
| VV |  | Součet |  | 16 | [13 empty] | VV | 3 | 4 | True | 1 | ROZPOCET
70 | K | 949521212 | Montáž podchodu u dílcových lešení Příplatek za první a každý další den použití podchodu k ceně -1112 | m | 960 |  | 0 | CS ÚRS 2017 01 |  |  | snížená |  | 0 | 0 | 0 | 0 | 0 | 16 | K | 3 |  |  |  | ROZPOCET | 0 | 0 | 0 | 0 | 0 | 2 | 0 | 16 | 327857903
| VV |  | 16*60 |  | 960 | [13 empty] | VV | 3 | 2 | True | 0 | ROZPOCET
| VV |  | Součet |  | 960 | [13 empty] | VV | 3 | 4 | True | 1 | ROZPOCET
71 | K | 949521812 | Demontáž podchodu u dílcových lešení zřizovaného současně s lehkým nebo těžkým pracovním lešením, šířky do 2,0 m | m | 16 |  | 0 | CS ÚRS 2017 01 |  |  | snížená |  | 0 | 0 | 0 | 0 | 0 | 16 | K | 3 |  |  |  | ROZPOCET | 0 | 0 | 0 | 0 | 0 | 2 | 0 | 16 | 455954364
| D | 99 | Přesuny hmot a suti |  |  |  | 0 | [5 empty] | 0 |  | 0 |  | 0 | 1 | D | 2 |  |  |  | ROZPOCET | [6 empty] | 0
| D | 997 | Přesun sutě |  |  |  | 0 | [5 empty] | 0 |  | 0 |  | 0 | 1 | D | 3 |  |  |  | ROZPOCET | [6 empty] | 0
77 | K | 997013113 | Vnitrostaveništní doprava suti a vybouraných hmot vodorovně do 50 m svisle s použitím mechanizace pro budovy a haly výšky přes 9 do 12 m | t | 11.963 |  | 0 | CS ÚRS 2017 01 |  |  | snížená |  | 0 | 0 | 0 | 0 | 0 | 4 | K | 4 |  |  |  | ROZPOCET | 0 | 0 | 0 | 0 | 0 | 2 | 0 | 4 | -934902221
73 | K | 997013501 | Odvoz suti a vybouraných hmot na skládku nebo meziskládku se složením, na vzdálenost do 1 km | t | 13.996 |  | 0 | CS ÚRS 2017 01 |  |  | snížená |  | 0 | 0 | 0 | 0 | 0 | 4 | K | 4 |  |  |  | ROZPOCET | 0 | 0 | 0 | 0 | 0 | 2 | 0 | 4 | 412431393
74 | K | 997013509 | Odvoz suti a vybouraných hmot na skládku nebo meziskládku se složením, na vzdálenost Příplatek k ceně za každý další i započatý 1 km přes 1 km | t | 349.9 |  | 0 | CS ÚRS 2017 01 |  |  | snížená |  | 0 | 0 | 0 | 0 | 0 | 4 | K | 4 |  |  |  | ROZPOCET | 0 | 0 | 0 | 0 | 0 | 2 | 0 | 4 | 757518334
| VV |  | 13,996*25 |  | 349.9 | [13 empty] | VV | 4 | 2 | True | 0 | ROZPOCET
| VV |  | Součet |  | 349.9 | [13 empty] | VV | 4 | 4 | True | 1 | ROZPOCET
95 | K | 997013831 | Poplatek za uložení stavebního odpadu na skládce (skládkovné) směsného | t | 8.147 |  | 0 | CS ÚRS 2017 01 |  |  | snížená |  | 0 | 0 | 0 | 0 | 0 | 4 | K | 4 |  |  |  | ROZPOCET | 0 | 0 | 0 | 0 | 0 | 2 | 0 | 4 | -510926422
78 | K | 997013840R | Poplatek za uložení stavebního odpadu na skládce (skládkovné) s oleji nebo ropnými látkami | t | 6.162 |  | 0 |  |  |  | snížená |  | 0 | 0 | 0 | 0 | 0 | 4 | K | 4 |  |  |  | ROZPOCET | 0 | 0 | 0 | 0 | 0 | 2 | 0 | 4 | 1651811530
| D | 998 | Přesun hmot |  |  |  | 0 | [5 empty] | 0 |  | 0 |  | 0 | 1 | D | 3 |  |  |  | ROZPOCET | [6 empty] | 0
91 | K | 998014001R | Práce autojeřábem | h | 10 |  | 0 |  |  |  | snížená |  | 0 | 0 | 0 | 0 | 0 | 4 | K | 4 |  |  |  | ROZPOCET | 0 | 0 | 0 | 0 | 0 | 2 | 0 | 4 | 1997595472
| D | PSV | Práce a dodávky PSV |  |  |  | 0 | [5 empty] | 0 |  | 0.11116 |  | 11.9628 | 2 | D | 0 |  |  |  | ROZPOCET | [6 empty] | 0
| D | 712 | Povlakové krytiny |  |  |  | 0 | [5 empty] | 0 |  | 0 |  | 0 | 2 | D | 1 |  |  |  | ROZPOCET | [6 empty] | 0
97 | K | 712431801 | Odstranění povlakové krytiny střech přes 10° do 30° z pásů uložených na sucho AIP nebo NAIP | m2 | 101.97 |  | 0 |  |  |  | snížená |  | 0 | 0 | 0 | 0 | 0 | 16 | K | 2 |  |  |  | ROZPOCET | 0 | 0 | 0 | 0 | 0 | 2 | 0 | 16 | -989318802
| VV |  | sklon do 30st. | [15 empty] | VV | 2 | 1 | True | 0 | ROZPOCET
| VV |  | 8*9,9/2 |  | 39.6 | [13 empty] | VV | 2 | 2 | True | 0 | ROZPOCET
| VV |  | 2,75*4 |  | 11 | [13 empty] | VV | 2 | 2 | True | 0 | ROZPOCET
| VV |  | 5,5*3,5*2 |  | 38.5 | [13 empty] | VV | 2 | 2 | True | 0 | ROZPOCET
| VV |  | (4,3+3,5)/2*3,3 |  | 12.87 | [13 empty] | VV | 2 | 2 | True | 0 | ROZPOCET
| VV |  | Součet |  | 101.97 | [13 empty] | VV | 2 | 4 | True | 1 | ROZPOCET
98 | K | 712631801 | Odstranění povlakové krytiny střech přes 30° z pásů uložených na sucho AIP nebo NAIP | m2 | 289.117 |  | 0 |  |  |  | snížená |  | 0 | 0 | 0 | 0 | 0 | 16 | K | 2 |  |  |  | ROZPOCET | 0 | 0 | 0 | 0 | 0 | 2 | 0 | 16 | -859374771
| VV |  | sklon nad 30st. | [15 empty] | VV | 2 | 1 | True | 0 | ROZPOCET
| VV |  | 9,1*14,8 |  | 134.68 | [13 empty] | VV | 2 | 2 | True | 0 | ROZPOCET
| VV |  | 9,1*9,9 |  | 90.09 | [13 empty] | VV | 2 | 2 | True | 0 | ROZPOCET
| VV |  | (9,1+5,1)*2,75 |  | 39.05 | [13 empty] | VV | 2 | 2 | True | 0 | ROZPOCET
| VV |  | vikýře | [15 empty] | VV | 2 | 1 | True | 0 | ROZPOCET
| VV |  | 1,75*2*2,6*4+1,75*4 |  | 43.4 | [13 empty] | VV | 2 | 2 | True | 0 | ROZPOCET
| VV |  | 3,35*3,3+3,35*0,95*2 |  | 17.42 | [13 empty] | VV | 2 | 2 | True | 0 | ROZPOCET
| VV |  | věžička | [15 empty] | VV | 2 | 1 | True | 0 | ROZPOCET
| VV |  | 1,1*(0,4+0,45+0,7+0,55) |  | 2.31 | [13 empty] | VV | 2 | 2 | True | 0 | ROZPOCET
| VV |  | odpočet vikýře | [15 empty] | VV | 2 | 1 | True | 0 | ROZPOCET
| VV |  | -3,7*2,2*4 |  | -32.56 | [13 empty] | VV | 2 | 2 | True | 0 | ROZPOCET
| VV |  | odpočet světlík | [15 empty] | VV | 2 | 1 | True | 0 | ROZPOCET
| VV |  | -3,8*2,45 |  | -9.31 | [13 empty] | VV | 2 | 2 | True | 0 | ROZPOCET
| VV |  | odpočet komíny | [15 empty] | VV | 2 | 1 | True | 0 | ROZPOCET
| VV |  | -0,97*1 |  | -0.97 | [13 empty] | VV | 2 | 2 | True | 0 | ROZPOCET
| VV |  | -0,9*1,35 |  | -1.215 | [13 empty] | VV | 2 | 2 | True | 0 | ROZPOCET
| VV |  | odpočet okna Velux | [15 empty] | VV | 2 | 1 | True | 0 | ROZPOCET
| VV |  | -1,4*0,78*10 |  | -10.92 | [13 empty] | VV | 2 | 2 | True | 0 | ROZPOCET
| VV |  | odpočet výlez | [15 empty] | VV | 2 | 1 | True | 0 | ROZPOCET
| VV |  | -0,55*1,05 |  | -0.578 | [13 empty] | VV | 2 | 2 | True | 0 | ROZPOCET
| VV |  | odpočet věžička | [15 empty] | VV | 2 | 1 | True | 0 | ROZPOCET
| VV |  | 0,98 |  | 0.98 | [13 empty] | VV | 2 | 2 | True | 0 | ROZPOCET
| VV |  | stěny vikýřů | [15 empty] | VV | 2 | 1 | True | 0 | ROZPOCET
| VV |  | 2,7*1,55*4 |  | 16.74 | [13 empty] | VV | 2 | 2 | True | 0 | ROZPOCET
| VV |  | Součet |  | 289.117 | [13 empty] | VV | 2 | 4 | True | 1 | ROZPOCET
| D | 741 | Elektroinstalace - silnoproud |  |  |  | 0 | [5 empty] | 0 |  | 0 |  | 0 | 2 | D | 1 |  |  |  | ROZPOCET | [6 empty] | 0
118 | K | 7414200001R | Zpětná montáž hromosvodné soustavy na nové držáky pro hromosvod na krytině Rapid Deluxe | soub | 1 |  | 0 |  |  |  | snížená |  | 0 | 0 | 0 | 0 | 0 | 16 | K | 2 |  |  |  | ROZPOCET | 0 | 0 | 0 | 0 | 0 | 2 | 0 | 16 | -967332694
15 | K | 741420501R | Montáž oddáleného vedení držáků do zdiva | soub | 1 |  | 0 |  |  |  | snížená |  | 0 | 0 | 0 | 0 | 0 | 16 | K | 2 |  |  |  | ROZPOCET | 0 | 0 | 0 | 0 | 0 | 2 | 0 | 16 | -968218756
80 | K | 998741202 | Přesun hmot pro silnoproud stanovený procentní sazbou (%) z ceny vodorovná dopravní vzdálenost do 50 m v objektech výšky přes 6 do 12 m | % |  |  | 0 | CS ÚRS 2017 01 |  |  | snížená |  | 0 | 0 | 0 | 0 | 0 | 16 | K | 2 |  |  |  | ROZPOCET | 0 | 0 | 0 | 0 | 0 | 2 | 0 | 16 | -1373660904
| D | 762 | Konstrukce tesařské |  |  |  | 0 | [5 empty] | 0 |  | 0 |  | 5.8663 | 2 | D | 1 |  |  |  | ROZPOCET | [6 empty] | 0
44 | K | 762341210 | Bednění a laťování montáž bednění střech rovných a šikmých sklonu do 60 st. s vyřezáním otvorů z prken hrubých na sraz tl. do 32 mm | m2 | 391.087 |  | 0 | CS ÚRS 2017 01 |  |  | snížená |  | 0 | 0 | 0 | 0 | 0 | 16 | K | 2 |  |  |  | ROZPOCET | 0 | 0 | 0 | 0 | 0 | 2 | 0 | 16 | 800239098
45 | M | SPC762002 | řezivo jehličnaté boční prkno jakost I.-II. 4 - 6 cm impregnované | m3 | 1.549 |  | 0 |  |  |  | snížená |  | 0 | 0 | 0 | 0 | 0 | 32 | M | 2 |  |  |  | ROZPOCET | 0 | 0 | 0 | 0 | 0 | 2 | 0 | 16 | -714384883
| VV |  | 391,087/100*15*0,024*1,1 |  | 1.549 | [13 empty] | VV | 2 | 2 | True | 0 | ROZPOCET
| VV |  | Součet |  | 1.549 | [13 empty] | VV | 2 | 4 | True | 1 | ROZPOCET
10 | K | 762341811R | Demontáž bednění a laťování bednění střech rovných, obloukových, sklonu do 60 st. se všemi nadstřešními konstrukcemi z prken hrubých, hoblovaných tl. do 32 mm | m2 | 391.087 |  | 0 |  |  |  | snížená |  | 0 | 0 | 0 | 0.015 | 5.8663 | 16 | K | 2 |  |  |  | ROZPOCET | 0 | 0 | 0 | 0 | 0 | 2 | 0 | 16 | -1017019604
| VV |  | 101,97+289,117 |  | 391.087 | [13 empty] | VV | 2 | 2 | True | 0 | ROZPOCET
| VV |  | Součet |  | 391.087 | [13 empty] | VV | 2 | 4 | True | 1 | ROZPOCET
40 | K | 762342441 | Bednění a laťování montáž lišt trojúhelníkových nebo kontralatí | m | 699.5 |  | 0 | CS ÚRS 2017 01 |  |  | snížená |  | 0 | 0 | 0 | 0 | 0 | 16 | K | 2 |  |  |  | ROZPOCET | 0 | 0 | 0 | 0 | 0 | 2 | 0 | 16 | -2088218507
| VV |  | 9,1*21+9,1*15+9,1*8+5*11*2+1,75*2*4+1*3*2*4+3,35*3*2+2,2*5*2+4*5+2,5*7*2+4,5*6*2 |  | 699.5 | [13 empty] | VV | 2 | 2 | True | 0 | ROZPOCET
| VV |  | Součet |  | 699.5 | [13 empty] | VV | 2 | 4 | True | 1 | ROZPOCET
41 | M | SPC762001 | řezivo smrkové latě 60x60mm | m3 | 2.77 |  | 0 |  |  |  | snížená |  | 0 | 0 | 0 | 0 | 0 | 32 | M | 2 |  |  |  | ROZPOCET | 0 | 0 | 0 | 0 | 0 | 2 | 0 | 16 | -1584118356
| VV |  | 699,5*0,06*0,06*1,1 |  | 2.77 | [13 empty] | VV | 2 | 2 | True | 0 | ROZPOCET
| VV |  | Součet |  | 2.77 | [13 empty] | VV | 2 | 4 | True | 1 | ROZPOCET
81 | K | 998762202 | Přesun hmot pro konstrukce tesařské stanovený procentní sazbou (%) z ceny vodorovná dopravní vzdálenost do 50 m v objektech výšky přes 6 do 12 m | % |  |  | 0 | CS ÚRS 2017 01 |  |  | snížená |  | 0 | 0 | 0 | 0 | 0 | 16 | K | 2 |  |  |  | ROZPOCET | 0 | 0 | 0 | 0 | 0 | 2 | 0 | 16 | 1334955164
| D | 763 | Konstrukce suché výstavby |  |  |  | 0 | [5 empty] | 0 |  | 0 |  | 1.3098 | 2 | D | 1 |  |  |  | ROZPOCET | [6 empty] | 0
99 | K | 763161711r.RGS | SDK podkroví VK 11 deska 1x RB (A) 12,5 TI 250 mm 15 kg/m3 REI 15 DP3 dvouvrstvá spodní kce profil CD+UD na krokvových závěsech včetně parozábrany a CD,UD orifilů | m2 | 163.585 |  | 0 |  |  |  | snížená |  | 0 | 0 | 0 | 0 | 0 | 16 | K | 2 |  |  |  | ROZPOCET | 0 | 0 | 0 | 0 | 0 | 2 | 0 | 16 | 2032557503
| VV |  | 2,65*7,1+1,4*7,1+3,3*7,1+1,5*4,15+3,3*4,15+0,8*2+2*3,3+2,3*3,3+1,4*2+1,4*2,3+2,53*3,1+0,4*3,35+3,35*3,3+8,3*3,3+7,2*3,2+1,4*7 |  | 174.383 | [13 empty] | VV | 2 | 2 | True | 0 | ROZPOCET
| VV |  | odpočet | [15 empty] | VV | 2 | 1 | True | 0 | ROZPOCET
| VV |  | -6*1,6*0,78-0,5*0,75-0,75*0,75-0,65*1,35-0,65*1,25-0,45*0,65-0,6*0,65 |  | -10.798 | [13 empty] | VV | 2 | 2 | True | 0 | ROZPOCET
| VV |  | Součet |  | 163.585 | [13 empty] | VV | 2 | 4 | True | 1 | ROZPOCET
96 | K | 763161721.RGS | SDK podkroví VK 11 deska 1x RF (DF) 12,5 bez TI dvouvrstvá spodní kce profil CD+UD na krokvových závěsech | m2 | 12.057 |  | 0 |  |  |  | snížená |  | 0 | 0 | 0 | 0 | 0 | 16 | K | 2 |  |  |  | ROZPOCET | 0 | 0 | 0 | 0 | 0 | 2 | 0 | 16 | -862208849
| VV |  | 12,057 |  | 12.057 | [13 empty] | VV | 2 | 2 | True | 0 | ROZPOCET
| VV |  | Součet |  | 12.057 | [13 empty] | VV | 2 | 4 | True | 1 | ROZPOCET
18 | K | 763182411 | SDK opláštění obvodu střešního okna hl do 0,5 m | m2 | 86 |  | 0 |  |  |  | snížená |  | 0 | 0 | 0 | 0 | 0 | 16 | K | 2 |  |  |  | ROZPOCET | 0 | 0 | 0 | 0 | 0 | 2 | 0 | 16 | 1842023070
| VV |  | (2,7*2+1,6*2)*10 |  | 86 | [13 empty] | VV | 2 | 2 | True | 0 | ROZPOCET
| VV |  | Součet |  | 86 | [13 empty] | VV | 2 | 4 | True | 1 | ROZPOCET
13 | K | 763261821 | Demontáž podkroví ze sádrovláknitých desek s nosnou konstrukcí z ocelových profilů, opláštění jednoduché | m2 | 50.377 |  | 0 | CS ÚRS 2017 01 |  |  | snížená |  | 0 | 0 | 0 | 0.026 | 1.3098 | 16 | K | 2 |  |  |  | ROZPOCET | 0 | 0 | 0 | 0 | 0 | 2 | 0 | 16 | 1006743526
| VV |  | SDKobložení střešních oken Velux MK08 | [15 empty] | VV | 2 | 1 | True | 0 | ROZPOCET
| VV |  | (1,62+2,7)*0,6*10 |  | 25.92 | [13 empty] | VV | 2 | 2 | True | 0 | ROZPOCET
| VV |  | 0,6*0,8*10 |  | 4.8 | [13 empty] | VV | 2 | 2 | True | 0 | ROZPOCET
| VV |  | 0,95*0,8*10 |  | 7.6 | [13 empty] | VV | 2 | 2 | True | 0 | ROZPOCET
| VV |  | schodiště | [15 empty] | VV | 2 | 1 | True | 0 | ROZPOCET
| VV |  | (6,1+1,6)/2*2,5 |  | 9.625 | [13 empty] | VV | 2 | 2 | True | 0 | ROZPOCET
| VV |  | 3,8*0,32*2 |  | 2.432 | [13 empty] | VV | 2 | 2 | True | 0 | ROZPOCET
| VV |  | Součet |  | 50.377 | [13 empty] | VV | 2 | 4 | True | 1 | ROZPOCET
82 | K | 998763201 | Přesun hmot pro dřevostavby stanovený procentní sazbou (%) z ceny vodorovná dopravní vzdálenost do 50 m v objektech výšky přes 6 do 12 m | % |  |  | 0 | CS ÚRS 2017 01 |  |  | snížená |  | 0 | 0 | 0 | 0 | 0 | 16 | K | 2 |  |  |  | ROZPOCET | 0 | 0 | 0 | 0 | 0 | 2 | 0 | 16 | 878452086
| D | 764 | Konstrukce klempířské |  |  |  | 0 | [5 empty] | 0 |  | 0.11116 |  | 4.328 | 2 | D | 1 |  |  |  | ROZPOCET | [6 empty] | 0
120 | K | 7640003041R | D+M odvětrávací komínek (pr.110mm), (barva černá RAL9005) | ks | 4 |  | 0 |  |  |  | snížená |  | 0 | 0 | 0 | 0 | 0 | 16 | K | 2 |  |  |  | ROZPOCET | 0 | 0 | 0 | 0 | 0 | 2 | 0 | 16 | -213577200
121 | K | 7640003051R | D+M prostupová manžeta (pro pr. potrubí od 121 do 254mm), | ks | 3 |  | 0 |  |  |  | snížená |  | 0 | 0 | 0 | 0 | 0 | 16 | K | 2 |  |  |  | ROZPOCET | 0 | 0 | 0 | 0 | 0 | 2 | 0 | 16 | 1035573045
25 | K | 764002801 | Demontáž klempířských konstrukcí závětrné lišty do suti | m | 47.3 |  | 0 | CS ÚRS 2017 01 |  |  | snížená |  | 0 | 0 | 0 | 0.0017 | 0.08041 | 16 | K | 2 |  |  |  | ROZPOCET | 0 | 0 | 0 | 0 | 0 | 2 | 0 | 16 | 137842749
| VV |  | 3,35*2+1,75*2*4+4*2+5,8*2+3,5*2 |  | 47.3 | [13 empty] | VV | 2 | 2 | True | 0 | ROZPOCET
| VV |  | Součet |  | 47.3 | [13 empty] | VV | 2 | 4 | True | 1 | ROZPOCET
11 | K | 764002811 | Demontáž klempířských konstrukcí okapového plechu do suti, v krytině povlakové | m | 66.67 |  | 0 | CS ÚRS 2017 01 |  |  | snížená |  | 0 | 0 | 0 | 0.00177 | 0.11801 | 16 | K | 2 |  |  |  | ROZPOCET | 0 | 0 | 0 | 0 | 0 | 2 | 0 | 16 | -1831484504
| VV |  | 66,67 |  | 66.67 | [13 empty] | VV | 2 | 2 | True | 0 | ROZPOCET
| VV |  | Součet |  | 66.67 | [13 empty] | VV | 2 | 4 | True | 1 | ROZPOCET
86 | K | 764002841 | Demontáž klempířských konstrukcí oplechování horních ploch zdí a nadezdívek do suti | m | 35.3 |  | 0 | CS ÚRS 2017 01 |  |  | snížená |  | 0 | 0 | 0 | 0.00191 | 0.067423 | 16 | K | 2 |  |  |  | ROZPOCET | 0 | 0 | 0 | 0 | 0 | 2 | 0 | 16 | 1044371419
| VV |  | 9,1*2+9,1+8 |  | 35.3 | [13 empty] | VV | 2 | 2 | True | 0 | ROZPOCET
| VV |  | Součet |  | 35.3 | [13 empty] | VV | 2 | 4 | True | 1 | ROZPOCET
88 | K | 764002851 | Demontáž klempířských konstrukcí oplechování parapetů do suti | m | 10 |  | 0 | CS ÚRS 2017 01 |  |  | snížená |  | 0 | 0 | 0 | 0.00167 | 0.0167 | 16 | K | 2 |  |  |  | ROZPOCET | 0 | 0 | 0 | 0 | 0 | 2 | 0 | 16 | -616317060
| VV |  | 2,5*4 |  | 10 | [13 empty] | VV | 2 | 2 | True | 0 | ROZPOCET
| VV |  | Součet |  | 10 | [13 empty] | VV | 2 | 4 | True | 1 | ROZPOCET
26 | K | 764002871 | Demontáž klempířských konstrukcí lemování zdí do suti | m | 89.59 |  | 0 | CS ÚRS 2017 01 |  |  | snížená |  | 0 | 0 | 0 | 0.00175 | 0.15678 | 16 | K | 2 |  |  |  | ROZPOCET | 0 | 0 | 0 | 0 | 0 | 2 | 0 | 16 | 686853719
| VV |  | 9,1*2+9,1+8+6*2 |  | 47.3 | [13 empty] | VV | 2 | 2 | True | 0 | ROZPOCET
| VV |  | 0,95*2+2,65*2*4 |  | 23.1 | [13 empty] | VV | 2 | 2 | True | 0 | ROZPOCET
| VV |  | lem. komínů | [15 empty] | VV | 2 | 1 | True | 0 | ROZPOCET
| VV |  | 0,97*2+1*2+0,9*2+1,35*2 |  | 8.44 | [13 empty] | VV | 2 | 2 | True | 0 | ROZPOCET
| VV |  | lem. světlíku | [15 empty] | VV | 2 | 1 | True | 0 | ROZPOCET
| VV |  | 4*2+2,75 |  | 10.75 | [13 empty] | VV | 2 | 2 | True | 0 | ROZPOCET
| VV |  | Součet |  | 89.59 | [13 empty] | VV | 2 | 4 | True | 1 | ROZPOCET
9 | K | 764004803 | Demontáž klempířských konstrukcí žlabu podokapního k dalšímu použití | m | 66.67 |  | 0 | CS ÚRS 2017 01 |  |  | snížená |  | 0 | 0 | 0 | 0.0026 | 0.17334 | 16 | K | 2 |  |  |  | ROZPOCET | 0 | 0 | 0 | 0 | 0 | 2 | 0 | 16 | -59214600
| VV |  | r.š.330 | [15 empty] | VV | 2 | 1 | True | 0 | ROZPOCET
| VV |  | 14,3+4,15*2+4,37+0,3+8,6+5,35 |  | 41.22 | [13 empty] | VV | 2 | 2 | True | 0 | ROZPOCET
| VV |  | r.š.250 | [15 empty] | VV | 2 | 1 | True | 0 | ROZPOCET
| VV |  | 0,95*2+2,6*2*4+2,75 |  | 25.45 | [13 empty] | VV | 2 | 2 | True | 0 | ROZPOCET
| VV |  | Součet |  | 66.67 | [13 empty] | VV | 2 | 4 | True | 1 | ROZPOCET
122 | K | 7640008021R | D+M ochranný větrací pás (barva černá) | m | 66.67 |  | 0 |  |  |  | snížená |  | 0 | 0 | 0 | 0 | 0 | 16 | K | 2 |  |  |  | ROZPOCET | 0 | 0 | 0 | 0 | 0 | 2 | 0 | 16 | 499512655
| VV |  | 66,67 |  | 66.67 | [13 empty] | VV | 2 | 2 | True | 0 | ROZPOCET
| VV |  | Součet |  | 66.67 | [13 empty] | VV | 2 | 4 | True | 1 | ROZPOCET
23 | K | 764101131 | Montáž krytiny z plechu s úpravou u okapů, prostupů a výčnělků střechy rovné drážkováním z tabulí, sklon střechy do 30 st. | m2 | 101.97 |  | 0 | CS ÚRS 2017 01 |  |  | snížená |  | 0 | 0 | 0 | 0 | 0 | 16 | K | 2 |  |  |  | ROZPOCET | 0 | 0 | 0 | 0 | 0 | 2 | 0 | 16 | -218608836
24 | K | 764101133 | Montáž krytiny z plechu s úpravou u okapů, prostupů a výčnělků střechy rovné drážkováním z tabulí, sklon střechy přes 30 do 60 st. | m2 | 289.117 |  | 0 | CS ÚRS 2017 01 |  |  | snížená |  | 0 | 0 | 0 | 0 | 0 | 16 | K | 2 |  |  |  | ROZPOCET | 0 | 0 | 0 | 0 | 0 | 2 | 0 | 16 | 1159208282
123 | M | SPC764000S001R | plechová střešní krytina se zaklapávací zaklapávací drážkou AluMat hliník 25um plech tl.0,6mm s povrchovou úpravou, barva černá RAL9005 | m2 | 428.219 |  | 0 |  |  |  | snížená |  | 0 | 0 | 0 | 0 | 0 | 32 | M | 2 |  |  |  | ROZPOCET | 0 | 0 | 0 | 0 | 0 | 2 | 0 | 16 | -1023803561
| VV |  | do 30st. | [15 empty] | VV | 2 | 1 | True | 0 | ROZPOCET
| VV |  | 101,97*1,05 |  | 107.069 | [13 empty] | VV | 2 | 2 | True | 0 | ROZPOCET
| VV |  | nad 30st. | [15 empty] | VV | 2 | 1 | True | 0 | ROZPOCET
| VV |  | 289,117*1,05 |  | 303.573 | [13 empty] | VV | 2 | 2 | True | 0 | ROZPOCET
| VV |  | stěny vikýřů | [15 empty] | VV | 2 | 1 | True | 0 | ROZPOCET
| VV |  | 2,7*1,55*4*1,05 |  | 17.577 | [13 empty] | VV | 2 | 2 | True | 0 | ROZPOCET
| VV |  | Součet |  | 428.219 | [13 empty] | VV | 2 | 4 | True | 1 | ROZPOCET
28 | K | 764201106 | Montáž oplechování střešních prvků hřebene větraného včetně větrací mřížky | m | 49.2 |  | 0 | CS ÚRS 2017 01 |  |  | snížená |  | 0 | 0 | 0 | 0 | 0 | 16 | K | 2 |  |  |  | ROZPOCET | 0 | 0 | 0 | 0 | 0 | 2 | 0 | 16 | -2014087408
| VV |  | 49,2 |  | 49.2 | [13 empty] | VV | 2 | 2 | True | 0 | ROZPOCET
| VV |  | Součet |  | 49.2 | [13 empty] | VV | 2 | 4 | True | 1 | ROZPOCET
124 | M | SPC764000S002R | hřebenáč AluMat 25um z Al plechu s povrchovou úpravou (barva černá RAL9005) | m | 51.66 |  | 0 |  |  |  | snížená |  | 0 | 0 | 0 | 0 | 0 | 32 | M | 2 |  |  |  | ROZPOCET | 0 | 0 | 0 | 0 | 0 | 2 | 0 | 16 | 586537114
| VV |  | 49,2*1,05 |  | 51.66 | [13 empty] | VV | 2 | 2 | True | 0 | ROZPOCET
| VV |  | Součet |  | 51.66 | [13 empty] | VV | 2 | 4 | True | 1 | ROZPOCET
125 | M | SPC764000S003R | perforovaný držák hřebenáče aluzinek na hřebeni |  | 51.66 |  | 0 |  |  |  | snížená |  | 0 | 0 | 0 | 0 | 0 | 32 | M | 2 |  |  |  | ROZPOCET | 0 | 0 | 0 | 0 | 0 | 2 | 0 | 16 | -17714795
| VV |  | 49,2*1,05 |  | 51.66 | [13 empty] | VV | 2 | 2 | True | 0 | ROZPOCET
| VV |  | Součet |  | 51.66 | [13 empty] | VV | 2 | 4 | True | 1 | ROZPOCET
29 | K | 764201172 | Montáž oplechování střešních prvků úžlabí, šířky přes 700 do 1000 mm | m | 40.65 |  | 0 | CS ÚRS 2017 01 |  |  | snížená |  | 0 | 0 | 0 | 0 | 0 | 16 | K | 2 |  |  |  | ROZPOCET | 0 | 0 | 0 | 0 | 0 | 2 | 0 | 16 | -741981300
| VV |  | úžlabí | [15 empty] | VV | 2 | 1 | True | 0 | ROZPOCET
| VV |  | 4,6*2+1,8*2+4+4,3*2+12,5+2,75 |  | 40.65 | [13 empty] | VV | 2 | 2 | True | 0 | ROZPOCET
| VV |  | Součet |  | 40.65 | [13 empty] | VV | 2 | 4 | True | 1 | ROZPOCET
138 | M | SPC764000S0051R | úžlabí AluMat z AL plechu (barva černá RAL9005) | m | 42.683 |  | 0 |  |  |  | snížená |  | 0 | 0 | 0 | 0 | 0 | 32 | M | 2 |  |  |  | ROZPOCET | 0 | 0 | 0 | 0 | 0 | 2 | 0 | 16 | -987983882
| VV |  | (4,6*2+1,8*2+4+4,3*2+12,5+2,75)*1,05 |  | 42.683 | [13 empty] | VV | 2 | 2 | True | 0 | ROZPOCET
| VV |  | Součet |  | 42.683 | [13 empty] | VV | 2 | 4 | True | 1 | ROZPOCET
51 | K | 764202105 | Montáž oplechování střešních prvků štítu závětrnou lištou | m | 47.3 |  | 0 | CS ÚRS 2017 01 |  |  | snížená |  | 0 | 0 | 0 | 0 | 0 | 16 | K | 2 |  |  |  | ROZPOCET | 0 | 0 | 0 | 0 | 0 | 2 | 0 | 16 | 1945474097
| VV |  | 47,3 |  | 47.3 | [13 empty] | VV | 2 | 2 | True | 0 | ROZPOCET
| VV |  | Součet |  | 47.3 | [13 empty] | VV | 2 | 4 | True | 1 | ROZPOCET
127 | M | SPC764000S006R | závětrná lišta plochá AluMat z AL plechu (barva černá RAL9005) | m | 49.665 |  | 0 |  |  |  | snížená |  | 0 | 0 | 0 | 0 | 0 | 32 | M | 2 |  |  |  | ROZPOCET | 0 | 0 | 0 | 0 | 0 | 2 | 0 | 16 | -796415797
| VV |  | 47,3*1,05 |  | 49.665 | [13 empty] | VV | 2 | 2 | True | 0 | ROZPOCET
| VV |  | Součet |  | 49.665 | [13 empty] | VV | 2 | 4 | True | 1 | ROZPOCET
34 | K | 764222434 | Oplechování střešních prvků z hliníkového plechu okapu okapovým plechem střechy rovné rš 330 mm | m | 66.67 |  | 0 | CS ÚRS 2017 01 |  |  | snížená |  | 0 | 0.00076 | 0.050669 | 0 | 0 | 16 | K | 2 |  |  |  | ROZPOCET | 0 | 0 | 0 | 0 | 0 | 2 | 0 | 16 | 194256557
| VV |  | 66,67 |  | 66.67 | [13 empty] | VV | 2 | 2 | True | 0 | ROZPOCET
| VV |  | Součet |  | 66.67 | [13 empty] | VV | 2 | 4 | True | 1 | ROZPOCET
128 | M | SPC764000S007R | okapní plech AluMat z AL plechu (barva černá RAL9005) | m | 70.004 |  | 0 |  |  |  | snížená |  | 0 | 0 | 0 | 0 | 0 | 32 | M | 2 |  |  |  | ROZPOCET | 0 | 0 | 0 | 0 | 0 | 2 | 0 | 16 | 1796418895
| VV |  | 66,67*1,05 |  | 70.004 | [13 empty] | VV | 2 | 2 | True | 0 | ROZPOCET
| VV |  | Součet |  | 70.004 | [13 empty] | VV | 2 | 4 | True | 1 | ROZPOCET
108 | K | 764223455R | D+M střešní výlez bílý bezúdržbový 66x118cm | ks | 1 |  | 0 |  |  |  | snížená |  | 0 | 0 | 0 | 0 | 0 | 16 | K | 2 |  |  |  | ROZPOCET | 0 | 0 | 0 | 0 | 0 | 2 | 0 | 16 | 167657841
90 | K | 764224403 | Oplechování horních ploch zdí a nadezdívek (atik) z hliníkového plechu mechanicky kotvené rš 250 mm | m | 35.3 |  | 0 | CS ÚRS 2017 01 |  |  | snížená |  | 0 | 0.00061 | 0.021533 | 0 | 0 | 16 | K | 2 |  |  |  | ROZPOCET | 0 | 0 | 0 | 0 | 0 | 2 | 0 | 16 | -106095069
61 | K | 764226406 | Oplechování parapetů z hliníkového plechu rovných mechanicky kotvené, bez rohů rš 500 mm | m | 10 |  | 0 | CS ÚRS 2017 01 |  |  | snížená |  | 0 | 0.00116 | 0.0116 | 0 | 0 | 16 | K | 2 |  |  |  | ROZPOCET | 0 | 0 | 0 | 0 | 0 | 2 | 0 | 16 | 1280540534
| VV |  | vikýře | [15 empty] | VV | 2 | 1 | True | 0 | ROZPOCET
| VV |  | 2,5*4 |  | 10 | [13 empty] | VV | 2 | 2 | True | 0 | ROZPOCET
| VV |  | Součet |  | 10 | [13 empty] | VV | 2 | 4 | True | 1 | ROZPOCET
129 | K | 7643210011R | oplechování komínu klempířsky vyrobeno z rovimmého plechu 25um z Al plechu s povrchovou úpravou (barva černá RAL9005) | m | 8.44 |  | 0 |  |  |  | snížená |  | 0 | 0 | 0 | 0 | 0 | 16 | K | 2 |  |  |  | ROZPOCET | 0 | 0 | 0 | 0 | 0 | 2 | 0 | 16 | 393543355
| VV |  | lem. komínů | [15 empty] | VV | 2 | 1 | True | 0 | ROZPOCET
| VV |  | 0,97*2+1*2+0,9*2+1,35*2 |  | 8.44 | [13 empty] | VV | 2 | 2 | True | 0 | ROZPOCET
| VV |  | Součet |  | 8.44 | [13 empty] | VV | 2 | 4 | True | 1 | ROZPOCET
130 | K | 764321008R | montáž oplechování ke zdi AluMat z AL plechu (barva černá RAL9005) |  | 81.15 |  | 0 |  |  |  | snížená |  | 0 | 0 | 0 | 0 | 0 | 16 | K | 2 |  |  |  | ROZPOCET | 0 | 0 | 0 | 0 | 0 | 2 | 0 | 16 | -1379408488
| VV |  | 4*2+2,75+0,95*2+2,65*2*4+9,1*2+9,1+8+6*2 |  | 81.15 | [13 empty] | VV | 2 | 2 | True | 0 | ROZPOCET
| VV |  | Součet |  | 81.15 | [13 empty] | VV | 2 | 4 | True | 1 | ROZPOCET
131 | M | SPC764000S008R | oplechování ke zdi AluMat z AL plechu (barva černá RAL9005) | m | 85.208 |  | 0 |  |  |  | snížená |  | 0 | 0 | 0 | 0 | 0 | 32 | M | 2 |  |  |  | ROZPOCET | 0 | 0 | 0 | 0 | 0 | 2 | 0 | 16 | -1272976370
| VV |  | 81,15*1,05 |  | 85.208 | [13 empty] | VV | 2 | 2 | True | 0 | ROZPOCET
| VV |  | Součet |  | 85.208 | [13 empty] | VV | 2 | 4 | True | 1 | ROZPOCET
60 | K | 764321406R | Lemování zdí z hliníkového plechu boční nebo horní rovných, střech s krytinou prejzovou nebo vlnitou rš 500 mm | m | 24 |  | 0 |  |  |  | snížená |  | 0 | 0.00114 | 0.02736 | 0 | 0 | 16 | K | 2 |  |  |  | ROZPOCET | 0 | 0 | 0 | 0 | 0 | 2 | 0 | 16 | -1128978470
| VV |  | vikýře | [15 empty] | VV | 2 | 1 | True | 0 | ROZPOCET
| VV |  | 3*2*4 |  | 24 | [13 empty] | VV | 2 | 2 | True | 0 | ROZPOCET
| VV |  | Součet |  | 24 | [13 empty] | VV | 2 | 4 | True | 1 | ROZPOCET
50 | K | 764501103R | Montáž žlabu podokapního půlkruhového žlabu | m | 66.67 |  | 0 |  |  |  | snížená |  | 0 | 0 | 0 | 0 | 0 | 16 | K | 2 |  |  |  | ROZPOCET | 0 | 0 | 0 | 0 | 0 | 2 | 0 | 16 | 48980134
| VV |  | 66,67 |  | 66.67 | [13 empty] | VV | 2 | 2 | True | 0 | ROZPOCET
| VV |  | Součet |  | 66.67 | [13 empty] | VV | 2 | 4 | True | 1 | ROZPOCET
48 | K | 764501105 | Montáž žlabu podokapního půlkruhového háku | kus | 78 |  | 0 | CS ÚRS 2017 01 |  |  | snížená |  | 0 | 0 | 0 | 0 | 0 | 16 | K | 2 |  |  |  | ROZPOCET | 0 | 0 | 0 | 0 | 0 | 2 | 0 | 16 | -2102821932
| VV |  | hák 330/550mm | [15 empty] | VV | 2 | 1 | True | 0 | ROZPOCET
| VV |  | 40 |  | 40 | [13 empty] | VV | 2 | 2 | True | 0 | ROZPOCET
| VV |  | hák 250/480mm | [15 empty] | VV | 2 | 1 | True | 0 | ROZPOCET
| VV |  | 38 |  | 38 | [13 empty] | VV | 2 | 2 | True | 0 | ROZPOCET
| VV |  | Součet |  | 78 | [13 empty] | VV | 2 | 4 | True | 1 | ROZPOCET
47 | M | SPC000101 | Hák žlabový obalovaný TiZn 250/480 | ks | 38 |  | 0 |  |  |  | snížená |  | 0 | 0 | 0 | 0 | 0 | 32 | M | 2 |  |  |  | ROZPOCET | 0 | 0 | 0 | 0 | 0 | 2 | 0 | 16 | 2063130285
132 | M | SPC000102R | Hák žlabový obalovaný TiZn 330/550 | ks | 40 |  | 0 |  |  |  | snížená |  | 0 | 0 | 0 | 0 | 0 | 32 | M | 2 |  |  |  | ROZPOCET | 0 | 0 | 0 | 0 | 0 | 2 | 0 | 16 | 1583871766
133 | K | 764000902R | D+M systémová sněhová zábrana třítrubková |  | 22.523 |  | 0 |  |  |  | snížená |  | 0 | 0 | 0 | 0 | 0 | 16 | K | 2 |  |  |  | ROZPOCET | 0 | 0 | 0 | 0 | 0 | 2 | 0 | 16 | -1815594485
| VV |  | (3,05+0,8*2+1,6+3,2+3,2+0,8*2+1,6+0,7+4,9)*1,05 |  | 22.523 | [13 empty] | VV | 2 | 2 | True | 0 | ROZPOCET
| VV |  | Součet |  | 22.523 | [13 empty] | VV | 2 | 4 | True | 1 | ROZPOCET
83 | K | 998764202 | Přesun hmot pro konstrukce klempířské stanovený procentní sazbou (%) z ceny vodorovná dopravní vzdálenost do 50 m v objektech výšky přes 6 do 12 m | % |  |  | 0 | CS ÚRS 2017 01 |  |  | snížená |  | 0 | 0 | 0 | 0 | 0 | 16 | K | 2 |  |  |  | ROZPOCET | 0 | 0 | 0 | 0 | 0 | 2 | 0 | 16 | 2023532936
| D | 765 | Krytina skládaná |  |  |  | 0 | [5 empty] | 0 |  | 0 |  | 3.7153 | 2 | D | 2 |  |  |  | ROZPOCET | [6 empty] | 0
2 | K | 765151801 | Demontáž krytiny bitumenové ze šindelů sklonu do 30 st. do suti | m2 | 391.087 |  | 0 | CS ÚRS 2017 01 |  |  | snížená |  | 0 | 0 | 0 | 0.0095 | 3.7153 | 16 | K | 3 |  |  |  | ROZPOCET | 0 | 0 | 0 | 0 | 0 | 2 | 0 | 16 | -1108540536
| VV |  | sklon do 30st. | [15 empty] | VV | 3 | 1 | True | 0 | ROZPOCET
| VV |  | 8*9,9/2 |  | 39.6 | [13 empty] | VV | 3 | 2 | True | 0 | ROZPOCET
| VV |  | 2,75*4 |  | 11 | [13 empty] | VV | 3 | 2 | True | 0 | ROZPOCET
| VV |  | 5,5*3,5*2 |  | 38.5 | [13 empty] | VV | 3 | 2 | True | 0 | ROZPOCET
| VV |  | (4,3+3,5)/2*3,3 |  | 12.87 | [13 empty] | VV | 3 | 2 | True | 0 | ROZPOCET
| VV |  | sklon nad 30st. | [15 empty] | VV | 3 | 1 | True | 0 | ROZPOCET
| VV |  | 9,1*14,8 |  | 134.68 | [13 empty] | VV | 3 | 2 | True | 0 | ROZPOCET
| VV |  | 9,1*9,9 |  | 90.09 | [13 empty] | VV | 3 | 2 | True | 0 | ROZPOCET
| VV |  | (9,1+5,1)*2,75 |  | 39.05 | [13 empty] | VV | 3 | 2 | True | 0 | ROZPOCET
| VV |  | vikýře | [15 empty] | VV | 3 | 1 | True | 0 | ROZPOCET
| VV |  | 1,75*2*2,6*4+1,75*4 |  | 43.4 | [13 empty] | VV | 3 | 2 | True | 0 | ROZPOCET
| VV |  | 3,35*3,3+3,35*0,95*2 |  | 17.42 | [13 empty] | VV | 3 | 2 | True | 0 | ROZPOCET
| VV |  | věžička | [15 empty] | VV | 3 | 1 | True | 0 | ROZPOCET
| VV |  | 1,1*(0,4+0,45+0,7+0,55) |  | 2.31 | [13 empty] | VV | 3 | 2 | True | 0 | ROZPOCET
| VV |  | odpočet vikýře | [15 empty] | VV | 3 | 1 | True | 0 | ROZPOCET
| VV |  | -3,7*2,2*4 |  | -32.56 | [13 empty] | VV | 3 | 2 | True | 0 | ROZPOCET
| VV |  | odpočet světlík | [15 empty] | VV | 3 | 1 | True | 0 | ROZPOCET
| VV |  | -3,8*2,45 |  | -9.31 | [13 empty] | VV | 3 | 2 | True | 0 | ROZPOCET
| VV |  | odpočet komíny | [15 empty] | VV | 3 | 1 | True | 0 | ROZPOCET
| VV |  | -0,97*1 |  | -0.97 | [13 empty] | VV | 3 | 2 | True | 0 | ROZPOCET
| VV |  | -0,9*1,35 |  | -1.215 | [13 empty] | VV | 3 | 2 | True | 0 | ROZPOCET
| VV |  | odpočet okna Velux | [15 empty] | VV | 3 | 1 | True | 0 | ROZPOCET
| VV |  | -1,4*0,78*10 |  | -10.92 | [13 empty] | VV | 3 | 2 | True | 0 | ROZPOCET
| VV |  | odpočet výlez | [15 empty] | VV | 3 | 1 | True | 0 | ROZPOCET
| VV |  | -0,55*1,05 |  | -0.578 | [13 empty] | VV | 3 | 2 | True | 0 | ROZPOCET
| VV |  | odpočet věžička | [15 empty] | VV | 3 | 1 | True | 0 | ROZPOCET
| VV |  | 0,98 |  | 0.98 | [13 empty] | VV | 3 | 2 | True | 0 | ROZPOCET
| VV |  | stěny vikýřů | [15 empty] | VV | 3 | 1 | True | 0 | ROZPOCET
| VV |  | 2,7*1,55*4 |  | 16.74 | [13 empty] | VV | 3 | 2 | True | 0 | ROZPOCET
| VV |  | Součet |  | 391.087 | [13 empty] | VV | 3 | 4 | True | 1 | ROZPOCET
3 | K | 765151805 | Demontáž krytiny bitumenové ze šindelů sklonu do 30 st. hřebene nebo nároží do suti | m | 49.2 |  | 0 | CS ÚRS 2017 01 |  |  | snížená |  | 0 | 0 | 0 | 0 | 0 | 16 | K | 3 |  |  |  | ROZPOCET | 0 | 0 | 0 | 0 | 0 | 2 | 0 | 16 | -421462705
| VV |  | do 30st. | [15 empty] | VV | 3 | 1 | True | 0 | ROZPOCET
| VV |  | 2,8+6,5 |  | 9.3 | [13 empty] | VV | 3 | 2 | True | 0 | ROZPOCET
| VV |  | nad 30st. | [15 empty] | VV | 3 | 1 | True | 0 | ROZPOCET
| VV |  | 14,75+9,9+3,4+3,6+4+4,25 |  | 39.9 | [13 empty] | VV | 3 | 2 | True | 0 | ROZPOCET
| VV |  | Součet |  | 49.2 | [13 empty] | VV | 3 | 4 | True | 1 | ROZPOCET
4 | K | 765151811 | Demontáž krytiny bitumenové ze šindelů Příplatek k cenám za sklon přes 30 st. demontáže krytiny | m2 | 289.117 |  | 0 | CS ÚRS 2017 01 |  |  | snížená |  | 0 | 0 | 0 | 0 | 0 | 16 | K | 3 |  |  |  | ROZPOCET | 0 | 0 | 0 | 0 | 0 | 2 | 0 | 16 | 937394839
5 | K | 765151815 | Demontáž krytiny bitumenové ze šindelů Příplatek k cenám za sklon přes 30 st. demontáže hřebene nebo nároží | m | 49.2 |  | 0 | CS ÚRS 2017 01 |  |  | snížená |  | 0 | 0 | 0 | 0 | 0 | 16 | K | 3 |  |  |  | ROZPOCET | 0 | 0 | 0 | 0 | 0 | 2 | 0 | 16 | 620332036
36 | K | 765191011 | Montáž pojistné hydroizolační fólie kladené ve sklonu přes 20 st. volně na krokve | m2 | 391.087 |  | 0 | CS ÚRS 2017 01 |  |  | snížená |  | 0 | 0 | 0 | 0 | 0 | 16 | K | 3 |  |  |  | ROZPOCET | 0 | 0 | 0 | 0 | 0 | 2 | 0 | 16 | 1888260717
| VV |  | 391,087 |  | 391.087 | [13 empty] | VV | 3 | 2 | True | 0 | ROZPOCET
| VV |  | Součet |  | 391.087 | [13 empty] | VV | 3 | 4 | True | 1 | ROZPOCET
134 | M | SPC765000S001R | střešní fólie vřetně pásky | m2 | 430.196 |  | 0 |  |  |  | snížená |  | 0 | 0 | 0 | 0 | 0 | 32 | M | 3 |  |  |  | ROZPOCET | 0 | 0 | 0 | 0 | 0 | 2 | 0 | 16 | 1698085438
| VV |  | 391,087*1,1 |  | 430.196 | [13 empty] | VV | 3 | 2 | True | 0 | ROZPOCET
| VV |  | Součet |  | 430.196 | [13 empty] | VV | 3 | 4 | True | 1 | ROZPOCET
38 | K | 765193001 | Montáž podkladního pásu vyrovnávacího | m2 | 407.827 |  | 0 | CS ÚRS 2017 01 |  |  | snížená |  | 0 | 0 | 0 | 0 | 0 | 16 | K | 3 |  |  |  | ROZPOCET | 0 | 0 | 0 | 0 | 0 | 2 | 0 | 16 | 369192880
| VV |  | do 30st. | [15 empty] | VV | 3 | 1 | True | 0 | ROZPOCET
| VV |  | 101,97 |  | 101.97 | [13 empty] | VV | 3 | 2 | True | 0 | ROZPOCET
| VV |  | nad 30st. | [15 empty] | VV | 3 | 1 | True | 0 | ROZPOCET
| VV |  | 289,117 |  | 289.117 | [13 empty] | VV | 3 | 2 | True | 0 | ROZPOCET
| VV |  | stěny vikýřů | [15 empty] | VV | 3 | 1 | True | 0 | ROZPOCET
| VV |  | 2,7*1,55*4 |  | 16.74 | [13 empty] | VV | 3 | 2 | True | 0 | ROZPOCET
| VV |  | Součet |  | 407.827 | [13 empty] | VV | 3 | 4 | True | 1 | ROZPOCET
135 | M | SPC765000S002R | separační rohož ze strukturovaných polypropylenových vláken | m2 | 448.61 |  | 0 |  |  |  | snížená |  | 0 | 0 | 0 | 0 | 0 | 32 | M | 3 |  |  |  | ROZPOCET | 0 | 0 | 0 | 0 | 0 | 2 | 0 | 16 | 913933979
84 | K | 998765202 | Přesun hmot pro krytiny skládané stanovený procentní sazbou (%) z ceny vodorovná dopravní vzdálenost do 50 m v objektech výšky přes 6 do 12 m | % |  |  | 0 | CS ÚRS 2017 01 |  |  | snížená |  | 0 | 0 | 0 | 0 | 0 | 16 | K | 3 |  |  |  | ROZPOCET | 0 | 0 | 0 | 0 | 0 | 2 | 0 | 16 | -1201309481
| D | 766 | Konstrukce truhlářské |  |  |  | 0 | [5 empty] | 0 |  | 0 |  | 0.4587 | 2 | D | 1 |  |  |  | ROZPOCET | [6 empty] | 0
114 | K | 766670026R | Montáž střešního okna do krytiny tvarované 78 x 140 cm, do krytiny ,,klik" | ks | 10 |  | 0 |  |  |  | snížená |  | 0 | 0 | 0 | 0 | 0 | 16 | K | 2 |  |  |  | ROZPOCET | 0 | 0 | 0 | 0 | 0 | 2 | 0 | 16 | 213008784
136 | M | SPC766000S001R | kyvné střešní okno se spodním ovládáním 7800x1400mm bílé bezúdržbové okno | ks | 10 |  | 0 |  |  |  | snížená |  | 0 | 0 | 0 | 0 | 0 | 32 | M | 2 |  |  |  | ROZPOCET | 0 | 0 | 0 | 0 | 0 | 2 | 0 | 16 | 1697485946
137 | M | SPC766000S002R | Lemování 78x140cm se zateplovací sadou, do plechové krytiny systém ,,klik" | ks | 10 |  | 0 |  |  |  | snížená |  | 0 | 0 | 0 | 0 | 0 | 32 | M | 2 |  |  |  | ROZPOCET | 0 | 0 | 0 | 0 | 0 | 2 | 0 | 16 | 1183895066
12 | K | 766674811 | Demontáž střešních oken na krytině hladké a drážkové, sklonu přes 30 do 45 st. | kus | 11 |  | 0 | CS ÚRS 2017 01 |  |  | snížená |  | 0 | 0 | 0 | 0.0417 | 0.4587 | 16 | K | 2 |  |  |  | ROZPOCET | 0 | 0 | 0 | 0 | 0 | 2 | 0 | 16 | -1863625532
| VV |  | střešní výlez Velux | [15 empty] | VV | 2 | 1 | True | 0 | ROZPOCET
| VV |  | 1 |  | 1 | [13 empty] | VV | 2 | 2 | True | 0 | ROZPOCET
| VV |  | okno Velux 780x1400mm | [15 empty] | VV | 2 | 1 | True | 0 | ROZPOCET
| VV |  | 10 |  | 10 | [13 empty] | VV | 2 | 2 | True | 0 | ROZPOCET
| VV |  | Součet |  | 11 | [13 empty] | VV | 2 | 4 | True | 1 | ROZPOCET
85 | K | 998766202 | Přesun hmot pro konstrukce truhlářské stanovený procentní sazbou (%) z ceny vodorovná dopravní vzdálenost do 50 m v objektech výšky přes 6 do 12 m | % |  |  | 0 | CS ÚRS 2017 01 |  |  | snížená |  | 0 | 0 | 0 | 0 | 0 | 16 | K | 2 |  |  |  | ROZPOCET | 0 | 0 | 0 | 0 | 0 | 2 | 0 | 16 | 1021329020
| D | 783 | Dokončovací práce - nátěry |  |  |  | 0 | [5 empty] | 0 |  | 0 |  | 0 | 2 | D | 1 |  |  |  | ROZPOCET | [6 empty] | 0
92 | K | 783000101R | Očištění a nátěr stávajících krovů proti plísni a hnilobě | soub | 1 |  | 0 |  |  |  | snížená |  | 0 | 0 | 0 | 0 | 0 | 16 | K | 2 |  |  |  | ROZPOCET | 0 | 0 | 0 | 0 | 0 | 2 | 0 | 16 | 963903849
93 | K | 783001001R | Očištění, oprava a nátěr dřevěného obložení vikýřů | kpl | 5 |  | 0 |  |  |  | snížená |  | 0 | 0 | 0 | 0 | 0 | 16 | K | 2 |  |  |  | ROZPOCET | 0 | 0 | 0 | 0 | 0 | 2 | 0 | 16 | -2068941598

## 02122024-02-02 - Nová stř...
| List obsahuje: |  | 1) Krycí list soupisu | 2) Rekapitulace |  |  | 3) Soupis prací | Zpět na list: | Rekapitulace stavby
{817e41b1-85c0-4feb-aba4-c58704f0d799}
1
| KRYCÍ LIST SOUPISU | [8 empty] | v --- níže se nacházejí doplnkové a pomocné údaje k sestavám --- v | [8 empty] | False
Stavba:
Nová střešní krytina objektu DPS Uničovská 2439/51a, Šternberk, objekt D
Objekt:
02122024/02-02 - Nová střešní krytina objektu DPS Uničovská 2439/51a, objekt D - vedlejší rozpočtové náklady
| KSO: |  |  |  |  | CC-CZ:
| Místo: |  | Uničovská 2439/51a, Šternberk |  |  | Datum: | 2. 12. 2024
| Zadavatel: |  |  |  |  | IČ: | 00299529
|  | Město Šternberk, Horní náměstí 16,785 01 Šternberk |  |  |  | DIČ: | CZ00299529
| Uchazeč: |  |  |  |  | IČ:
DIČ:
| Projektant: |  |  |  |  | IČ:
DIČ:
Poznámka:
| Cena bez DPH | [5 empty] | 0
|  |  | Základ daně |  |  | Sazba daně | Výše daně
| DPH | základní | 0 |  |  | 21% | 0
|  | snížená | 0 |  |  | 12% | 0
|  | zákl. přenesená | 0 |  |  | 21% | 0
|  | sníž. přenesená | 0 |  |  | 12% | 0
|  | nulová | 0 |  |  | 0% | 0
| Cena s DPH |  |  | v | CZK |  | 0
REKAPITULACE ČLENĚNÍ SOUPISU PRACÍ
Stavba:
Nová střešní krytina objektu DPS Uničovská 2439/51a, Šternberk, objekt D
Objekt:
02122024/02-02 - Nová střešní krytina objektu DPS Uničovská 2439/51a, objekt D - vedlejší rozpočtové náklady
Místo: |  |  | Uničovská 2439/51a, Šternberk |  |  | Datum: | 2. 12. 2024
Zadavatel: |  |  | Město Šternberk, Horní náměstí 16,785 01 Šternberk |  |  | Projektant:
Uchazeč:
Kód dílu - Popis | [6 empty] | Cena celkem [CZK]
Náklady soupisu celkem | [6 empty] | 0 | [12 empty] | -1
| VRN - Vedlejší rozpočtové náklady | [5 empty] | 0
| VRN3 - Zařízení staveniště | [5 empty] | 0
| VRN7 - Provozní vlivy | [5 empty] | 0
| VRN9 - Ostatní náklady | [5 empty] | 0
SOUPIS PRACÍ
Stavba:
Nová střešní krytina objektu DPS Uničovská 2439/51a, Šternberk, objekt D
Objekt:
02122024/02-02 - Nová střešní krytina objektu DPS Uničovská 2439/51a, objekt D - vedlejší rozpočtové náklady
Místo: |  |  | Uničovská 2439/51a, Šternberk |  |  | Datum: | 2. 12. 2024
Zadavatel: |  |  | Město Šternberk, Horní náměstí 16,785 01 Šternberk |  |  | Projektant:
Uchazeč:
PČ | Typ | Kód | Popis | MJ | Množství | J.cena [CZK] | Cena celkem [CZK] | Cenová soustava |  | Poznámka | DPH | J. Nh [h] | Nh celkem [h] | J. hmotnost [t] | Hmotnost celkem [t] | J. suť [t] | Suť Celkem [t]
Náklady soupisu celkem | [6 empty] | 0 | [5 empty] | 0 |  | 0 |  | 0 |  | D | -1 | [7 empty] | 0
| D | VRN | Vedlejší rozpočtové náklady |  |  |  | 0 | [5 empty] | 0 |  | 0 |  | 0 | 5 | D | 0 | ROZPOCET | [6 empty] | 0
| D | VRN3 | Zařízení staveniště |  |  |  | 0 | [5 empty] | 0 |  | 0 |  | 0 | 5 | D | 1 | ROZPOCET | [6 empty] | 0
1 | K | 030001000 | Zařízení staveniště | % |  |  | 0 |  |  |  | snížená |  | 0 | 0 | 0 | 0 | 0 | 1024 | K | 2 | ROZPOCET | 0 | 0 | 0 | 0 | 0 | 2 | 0 | 1024 | -1401419251
| D | VRN7 | Provozní vlivy |  |  |  | 0 | [5 empty] | 0 |  | 0 |  | 0 | 5 | D | 1 | ROZPOCET | [6 empty] | 0
2 | K | 070001000 | Provozní vlivy | % |  |  | 0 |  |  |  | snížená |  | 0 | 0 | 0 | 0 | 0 | 1024 | K | 2 | ROZPOCET | 0 | 0 | 0 | 0 | 0 | 2 | 0 | 1024 | 889856610
| D | VRN9 | Ostatní náklady |  |  |  | 0 | [5 empty] | 0 |  | 0 |  | 0 | 5 | D | 1 | ROZPOCET | [6 empty] | 0
4 | K | 090001001R | Ostatní náklady - doprava lešení | kpl | 1 |  | 0 |  |  |  | snížená |  | 0 | 0 | 0 | 0 | 0 | 4 | K | 2 | ROZPOCET | 0 | 0 | 0 | 0 | 0 | 2 | 0 | 4 | 2075975583

## Pokyny pro vyplnění
Struktura údajů, formát souboru a metodika pro zpracování
Struktura
Soubor je složen ze záložky Rekapitulace stavby a záložek s názvem soupisu prací pro jednotlivé objekty ve formátu XLSX. Každá ze záložek přitom obsahuje
ještě samostatné sestavy vymezené orámovaním a nadpisem sestavy.
Rekapitulace stavby obsahuje sestavu Rekapitulace stavby a Rekapitulace objektů stavby a soupisů prací.
V sestavě Rekapitulace stavby jsou uvedeny informace identifikující předmět veřejné zakázky na stavební práce, KSO, CC-CZ, CZ-CPV, CZ-CPA a rekapitulaci
celkové nabídkové ceny uchazeče.
V sestavě Rekapitulace objektů stavby a soupisů prací je uvedena rekapitulace stavebních objektů, inženýrských objektů, provozních souborů,
vedlejších a ostatních nákladů a ostatních nákladů s rekapitulací nabídkové ceny za jednotlivé soupisy prací. Na základě údaje Typ je možné
identifikovat, zda se jedná o objekt nebo soupis prací pro daný objekt:
|  | STA | Stavební objekt pozemní
|  | ING | Stavební objekt inženýrský
|  | PRO | Provozní soubor
|  | VON | Vedlejší a ostatní náklady
|  | OST | Ostatní
|  | Soupis | Soupis prací pro daný typ objektu
Soupis prací pro jednotlivé objekty obsahuje sestavy Krycí list soupisu, Rekapitulace členění soupisu prací, Soupis prací. Za soupis prací může být považován
i objekt stavby v případě, že neobsahuje podřízenou zakázku.
Krycí list soupisu obsahuje rekapitulaci informací o předmětu veřejné zakázky ze sestavy Rekapitulace stavby, informaci o zařazení objektu do KSO,
CC-CZ, CZ-CPV, CZ-CPA a rekapitulaci celkové nabídkové ceny uchazeče za aktuální soupis prací.
Rekapitulace členění soupisu prací obsahuje rekapitulaci soupisu prací ve všech úrovních členění soupisu tak, jak byla tato členění použita (např.
stavební díly, funkční díly, případně jiné členění) s rekapitulací nabídkové ceny.
Soupis prací obsahuje položky veškerých stavebních nebo montážních prací, dodávek materiálů a služeb nezbytných pro zhotovení stavebního objektu,
inženýrského objektu, provozního souboru, vedlejších a ostatních nákladů.
Pro položky soupisu prací se zobrazují následující informace:
|  | PČ |  | Pořadové číslo položky v aktuálním soupisu
|  | TYP |  | Typ položky: K - konstrukce, M - materiál, PP - plný popis, PSC - poznámka k souboru cen, P - poznámka k položce, VV - výkaz výměr
|  | Kód |  | Kód položky
|  | Popis |  | Zkrácený popis položky
|  | MJ |  | Měrná jednotka položky
|  | Množství |  | Množství v měrné jednotce
|  | J.cena |  | Jednotková cena položky. Zadaní může obsahovat namísto J.ceny sloupce J.materiál a J.montáž, jejichž součet definuje
J.cenu položky.
|  | Cena celkem |  | Celková cena položky daná jako součin množství a j.ceny
|  | Cenová soustava |  | Příslušnost položky do cenové soustavy
Ke každé položce soupisu prací se na samostatných řádcích může zobrazovat:
Plný popis položky
Poznámka k souboru cen a poznámka zadavatele
Výkaz výměr
Pokud je k řádku výkazu výměr evidovaný údaj ve sloupci Kód, jedná se o definovaný odkaz, na který se může odvolávat výkaz výměr z jiné položky.
Metodika pro zpracování
Jednotlivé sestavy jsou v souboru provázány. Editovatelné pole jsou zvýrazněny žlutým podbarvením, ostatní pole neslouží k editaci a nesmí být jakkoliv
modifikovány.
Uchazeč je pro podání nabídky povinen vyplnit žlutě podbarvená pole:
Pole Uchazeč v sestavě Rekapitulace stavby - zde uchazeč vyplní svůj název (název subjektu)
Pole IČ a DIČ v sestavě Rekapitulace stavby - zde uchazeč vyplní svoje IČ a DIČ
Datum v sestavě Rekapitulace stavby - zde uchazeč vyplní datum vytvoření nabídky
J.cena = jednotková cena v sestavě Soupis prací o maximálním počtu desetinných míst uvedených v poli
- pokud sestavy soupisů prací obsahují pole J.cena, musí být všechna tato pole vyplněna nenulovými kladnými číslicemi
Poznámka - nepovinný údaj pro položku soupisu
V případě, že sestavy soupisů prací neobsahují pole J.cena, potom ve všech soupisech prací obsahují pole:
- J.materiál - jednotková cena materiálu
- J.montáž - jednotková cena montáže
Uchazeč je v tomto případě povinen vyplnit všechna pole J.materiál a pole J.montáž nenulovými kladnými číslicemi. V případech, kdy položka
neobsahuje žádný materiál je přípustné, aby pole J.materiál bylo vyplněno nulou. V případech, kdy položka neobsahuje žádnou montáž je přípustné,
aby pole J.montáž bylo vyplněno nulou. Není však přípustné, aby obě pole - J.materiál, J.Montáž byly u jedné položky vyplněny nulou.
Rekapitulace stavby
Název |  |  | Povinný |  | Popis | Typ | Max. počet
atributu |  |  | (A/N) |  |  |  | znaků
Kód |  |  | A |  | Kód stavby | String | 20
Stavba |  |  | A |  | Název stavby | String | 120
Místo |  |  | N |  | Místo stavby | String | 50
Datum |  |  | A |  | Datum vykonaného exportu | Date
KSO |  |  | N |  | Klasifikace stavebního objektu | String | 15
CC-CZ |  |  | N |  | Klasifikace stavbeních děl | String | 15
CZ-CPV |  |  | N |  | Společný slovník pro veřejné zakázky | String | 20
CZ-CPA |  |  | N |  | Klasifikace produkce podle činností | String | 20
Zadavatel |  |  | N |  | Zadavatel zadaní | String | 50
IČ |  |  | N |  | IČ zadavatele zadaní | String | 20
DIČ |  |  | N |  | DIČ zadavatele zadaní | String | 20
Uchazeč |  |  | N |  | Uchazeč veřejné zakázky | String | 50
Projektant |  |  | N |  | Projektant | String | 50
Poznámka |  |  | N |  | Poznámka k zadání | String | 255
Sazba DPH |  |  | A |  | Rekapitulace sazeb DPH u položek soupisů | eGSazbaDph
Základna DPH |  |  | A |  | Základna DPH určena součtem celkové ceny z položek soupisů | Double
Hodnota DPH |  |  | A |  | Hodnota DPH | Double
Cena bez DPH |  |  | A |  | Celková cena bez DPH za celou stavbu. Sčítává se ze všech listů. | Double
Cena s DPH |  |  | A |  | Celková cena s DPH za celou stavbu | Double
Rekapitulace objektů stavby a soupisů prací
Název |  |  | Povinný |  | Popis | Typ | Max. počet
atributu |  |  | (A/N) |  |  |  | znaků
Kód |  |  | A |  | Přebírá se z Rekapitulace stavby | String | 20
Stavba |  |  | A |  | Přebírá se z Rekapitulace stavby | String | 120
Místo |  |  | N |  | Přebírá se z Rekapitulace stavby | String | 50
Datum |  |  | A |  | Přebírá se z Rekapitulace stavby | Date
Zadavatel |  |  | N |  | Přebírá se z Rekapitulace stavby | String | 50
Projektant |  |  | N |  | Přebírá se z Rekapitulace stavby | String | 50
Uchazeč |  |  | N |  | Přebírá se z Rekapitulace stavby | String | 50
Kód |  |  | A |  | Kód objektu | String | 20
Objektu, Soupis prací |  |  | A |  | Název objektu | String | 120
Cena bez DPH |  |  | A |  | Cena bez DPH za daný objekt | Double
Cena s DPH |  |  | A |  | Cena spolu s DPH za daný objekt | Double
Typ |  |  | A |  | Typ zakázky | eGTypZakazky
Krycí list soupisu
Název |  |  | Povinný |  | Popis | Typ | Max. počet
atributu |  |  | (A/N) |  |  |  | znaků
Stavba |  |  | A |  | Přebírá se z Rekapitulace stavby | String | 120
Objekt |  |  | A |  | Kód a název objektu | String | 20 + 120
Soupis |  |  | A |  | Kód a název soupisu | String | 20 + 120
KSO |  |  | N |  | Klasifikace stavebního objektu | String | 15
CC-CZ |  |  | N |  | Klasifikace stavbeních děl | String | 15
CZ-CPV |  |  | N |  | Společný slovník pro veřejné zakázky | String | 20
CZ-CPA |  |  | N |  | Klasifikace produkce podle činností | String | 20
Místo |  |  | N |  | Přebírá se z Rekapitulace stavby | String | 50
Zadavatel |  |  | N |  | Přebírá se z Rekapitulace stavby | String | 50
Uchazeč |  |  | N |  | Přebírá se z Rekapitulace stavby | String | 50
Projektant |  |  | N |  | Přebírá se z Rekapitulace stavby | String | 50
Poznámka |  |  | N |  | Poznámka k soupisu prací | String | 255
Sazba DPH |  |  | A |  | Rekapitulace sazeb DPH na položkách aktuálního soupisu | eGSazbaDph
Základna DPH |  |  | A |  | Základna DPH určena součtem celkové ceny z položek aktuálního soupisu | Double
Hodnota DPH |  |  | A |  | Hodnota DPH | Double
Cena bez DPH |  |  | A |  | Cena bez DPH za daný soupis | Double
Cena s DPH |  |  | A |  | Cena s DPH za daný soupis | Double
Rekapitulace členění soupisu prací
Název |  |  | Povinný |  | Popis | Typ | Max. počet
atributu |  |  | (A/N) |  |  |  | znaků
Stavba |  |  | A |  | Přebírá se z Rekapitulace stavby | String | 120
Objekt |  |  | A |  | Kód a název objektu, přebírá se z Krycího listu soupisu | String | 20 + 120
Soupis |  |  | A |  | Kód a název objektu, přebírá se z Krycího listu soupisu | String | 20 + 120
Místo |  |  | N |  | Přebírá se z Rekapitulace stavby | String | 50
Datum |  |  | A |  | Přebírá se z Rekapitulace stavby | Date
Zadavatel |  |  | N |  | Přebírá se z Rekapitulace stavby | String | 50
Projektant |  |  | N |  | Přebírá se z Rekapitulace stavby | String | 50
Uchazeč |  |  | N |  | Přebírá se z Rekapitulace stavby | String | 50
Kód dílu - Popis |  |  | A |  | Kód a název dílu ze soupisu | String | 20 + 100
Cena celkem |  |  | A |  | Cena celkem za díl ze soupisu | Double
Soupis prací
Název |  |  | Povinný |  | Popis | Typ | Max. počet
atributu |  |  | (A/N) |  |  |  | znaků
Stavba |  |  | A |  | Přebírá se z Rekapitulace stavby | String | 120
Objekt |  |  | A |  | Kód a název objektu | String | 20 + 120
Soupis |  |  | A |  | Přebírá se z Krycího listu soupisu | String | 20 + 120
Místo |  |  | N |  | Přebírá se z Krycího listu soupisu | String | 50
Datum |  |  | A |  | Přebírá se z Krycího listu soupisu | Date
Zadavatel |  |  | N |  | Přebírá se z Krycího listu soupisu | String | 50
Projektant |  |  | N |  | Přebírá se z Krycího listu soupisu | String | 50
Uchazeč |  |  | N |  | Přebírá se z Krycího listu soupisu | String | 50
PČ |  |  | A |  | Pořadové číslo položky soupisu | Long
Typ |  |  | A |  | Typ položky soupisu | eGTypPolozky | 1
Kód |  |  | A |  | Kód položky ze soupisu | String | 20
Popis |  |  | A |  | Popis položky ze soupisu | String | 255
MJ |  |  | A |  | Měrná jednotka položky | String | 10
Množství |  |  | A |  | Množství položky soupisu | Double
J.Cena |  |  | A |  | Jednotková cena položky | Double
Cena celkem |  |  | A |  | Cena celkem vyčíslena jako J.Cena * Množství | Double
Cenová soustava |  |  | N |  | Zařazení položky do cenové soustavy | String | 50
p |  |  | N |  | Poznámka položky ze soupisu | Memo
psc |  |  | N |  | Poznámka k souboru cen ze soupisu | Memo
pp |  |  | N |  | Plný popis položky ze soupisu | Memo
vv |  |  | N |  | Výkaz výměr (figura, výraz, výměra) ze soupisu | Text,Text,Double | 20, 150
DPH |  |  | A |  | Sazba DPH pro položku | eGSazbaDPH
Hmotnost |  |  | A |  | Hmotnost položky ze soupisu | Double
Suť |  |  | A |  | Suť položky ze soupisu | Double
Nh |  |  | N |  | Normohodiny položky ze soupisu | Double
Datová věta
Typ věty |  |  | Hodnota |  | Význam
eGSazbaDPH |  |  | základní |  | Základní sazba DPH
|  |  | snížená |  | Snížená sazba DPH
|  |  | nulová |  | Nulová sazba DPH
|  |  | zákl. přenesená |  | Základní sazba DPH přenesená
|  |  | sníž. přenesená |  | Snížená sazba DPH přenesená
eGTypZakazky |  |  | STA |  | Stavební objekt
|  |  | PRO |  | Provozní soubor
|  |  | ING |  | Inženýrský objekt
|  |  | VON |  | Vedlejší a ostatní náklady
|  |  | OST |  | Ostatní náklady
eGTypPolozky |  |  | 1 |  | Položka typu HSV
|  |  | 2 |  | Položka typu PSV
|  |  | 3 |  | Položka typu M
|  |  | 4 |  | Položka typu OST