## Rekapitulace stavby
Export Komplet | [27 empty] | 2.0 | ZAMOK |  |  |  |  | False | False | {4b7dae62-d55b-4ec7-9c09-d07630d4ed90}
[33 empty] | 0,01 | 21
[33 empty] | 0,01 | 15
|  | REKAPITULACE STAVBY | [17 empty] | v --- níže se nacházejí doplnkové a pomocné údaje k sestavám --- v | [11 empty] | Návod na vyplnění | 0,001
|  | Kód: |  |  |  |  | N20-058_exp3_2021 | [24 empty] | Měnit lze pouze buňky se žlutým podbarvením! 1) na prvním listu Rekapitulace stavby vyplňte v sestavě a) Souhrnný list - údaje o Uchazeči (přenesou se do ostatních sestav i v jiných listech) b) Rekapitulace objektů - potřebné Ostatní náklady 2) na vybraných listech vyplňte v sestavě a) Krycí list - údaje o Uchazeči, pokud se liší od údajů o Uchazeči na Souhrnném listu (údaje se přenesou do ostatních sestav v daném listu) b) Rekapitulace rozpočtu - potřebné Ostatní náklady c) Celkové náklady za stavbu - ceny u položek - množství, pokud má žluté podbarvení - a v případě potřeby poznámku (ta je ve skrytém sloupci) | 0,01
|  | Stavba: |  |  |  |  | SPORTOVNÍ HALA _ SLEZSKÁ OSTRAVA | [25 empty] | 0,01
|  | KSO: |  |  |  |  | 802 23 | [8 empty] | CC-CZ: |  | 12651 | [14 empty] | 0,01
|  | Místo: |  |  |  |  | Slezská Ostrava | [8 empty] | Datum: |  | 9. 9. 2021 | [14 empty] | 0,01
|  | CZ-CPV: |  |  |  |  | 45000000-7 | [8 empty] | CZ-CPA: |  | 41.00.48 | [14 empty] | 0,01
|  | Zadavatel: | [13 empty] | IČ: | [16 empty] | 0,01
|  |  | Statutární město Ostrava | [12 empty] | DIČ: | [16 empty] | 0,01
0,01
|  | Uchazeč: | [13 empty] | IČ: |  | Vyplň údaj | [14 empty] | 0,01
|  |  | Vyplň údaj | [12 empty] | DIČ: |  | Vyplň údaj | [14 empty] | 0,01
False
|  | Projektant: | [13 empty] | IČ: | [16 empty] | False
|  |  | PPS Kania, s.r.o | [12 empty] | DIČ: | [16 empty] | True
0,01
|  | Zpracovatel: | [13 empty] | IČ: | [16 empty] | 0,01
[16 empty] | DIČ: | [16 empty] | True
Poznámka:
Soupis prací je sestaven za využití položek Cenové soustavy ÚRS. Cenové a technické podmínky položek CS ÚRS, které nejsou uvedeny v soupisu prací (tzv. úvodní části katalogů) jsou neomezeně dálkově k dispozici na www.cs-urs.cz. Položky soupisu prací, které nemají ve sloupci „Cenová soustava“ uveden žádný údaj, nepochází z Cenové soustavy ÚRS (takové položky soupisu prací mají Cenovou soustavu „VLASTNÍ“). Ocenění "vlastní" položky:na základě odborných znalostí a zkušeností projektanta při realizaci obdobných zakázek za období 5-ti let. nebo na základě CN) Nedílnou součástí soupisu prací je projektová dokumentace vč. textových příloh, na kterou se položky soupisu prací plně odkazují.
|  | Cena bez DPH | [13 empty] | 0
[8 empty] | Sazba daně |  |  | Základ daně |  |  |  |  | Výše daně
|  | DPH |  | základní |  |  |  | 21% |  |  | 0 |  |  |  |  | 0
|  |  |  | snížená |  |  |  | 15% |  |  | 0 |  |  |  |  | 0
|  |  |  | zákl. přenesená |  |  |  | 21% |  |  | 0 |  |  |  |  | 0
|  |  |  | sníž. přenesená |  |  |  | 15% |  |  | 0 |  |  |  |  | 0
|  |  |  | nulová |  |  |  | 0% |  |  | 0 |  |  |  |  | 0
|  | Cena s DPH | [6 empty] | v |  |  | CZK |  |  |  | 0
|  | Projektant | [11 empty] | Zpracovatel
|  | Datum a podpis: | [7 empty] | Razítko |  |  |  | Datum a podpis: |  |  | Razítko
|  | Objednavatel | [11 empty] | Uchazeč
|  | Datum a podpis: | [7 empty] | Razítko |  |  |  | Datum a podpis: |  |  | Razítko
REKAPITULACE OBJEKTŮ STAVBY A SOUPISŮ PRACÍ
| Kód: | [6 empty] | N20-058_exp3_2021
| Stavba: | [6 empty] | SPORTOVNÍ HALA _ SLEZSKÁ OSTRAVA
| Místo: | [6 empty] | Slezská Ostrava | [6 empty] | Datum: |  | 9. 9. 2021
| Zadavatel: | [6 empty] | Statutární město Ostrava | [6 empty] | Projektant: |  | PPS Kania, s.r.o |  |  | Informatívní údaje z listů zakázek
| Uchazeč: | [13 empty] | Zpracovatel:
| Kód |  |  |  | Popis | [7 empty] | Cena bez DPH [CZK] |  |  |  |  | Cena s DPH [CZK] | Typ | z toho Ostat. náklady [CZK] | DPH [CZK] | Normohodiny [h] | DPH základní [CZK] | DPH snížená [CZK] | DPH základní přenesená [CZK] | DPH snížená přenesená [CZK] | Základna DPH základní | Základna DPH snížená | Základna DPH zákl. přenesená | Základna DPH sníž. přenesená | Základna DPH nulová
| Náklady z rozpočtů | [11 empty] | 0 |  |  |  |  | 0 |  | 0 | 0 | 0 | 0 | 0 | 0 | 0 | 0 | 0 | 0 | 0 | 0 |  | D | 0 | ###NOIMPORT### | IMPORT | {4b7dae62-d55b-4ec7-9c09-d07630d4ed90} | {00000000-0000-0000-0000-000000000000} | 802 23
/ |  | SO 01 |  |  |  | Příprava území | [6 empty] | 0 |  |  |  |  | 0 | STA | 0 | 0 | 0 | 0 | 0 | 0 | 0 | 0 | 0 | 0 | 0 | 0 |  |  | 1 |  | IMPORT | {f2fb7957-ed25-493f-a488-da5aad1a35e9} | {4b7dae62-d55b-4ec7-9c09-d07630d4ed90} | 802 23 | 2
|  | SO 02 |  |  |  | Sportovní hala | [6 empty] | 0 |  |  |  |  | 0 | STA | 0 | 0 | 0 | 0 | 0 | 0 | 0 | 0 | 0 | 0 | 0 | 0 |  | D | 1 | ###NOIMPORT### | IMPORT | {118c26f2-fae2-4c4d-965c-ac419b4bfcfe} | {4b7dae62-d55b-4ec7-9c09-d07630d4ed90} | 802 23 | 2
/ |  |  | D.1.1-2 |  |  |  | Architektonicko-stavební a stavebně konstrukční řešení | [5 empty] | 0 |  |  |  |  | 0 | Soupis | 0 | 0 | 0 | 0 | 0 | 0 | 0 | 0 | 0 | 0 | 0 | 0 |  |  | 2 |  | IMPORT | {82079337-7f68-4dad-88fb-92ef729ac76a} | {118c26f2-fae2-4c4d-965c-ac419b4bfcfe} | 802 23
|  |  | D.1.4 |  |  |  | Technika prostředí staveb | [5 empty] | 0 |  |  |  |  | 0 | Soupis | 0 | 0 | 0 | 0 | 0 | 0 | 0 | 0 | 0 | 0 | 0 | 0 |  | D | 2 | ###NOIMPORT### | IMPORT | {8058f9e4-6130-4330-8187-d1e62f2eb14f} | {118c26f2-fae2-4c4d-965c-ac419b4bfcfe} | 802 23
/ |  |  |  | D.1.4.1 |  |  |  | Zdravotně technické instalace |  |  |  |  | 0 |  |  |  |  | 0 | Soupis | 0 | 0 | 0 | 0 | 0 | 0 | 0 | 0 | 0 | 0 | 0 | 0 |  |  | 3 |  | IMPORT | {57f42ebd-de45-4527-be79-f2ac2130cc0f} | {8058f9e4-6130-4330-8187-d1e62f2eb14f} | 802 23
/ |  |  |  | D.1.4.2 |  |  |  | Vzduchotechnika |  |  |  |  | 0 |  |  |  |  | 0 | Soupis | 0 | 0 | 0 | 0 | 0 | 0 | 0 | 0 | 0 | 0 | 0 | 0 |  |  | 3 |  | IMPORT | {a42e4fa7-5deb-4888-8e79-2f2db4c7df53} | {8058f9e4-6130-4330-8187-d1e62f2eb14f} | 802 23
/ |  |  |  | D.1.4.3 |  |  |  | Vytápění |  |  |  |  | 0 |  |  |  |  | 0 | Soupis | 0 | 0 | 0 | 0 | 0 | 0 | 0 | 0 | 0 | 0 | 0 | 0 |  |  | 3 |  | IMPORT | {353a562a-8ed9-4c51-bf29-dde3dcfcf65e} | {8058f9e4-6130-4330-8187-d1e62f2eb14f} | 802 23
/ |  |  |  | D.1.4.4 |  |  |  | Silnoproudá elektrotechnika |  |  |  |  | 0 |  |  |  |  | 0 | Soupis | 0 | 0 | 0 | 0 | 0 | 0 | 0 | 0 | 0 | 0 | 0 | 0 |  |  | 3 |  | IMPORT | {3ffcd4ec-8264-4ea2-9962-41cd85e76613} | {8058f9e4-6130-4330-8187-d1e62f2eb14f} | 802 23
/ |  |  |  | D.1.4.5 |  |  |  | Slaboproudá elektrotechnika |  |  |  |  | 0 |  |  |  |  | 0 | Soupis | 0 | 0 | 0 | 0 | 0 | 0 | 0 | 0 | 0 | 0 | 0 | 0 |  |  | 3 |  | IMPORT | {a5dca017-ef61-4cf0-925e-a1c15f29ca28} | {8058f9e4-6130-4330-8187-d1e62f2eb14f} | 802 23
/ |  |  |  | D.1.4.6 |  |  |  | Plynoinstalace |  |  |  |  | 0 |  |  |  |  | 0 | Soupis | 0 | 0 | 0 | 0 | 0 | 0 | 0 | 0 | 0 | 0 | 0 | 0 |  |  | 3 |  | IMPORT | {0e9c8bf4-67ae-407b-90a4-699be3fccc9c} | {8058f9e4-6130-4330-8187-d1e62f2eb14f} | 802 23
/ |  |  |  | D.1.4.8 |  |  |  | Měření a regulace |  |  |  |  | 0 |  |  |  |  | 0 | Soupis | 0 | 0 | 0 | 0 | 0 | 0 | 0 | 0 | 0 | 0 | 0 | 0 |  |  | 3 |  | IMPORT | {2a365a82-5799-4748-86e2-34cb9cddbade} | {8058f9e4-6130-4330-8187-d1e62f2eb14f} | 802 23
/ |  |  | D.1.5 |  |  |  | Sportovní vybavení | [5 empty] | 0 |  |  |  |  | 0 | Soupis | 0 | 0 | 0 | 0 | 0 | 0 | 0 | 0 | 0 | 0 | 0 | 0 |  |  | 2 |  | IMPORT | {030df371-6f0f-48b7-afa6-12e6dc877597} | {118c26f2-fae2-4c4d-965c-ac419b4bfcfe} | 802 23
/ |  |  | D.2.1 |  |  |  | FOTOVOLTAICKÝ SYSTÉM | [5 empty] | 0 |  |  |  |  | 0 | Soupis | 0 | 0 | 0 | 0 | 0 | 0 | 0 | 0 | 0 | 0 | 0 | 0 |  |  | 2 |  | IMPORT | {8f86aa5c-ad44-4402-a807-47f5a023cd97} | {118c26f2-fae2-4c4d-965c-ac419b4bfcfe} | 802 23
/ |  | SO 03 |  |  |  | Komunikace a zpevněné plochy | [6 empty] | 0 |  |  |  |  | 0 | STA | 0 | 0 | 0 | 0 | 0 | 0 | 0 | 0 | 0 | 0 | 0 | 0 |  |  | 1 |  | IMPORT | {ab81b557-9cd5-4175-a0be-785068cfdd21} | {4b7dae62-d55b-4ec7-9c09-d07630d4ed90} | 802 23 | 2
/ |  | SO 04 |  |  |  | Oplocení | [6 empty] | 0 |  |  |  |  | 0 | STA | 0 | 0 | 0 | 0 | 0 | 0 | 0 | 0 | 0 | 0 | 0 | 0 |  |  | 1 |  | IMPORT | {6ecb044c-6a5f-44a5-b45c-eda355a070a1} | {4b7dae62-d55b-4ec7-9c09-d07630d4ed90} | 802 23 | 2
/ |  | SO 05 |  |  |  | Sadové úpravy | [6 empty] | 0 |  |  |  |  | 0 | STA | 0 | 0 | 0 | 0 | 0 | 0 | 0 | 0 | 0 | 0 | 0 | 0 |  |  | 1 |  | IMPORT | {5eabbb7c-83d2-40ef-8f3d-2cde68e63dae} | {4b7dae62-d55b-4ec7-9c09-d07630d4ed90} | 802 23 | 2
|  | IO |  |  |  | Inženýrské objekty | [6 empty] | 0 |  |  |  |  | 0 | STA | 0 | 0 | 0 | 0 | 0 | 0 | 0 | 0 | 0 | 0 | 0 | 0 |  | D | 1 | ###NOIMPORT### | IMPORT | {9b4cff2d-6a37-4ac9-b377-3e5ec8d16ae9} | {4b7dae62-d55b-4ec7-9c09-d07630d4ed90} | 802 23 | 2
/ |  |  | IO 01 |  |  |  | Vodovodní přípojka | [5 empty] | 0 |  |  |  |  | 0 | Soupis | 0 | 0 | 0 | 0 | 0 | 0 | 0 | 0 | 0 | 0 | 0 | 0 |  |  | 2 |  | IMPORT | {9d5d6449-d85c-46c0-9478-018a3e0acc1b} | {9b4cff2d-6a37-4ac9-b377-3e5ec8d16ae9} | 802 23
/ |  |  | IO 02 |  |  |  | Dešťová kanalizace včetně retence | [5 empty] | 0 |  |  |  |  | 0 | Soupis | 0 | 0 | 0 | 0 | 0 | 0 | 0 | 0 | 0 | 0 | 0 | 0 |  |  | 2 |  | IMPORT | {853b9607-eaab-40eb-a859-aecb7d95b4bc} | {9b4cff2d-6a37-4ac9-b377-3e5ec8d16ae9} | 802 23
/ |  |  | IO 03 |  |  |  | Splašková kanalizace | [5 empty] | 0 |  |  |  |  | 0 | Soupis | 0 | 0 | 0 | 0 | 0 | 0 | 0 | 0 | 0 | 0 | 0 | 0 |  |  | 2 |  | IMPORT | {1de2f9c1-a324-4a94-b59a-e1026a6a3a02} | {9b4cff2d-6a37-4ac9-b377-3e5ec8d16ae9} | 802 23
/ |  |  | IO 04 |  |  |  | Přípojka plynu | [5 empty] | 0 |  |  |  |  | 0 | Soupis | 0 | 0 | 0 | 0 | 0 | 0 | 0 | 0 | 0 | 0 | 0 | 0 |  |  | 2 |  | IMPORT | {303de7b9-c918-4324-bbd1-51bea2641dc8} | {9b4cff2d-6a37-4ac9-b377-3e5ec8d16ae9} | 802 23
/ |  | VON |  |  |  | Vedlejší a ostatní náklady stavby | [6 empty] | 0 |  |  |  |  | 0 | STA | 0 | 0 | 0 | 0 | 0 | 0 | 0 | 0 | 0 | 0 | 0 | 0 |  |  | 1 |  | IMPORT | {c08fb924-cecf-4547-bf63-0c8b74355b19} | {4b7dae62-d55b-4ec7-9c09-d07630d4ed90} | 802 23 | 2

## SO 01 - Příprava území
{f2fb7957-ed25-493f-a488-da5aad1a35e9}
2
| KRYCÍ LIST SOUPISU PRACÍ | [7 empty] | v --- níže se nacházejí doplnkové a pomocné údaje k sestavám --- v | [8 empty] | False
Stavba:
SPORTOVNÍ HALA _ SLEZSKÁ OSTRAVA
Objekt:
SO 01 - Příprava území
| KSO: |  | 802 23 |  |  | CC-CZ:
| Místo: |  | Slezská Ostrava |  |  | Datum: | 9. 9. 2021
| Zadavatel: |  |  |  |  | IČ:
|  | Statutární město Ostrava |  |  |  | DIČ:
| Uchazeč: |  |  |  |  | IČ: | Vyplň údaj
|  | Vyplň údaj |  |  |  | DIČ: | Vyplň údaj
| Projektant: |  |  |  |  | IČ:
|  | PPS Kania, s.r.o |  |  |  | DIČ:
| Zpracovatel: |  |  |  |  | IČ:
DIČ:
Poznámka:
Soupis prací je sestaven za využití položek Cenové soustavy ÚRS. Cenové a technické podmínky položek CS ÚRS, které nejsou uvedeny v soupisu prací (tzv. úvodní části katalogů) jsou neomezeně dálkově k dispozici na www.cs-urs.cz. Položky soupisu prací, které nemají ve sloupci „Cenová soustava“ uveden žádný údaj, nepochází z Cenové soustavy ÚRS (takové položky soupisu prací mají Cenovou soustavu „VLASTNÍ“). Ocenění "vlastní" položky:na základě odborných znalostí a zkušeností projektanta při realizaci obdobných zakázek za období 5-ti let. nebo na základě CN) Nedílnou součástí soupisu prací je projektová dokumentace vč. textových příloh, na kterou se položky soupisu prací plně odkazují.
| Cena bez DPH | [5 empty] | 0
|  |  | Základ daně |  |  | Sazba daně | Výše daně
| DPH | základní | 0 |  |  | 21% | 0
|  | snížená | 0 |  |  | 15% | 0
|  | zákl. přenesená | 0 |  |  | 21% | 0
|  | sníž. přenesená | 0 |  |  | 15% | 0
|  | nulová | 0 |  |  | 0% | 0
| Cena s DPH |  |  | v | CZK |  | 0
| Projektant |  |  | Zpracovatel
| Datum a podpis: |  | Razítko | Datum a podpis: |  |  | Razítko
| Objednavatel |  |  | Uchazeč
| Datum a podpis: |  | Razítko | Datum a podpis: |  |  | Razítko
REKAPITULACE ČLENĚNÍ SOUPISU PRACÍ
Stavba:
SPORTOVNÍ HALA _ SLEZSKÁ OSTRAVA
Objekt:
SO 01 - Příprava území
Místo: |  |  | Slezská Ostrava |  |  | Datum: | 9. 9. 2021
Zadavatel: |  |  | Statutární město Ostrava |  |  | Projektant: | PPS Kania, s.r.o
Uchazeč: |  |  | Vyplň údaj |  |  | Zpracovatel:
Kód dílu - Popis | [6 empty] | Cena celkem [CZK]
Náklady ze soupisu prací | [6 empty] | 0 | [11 empty] | -1
| HSV - Práce a dodávky HSV | [5 empty] | 0
| 1 - Zemní práce | [5 empty] | 0
| 9 - Ostatní konstrukce a práce, bourání | [5 empty] | 0
| 997 - Přesun sutě | [5 empty] | 0
SOUPIS PRACÍ
Stavba:
SPORTOVNÍ HALA _ SLEZSKÁ OSTRAVA
Objekt:
SO 01 - Příprava území
Místo: |  |  | Slezská Ostrava |  |  | Datum: | 9. 9. 2021
Zadavatel: |  |  | Statutární město Ostrava |  |  | Projektant: | PPS Kania, s.r.o
Uchazeč: |  |  | Vyplň údaj |  |  | Zpracovatel:
PČ | Typ | Kód | Popis | MJ | Množství | J.cena [CZK] | Cena celkem [CZK] | Cenová soustava |  | DPH | J. Nh [h] | Nh celkem [h] | J. hmotnost [t] | Hmotnost celkem [t] | J. suť [t] | Suť Celkem [t]
Náklady soupisu celkem | [6 empty] | 0 |  |  |  |  | 0 |  | 0 |  | 5.5122 |  | D | -1 | [10 empty] | 0
| D | HSV | Práce a dodávky HSV |  |  |  | 0 |  |  |  |  | 0 |  | 0 |  | 5.5122 | 1 | D | 0 |  |  |  | ROZPOCET | [6 empty] | 0
| D | 1 | Zemní práce |  |  |  | 0 |  |  |  |  | 0 |  | 0 |  | 0 | 1 | D | 1 |  |  |  | ROZPOCET | [6 empty] | 0
1 | K | 111251101 | Odstranění křovin a stromů průměru kmene do 100 mm i s kořeny sklonu terénu do 1:5 z celkové plochy do 100 m2 strojně | m2 | 65 |  | 0 | CS ÚRS 2021 02 |  | základní |  | 0 | 0 | 0 | 0 | 0 | 4 | K | 2 |  |  |  | ROZPOCET | 0 | 0 | 0 | 0 | 0 | 1 | 0 | 4 | -1997944299
2 | K | 121151125 | Sejmutí ornice plochy přes 500 m2 tl vrstvy přes 250 do 300 mm strojně | m2 | 1820 |  | 0 | CS ÚRS 2021 02 |  | základní |  | 0 | 0 | 0 | 0 | 0 | 4 | K | 2 |  |  |  | ROZPOCET | 0 | 0 | 0 | 0 | 0 | 1 | 0 | 4 | -1443707496
3 | K | 162651112 | Vodorovné přemístění přes 4 000 do 5000 m výkopku/sypaniny z horniny třídy těžitelnosti I skupiny 1 až 3 | m3 | 182 |  | 0 | CS ÚRS 2021 02 |  | základní |  | 0 | 0 | 0 | 0 | 0 | 4 | K | 2 |  |  |  | ROZPOCET | 0 | 0 | 0 | 0 | 0 | 1 | 0 | 4 | -181051006
4 | K | 162751117 | Vodorovné přemístění přes 9 000 do 10000 m výkopku/sypaniny z horniny třídy těžitelnosti I skupiny 1 až 3 | m3 | 364 |  | 0 | CS ÚRS 2021 02 |  | základní |  | 0 | 0 | 0 | 0 | 0 | 4 | K | 2 |  |  |  | ROZPOCET | 0 | 0 | 0 | 0 | 0 | 1 | 0 | 4 | 1786259633
5 | K | 162751119 | Příplatek k vodorovnému přemístění výkopku/sypaniny z horniny třídy těžitelnosti I skupiny 1 až 3 ZKD 1000 m přes 10000 m | m3 | 7280 |  | 0 | CS ÚRS 2021 02 |  | základní |  | 0 | 0 | 0 | 0 | 0 | 4 | K | 2 |  |  |  | ROZPOCET | 0 | 0 | 0 | 0 | 0 | 1 | 0 | 4 | -610946047
| VV |  | 364*20 'Přepočtené koeficientem množství |  | 7280 | [12 empty] | VV | 2 | 2 | False | 1 | ROZPOCET
| D | 9 | Ostatní konstrukce a práce, bourání |  |  |  | 0 |  |  |  |  | 0 |  | 0 |  | 5.5122 | 1 | D | 1 |  |  |  | ROZPOCET | [6 empty] | 0
6 | K | 961044111 | Bourání základů z betonu prostého | m3 | 1 |  | 0 | CS ÚRS 2021 02 |  | základní |  | 0 | 0 | 0 | 2 | 2 | 4 | K | 2 |  |  |  | ROZPOCET | 0 | 0 | 0 | 0 | 0 | 1 | 0 | 4 | -906901881
7 | K | 966071711 | Bourání sloupků a vzpěr plotových ocelových do 2,5 m zabetonovaných | kus | 17 |  | 0 | CS ÚRS 2021 02 |  | základní |  | 0 | 0 | 0 | 0.165 | 2.805 | 4 | K | 2 |  |  |  | ROZPOCET | 0 | 0 | 0 | 0 | 0 | 1 | 0 | 4 | 467864989
8 | K | 966072811 | Rozebrání rámového oplocení na ocelové sloupky v přes 1 do 2 m | m | 33 |  | 0 | CS ÚRS 2021 02 |  | základní |  | 0 | 0 | 0 | 0.00925 | 0.30525 | 4 | K | 2 |  |  |  | ROZPOCET | 0 | 0 | 0 | 0 | 0 | 1 | 0 | 4 | -424364718
9 | K | 966073810 | Rozebrání vrat a vrátek k oplocení pl do 2 m2 | kus | 1 |  | 0 | CS ÚRS 2021 02 |  | základní |  | 0 | 0 | 0 | 0.192 | 0.192 | 4 | K | 2 |  |  |  | ROZPOCET | 0 | 0 | 0 | 0 | 0 | 1 | 0 | 4 | -2121635137
10 | K | 966073811 | Rozebrání vrat a vrátek k oplocení pl přes 4 do 6 m2 | kus | 1 |  | 0 | CS ÚRS 2021 02 |  | základní |  | 0 | 0 | 0 | 0.21 | 0.21 | 4 | K | 2 |  |  |  | ROZPOCET | 0 | 0 | 0 | 0 | 0 | 1 | 0 | 4 | -670220241
| D | 997 | Přesun sutě |  |  |  | 0 |  |  |  |  | 0 |  | 0 |  | 0 | 1 | D | 1 |  |  |  | ROZPOCET | [6 empty] | 0
11 | K | 997013R31 | Poplatek za uložení na skládce (skládkovné) stavebního odpadu bez rozlišení | t | 5.512 |  | 0 | CS VLASTNÍ |  | základní |  | 0 | 0 | 0 | 0 | 0 | 4 | K | 2 |  |  |  | ROZPOCET | 0 | 0 | 0 | 0 | 0 | 1 | 0 | 4 | 23808845
| P |  | Poznámka k položce: Jednotková cena stanovena pro stavební odpad BEZ ROZLIŠENÍ _včetně nebezpečných odpadů. ---------------------------------------------------------------------------------------------------------------------- | [14 empty] | P | 2
12 | K | 997321511 | Vodorovná doprava suti a vybouraných hmot po suchu do 1 km | t | 5.512 |  | 0 | CS ÚRS 2021 02 |  | základní |  | 0 | 0 | 0 | 0 | 0 | 4 | K | 2 |  |  |  | ROZPOCET | 0 | 0 | 0 | 0 | 0 | 1 | 0 | 4 | -717652525
13 | K | 997321519 | Příplatek ZKD 1 km vodorovné dopravy suti a vybouraných hmot po suchu | t | 110.24 |  | 0 | CS ÚRS 2021 02 |  | základní |  | 0 | 0 | 0 | 0 | 0 | 4 | K | 2 |  |  |  | ROZPOCET | 0 | 0 | 0 | 0 | 0 | 1 | 0 | 4 | 2080438982
| VV |  | 5,512*20 'Přepočtené koeficientem množství |  | 110.24 | [12 empty] | VV | 2 | 2 | False | 1 | ROZPOCET
14 | K | 997321611 | Nakládání nebo překládání suti a vybouraných hmot | t | 5.512 |  | 0 | CS ÚRS 2021 02 |  | základní |  | 0 | 0 | 0 | 0 | 0 | 4 | K | 2 |  |  |  | ROZPOCET | 0 | 0 | 0 | 0 | 0 | 1 | 0 | 4 | -1834663583

## D.1.1-2 - Architektonicko...
{82079337-7f68-4dad-88fb-92ef729ac76a}
2
| KRYCÍ LIST SOUPISU PRACÍ | [7 empty] | v --- níže se nacházejí doplnkové a pomocné údaje k sestavám --- v | [8 empty] | False
Stavba:
SPORTOVNÍ HALA _ SLEZSKÁ OSTRAVA
Objekt:
SO 02 - Sportovní hala
Soupis:
D.1.1-2 - Architektonicko-stavební a stavebně konstrukční řešení
| KSO: |  | 802 23 |  |  | CC-CZ:
| Místo: |  | Slezská Ostrava |  |  | Datum: | 9. 9. 2021
| Zadavatel: |  |  |  |  | IČ:
|  | Statutární město Ostrava |  |  |  | DIČ:
| Uchazeč: |  |  |  |  | IČ: | Vyplň údaj
|  | Vyplň údaj |  |  |  | DIČ: | Vyplň údaj
| Projektant: |  |  |  |  | IČ:
|  | PPS Kania, s.r.o |  |  |  | DIČ:
| Zpracovatel: |  |  |  |  | IČ:
DIČ:
Poznámka:
Soupis prací je sestaven za využití položek Cenové soustavy ÚRS. Cenové a technické podmínky položek CS ÚRS, které nejsou uvedeny v soupisu prací (tzv. úvodní části katalogů) jsou neomezeně dálkově k dispozici na www.cs-urs.cz. Položky soupisu prací, které nemají ve sloupci „Cenová soustava“ uveden žádný údaj, nepochází z Cenové soustavy ÚRS (takové položky soupisu prací mají Cenovou soustavu „VLASTNÍ“). Ocenění "vlastní" položky:na základě odborných znalostí a zkušeností projektanta při realizaci obdobných zakázek za období 5-ti let. nebo na základě CN) Nedílnou součástí soupisu prací je projektová dokumentace vč. textových příloh, na kterou se položky soupisu prací plně odkazují.
| Cena bez DPH | [5 empty] | 0
|  |  | Základ daně |  |  | Sazba daně | Výše daně
| DPH | základní | 0 |  |  | 21% | 0
|  | snížená | 0 |  |  | 15% | 0
|  | zákl. přenesená | 0 |  |  | 21% | 0
|  | sníž. přenesená | 0 |  |  | 15% | 0
|  | nulová | 0 |  |  | 0% | 0
| Cena s DPH |  |  | v | CZK |  | 0
| Projektant |  |  | Zpracovatel
| Datum a podpis: |  | Razítko | Datum a podpis: |  |  | Razítko
| Objednavatel |  |  | Uchazeč
| Datum a podpis: |  | Razítko | Datum a podpis: |  |  | Razítko
REKAPITULACE ČLENĚNÍ SOUPISU PRACÍ
Stavba:
SPORTOVNÍ HALA _ SLEZSKÁ OSTRAVA
Objekt:
SO 02 - Sportovní hala
Soupis:
D.1.1-2 - Architektonicko-stavební a stavebně konstrukční řešení
Místo: |  |  | Slezská Ostrava |  |  | Datum: | 9. 9. 2021
Zadavatel: |  |  | Statutární město Ostrava |  |  | Projektant: | PPS Kania, s.r.o
Uchazeč: |  |  | Vyplň údaj |  |  | Zpracovatel:
Kód dílu - Popis | [6 empty] | Cena celkem [CZK]
Náklady ze soupisu prací | [6 empty] | 0 | [11 empty] | -1
| HSV - Práce a dodávky HSV | [5 empty] | 0
| 1 - Zemní práce | [5 empty] | 0
| 2 - Zakládání | [5 empty] | 0
| 3 - Svislé a kompletní konstrukce | [5 empty] | 0
| 4 - Vodorovné konstrukce | [5 empty] | 0
| 6 - Úpravy povrchů, podlahy a osazování výplní | [5 empty] | 0
| 9 - Ostatní konstrukce a práce, bourání | [5 empty] | 0
| 998 - Přesun hmot | [5 empty] | 0
| PSV - Práce a dodávky PSV | [5 empty] | 0
| 711 - Izolace proti vodě, vlhkosti a plynům | [5 empty] | 0
| 712 - Povlakové krytiny | [5 empty] | 0
| 713 - Izolace tepelné | [5 empty] | 0
| 721 - Zdravotechnika - vnitřní kanalizace | [5 empty] | 0
| 762 - Konstrukce tesařské | [5 empty] | 0
| 763 - Konstrukce suché výstavby | [5 empty] | 0
| 764 - Konstrukce klempířské | [5 empty] | 0
| 766 - Konstrukce truhlářské | [5 empty] | 0
| 767 - Konstrukce zámečnické | [5 empty] | 0
| 771 - Podlahy z dlaždic | [5 empty] | 0
| 776 - Podlahy povlakové | [5 empty] | 0
| 777 - Podlahy lité | [5 empty] | 0
| 781 - Dokončovací práce - obklady | [5 empty] | 0
| 783 - Dokončovací práce - nátěry | [5 empty] | 0
| 784 - Dokončovací práce - malby a tapety | [5 empty] | 0
| N00 - Nepojmenované, ostatní práce a dodávky | [5 empty] | 0
| Ostatní - Ostatní | [5 empty] | 0
| OST0 - Ostatní výrobky a prvky výpisů | [5 empty] | 0
| OST04 - Ostatní skladby a konstrukce | [5 empty] | 0
| OST05 - Záchytný systém proti pádu | [5 empty] | 0
SOUPIS PRACÍ
Stavba:
SPORTOVNÍ HALA _ SLEZSKÁ OSTRAVA
Objekt:
SO 02 - Sportovní hala
Soupis:
D.1.1-2 - Architektonicko-stavební a stavebně konstrukční řešení
Místo: |  |  | Slezská Ostrava |  |  | Datum: | 9. 9. 2021
Zadavatel: |  |  | Statutární město Ostrava |  |  | Projektant: | PPS Kania, s.r.o
Uchazeč: |  |  | Vyplň údaj |  |  | Zpracovatel:
PČ | Typ | Kód | Popis | MJ | Množství | J.cena [CZK] | Cena celkem [CZK] | Cenová soustava |  | DPH | J. Nh [h] | Nh celkem [h] | J. hmotnost [t] | Hmotnost celkem [t] | J. suť [t] | Suť Celkem [t]
Náklady soupisu celkem | [6 empty] | 0 |  |  |  |  | 0 |  | 6040.1618 |  | 1.3365 |  | D | -1 | [10 empty] | 0
| D | HSV | Práce a dodávky HSV |  |  |  | 0 |  |  |  |  | 0 |  | 5886.7236 |  | 0 | 1 | D | 0 |  |  |  | ROZPOCET | [6 empty] | 0
| D | 1 | Zemní práce |  |  |  | 0 |  |  |  |  | 0 |  | 3229.3504 |  | 0 | 1 | D | 1 |  |  |  | ROZPOCET | [6 empty] | 0
1 | K | 115101201 | Čerpání vody na dopravní výšku do 10 m průměrný přítok do 500 l/min | hod | 480 |  | 0 | CS ÚRS 2021 02 |  | základní |  | 0 | 3e-05 | 0.0144 | 0 | 0 | 4 | K | 2 |  |  |  | ROZPOCET | 0 | 0 | 0 | 0 | 0 | 1 | 0 | 4 | -1557415361
| P |  | Poznámka k položce: JC, nad rámec ceníkového obsahu, také zahrnuje veškeré náklady na likvidaci čerpané vody | [14 empty] | P | 2
| VV |  | "předpokládané množství_bude upřesněno dle realizace a klimatických podmínek" 480,0 |  | 480 | [12 empty] | VV | 2 | 2 | True | 0 | ROZPOCET
| VV |  | Součet |  | 480 | [12 empty] | VV | 2 | 4 | True | 1 | ROZPOCET
2 | K | 122251506 | Odkopávky a prokopávky zapažené v hornině třídy těžitelnosti I, skupiny 3 objem do 5000 m3 strojně | m3 | 1086.8 |  | 0 | CS ÚRS 2021 02 |  | základní |  | 0 | 0 | 0 | 0 | 0 | 4 | K | 2 |  |  |  | ROZPOCET | 0 | 0 | 0 | 0 | 0 | 1 | 0 | 4 | 1721001155
| VV |  | "rozsah_spodní stavba_D.1.1_v.čř. 1,5-8,TZ" | [14 empty] | VV | 2 | 1 | True | 0 | ROZPOCET
| VV |  | "odkopávky na úroveň -0,65m" 44*38*0,65 |  | 1086.8 | [12 empty] | VV | 2 | 2 | True | 0 | ROZPOCET
| VV |  | Součet |  | 1086.8 | [12 empty] | VV | 2 | 4 | True | 1 | ROZPOCET
3 | K | 131351105 | Hloubení jam nezapažených v hornině třídy těžitelnosti II, skupiny 4 objem do 1000 m3 strojně | m3 | 901 |  | 0 | CS ÚRS 2021 02 |  | základní |  | 0 | 0 | 0 | 0 | 0 | 4 | K | 2 |  |  |  | ROZPOCET | 0 | 0 | 0 | 0 | 0 | 1 | 0 | 4 | 121069260
| VV |  | "rozsah_spodní stavba_D.1.1_v.čř. 1,5-8,TZ" | [14 empty] | VV | 2 | 1 | True | 0 | ROZPOCET
| VV |  | "figury základů " 0,85*(1672,0-612,0) |  | 901 | [12 empty] | VV | 2 | 2 | True | 0 | ROZPOCET
| VV |  | Součet |  | 901 | [12 empty] | VV | 2 | 4 | True | 1 | ROZPOCET
4 | K | 153112122 | Zaberanění ocelových štětovnic na dl do 8 m ve standardních podmínkách z terénu | m2 | 195 |  | 0 | CS ÚRS 2021 02 |  | základní |  | 0 | 0 | 0 | 0 | 0 | 4 | K | 2 |  |  |  | ROZPOCET | 0 | 0 | 0 | 0 | 0 | 1 | 0 | 4 | 590287943
| VV |  | "předpoklad_bude upřesněno při realizaci stavby a v dílenské dokumentaci" 195,0 |  | 195 | [12 empty] | VV | 2 | 2 | True | 0 | ROZPOCET
| VV |  | Součet |  | 195 | [12 empty] | VV | 2 | 4 | True | 1 | ROZPOCET
5 | M | 15920R10 | pažnice ocelová dl 6 m | t | 18.525 |  | 0 | CS VLASTNÍ |  | základní |  | 0 | 1 | 18.525 | 0 | 0 | 8 | M | 2 |  |  |  | ROZPOCET | 0 | 0 | 0 | 0 | 0 | 1 | 0 | 4 | -359644322
| VV |  | 195*0,095 'Přepočtené koeficientem množství |  | 18.525 | [12 empty] | VV | 2 | 2 | False | 1 | ROZPOCET
6 | K | 161151103 | Svislé přemístění výkopku z horniny třídy těžitelnosti I skupiny 1 až 3 hl výkopu do 8 m | m3 | 72.08 |  | 0 | CS ÚRS 2021 02 |  | základní |  | 0 | 0 | 0 | 0 | 0 | 4 | K | 2 |  |  |  | ROZPOCET | 0 | 0 | 0 | 0 | 0 | 1 | 0 | 4 | -1928291555
| VV |  | "rozsah_spodní stavba_D.1.1_v.čř. 1,5-8,TZ" | [14 empty] | VV | 2 | 1 | True | 0 | ROZPOCET
| VV |  | "figury základů " (0,85*(1672,0-612,0))*0,08 |  | 72.08 | [12 empty] | VV | 2 | 2 | True | 0 | ROZPOCET
| VV |  | Součet |  | 72.08 | [12 empty] | VV | 2 | 4 | True | 1 | ROZPOCET
7 | K | 162751117 | Vodorovné přemístění do 10000 m výkopku/sypaniny z horniny třídy těžitelnosti I, skupiny 1 až 3 | m3 | 1987.8 |  | 0 | CS ÚRS 2021 02 |  | základní |  | 0 | 0 | 0 | 0 | 0 | 4 | K | 2 |  |  |  | ROZPOCET | 0 | 0 | 0 | 0 | 0 | 1 | 0 | 4 | -1693203823
| VV |  | "rozsah_spodní stavba_D.1.1_v.čř. 1,5-8,TZ" | [14 empty] | VV | 2 | 1 | True | 0 | ROZPOCET
| VV |  | "odkopávky na úroveň -0,65m" 44*38*0,65 |  | 1086.8 | [12 empty] | VV | 2 | 2 | True | 0 | ROZPOCET
| VV |  | "figury základů " 0,85*(1672,0-612,0) |  | 901 | [12 empty] | VV | 2 | 2 | True | 0 | ROZPOCET
| VV |  | Součet |  | 1987.8 | [12 empty] | VV | 2 | 4 | True | 1 | ROZPOCET
8 | K | 162751119 | Příplatek k vodorovnému přemístění výkopku/sypaniny z horniny třídy těžitelnosti I, skupiny 1 až 3 ZKD 1000 m přes 10000 m | m3 | 39756 |  | 0 | CS ÚRS 2021 02 |  | základní |  | 0 | 0 | 0 | 0 | 0 | 4 | K | 2 |  |  |  | ROZPOCET | 0 | 0 | 0 | 0 | 0 | 1 | 0 | 4 | -975254827
| VV |  | 1987,8*20 'Přepočtené koeficientem množství |  | 39756 | [12 empty] | VV | 2 | 2 | False | 1 | ROZPOCET
9 | K | 171201R31 | Poplatek za uložení zeminy , navážek a kamení na skládce (skládkovné) | t | 3578.04 |  | 0 | CS VLASTNÍ |  | základní |  | 0 | 0 | 0 | 0 | 0 | 4 | K | 2 |  |  |  | ROZPOCET | 0 | 0 | 0 | 0 | 0 | 1 | 0 | 4 | 1730067038
| VV |  | 1987,8*1,8 'Přepočtené koeficientem množství |  | 3578.04 | [12 empty] | VV | 2 | 2 | False | 1 | ROZPOCET
10 | K | 171251201 | Uložení sypaniny na skládky nebo meziskládky | m3 | 1987.8 |  | 0 | CS ÚRS 2021 02 |  | základní |  | 0 | 0 | 0 | 0 | 0 | 4 | K | 2 |  |  |  | ROZPOCET | 0 | 0 | 0 | 0 | 0 | 1 | 0 | 4 | 1775017870
11 | K | 174151101 | Zásyp jam, šachet rýh nebo kolem objektů sypaninou se zhutněním | m3 | 1783.784 |  | 0 | CS ÚRS 2021 02 |  | základní |  | 0 | 0 | 0 | 0 | 0 | 4 | K | 2 |  |  |  | ROZPOCET | 0 | 0 | 0 | 0 | 0 | 1 | 0 | 4 | 674713178
| VV |  | "rozsah_spodní stavba_D.1.1_v.čř. 1,5-8,TZ" | [14 empty] | VV | 2 | 1 | True | 0 | ROZPOCET
| VV |  | ZÁSYPY_OBSYPY_POLŠTÁŘE | [14 empty] | VV | 2 | 1 | True | 0 | ROZPOCET
| VV |  | (1086,8+901,0)-(16,796+159,176+28,044) |  | 1783.784 | [12 empty] | VV | 2 | 2 | True | 0 | ROZPOCET
| VV |  | Součet |  | 1783.784 | [12 empty] | VV | 2 | 4 | True | 1 | ROZPOCET
12 | M | 58344197 | externí , nenamrzavý, zhutnitelný drcený materiál _ frakce 8-32 / do 63 mm | t | 3210.811 |  | 0 | CS ÚRS 2020 01 |  | základní |  | 0 | 1 | 3210.811 | 0 | 0 | 8 | M | 2 |  |  |  | ROZPOCET | 0 | 0 | 0 | 0 | 0 | 1 | 0 | 4 | 1090961577
| VV |  | 1783,784*1,8 'Přepočtené koeficientem množství |  | 3210.811 | [12 empty] | VV | 2 | 2 | False | 1 | ROZPOCET
13 | K | 181951112 | Úprava pláně v hornině třídy těžitelnosti I, skupiny 1 až 3 se zhutněním | m2 | 1528.2 |  | 0 | CS ÚRS 2021 02 |  | základní |  | 0 | 0 | 0 | 0 | 0 | 4 | K | 2 |  |  |  | ROZPOCET | 0 | 0 | 0 | 0 | 0 | 1 | 0 | 4 | -1091848334
| D | 2 | Zakládání |  |  |  | 0 |  |  |  |  | 0 |  | 1070.531 |  | 0 | 1 | D | 1 |  |  |  | ROZPOCET | [6 empty] | 0
14 | K | 211531111 | Výplň odvodňovacích žeber nebo trativodů kamenivem hrubým drceným frakce 16 až 63 mm | m3 | 51.3 |  | 0 | CS ÚRS 2021 02 |  | základní |  | 0 | 1.63 | 83.619 | 0 | 0 | 4 | K | 2 |  |  |  | ROZPOCET | 0 | 0 | 0 | 0 | 0 | 1 | 0 | 4 | 1636275907
| VV |  | "rozsah_spodní stavba_D.1.1_v.čř. 1,5-8,TZ" | [14 empty] | VV | 2 | 1 | True | 0 | ROZPOCET
| VV |  | "drenážní systém_odměřeno elektronicky" 171,0*0,6*0,5 |  | 51.3 | [12 empty] | VV | 2 | 2 | True | 0 | ROZPOCET
| VV |  | Součet |  | 51.3 | [12 empty] | VV | 2 | 4 | True | 1 | ROZPOCET
15 | K | 211971110 | Zřízení opláštění žeber nebo trativodů geotextilií v rýze nebo zářezu sklonu do 1:2 | m2 | 376.2 |  | 0 | CS ÚRS 2021 02 |  | základní |  | 0 | 0.00017 | 0.063954 | 0 | 0 | 4 | K | 2 |  |  |  | ROZPOCET | 0 | 0 | 0 | 0 | 0 | 1 | 0 | 4 | 659271694
| VV |  | "rozsah_spodní stavba_D.1.1_v.čř. 1,5-8,TZ" | [14 empty] | VV | 2 | 1 | True | 0 | ROZPOCET
| VV |  | "drenážní systém_odměřeno elektronicky" 171,0*((0,6+0,5)*2) |  | 376.2 | [12 empty] | VV | 2 | 2 | True | 0 | ROZPOCET
| VV |  | Součet |  | 376.2 | [12 empty] | VV | 2 | 4 | True | 1 | ROZPOCET
16 | M | 69311068 | geotextilie netkaná separační, ochranná, filtrační, drenážní PP 300g/m2 | m2 | 413.82 |  | 0 | CS ÚRS 2021 02 |  | základní |  | 0 | 0.0003 | 0.12415 | 0 | 0 | 8 | M | 2 |  |  |  | ROZPOCET | 0 | 0 | 0 | 0 | 0 | 1 | 0 | 4 | 1608646383
| VV |  | 376,2*1,1 'Přepočtené koeficientem množství |  | 413.82 | [12 empty] | VV | 2 | 2 | False | 1 | ROZPOCET
17 | K | 212750101 | Trativod z drenážních trubek PVC perforace 360° včetně lože otevřený výkop DN 100 pro budovy | m | 171 |  | 0 | CS ÚRS 2021 02 |  | základní |  | 0 | 0.2044 | 34.9524 | 0 | 0 | 4 | K | 2 |  |  |  | ROZPOCET | 0 | 0 | 0 | 0 | 0 | 1 | 0 | 4 | 151623324
| VV |  | "rozsah_spodní stavba_D.1.1_v.čř. 1,5-8,TZ" | [14 empty] | VV | 2 | 1 | True | 0 | ROZPOCET
| VV |  | "drenážní systém_odměřeno elektronicky" 171,0 |  | 171 | [12 empty] | VV | 2 | 2 | True | 0 | ROZPOCET
| VV |  | Součet |  | 171 | [12 empty] | VV | 2 | 4 | True | 1 | ROZPOCET
18 | K | 273322511 | Základové desky ze ŽB tř. C 25/30 XC2 | m3 | 199.33 |  | 0 | CS ÚRS 2021 02 |  | základní |  | 0 | 2.4533 | 489.0143 | 0 | 0 | 4 | K | 2 |  |  |  | ROZPOCET | 0 | 0 | 0 | 0 | 0 | 1 | 0 | 4 | -1418237306
| VV |  | "rozsah_D.1.2.1_v.č. 01,10,TZ_odměřeno elektronicky" 199,33 |  | 199.33 | [12 empty] | VV | 2 | 2 | True | 0 | ROZPOCET
| VV |  | Součet |  | 199.33 | [12 empty] | VV | 2 | 4 | True | 1 | ROZPOCET
19 | K | 273351121 | Zřízení bednění základových desek | m2 | 21.93 |  | 0 | CS ÚRS 2021 02 |  | základní |  | 0 | 0.00247 | 0.054167 | 0 | 0 | 4 | K | 2 |  |  |  | ROZPOCET | 0 | 0 | 0 | 0 | 0 | 1 | 0 | 4 | 1068504263
| VV |  | "rozsah_D.1.2.1_v.č. 01,10,TZ_odměřeno elektronicky" 21,93 |  | 21.93 | [12 empty] | VV | 2 | 2 | True | 0 | ROZPOCET
| VV |  | Součet |  | 21.93 | [12 empty] | VV | 2 | 4 | True | 1 | ROZPOCET
20 | K | 273351122 | Odstranění bednění základových desek | m2 | 21.93 |  | 0 | CS ÚRS 2021 02 |  | základní |  | 0 | 0 | 0 | 0 | 0 | 4 | K | 2 |  |  |  | ROZPOCET | 0 | 0 | 0 | 0 | 0 | 1 | 0 | 4 | -74368149
21 | K | 273362021 | Výztuž základových desek svařovanými sítěmi Kari | t | 18.944 |  | 0 | CS ÚRS 2021 02 |  | základní |  | 0 | 1.0628 | 20.1331 | 0 | 0 | 4 | K | 2 |  |  |  | ROZPOCET | 0 | 0 | 0 | 0 | 0 | 1 | 0 | 4 | -1187224796
| VV |  | "rozsah_D.1.2.1_v.č. 01,10,TZ_odměřeno elektronicky" 1328,88*2*(5,4*1,2)/1000 |  | 17.222 | [12 empty] | VV | 2 | 2 | True | 0 | ROZPOCET
| VV |  | Mezisoučet |  | 17.222 | [12 empty] | VV | 2 | 3 | True | 0 | ROZPOCET
| VV |  | "výztuž ostatní a rozdělovací_odsouhlasení viz dílenská dokumentace" 0,1*17,222 |  | 1.722 | [12 empty] | VV | 2 | 2 | True | 0 | ROZPOCET
| VV |  | Součet |  | 18.944 | [12 empty] | VV | 2 | 4 | True | 1 | ROZPOCET
22 | K | 274322511 | Základové pasy ze ŽB tř. C 25/30 XC2 | m3 | 159.176 |  | 0 | CS ÚRS 2021 02 |  | základní |  | 0 | 2.4533 | 390.5049 | 0 | 0 | 4 | K | 2 |  |  |  | ROZPOCET | 0 | 0 | 0 | 0 | 0 | 1 | 0 | 4 | -1816297119
| VV |  | "rozsah_D.1.2.1_v.č. 01,10,TZ" | [14 empty] | VV | 2 | 1 | True | 0 | ROZPOCET
| VV |  | 1,8*0,95*26,5 |  | 45.315 | [12 empty] | VV | 2 | 2 | True | 0 | ROZPOCET
| VV |  | ((1,1*0,45)+(0,5*0,5))*39,6 |  | 29.502 | [12 empty] | VV | 2 | 2 | True | 0 | ROZPOCET
| VV |  | ((1,0*0,45)+(0,5*0,5))*39,6 |  | 27.72 | [12 empty] | VV | 2 | 2 | True | 0 | ROZPOCET
| VV |  | (0,4*0,95*89,2)+(0,3*0,95*79,8) |  | 56.639 | [12 empty] | VV | 2 | 2 | True | 0 | ROZPOCET
| VV |  | Součet |  | 159.176 | [12 empty] | VV | 2 | 4 | True | 1 | ROZPOCET
23 | K | 274351121 | Zřízení bednění základových pasů rovného | m2 | 521.93 |  | 0 | CS ÚRS 2021 02 |  | základní |  | 0 | 0.00269 | 1.404 | 0 | 0 | 4 | K | 2 |  |  |  | ROZPOCET | 0 | 0 | 0 | 0 | 0 | 1 | 0 | 4 | 234565109
| VV |  | "rozsah_D.1.2.1_v.č. 01,10,TZ" | [14 empty] | VV | 2 | 1 | True | 0 | ROZPOCET
| VV |  | (2*0,95*26,5) |  | 50.35 | [12 empty] | VV | 2 | 2 | True | 0 | ROZPOCET
| VV |  | ((0,45)+(0,5))*39,6*2 |  | 75.24 | [12 empty] | VV | 2 | 2 | True | 0 | ROZPOCET
| VV |  | ((0,45)+(0,5))*39,6*2 |  | 75.24 | [12 empty] | VV | 2 | 2 | True | 0 | ROZPOCET
| VV |  | (2*0,95*89,2)+(2*0,95*79,8) |  | 321.1 | [12 empty] | VV | 2 | 2 | True | 0 | ROZPOCET
| VV |  | Součet |  | 521.93 | [12 empty] | VV | 2 | 4 | True | 1 | ROZPOCET
24 | K | 274351122 | Odstranění bednění základových pasů rovného | m2 | 521.93 |  | 0 | CS ÚRS 2021 02 |  | základní |  | 0 | 0 | 0 | 0 | 0 | 4 | K | 2 |  |  |  | ROZPOCET | 0 | 0 | 0 | 0 | 0 | 1 | 0 | 4 | 1280891021
25 | K | 275322511 | Základové patky ze ŽB tř. C 25/30 XC2 | m3 | 16.796 |  | 0 | CS ÚRS 2021 02 |  | základní |  | 0 | 2.4533 | 41.2055 | 0 | 0 | 4 | K | 2 |  |  |  | ROZPOCET | 0 | 0 | 0 | 0 | 0 | 1 | 0 | 4 | -857879040
| VV |  | "rozsah_D.1.2.1_v.č. 01,10,TZ" | [14 empty] | VV | 2 | 1 | True | 0 | ROZPOCET
| VV |  | (1,1*1,1*0,95*8)+(1,0*1,0*0,95*8) |  | 16.796 | [12 empty] | VV | 2 | 2 | True | 0 | ROZPOCET
| VV |  | Součet |  | 16.796 | [12 empty] | VV | 2 | 4 | True | 1 | ROZPOCET
26 | K | 275351121 | Zřízení bednění základových patek | m2 | 63.84 |  | 0 | CS ÚRS 2021 02 |  | základní |  | 0 | 0.00264 | 0.16854 | 0 | 0 | 4 | K | 2 |  |  |  | ROZPOCET | 0 | 0 | 0 | 0 | 0 | 1 | 0 | 4 | 803709878
| VV |  | "rozsah_D.1.2.1_v.č. 01,10,TZ" | [14 empty] | VV | 2 | 1 | True | 0 | ROZPOCET
| VV |  | (4,4*0,95*8)+(4,0*0,95*8) |  | 63.84 | [12 empty] | VV | 2 | 2 | True | 0 | ROZPOCET
| VV |  | Součet |  | 63.84 | [12 empty] | VV | 2 | 4 | True | 1 | ROZPOCET
27 | K | 275351122 | Odstranění bednění základových patek | m2 | 63.84 |  | 0 | CS ÚRS 2021 02 |  | základní |  | 0 | 0 | 0 | 0 | 0 | 4 | K | 2 |  |  |  | ROZPOCET | 0 | 0 | 0 | 0 | 0 | 1 | 0 | 4 | 743294566
28 | K | 275361821 | Výztuž základových pásů a patek betonářskou ocelí 10 505 (R) | t | 8.76 |  | 0 | CS ÚRS 2021 02 |  | základní |  | 0 | 1.0602 | 9.2871 | 0 | 0 | 4 | K | 2 |  |  |  | ROZPOCET | 0 | 0 | 0 | 0 | 0 | 1 | 0 | 4 | -1598801975
| VV |  | "rozsah_D.1.2.1_v.č. 01,10,TZ" 7,3 |  | 7.3 | [12 empty] | VV | 2 | 2 | True | 0 | ROZPOCET
| VV |  | Mezisoučet |  | 7.3 | [12 empty] | VV | 2 | 3 | True | 0 | ROZPOCET
| VV |  | "výztuž ostatní a rozdělovací_odsouhlasení viz dílenská dokumentace" 7,3*0,2 |  | 1.46 | [12 empty] | VV | 2 | 2 | True | 0 | ROZPOCET
| VV |  | Součet |  | 8.76 | [12 empty] | VV | 2 | 4 | True | 1 | ROZPOCET
29 | K | 285015R01 | Podlahový kanál 550/550 mm | m | 23.56 |  | 0 | CS VLASTNÍ |  | základní |  | 0 | 0 | 0 | 0 | 0 | 4 | K | 2 |  |  |  | ROZPOCET | 0 | 0 | 0 | 0 | 0 | 1 | 0 | 4 | -1759545480
| P |  | Poznámka k položce: Kompletní systémová dodávka a provedení dle specifikace PD a TZ včetně všech přímo souvisdejících prací/dodávek/činností ------------------------------------------------------------------------------------------------------------------------------------------------------- | [14 empty] | P | 2
| VV |  | "rozsah_D.1.2.1_v.č. 01,10,TZ_odměřeno elektronicky" 23,56 |  | 23.56 | [12 empty] | VV | 2 | 2 | True | 0 | ROZPOCET
| VV |  | Součet |  | 23.56 | [12 empty] | VV | 2 | 4 | True | 1 | ROZPOCET
| D | 3 | Svislé a kompletní konstrukce |  |  |  | 0 |  |  |  |  | 0 |  | 633.2941 |  | 0 | 1 | D | 1 |  |  |  | ROZPOCET | [6 empty] | 0
30 | K | 311113144 | Nosná zeď tl do 300 mm z hladkých tvárnic ztraceného bednění včetně výplně z betonu tř. C 20/25 | m2 | 69.29 |  | 0 | CS ÚRS 2021 02 |  | základní |  | 0 | 0.71546 | 49.5742 | 0 | 0 | 4 | K | 2 |  |  |  | ROZPOCET | 0 | 0 | 0 | 0 | 0 | 1 | 0 | 4 | 991859297
31 | K | 311235111 | Zdivo jednovrstvé z cihel broušených přes P10 do P15 na tenkovrstvou maltu tl 175 mm | m2 | 115.665 |  | 0 | CS ÚRS 2021 02 |  | základní |  | 0 | 0.14561 | 16.842 | 0 | 0 | 4 | K | 2 |  |  |  | ROZPOCET | 0 | 0 | 0 | 0 | 0 | 1 | 0 | 4 | -1259468618
| VV |  | "rozsah_vnitřní kce a povrchy_D.1.1_v.č. 2-3, 5-8, TZ" | [14 empty] | VV | 2 | 1 | True | 0 | ROZPOCET
| VV |  | (3,3*35,05) |  | 115.665 | [12 empty] | VV | 2 | 2 | True | 0 | ROZPOCET
| VV |  | Součet |  | 115.665 | [12 empty] | VV | 2 | 4 | True | 1 | ROZPOCET
32 | K | 311235141 | Zdivo jednovrstvé z cihel broušených přes P10 do P15 na tenkovrstvou maltu tl 240 mm | m2 | 216 |  | 0 | CS ÚRS 2021 02 |  | základní |  | 0 | 0.22158 | 47.8613 | 0 | 0 | 4 | K | 2 |  |  |  | ROZPOCET | 0 | 0 | 0 | 0 | 0 | 1 | 0 | 4 | -781472217
| P |  | Poznámka k položce: ATIKOVÉ KONSTRUKCE _ odměřeno elektronicky | [14 empty] | P | 2
33 | K | 311235145 | Zdivo jednovrstvé z cihel broušených přes P10 do P15 na tenkovrstvou maltu tl 250 mm | m2 | 53.955 |  | 0 | CS ÚRS 2021 02 |  | základní |  | 0 | 0.18085 | 9.7578 | 0 | 0 | 4 | K | 2 |  |  |  | ROZPOCET | 0 | 0 | 0 | 0 | 0 | 1 | 0 | 4 | 1149108605
| VV |  | "rozsah_vnitřní kce a povrchy_D.1.1_v.č. 2-3, 5-8, TZ" | [14 empty] | VV | 2 | 1 | True | 0 | ROZPOCET
| VV |  | "vnitřní kce" (3,3*(16,35)) |  | 53.955 | [12 empty] | VV | 2 | 2 | True | 0 | ROZPOCET
| VV |  | Součet |  | 53.955 | [12 empty] | VV | 2 | 4 | True | 1 | ROZPOCET
34 | K | 311235161 | Zdivo jednovrstvé z cihel broušených přes P10 do P15 na tenkovrstvou maltu tl 300 mm | m2 | 781.855 |  | 0 | CS ÚRS 2021 02 |  | základní |  | 0 | 0.26032 | 203.5325 | 0 | 0 | 4 | K | 2 |  |  |  | ROZPOCET | 0 | 0 | 0 | 0 | 0 | 1 | 0 | 4 | -1273225372
| VV |  | "rozsah_vnitřní kce a povrchy_D.1.1_v.č. 2-3, 5-8, TZ" | [14 empty] | VV | 2 | 1 | True | 0 | ROZPOCET
| VV |  | "vnitřní kce" (3,1*33,7) |  | 104.47 | [12 empty] | VV | 2 | 2 | True | 0 | ROZPOCET
| VV |  | "obvodové kce" (8,25*84,7)-21,39 |  | 677.385 | [12 empty] | VV | 2 | 2 | True | 0 | ROZPOCET
| VV |  | Součet |  | 781.855 | [12 empty] | VV | 2 | 4 | True | 1 | ROZPOCET
35 | K | 311235191 | Zdivo jednovrstvé z cihel broušených přes P10 do P15 na tenkovrstvou maltu tl 380 mm | m2 | 667.05 |  | 0 | CS ÚRS 2021 02 |  | základní |  | 0 | 0.29268 | 195.2322 | 0 | 0 | 4 | K | 2 |  |  |  | ROZPOCET | 0 | 0 | 0 | 0 | 0 | 1 | 0 | 4 | -503512265
| VV |  | "rozsah_vnitřní kce a povrchy_D.1.1_v.č. 2-3, 5-8, TZ" | [14 empty] | VV | 2 | 1 | True | 0 | ROZPOCET
| VV |  | "vnitřní kce" (3,3*(33,0+33,35)) |  | 218.955 | [12 empty] | VV | 2 | 2 | True | 0 | ROZPOCET
| VV |  | "obvodové kce" (4,3*41,65)+(3,3*52,35)+(3,1*52,35)-66,04 |  | 448.095 | [12 empty] | VV | 2 | 2 | True | 0 | ROZPOCET
| VV |  | Součet |  | 667.05 | [12 empty] | VV | 2 | 4 | True | 1 | ROZPOCET
36 | K | 317121212 | Překlad železobetonový prefabrikovaný 119/14/14 cm | kus | 10 |  | 0 | CS ÚRS 2021 02 |  | základní |  | 0 | 0.03336 | 0.3336 | 0 | 0 | 4 | K | 2 |  |  |  | ROZPOCET | 0 | 0 | 0 | 0 | 0 | 1 | 0 | 4 | -124881999
37 | K | 317121215 | Překlad železobetonový prefabrikovaný 179/14/14 cm | kus | 14 |  | 0 | CS ÚRS 2021 02 |  | základní |  | 0 | 0.04968 | 0.69552 | 0 | 0 | 4 | K | 2 |  |  |  | ROZPOCET | 0 | 0 | 0 | 0 | 0 | 1 | 0 | 4 | 1994455583
38 | K | 317142432 | Překlad pórobetonový š 125 mm v do 250 mm na tenkovrstvou maltu dl do 1250 mm | kus | 1 |  | 0 | CS ÚRS 2021 02 |  | základní |  | 0 | 0.03235 | 0.03235 | 0 | 0 | 4 | K | 2 |  |  |  | ROZPOCET | 0 | 0 | 0 | 0 | 0 | 1 | 0 | 4 | -611851814
39 | K | 317168011 | Překlad keramický plochý š 115 mm dl 1000 mm | kus | 6 |  | 0 | CS ÚRS 2021 02 |  | základní |  | 0 | 0.01794 | 0.10764 | 0 | 0 | 4 | K | 2 |  |  |  | ROZPOCET | 0 | 0 | 0 | 0 | 0 | 1 | 0 | 4 | -1484621489
40 | K | 317168012 | Překlad keramický plochý š 115 mm dl 1250 mm | kus | 5 |  | 0 | CS ÚRS 2021 02 |  | základní |  | 0 | 0.02278 | 0.1139 | 0 | 0 | 4 | K | 2 |  |  |  | ROZPOCET | 0 | 0 | 0 | 0 | 0 | 1 | 0 | 4 | -1145397639
41 | K | 317168015 | Překlad keramický plochý š 115 mm dl 2000 mm | kus | 2 |  | 0 | CS ÚRS 2021 02 |  | základní |  | 0 | 0.03564 | 0.07128 | 0 | 0 | 4 | K | 2 |  |  |  | ROZPOCET | 0 | 0 | 0 | 0 | 0 | 1 | 0 | 4 | -1525700774
42 | K | 317168022 | Překlad keramický plochý š 145 mm dl 1250 mm | kus | 10 |  | 0 | CS ÚRS 2021 02 |  | základní |  | 0 | 0.02693 | 0.2693 | 0 | 0 | 4 | K | 2 |  |  |  | ROZPOCET | 0 | 0 | 0 | 0 | 0 | 1 | 0 | 4 | -246743914
43 | K | 317168025 | Překlad keramický plochý š 145 mm dl 2000 mm | kus | 1 |  | 0 | CS ÚRS 2021 02 |  | základní |  | 0 | 0.042 | 0.042 | 0 | 0 | 4 | K | 2 |  |  |  | ROZPOCET | 0 | 0 | 0 | 0 | 0 | 1 | 0 | 4 | 1567180870
44 | K | 317168051 | Překlad keramický vysoký v 238 mm dl 1000 mm | kus | 40 |  | 0 | CS ÚRS 2021 02 |  | základní |  | 0 | 0.03655 | 1.462 | 0 | 0 | 4 | K | 2 |  |  |  | ROZPOCET | 0 | 0 | 0 | 0 | 0 | 1 | 0 | 4 | -1295579385
45 | K | 317168052 | Překlad keramický vysoký v 238 mm dl 1250 mm | kus | 28 |  | 0 | CS ÚRS 2021 02 |  | základní |  | 0 | 0.04555 | 1.2754 | 0 | 0 | 4 | K | 2 |  |  |  | ROZPOCET | 0 | 0 | 0 | 0 | 0 | 1 | 0 | 4 | 606758443
46 | K | 317168053 | Překlad keramický vysoký v 238 mm dl 1500 mm | kus | 56 |  | 0 | CS ÚRS 2021 02 |  | základní |  | 0 | 0.05455 | 3.0548 | 0 | 0 | 4 | K | 2 |  |  |  | ROZPOCET | 0 | 0 | 0 | 0 | 0 | 1 | 0 | 4 | -1572893091
47 | K | 317168054 | Překlad keramický vysoký v 238 mm dl 1750 mm | kus | 4 |  | 0 | CS ÚRS 2021 02 |  | základní |  | 0 | 0.06355 | 0.2542 | 0 | 0 | 4 | K | 2 |  |  |  | ROZPOCET | 0 | 0 | 0 | 0 | 0 | 1 | 0 | 4 | 1052223757
48 | K | 317168055 | Překlad keramický vysoký v 238 mm dl 2000 mm | kus | 28 |  | 0 | CS ÚRS 2021 02 |  | základní |  | 0 | 0.07285 | 2.0398 | 0 | 0 | 4 | K | 2 |  |  |  | ROZPOCET | 0 | 0 | 0 | 0 | 0 | 1 | 0 | 4 | 564213588
49 | K | 317168056 | Překlad keramický vysoký v 238 mm dl 2250 mm | kus | 4 |  | 0 | CS ÚRS 2021 02 |  | základní |  | 0 | 0.08185 | 0.3274 | 0 | 0 | 4 | K | 2 |  |  |  | ROZPOCET | 0 | 0 | 0 | 0 | 0 | 1 | 0 | 4 | -690781637
50 | K | 317168059 | Překlad keramický vysoký v 238 mm dl 3000 mm | kus | 16 |  | 0 | CS ÚRS 2021 02 |  | základní |  | 0 | 0.10905 | 1.7448 | 0 | 0 | 4 | K | 2 |  |  |  | ROZPOCET | 0 | 0 | 0 | 0 | 0 | 1 | 0 | 4 | -379796602
51 | K | 317321017 | Opěrná stěna ze ŽB tř. C 25/30 XC2 | m3 | 17.225 |  | 0 | CS ÚRS 2021 02 |  | základní |  | 0 | 2.4706 | 42.5556 | 0 | 0 | 4 | K | 2 |  |  |  | ROZPOCET | 0 | 0 | 0 | 0 | 0 | 1 | 0 | 4 | -476512630
| VV |  | "rozsah_D.1.2.1_v.č. 01,10,TZ" | [14 empty] | VV | 2 | 1 | True | 0 | ROZPOCET
| VV |  | "základová opěrná stěna" 2,6*0,25*26,5 |  | 17.225 | [12 empty] | VV | 2 | 2 | True | 0 | ROZPOCET
| VV |  | Součet |  | 17.225 | [12 empty] | VV | 2 | 4 | True | 1 | ROZPOCET
52 | K | 317353111 | Bednění opěrných stěn přímých zřízení | m2 | 139.1 |  | 0 | CS ÚRS 2021 02 |  | základní |  | 0 | 0.02519 | 3.5039 | 0 | 0 | 4 | K | 2 |  |  |  | ROZPOCET | 0 | 0 | 0 | 0 | 0 | 1 | 0 | 4 | -726802719
| VV |  | "rozsah_D.1.2.1_v.č. 01,10,TZ" | [14 empty] | VV | 2 | 1 | True | 0 | ROZPOCET
| VV |  | "základová opěrná stěna" (26,5+0,25)*2*2,6 |  | 139.1 | [12 empty] | VV | 2 | 2 | True | 0 | ROZPOCET
| VV |  | Součet |  | 139.1 | [12 empty] | VV | 2 | 4 | True | 1 | ROZPOCET
53 | K | 317353112 | Bednění opěrných stěn přímých odstranění | m2 | 139.1 |  | 0 | CS ÚRS 2021 02 |  | základní |  | 0 | 0 | 0 | 0 | 0 | 4 | K | 2 |  |  |  | ROZPOCET | 0 | 0 | 0 | 0 | 0 | 1 | 0 | 4 | -1547959552
54 | K | 317944321 | Válcované nosníky do č.12 dodatečně osazované do připravených otvorů | t | 0.075 |  | 0 | CS ÚRS 2021 02 |  | základní |  | 0 | 1.09 | 0.08175 | 0 | 0 | 4 | K | 2 |  |  |  | ROZPOCET | 0 | 0 | 0 | 0 | 0 | 1 | 0 | 4 | 253382398
55 | K | 341361R21 | Výztuž stěn betonářskou ocelí 10 505 | t | 2.039 |  | 0 | CS ÚRS 2021 02 |  | základní |  | 0 | 1.0463 | 2.1334 | 0 | 0 | 4 | K | 2 |  |  |  | ROZPOCET | 0 | 0 | 0 | 0 | 0 | 1 | 0 | 4 | -1992758831
56 | K | 342244201 | Příčka z cihel broušených na tenkovrstvou maltu tloušťky 80 mm | m2 | 71.946 |  | 0 | CS ÚRS 2021 02 |  | základní |  | 0 | 0.06843 | 4.9233 | 0 | 0 | 4 | K | 2 |  |  |  | ROZPOCET | 0 | 0 | 0 | 0 | 0 | 1 | 0 | 4 | -558279912
| VV |  | "rozsah_vnitřní kce a povrchy_D.1.1_v.č. 2-3, 5-8, TZ" | [14 empty] | VV | 2 | 1 | True | 0 | ROZPOCET
| VV |  | (3,3*15,32)+(3,1*6,9) |  | 71.946 | [12 empty] | VV | 2 | 2 | True | 0 | ROZPOCET
| VV |  | Součet |  | 71.946 | [12 empty] | VV | 2 | 4 | True | 1 | ROZPOCET
57 | K | 342244211 | Příčka z cihel broušených na tenkovrstvou maltu tloušťky 115 mm | m2 | 105.395 |  | 0 | CS ÚRS 2021 02 |  | základní |  | 0 | 0.08731 | 9.202 | 0 | 0 | 4 | K | 2 |  |  |  | ROZPOCET | 0 | 0 | 0 | 0 | 0 | 1 | 0 | 4 | -292724730
| VV |  | "rozsah_vnitřní kce a povrchy_D.1.1_v.č. 2-3, 5-8, TZ" | [14 empty] | VV | 2 | 1 | True | 0 | ROZPOCET
| VV |  | (3,3*14,7)+(3,1*18,35) |  | 105.395 | [12 empty] | VV | 2 | 2 | True | 0 | ROZPOCET
| VV |  | Součet |  | 105.395 | [12 empty] | VV | 2 | 4 | True | 1 | ROZPOCET
58 | K | 342244221 | Příčka z cihel broušených na tenkovrstvou maltu tloušťky 140 mm | m2 | 346.96 |  | 0 | CS ÚRS 2021 02 |  | základní |  | 0 | 0.10445 | 36.24 | 0 | 0 | 4 | K | 2 |  |  |  | ROZPOCET | 0 | 0 | 0 | 0 | 0 | 1 | 0 | 4 | -183061419
| VV |  | "rozsah_vnitřní kce a povrchy_D.1.1_v.č. 2-3, 5-8, TZ" | [14 empty] | VV | 2 | 1 | True | 0 | ROZPOCET
| VV |  | (3,3*73,2)+(3,1*34,0) |  | 346.96 | [12 empty] | VV | 2 | 2 | True | 0 | ROZPOCET
| VV |  | Součet |  | 346.96 | [12 empty] | VV | 2 | 4 | True | 1 | ROZPOCET
59 | K | 342291111 | Ukotvení příček montážní polyuretanovou pěnou tl příčky do 100 mm | m | 22.22 |  | 0 | CS ÚRS 2021 02 |  | základní |  | 0 | 8e-05 | 0.0017776 | 0 | 0 | 4 | K | 2 |  |  |  | ROZPOCET | 0 | 0 | 0 | 0 | 0 | 1 | 0 | 4 | 2095278183
60 | K | 342291112 | Ukotvení příček montážní polyuretanovou pěnou tl příčky přes 100 mm | m | 140.25 |  | 0 | CS ÚRS 2021 02 |  | základní |  | 0 | 0.00012 | 0.01683 | 0 | 0 | 4 | K | 2 |  |  |  | ROZPOCET | 0 | 0 | 0 | 0 | 0 | 1 | 0 | 4 | 777640695
61 | K | 342291121 | Ukotvení příček k cihelným konstrukcím plochými kotvami | m | 89.1 |  | 0 | CS ÚRS 2021 02 |  | základní |  | 0 | 0.00013 | 0.011583 | 0 | 0 | 4 | K | 2 |  |  |  | ROZPOCET | 0 | 0 | 0 | 0 | 0 | 1 | 0 | 4 | 392225584
| D | 4 | Vodorovné konstrukce |  |  |  | 0 |  |  |  |  | 0 |  | 513.3426 |  | 0 | 1 | D | 1 |  |  |  | ROZPOCET | [6 empty] | 0
62 | K | 411321515 | Stropy deskové ze ŽB tř. C 20/25 XC1 | m3 | 131.445 |  | 0 | CS ÚRS 2021 02 |  | základní |  | 0 | 2.4534 | 322.4911 | 0 | 0 | 4 | K | 2 |  |  |  | ROZPOCET | 0 | 0 | 0 | 0 | 0 | 1 | 0 | 4 | -1293053992
| VV |  | "rozsah_D.1.2.1_v.č.7,TZ" ((37,3*7,72)-43,8)*0,2 |  | 48.831 | [12 empty] | VV | 2 | 2 | True | 0 | ROZPOCET
| VV |  | "rozsah_D.1.2.1_v.č.6,TZ" ((37,3*7,72)-43,8)*0,2 |  | 48.831 | [12 empty] | VV | 2 | 2 | True | 0 | ROZPOCET
| VV |  | "rozsah_D.1.2.1_v.č.3,TZ" (39,46*2,18*0,15)+(33,95*4,1*0,15) |  | 33.783 | [12 empty] | VV | 2 | 2 | True | 0 | ROZPOCET
| VV |  | Součet |  | 131.445 | [12 empty] | VV | 2 | 4 | True | 1 | ROZPOCET
63 | K | 411351011 | Zřízení bednění stropů deskových tl do 25 cm bez podpěrné kce | m2 | 773.453 |  | 0 | CS ÚRS 2021 02 |  | základní |  | 0 | 0.00533 | 4.1225 | 0 | 0 | 4 | K | 2 |  |  |  | ROZPOCET | 0 | 0 | 0 | 0 | 0 | 1 | 0 | 4 | -1752515443
| VV |  | "rozsah_D.1.2.1_v.č.7,TZ" ((37,3*7,72)-43,8) |  | 244.156 | [12 empty] | VV | 2 | 2 | True | 0 | ROZPOCET
| VV |  | "rozsah_D.1.2.1_v.č.6,TZ" ((37,3*7,72)-43,8) |  | 244.156 | [12 empty] | VV | 2 | 2 | True | 0 | ROZPOCET
| VV |  | "rozsah_D.1.2.1_v.č.3,TZ" (39,46*2,18)+(33,95*4,1) |  | 225.218 | [12 empty] | VV | 2 | 2 | True | 0 | ROZPOCET
| VV |  | (90,04*0,2*2)+(83,28*0,15)+(76,1*0,15) |  | 59.923 | [12 empty] | VV | 2 | 2 | True | 0 | ROZPOCET
| VV |  | Součet |  | 773.453 | [12 empty] | VV | 2 | 4 | True | 1 | ROZPOCET
64 | K | 411351012 | Odstranění bednění stropů deskových tl do 25 cm bez podpěrné kce | m2 | 773.453 |  | 0 | CS ÚRS 2021 02 |  | základní |  | 0 | 0 | 0 | 0 | 0 | 4 | K | 2 |  |  |  | ROZPOCET | 0 | 0 | 0 | 0 | 0 | 1 | 0 | 4 | 1541209328
65 | K | 411354333 | Zřízení podpěrné konstrukce stropů výšky do 6 m tl do 25 cm | m2 | 713.53 |  | 0 | CS ÚRS 2021 02 |  | základní |  | 0 | 0.00092 | 0.65645 | 0 | 0 | 4 | K | 2 |  |  |  | ROZPOCET | 0 | 0 | 0 | 0 | 0 | 1 | 0 | 4 | -488829216
| VV |  | "rozsah_D.1.2.1_v.č.7,TZ" ((37,3*7,72)-43,8) |  | 244.156 | [12 empty] | VV | 2 | 2 | True | 0 | ROZPOCET
| VV |  | "rozsah_D.1.2.1_v.č.6,TZ" ((37,3*7,72)-43,8) |  | 244.156 | [12 empty] | VV | 2 | 2 | True | 0 | ROZPOCET
| VV |  | "rozsah_D.1.2.1_v.č.3,TZ" (39,46*2,18)+(33,95*4,1) |  | 225.218 | [12 empty] | VV | 2 | 2 | True | 0 | ROZPOCET
| VV |  | Součet |  | 713.53 | [12 empty] | VV | 2 | 4 | True | 1 | ROZPOCET
66 | K | 411354334 | Odstranění podpěrné konstrukce stropů výšky do 6 m tl do 25 cm | m2 | 713.53 |  | 0 | CS ÚRS 2021 02 |  | základní |  | 0 | 0 | 0 | 0 | 0 | 4 | K | 2 |  |  |  | ROZPOCET | 0 | 0 | 0 | 0 | 0 | 1 | 0 | 4 | 1930062897
67 | K | 411361821 | Výztuž stropů betonářskou ocelí 10 505 | t | 6.78 |  | 0 | CS ÚRS 2021 02 |  | základní |  | 0 | 1.0555 | 7.1566 | 0 | 0 | 4 | K | 2 |  |  |  | ROZPOCET | 0 | 0 | 0 | 0 | 0 | 1 | 0 | 4 | 1095784925
| VV |  | "rozsah_D.1.2.1_v.č.5,6,7,TZ" 2,5+3,15 |  | 5.65 | [12 empty] | VV | 2 | 2 | True | 0 | ROZPOCET
| VV |  | Mezisoučet |  | 5.65 | [12 empty] | VV | 2 | 3 | True | 0 | ROZPOCET
| VV |  | "výztuž ostatní a rozdělovací_odsouhlasení viz dílenská dokumentace" 5,65*0,2 |  | 1.13 | [12 empty] | VV | 2 | 2 | True | 0 | ROZPOCET
| VV |  | Součet |  | 6.78 | [12 empty] | VV | 2 | 4 | True | 1 | ROZPOCET
68 | K | 411362021 | Výztuž stropů svařovanými sítěmi Kari | t | 1.3 |  | 0 | CS ÚRS 2021 02 |  | základní |  | 0 | 1.0628 | 1.3816 | 0 | 0 | 4 | K | 2 |  |  |  | ROZPOCET | 0 | 0 | 0 | 0 | 0 | 1 | 0 | 4 | -223133207
| VV |  | "rozsah_D.1.2.1_v.č.5,TZ" 0,61+0,473 |  | 1.083 | [12 empty] | VV | 2 | 2 | True | 0 | ROZPOCET
| VV |  | Mezisoučet |  | 1.083 | [12 empty] | VV | 2 | 3 | True | 0 | ROZPOCET
| VV |  | "výztuž ostatní a rozdělovací_odsouhlasení viz dílenská dokumentace" 1,083*0,2 |  | 0.217 | [12 empty] | VV | 2 | 2 | True | 0 | ROZPOCET
| VV |  | Součet |  | 1.3 | [12 empty] | VV | 2 | 4 | True | 1 | ROZPOCET
69 | K | 413321515 | Nosníky a průvlaky ze ŽB tř. C 20/25 XC1 | m3 | 2.613 |  | 0 | CS ÚRS 2021 02 |  | základní |  | 0 | 2.4534 | 6.4106 | 0 | 0 | 4 | K | 2 |  |  |  | ROZPOCET | 0 | 0 | 0 | 0 | 0 | 1 | 0 | 4 | 1044488849
| VV |  | "rozsah_D.1.2.1_v.č.8,TZ" | [14 empty] | VV | 2 | 1 | True | 0 | ROZPOCET
| VV |  | "P1" 0,3*0,7*7,8 |  | 1.638 | [12 empty] | VV | 2 | 2 | True | 0 | ROZPOCET
| VV |  | "P2" 0,3*0,65*5,0 |  | 0.975 | [12 empty] | VV | 2 | 2 | True | 0 | ROZPOCET
| VV |  | Součet |  | 2.613 | [12 empty] | VV | 2 | 4 | True | 1 | ROZPOCET
70 | K | 413351111 | Zřízení bednění nosníků a průvlaků bez podpěrné kce výšky do 100 cm | m2 | 17.42 |  | 0 | CS ÚRS 2021 02 |  | základní |  | 0 | 0.00663 | 0.11549 | 0 | 0 | 4 | K | 2 |  |  |  | ROZPOCET | 0 | 0 | 0 | 0 | 0 | 1 | 0 | 4 | -937553517
| VV |  | "rozsah_D.1.2.1_v.č.8,TZ" | [14 empty] | VV | 2 | 1 | True | 0 | ROZPOCET
| VV |  | "P1" 2*0,7*7,8 |  | 10.92 | [12 empty] | VV | 2 | 2 | True | 0 | ROZPOCET
| VV |  | "P2" 2*0,65*5,0 |  | 6.5 | [12 empty] | VV | 2 | 2 | True | 0 | ROZPOCET
| VV |  | Součet |  | 17.42 | [12 empty] | VV | 2 | 4 | True | 1 | ROZPOCET
71 | K | 413351112 | Odstranění bednění nosníků a průvlaků bez podpěrné kce výšky do 100 cm | m2 | 17.42 |  | 0 | CS ÚRS 2021 02 |  | základní |  | 0 | 0 | 0 | 0 | 0 | 4 | K | 2 |  |  |  | ROZPOCET | 0 | 0 | 0 | 0 | 0 | 1 | 0 | 4 | -995341501
72 | K | 413352211 | Zřízení podpěrné konstrukce nosníků výšky podepření do 6 m pro nosník výšky do 100 cm | m2 | 3.84 |  | 0 | CS ÚRS 2021 02 |  | základní |  | 0 | 0.0015 | 0.00576 | 0 | 0 | 4 | K | 2 |  |  |  | ROZPOCET | 0 | 0 | 0 | 0 | 0 | 1 | 0 | 4 | -1117171515
| VV |  | "rozsah_D.1.2.1_v.č.8,TZ" | [14 empty] | VV | 2 | 1 | True | 0 | ROZPOCET
| VV |  | "P1" 0,3*7,8 |  | 2.34 | [12 empty] | VV | 2 | 2 | True | 0 | ROZPOCET
| VV |  | "P2" 0,3*5,0 |  | 1.5 | [12 empty] | VV | 2 | 2 | True | 0 | ROZPOCET
| VV |  | Součet |  | 3.84 | [12 empty] | VV | 2 | 4 | True | 1 | ROZPOCET
73 | K | 413352212 | Odstranění podpěrné konstrukce nosníků výšky podepření do 6 m pro nosník výšky do 100 cm | m2 | 3.84 |  | 0 | CS ÚRS 2021 02 |  | základní |  | 0 | 0 | 0 | 0 | 0 | 4 | K | 2 |  |  |  | ROZPOCET | 0 | 0 | 0 | 0 | 0 | 1 | 0 | 4 | 1018367066
74 | K | 413361821 | Výztuž věnců , nosníků, volných trámů nebo průvlaků volných trámů betonářskou ocelí 10 505 | t | 2.94 |  | 0 | CS ÚRS 2021 02 |  | základní |  | 0 | 1.0546 | 3.1006 | 0 | 0 | 4 | K | 2 |  |  |  | ROZPOCET | 0 | 0 | 0 | 0 | 0 | 1 | 0 | 4 | 967700722
| VV |  | "rozsah_D.1.2.1_v.č.8,TZ" 2,45 |  | 2.45 | [12 empty] | VV | 2 | 2 | True | 0 | ROZPOCET
| VV |  | Mezisoučet |  | 2.45 | [12 empty] | VV | 2 | 3 | True | 0 | ROZPOCET
| VV |  | "výztuž ostatní a rozdělovací_odsouhlasení viz dílenská dokumentace" 2,45*0,2 |  | 0.49 | [12 empty] | VV | 2 | 2 | True | 0 | ROZPOCET
| VV |  | Součet |  | 2.94 | [12 empty] | VV | 2 | 4 | True | 1 | ROZPOCET
75 | K | 417321414 | Ztužující pásy a věnce ze ŽB tř. C 20/25 XC1 | m3 | 23.378 |  | 0 | CS ÚRS 2021 02 |  | základní |  | 0 | 2.4534 | 57.3556 | 0 | 0 | 4 | K | 2 |  |  |  | ROZPOCET | 0 | 0 | 0 | 0 | 0 | 1 | 0 | 4 | 525935483
| VV |  | "rozsah_D.1.2.1_v.č.8,TZ" | [14 empty] | VV | 2 | 1 | True | 0 | ROZPOCET
| VV |  | "V1" 0,3*0,25*253,7 |  | 19.028 | [12 empty] | VV | 2 | 2 | True | 0 | ROZPOCET
| VV |  | "V2" 0,3*0,075*118,0 |  | 2.655 | [12 empty] | VV | 2 | 2 | True | 0 | ROZPOCET
| VV |  | "V3" 0,3*0,25*22,6 |  | 1.695 | [12 empty] | VV | 2 | 2 | True | 0 | ROZPOCET
| VV |  | Součet |  | 23.378 | [12 empty] | VV | 2 | 4 | True | 1 | ROZPOCET
76 | K | 417351115 | Zřízení bednění ztužujících věnců | m2 | 155.85 |  | 0 | CS ÚRS 2021 02 |  | základní |  | 0 | 0.00576 | 0.8977 | 0 | 0 | 4 | K | 2 |  |  |  | ROZPOCET | 0 | 0 | 0 | 0 | 0 | 1 | 0 | 4 | -2136870568
| VV |  | "rozsah_D.1.2.1_v.č.8,TZ" | [14 empty] | VV | 2 | 1 | True | 0 | ROZPOCET
| VV |  | "V1" 2*0,25*253,7 |  | 126.85 | [12 empty] | VV | 2 | 2 | True | 0 | ROZPOCET
| VV |  | "V2" 2*0,075*118,0 |  | 17.7 | [12 empty] | VV | 2 | 2 | True | 0 | ROZPOCET
| VV |  | "V3" 2*0,25*22,6 |  | 11.3 | [12 empty] | VV | 2 | 2 | True | 0 | ROZPOCET
| VV |  | Součet |  | 155.85 | [12 empty] | VV | 2 | 4 | True | 1 | ROZPOCET
77 | K | 417351116 | Odstranění bednění ztužujících věnců | m2 | 155.85 |  | 0 | CS ÚRS 2021 02 |  | základní |  | 0 | 0 | 0 | 0 | 0 | 4 | K | 2 |  |  |  | ROZPOCET | 0 | 0 | 0 | 0 | 0 | 1 | 0 | 4 | 371979388
78 | K | 430321515 | Schodišťová konstrukce a rampa ze ŽB tř. C 20/25 XC1 | m3 | 9.504 |  | 0 | CS ÚRS 2021 02 |  | základní |  | 0 | 2.4534 | 23.3168 | 0 | 0 | 4 | K | 2 |  |  |  | ROZPOCET | 0 | 0 | 0 | 0 | 0 | 1 | 0 | 4 | 794708013
| VV |  | "rozsah_D.1.2.1_v.č.9,TZ" | [14 empty] | VV | 2 | 1 | True | 0 | ROZPOCET
| VV |  | (7,2*1,5*0,45)+(1,8*1,8*0,15) |  | 5.346 | [12 empty] | VV | 2 | 2 | True | 0 | ROZPOCET
| VV |  | (4,5*0,9*0,45)+(0,95*1,8*0,15) |  | 2.079 | [12 empty] | VV | 2 | 2 | True | 0 | ROZPOCET
| VV |  | (4,5*0,9*0,45)+(0,95*1,8*0,15) |  | 2.079 | [12 empty] | VV | 2 | 2 | True | 0 | ROZPOCET
| VV |  | Součet |  | 9.504 | [12 empty] | VV | 2 | 4 | True | 1 | ROZPOCET
79 | K | 430361821 | Výztuž schodišťové konstrukce a rampy betonářskou ocelí 10 505 | t | 0.42 |  | 0 | CS ÚRS 2021 02 |  | základní |  | 0 | 1.0493 | 0.44069 | 0 | 0 | 4 | K | 2 |  |  |  | ROZPOCET | 0 | 0 | 0 | 0 | 0 | 1 | 0 | 4 | -1667101235
| VV |  | "rozsah_D.1.2.1_v.č.9,TZ" 0,35 |  | 0.35 | [12 empty] | VV | 2 | 2 | True | 0 | ROZPOCET
| VV |  | Mezisoučet |  | 0.35 | [12 empty] | VV | 2 | 3 | True | 0 | ROZPOCET
| VV |  | "výztuž ostatní a rozdělovací_odsouhlasení viz dílenská dokumentace" 0,35*0,2 |  | 0.07 | [12 empty] | VV | 2 | 2 | True | 0 | ROZPOCET
| VV |  | Součet |  | 0.42 | [12 empty] | VV | 2 | 4 | True | 1 | ROZPOCET
80 | K | 431351121 | Zřízení bednění podest schodišť a ramp přímočarých v do 4 m | m2 | 25.56 |  | 0 | CS ÚRS 2021 02 |  | základní |  | 0 | 0.01282 | 0.32768 | 0 | 0 | 4 | K | 2 |  |  |  | ROZPOCET | 0 | 0 | 0 | 0 | 0 | 1 | 0 | 4 | -392752636
| VV |  | "rozsah_D.1.2.1_v.č.9,TZ" | [14 empty] | VV | 2 | 1 | True | 0 | ROZPOCET
| VV |  | (7,2*1,5)+(1,8*1,8)+(4,5*0,9*2)+(0,95*1,8*2) |  | 25.56 | [12 empty] | VV | 2 | 2 | True | 0 | ROZPOCET
| VV |  | Součet |  | 25.56 | [12 empty] | VV | 2 | 4 | True | 1 | ROZPOCET
81 | K | 431351122 | Odstranění bednění podest schodišť a ramp přímočarých v do 4 m | m2 | 25.56 |  | 0 | CS ÚRS 2021 02 |  | základní |  | 0 | 0 | 0 | 0 | 0 | 4 | K | 2 |  |  |  | ROZPOCET | 0 | 0 | 0 | 0 | 0 | 1 | 0 | 4 | -414367886
82 | K | 431351128 | Příplatek ke zřízení bednění podest křivočarých schodišť za podpěrnou konstrukci přes 4 do 6 m | m2 | 25.56 |  | 0 | CS ÚRS 2021 02 |  | základní |  | 0 | 0.00281 | 0.071824 | 0 | 0 | 4 | K | 2 |  |  |  | ROZPOCET | 0 | 0 | 0 | 0 | 0 | 1 | 0 | 4 | 1605082607
83 | K | 431351129 | Příplatek k odstranění bednění podest křivočarých schodišť za podpěrnou konstrukci přes 4 do 6 m | m2 | 25.56 |  | 0 | CS ÚRS 2021 02 |  | základní |  | 0 | 0 | 0 | 0 | 0 | 4 | K | 2 |  |  |  | ROZPOCET | 0 | 0 | 0 | 0 | 0 | 1 | 0 | 4 | -166157204
84 | K | 434351141 | Zřízení bednění stupňů přímočarých schodišť | m2 | 10.32 |  | 0 | CS ÚRS 2021 02 |  | základní |  | 0 | 0.00658 | 0.067906 | 0 | 0 | 4 | K | 2 |  |  |  | ROZPOCET | 0 | 0 | 0 | 0 | 0 | 1 | 0 | 4 | 558007668
| VV |  | "rozsah_D.1.2.1_v.č.9,TZ" | [14 empty] | VV | 2 | 1 | True | 0 | ROZPOCET
| VV |  | (20*1,5*0,2)+(24*0,9*0,2) |  | 10.32 | [12 empty] | VV | 2 | 2 | True | 0 | ROZPOCET
| VV |  | Součet |  | 10.32 | [12 empty] | VV | 2 | 4 | True | 1 | ROZPOCET
85 | K | 434351142 | Odstranění bednění stupňů přímočarých schodišť | m2 | 10.32 |  | 0 | CS ÚRS 2021 02 |  | základní |  | 0 | 0 | 0 | 0 | 0 | 4 | K | 2 |  |  |  | ROZPOCET | 0 | 0 | 0 | 0 | 0 | 1 | 0 | 4 | -2129252620
86 | K | 451315114 | Podkladní nebo výplňová vrstva z betonu C 12/15 tl do 100 mm | m2 | 280.44 |  | 0 | CS ÚRS 2021 02 |  | základní |  | 0 | 0.22798 | 63.9347 | 0 | 0 | 4 | K | 2 |  |  |  | ROZPOCET | 0 | 0 | 0 | 0 | 0 | 1 | 0 | 4 | 1208404820
| VV |  | "rozsah_D.1.2.1_v.č. 01,10,TZ" | [14 empty] | VV | 2 | 1 | True | 0 | ROZPOCET
| VV |  | (26,5*2,0)+(39,6*1,3)+(39,6*1,2)+(0,6*(89,2+79,8))+(1,3*1,3*16) |  | 280.44 | [12 empty] | VV | 2 | 2 | True | 0 | ROZPOCET
| VV |  | Součet |  | 280.44 | [12 empty] | VV | 2 | 4 | True | 1 | ROZPOCET
87 | K | 452311131 | Podkladní desky z betonu prostého tř. C 12/15 otevřený výkop | m3 | 9.619 |  | 0 | CS ÚRS 2021 02 |  | základní |  | 0 | 2.234 | 21.4888 | 0 | 0 | 4 | K | 2 |  |  |  | ROZPOCET | 0 | 0 | 0 | 0 | 0 | 1 | 0 | 4 | -630682381
| VV |  | "rozsah_spodní stavba_D.1.1_v.čř. 1,5-8,TZ" | [14 empty] | VV | 2 | 1 | True | 0 | ROZPOCET
| VV |  | "drenážní systém_odměřeno elektronicky" 171,0*0,125*0,45 |  | 9.619 | [12 empty] | VV | 2 | 2 | True | 0 | ROZPOCET
| VV |  | Součet |  | 9.619 | [12 empty] | VV | 2 | 4 | True | 1 | ROZPOCET
| D | 6 | Úpravy povrchů, podlahy a osazování výplní |  |  |  | 0 |  |  |  |  | 0 |  | 439.7247 |  | 0 | 1 | D | 1 |  |  |  | ROZPOCET | [6 empty] | 0
88 | K | 611131101 | Cementový postřik vnitřních stropů nanášený celoplošně ručně | m2 | 500.4 |  | 0 | CS ÚRS 2021 02 |  | základní |  | 0 | 0.00735 | 3.6779 | 0 | 0 | 4 | K | 2 |  |  |  | ROZPOCET | 0 | 0 | 0 | 0 | 0 | 1 | 0 | 4 | 890142153
| VV |  | "rozsah_podhledové skladby_D.1.1_v.č. 2-3, 5-8, TZ" | [14 empty] | VV | 2 | 1 | True | 0 | ROZPOCET
| VV |  | "podhledová skladba_odměřeno elektronicky" | [14 empty] | VV | 2 | 1 | True | 0 | ROZPOCET
| VV |  | "1.NP" 277,8 |  | 277.8 | [12 empty] | VV | 2 | 2 | True | 0 | ROZPOCET
| VV |  | "2.NP" 222,6 |  | 222.6 | [12 empty] | VV | 2 | 2 | True | 0 | ROZPOCET
| VV |  | Součet |  | 500.4 | [12 empty] | VV | 2 | 4 | True | 1 | ROZPOCET
89 | K | 611142001 | Potažení vnitřních stropů sklovláknitým pletivem vtlačeným do tenkovrstvé hmoty | m2 | 500.4 |  | 0 | CS ÚRS 2021 02 |  | základní |  | 0 | 0.00438 | 2.1918 | 0 | 0 | 4 | K | 2 |  |  |  | ROZPOCET | 0 | 0 | 0 | 0 | 0 | 1 | 0 | 4 | 636589496
90 | K | 611311141 | Vápenná omítka štuková dvouvrstvá vnitřních stropů rovných nanášená ručně | m2 | 500.4 |  | 0 | CS ÚRS 2021 02 |  | základní |  | 0 | 0.01733 | 8.6719 | 0 | 0 | 4 | K | 2 |  |  |  | ROZPOCET | 0 | 0 | 0 | 0 | 0 | 1 | 0 | 4 | -868287877
| VV |  | "rozsah_podhledové skladby_D.1.1_v.č. 2-3, 5-8, TZ" | [14 empty] | VV | 2 | 1 | True | 0 | ROZPOCET
| VV |  | "podhledová skladba_odměřeno elektronicky" | [14 empty] | VV | 2 | 1 | True | 0 | ROZPOCET
| VV |  | "1.NP" 277,8 |  | 277.8 | [12 empty] | VV | 2 | 2 | True | 0 | ROZPOCET
| VV |  | "2.NP" 222,6 |  | 222.6 | [12 empty] | VV | 2 | 2 | True | 0 | ROZPOCET
| VV |  | Součet |  | 500.4 | [12 empty] | VV | 2 | 4 | True | 1 | ROZPOCET
91 | K | 611311191 | Příplatek k vápenné omítce vnitřních stropů za každých dalších 5 mm tloušťky ručně | m2 | 500.4 |  | 0 | CS ÚRS 2021 02 |  | základní |  | 0 | 0.00735 | 3.6779 | 0 | 0 | 4 | K | 2 |  |  |  | ROZPOCET | 0 | 0 | 0 | 0 | 0 | 1 | 0 | 4 | 59516212
92 | K | 612131101 | Cementový postřik vnitřních stěn nanášený celoplošně ručně | m2 | 3160.167 |  | 0 | CS ÚRS 2021 02 |  | základní |  | 0 | 0.00735 | 23.2272 | 0 | 0 | 4 | K | 2 |  |  |  | ROZPOCET | 0 | 0 | 0 | 0 | 0 | 1 | 0 | 4 | -2050831971
| VV |  | "rozsah_vnitřní kce a povrchy_D.1.1_v.č. 2-3, 5-8, TZ" | [14 empty] | VV | 2 | 1 | True | 0 | ROZPOCET
| VV |  | (viz zděné konstrukce) | [14 empty] | VV | 2 | 1 | True | 0 | ROZPOCET
| VV |  | (2*(104,47+71,946+346,96+105,395+115,665+218,955+53,955))+(448,09+677,385) |  | 3160.167 | [12 empty] | VV | 2 | 2 | True | 0 | ROZPOCET
| VV |  | Součet |  | 3160.167 | [12 empty] | VV | 2 | 4 | True | 1 | ROZPOCET
93 | K | 612135101 | Hrubá výplň rýh ve stěnách maltou jakékoli šířky rýhy | m2 | 158 |  | 0 | CS ÚRS 2021 02 |  | základní |  | 0 | 0.04 | 6.32 | 0 | 0 | 4 | K | 2 |  |  |  | ROZPOCET | 0 | 0 | 0 | 0 | 0 | 1 | 0 | 4 | 1400483646
94 | K | 612142001 | Potažení vnitřních stěn sklovláknitým pletivem vtlačeným do tenkovrstvé hmoty | m2 | 237 |  | 0 | CS ÚRS 2021 02 |  | základní |  | 0 | 0.00438 | 1.0381 | 0 | 0 | 4 | K | 2 |  |  |  | ROZPOCET | 0 | 0 | 0 | 0 | 0 | 1 | 0 | 4 | -1751194755
| VV |  | 158*1,5 'Přepočtené koeficientem množství |  | 237 | [12 empty] | VV | 2 | 2 | False | 1 | ROZPOCET
95 | K | 612311111 | Vápenná omítka hrubá jednovrstvá zatřená vnitřních stěn nanášená ručně | m2 | 297.11 |  | 0 | CS ÚRS 2021 02 |  | základní |  | 0 | 0.0147 | 4.3675 | 0 | 0 | 4 | K | 2 |  |  |  | ROZPOCET | 0 | 0 | 0 | 0 | 0 | 1 | 0 | 4 | -1886186122
96 | K | 612311141 | Vápenná omítka štuková dvouvrstvá vnitřních stěn nanášená ručně | m2 | 2863.057 |  | 0 | CS ÚRS 2021 02 |  | základní |  | 0 | 0.01733 | 49.6168 | 0 | 0 | 4 | K | 2 |  |  |  | ROZPOCET | 0 | 0 | 0 | 0 | 0 | 1 | 0 | 4 | -1539971020
| VV |  | "rozsah_vnitřní kce a povrchy_D.1.1_v.č. 2-3, 5-8, TZ" | [14 empty] | VV | 2 | 1 | True | 0 | ROZPOCET
| VV |  | (viz zděné konstrukce) | [14 empty] | VV | 2 | 1 | True | 0 | ROZPOCET
| VV |  | (2*(104,47+71,946+346,96+105,395+115,665+218,955+53,955))+(448,09+677,385)-297,11 |  | 2863.057 | [12 empty] | VV | 2 | 2 | True | 0 | ROZPOCET
| VV |  | Součet |  | 2863.057 | [12 empty] | VV | 2 | 4 | True | 1 | ROZPOCET
97 | K | 612311191 | Příplatek k vápenné omítce vnitřních stěn za každých dalších 5 mm tloušťky ručně | m2 | 2863.057 |  | 0 | CS ÚRS 2021 02 |  | základní |  | 0 | 0.00735 | 21.0435 | 0 | 0 | 4 | K | 2 |  |  |  | ROZPOCET | 0 | 0 | 0 | 0 | 0 | 1 | 0 | 4 | 209373540
98 | K | 612311191 | Příplatek k vápenné omítce vnitřních stěn za každých dalších 5 mm tloušťky ručně | m2 | 297.11 |  | 0 | CS ÚRS 2021 02 |  | základní |  | 0 | 0.00735 | 2.1838 | 0 | 0 | 4 | K | 2 |  |  |  | ROZPOCET | 0 | 0 | 0 | 0 | 0 | 1 | 0 | 4 | -1502053324
99 | K | 6121430R0 | Příplatek za dodávku a osazení veškerých omítkových lišt, rohovníků a profilů vnitřních omítek stěn - viz specifikace systému a TP výrobce, TZ | m2 | 2863.057 |  | 0 | CS VLASTNÍ |  | základní |  | 0 | 0 | 0 | 0 | 0 | 4 | K | 2 |  |  |  | ROZPOCET | 0 | 0 | 0 | 0 | 0 | 1 | 0 | 4 | -1302009880
| VV |  | "kompletní provedení dle specifikace PD a TZ vč. přímo souvisejících prací a dodávek" | [14 empty] | VV | 2 | 1 | True | 0 | ROZPOCET
| VV |  | "množství/rozsah vztažen na celkové štukové plochy" 2863,057 |  | 2863.057 | [12 empty] | VV | 2 | 2 | True | 0 | ROZPOCET
| VV |  | Součet |  | 2863.057 | [12 empty] | VV | 2 | 4 | True | 1 | ROZPOCET
100 | K | 615142012 | Potažení vnitřních nosníků a překladů rabicovým pletivem | m2 | 11.25 |  | 0 | CS ÚRS 2021 02 |  | základní |  | 0 | 0.00085 | 0.0095625 | 0 | 0 | 4 | K | 2 |  |  |  | ROZPOCET | 0 | 0 | 0 | 0 | 0 | 1 | 0 | 4 | -1436364678
101 | K | 622151011 | Penetrační nátěr vnějších pastovitých tenkovrstvých omítek stěn | m2 | 591.029 |  | 0 | CS ÚRS 2021 02 |  | základní |  | 0 | 0.00025 | 0.14776 | 0 | 0 | 4 | K | 2 |  |  |  | ROZPOCET | 0 | 0 | 0 | 0 | 0 | 1 | 0 | 4 | -109779401
102 | K | 622211021 | Montáž kontaktního zateplení vnějších stěn lepením a mechanickým kotvením polystyrénových desek do betonu a zdiva tl přes 80 do 120 mm | m2 | 554.401 |  | 0 | CS ÚRS 2021 02 |  | základní |  | 0 | 0.00852 | 4.7235 | 0 | 0 | 4 | K | 2 |  |  |  | ROZPOCET | 0 | 0 | 0 | 0 | 0 | 1 | 0 | 4 | 1249538639
| VV |  | "rozsah_fasádní systémy_D.1.1_v.č. 9-10, 5-8, TZ" | [14 empty] | VV | 2 | 1 | True | 0 | ROZPOCET
| VV |  | "fasádní skladba_F3" ((52,94*7,45)+(42,25*5,35))-66,04 |  | 554.401 | [12 empty] | VV | 2 | 2 | True | 0 | ROZPOCET
| VV |  | Součet |  | 554.401 | [12 empty] | VV | 2 | 4 | True | 1 | ROZPOCET
103 | M | 28375939 | deska EPS 70 fasádní tl 120mm | m2 | 609.841 |  | 0 | CS ÚRS 2021 02 |  | základní |  | 0 | 0.00204 | 1.2441 | 0 | 0 | 8 | M | 2 |  |  |  | ROZPOCET | 0 | 0 | 0 | 0 | 0 | 1 | 0 | 4 | -1918293131
| VV |  | 554,401*1,1 'Přepočtené koeficientem množství |  | 609.841 | [12 empty] | VV | 2 | 2 | False | 1 | ROZPOCET
104 | K | 622212001 | Montáž kontaktního zateplení vnějšího ostění, nadpraží nebo parapetu hl. špalety do 200 mm lepením desek z polystyrenu tl do 40 mm | m | 183.14 |  | 0 | CS ÚRS 2021 02 |  | základní |  | 0 | 0.00176 | 0.32233 | 0 | 0 | 4 | K | 2 |  |  |  | ROZPOCET | 0 | 0 | 0 | 0 | 0 | 1 | 0 | 4 | -683269748
105 | M | 28375932 | deska EPS 70 fasádní tl 40mm | m2 | 36.628 |  | 0 | CS ÚRS 2021 02 |  | základní |  | 0 | 0.00068 | 0.024907 | 0 | 0 | 8 | M | 2 |  |  |  | ROZPOCET | 0 | 0 | 0 | 0 | 0 | 1 | 0 | 4 | 1157809116
| VV |  | 183,14*0,2 'Přepočtené koeficientem množství |  | 36.628 | [12 empty] | VV | 2 | 2 | False | 1 | ROZPOCET
106 | K | 622212001 | Montáž kontaktního zateplení vnějšího ostění, nadpraží nebo parapetu hl. špalety do 200 mm lepením desek z polystyrenu tl do 40 mm | m | 41.52 |  | 0 | CS ÚRS 2021 02 |  | základní |  | 0 | 0.00176 | 0.073075 | 0 | 0 | 4 | K | 2 |  |  |  | ROZPOCET | 0 | 0 | 0 | 0 | 0 | 1 | 0 | 4 | -1969334585
| VV |  | "zateplení parapetů_odměřeno elektronicky" 41,52 |  | 41.52 | [12 empty] | VV | 2 | 2 | True | 0 | ROZPOCET
| VV |  | Součet |  | 41.52 | [12 empty] | VV | 2 | 4 | True | 1 | ROZPOCET
107 | M | 28376416 | deska z polystyrénu XPS_tl 40mm | m2 | 10.38 |  | 0 | CS ÚRS 2021 02 |  | základní |  | 0 | 0.0012 | 0.012456 | 0 | 0 | 8 | M | 2 |  |  |  | ROZPOCET | 0 | 0 | 0 | 0 | 0 | 1 | 0 | 4 | -1623693818
| VV |  | 41,52*0,25 'Přepočtené koeficientem množství |  | 10.38 | [12 empty] | VV | 2 | 2 | False | 1 | ROZPOCET
108 | K | 622221021 | Montáž kontaktního zateplení vnějších stěn lepením a mechanickým kotvením TI z minerální vlny s podélnou orientací do zdiva a betonu tl přes 80 do 120 mm | m2 | 696.852 |  | 0 | CS ÚRS 2021 02 |  | základní |  | 0 | 0.00952 | 6.634 | 0 | 0 | 4 | K | 2 |  |  |  | ROZPOCET | 0 | 0 | 0 | 0 | 0 | 1 | 0 | 4 | 911832801
| VV |  | "rozsah_fasádní systémy_D.1.1_v.č. 9-10, 5-8, TZ" | [14 empty] | VV | 2 | 1 | True | 0 | ROZPOCET
| VV |  | "fasádní skladba_F1-F2" ((53,28*9,4)+(37,4*1,95)+(34,4*4,2))-21,39 |  | 696.852 | [12 empty] | VV | 2 | 2 | True | 0 | ROZPOCET
| VV |  | Součet |  | 696.852 | [12 empty] | VV | 2 | 4 | True | 1 | ROZPOCET
109 | M | 63151529 | deska tepelně izolační minerální kontaktních fasád podélné vlákno tl 120mm | m2 | 731.695 |  | 0 | CS ÚRS 2021 02 |  | základní |  | 0 | 0.015 | 10.9754 | 0 | 0 | 8 | M | 2 |  |  |  | ROZPOCET | 0 | 0 | 0 | 0 | 0 | 1 | 0 | 4 | 338076580
| VV |  | 696,852*1,05 'Přepočtené koeficientem množství |  | 731.695 | [12 empty] | VV | 2 | 2 | False | 1 | ROZPOCET
110 | K | 622222051 | Montáž kontaktního zateplení vnějšího ostění, nadpraží nebo parapetu hl. špalety do 400 mm lepením desek z minerální vlny tl do 40 mm | m | 52.4 |  | 0 | CS ÚRS 2021 02 |  | základní |  | 0 | 0.00339 | 0.17764 | 0 | 0 | 4 | K | 2 |  |  |  | ROZPOCET | 0 | 0 | 0 | 0 | 0 | 1 | 0 | 4 | 2079978024
111 | M | 63151518 | deska tepelně izolační minerální kontaktních fasád podélné vlákno tl 40mm | m2 | 15.72 |  | 0 | CS ÚRS 2021 02 |  | základní |  | 0 | 0.006 | 0.09432 | 0 | 0 | 8 | M | 2 |  |  |  | ROZPOCET | 0 | 0 | 0 | 0 | 0 | 1 | 0 | 4 | -1786198032
| VV |  | 52,4*0,3 'Přepočtené koeficientem množství |  | 15.72 | [12 empty] | VV | 2 | 2 | False | 1 | ROZPOCET
112 | K | 622251101 | Příplatek k cenám kontaktního zateplení vnějších stěn za zápustnou montáž a použití tepelněizolačních zátek z polystyrenu | m2 | 554.401 |  | 0 | CS ÚRS 2021 02 |  | základní |  | 0 | 6e-05 | 0.033264 | 0 | 0 | 4 | K | 2 |  |  |  | ROZPOCET | 0 | 0 | 0 | 0 | 0 | 1 | 0 | 4 | 1012378858
113 | K | 622251105 | Příplatek k cenám kontaktního zateplení stěn za použití tepelněizolačních zátek z minerální vlny | m2 | 696.852 |  | 0 | CS ÚRS 2021 02 |  | základní |  | 0 | 6e-05 | 0.041811 | 0 | 0 | 4 | K | 2 |  |  |  | ROZPOCET | 0 | 0 | 0 | 0 | 0 | 1 | 0 | 4 | -1628078779
114 | K | 622454R04 | Příplatek ke KZS za systémové doplňky a příslušenství | m2 | 591.029 |  | 0 | CS VLASTNÍ |  | základní |  | 0 | 0 | 0 | 0 | 0 | 4 | K | 2 |  |  |  | ROZPOCET | 0 | 0 | 0 | 0 | 0 | 1 | 0 | 4 | -1267360160
| VV |  | "kompletní provedení dle specifikace PD a TZ vč. všech souvisejících prací a dodávek" | [14 empty] | VV | 2 | 1 | True | 0 | ROZPOCET
| VV |  | "dle TP konkrétního výrobce KZS + požadavky PD a TZ" | [14 empty] | VV | 2 | 1 | True | 0 | ROZPOCET
| VV |  | -veškeré systémové lišty, rohovníky, profily | [14 empty] | VV | 2 | 1 | True | 0 | ROZPOCET
| VV |  | Množství vztaženo na plochu KZS. | [14 empty] | VV | 2 | 1 | True | 0 | ROZPOCET
| VV |  | "rozsah_fasádní systémy_D.1.1_v.č. 9-10, 5-8, TZ" | [14 empty] | VV | 2 | 1 | True | 0 | ROZPOCET
| VV |  | "fasádní skladba_F3" ((52,94*7,45)+(42,25*5,35))-66,04+36,628 |  | 591.029 | [12 empty] | VV | 2 | 2 | True | 0 | ROZPOCET
| VV |  | Součet |  | 591.029 | [12 empty] | VV | 2 | 4 | True | 1 | ROZPOCET
115 | K | 622531022 | Tenkovrstvá silikonová zrnitá omítka zrnitost 2,0 mm vnějších stěn | m2 | 591.029 |  | 0 | CS ÚRS 2021 02 |  | základní |  | 0 | 0.0033 | 1.9504 | 0 | 0 | 4 | K | 2 |  |  |  | ROZPOCET | 0 | 0 | 0 | 0 | 0 | 1 | 0 | 4 | -2111950972
| VV |  | "rozsah_fasádní systémy_D.1.1_v.č. 9-10, 5-8, TZ" | [14 empty] | VV | 2 | 1 | True | 0 | ROZPOCET
| VV |  | "fasádní skladba_F3" ((52,94*7,45)+(42,25*5,35))-66,04+36,628 |  | 591.029 | [12 empty] | VV | 2 | 2 | True | 0 | ROZPOCET
| VV |  | Součet |  | 591.029 | [12 empty] | VV | 2 | 4 | True | 1 | ROZPOCET
116 | K | 629991011 | Zakrytí výplní otvorů a svislých ploch fólií přilepenou lepící páskou | m2 | 87.43 |  | 0 | CS ÚRS 2021 02 |  | základní |  | 0 | 0 | 0 | 0 | 0 | 4 | K | 2 |  |  |  | ROZPOCET | 0 | 0 | 0 | 0 | 0 | 1 | 0 | 4 | -1194583446
117 | K | 631311114 | Mazanina tl do 80 mm z betonu prostého bez zvýšených nároků na prostředí tř. C 16/20 | m3 | 79.733 |  | 0 | CS ÚRS 2021 02 |  | základní |  | 0 | 2.2563 | 179.9048 | 0 | 0 | 4 | K | 2 |  |  |  | ROZPOCET | 0 | 0 | 0 | 0 | 0 | 1 | 0 | 4 | 1081559572
| VV |  | "rozsah_spodní stavba_D.1.1_v.čř. 1,5-8,TZ" | [14 empty] | VV | 2 | 1 | True | 0 | ROZPOCET
| VV |  | "viz základová deska_odměřeno elektronicky" 1328,88*0,06 |  | 79.733 | [12 empty] | VV | 2 | 2 | True | 0 | ROZPOCET
| VV |  | Součet |  | 79.733 | [12 empty] | VV | 2 | 4 | True | 1 | ROZPOCET
118 | K | 631311114 | Mazanina tl do 80 mm z betonu prostého bez zvýšených nároků na prostředí tř. C 16/20 | m3 | 28.464 |  | 0 | CS ÚRS 2021 02 |  | základní |  | 0 | 2.2563 | 64.2245 | 0 | 0 | 4 | K | 2 |  |  |  | ROZPOCET | 0 | 0 | 0 | 0 | 0 | 1 | 0 | 4 | -928480973
| VV |  | "rozsah viz_D.1.1_v.č. 2-3, 5-8, TZ" | [14 empty] | VV | 2 | 1 | True | 0 | ROZPOCET
| VV |  | "podlahová skladba_PD2-PD3_odměřeno elektronicky" (1183,8-828)*0,08 |  | 28.464 | [12 empty] | VV | 2 | 2 | True | 0 | ROZPOCET
| VV |  | Součet |  | 28.464 | [12 empty] | VV | 2 | 4 | True | 1 | ROZPOCET
119 | K | 631319171 | Příplatek k mazanině tl do 80 mm za stržení povrchu spodní vrstvy před vložením výztuže | m3 | 28.464 |  | 0 | CS ÚRS 2021 02 |  | základní |  | 0 | 0 | 0 | 0 | 0 | 4 | K | 2 |  |  |  | ROZPOCET | 0 | 0 | 0 | 0 | 0 | 1 | 0 | 4 | 338490425
120 | K | 631362021 | Výztuž mazanin svařovanými sítěmi Kari | t | 3.373 |  | 0 | CS ÚRS 2021 02 |  | základní |  | 0 | 1.0628 | 3.5847 | 0 | 0 | 4 | K | 2 |  |  |  | ROZPOCET | 0 | 0 | 0 | 0 | 0 | 1 | 0 | 4 | 842467830
| VV |  | "rozsah viz_D.1.1_v.č. 2-3, 5-8, TZ" | [14 empty] | VV | 2 | 1 | True | 0 | ROZPOCET
| VV |  | "podlahová skladba_PD2-PD3_odměřeno elektronicky" (1183,8-828)*(7,9*1,2)/1000 |  | 3.373 | [12 empty] | VV | 2 | 2 | True | 0 | ROZPOCET
| VV |  | Součet |  | 3.373 | [12 empty] | VV | 2 | 4 | True | 1 | ROZPOCET
121 | K | 632451101 | Cementový samonivelační potěr ze suchých směsí tloušťky do 5 mm | m2 | 355.8 |  | 0 | CS ÚRS 2021 02 |  | základní |  | 0 | 0.0102 | 3.6292 | 0 | 0 | 4 | K | 2 |  |  |  | ROZPOCET | 0 | 0 | 0 | 0 | 0 | 1 | 0 | 4 | -1408122638
122 | K | 632451254 | Potěr cementový samonivelační litý C30 tl do 50 mm | m2 | 296.7 |  | 0 | CS ÚRS 2021 02 |  | základní |  | 0 | 0.11 | 32.637 | 0 | 0 | 4 | K | 2 |  |  |  | ROZPOCET | 0 | 0 | 0 | 0 | 0 | 1 | 0 | 4 | 838452300
| VV |  | "rozsah viz_D.1.1_v.č. 2-3, 5-8, TZ" | [14 empty] | VV | 2 | 1 | True | 0 | ROZPOCET
| VV |  | "podlahová skladba_PD4_odměřeno elektronicky" (296,7) |  | 296.7 | [12 empty] | VV | 2 | 2 | True | 0 | ROZPOCET
| VV |  | Součet |  | 296.7 | [12 empty] | VV | 2 | 4 | True | 1 | ROZPOCET
123 | K | 632451293 | Příplatek k cementovému samonivelačnímu litému potěru C30 ZKD 5 mm tloušťky přes 50 mm | m2 | 296.7 |  | 0 | CS ÚRS 2021 02 |  | základní |  | 0 | 0.011 | 3.2637 | 0 | 0 | 4 | K | 2 |  |  |  | ROZPOCET | 0 | 0 | 0 | 0 | 0 | 1 | 0 | 4 | -667013878
124 | K | 633811111 | Broušení nerovností betonových podlah do 2 mm - stržení šlemu | m2 | 652.5 |  | 0 | CS ÚRS 2021 02 |  | základní |  | 0 | 0 | 0 | 0 | 0 | 4 | K | 2 |  |  |  | ROZPOCET | 0 | 0 | 0 | 0 | 0 | 1 | 0 | 4 | 192476732
| VV |  | "podlahová skladba_PD2-PD3_odměřeno elektronicky" (1183,8-828) |  | 355.8 | [12 empty] | VV | 2 | 2 | True | 0 | ROZPOCET
| VV |  | "podlahová skladba_PD4_odměřeno elektronicky" (296,7) |  | 296.7 | [12 empty] | VV | 2 | 2 | True | 0 | ROZPOCET
| VV |  | Součet |  | 652.5 | [12 empty] | VV | 2 | 4 | True | 1 | ROZPOCET
| D | 9 | Ostatní konstrukce a práce, bourání |  |  |  | 0 |  |  |  |  | 0 |  | 0.48077 |  | 0 | 1 | D | 1 |  |  |  | ROZPOCET | [6 empty] | 0
125 | K | 941221111 | Montáž lešení řadového rámového těžkého zatížení do 300 kg/m2 š přes 0,9 do 1,2 m v do 10 m | m2 | 1606.423 |  | 0 | CS ÚRS 2021 02 |  | základní |  | 0 | 0 | 0 | 0 | 0 | 4 | K | 2 |  |  |  | ROZPOCET | 0 | 0 | 0 | 0 | 0 | 1 | 0 | 4 | -560573361
| VV |  | "rozsah_fasádní systémy_D.1.1_v.č. 9-10, 5-8, TZ" | [14 empty] | VV | 2 | 1 | True | 0 | ROZPOCET
| VV |  | Pohledová plocha: | [14 empty] | VV | 2 | 1 | True | 0 | ROZPOCET
| VV |  | (52,94*7,45)+(42,25*5,35) |  | 620.441 | [12 empty] | VV | 2 | 2 | True | 0 | ROZPOCET
| VV |  | (53,28*9,4)+(37,4*1,95)+(34,4*4,2) |  | 718.242 | [12 empty] | VV | 2 | 2 | True | 0 | ROZPOCET
| VV |  | Mezisoučet |  | 1338.683 | [12 empty] | VV | 2 | 3 | True | 0 | ROZPOCET
| VV |  | "přesahy a ostatní plochy" 267,74 |  | 267.74 | [12 empty] | VV | 2 | 2 | True | 0 | ROZPOCET
| VV |  | Součet |  | 1606.423 | [12 empty] | VV | 2 | 4 | True | 1 | ROZPOCET
126 | K | 941221211 | Příplatek k lešení řadovému rámovému těžkému š 1,2 m v přes 10 do 25 m za první a ZKD den použití | m2 | 144578.07 |  | 0 | CS ÚRS 2021 02 |  | základní |  | 0 | 0 | 0 | 0 | 0 | 4 | K | 2 |  |  |  | ROZPOCET | 0 | 0 | 0 | 0 | 0 | 1 | 0 | 4 | -1528923738
| VV |  | 1606,423*90 'Přepočtené koeficientem množství |  | 144578.07 | [12 empty] | VV | 2 | 2 | False | 1 | ROZPOCET
127 | K | 941221811 | Demontáž lešení řadového rámového těžkého zatížení do 300 kg/m2 š přes 0,9 do 1,2 m v do 10 m | m2 | 1606.423 |  | 0 | CS ÚRS 2021 02 |  | základní |  | 0 | 0 | 0 | 0 | 0 | 4 | K | 2 |  |  |  | ROZPOCET | 0 | 0 | 0 | 0 | 0 | 1 | 0 | 4 | -910731163
| VV |  | "rozsah_fasádní systémy_D.1.1_v.č. 9-10, 5-8, TZ" | [14 empty] | VV | 2 | 1 | True | 0 | ROZPOCET
| VV |  | Pohledová plocha: | [14 empty] | VV | 2 | 1 | True | 0 | ROZPOCET
| VV |  | (52,94*7,45)+(42,25*5,35) |  | 620.441 | [12 empty] | VV | 2 | 2 | True | 0 | ROZPOCET
| VV |  | (53,28*9,4)+(37,4*1,95)+(34,4*4,2) |  | 718.242 | [12 empty] | VV | 2 | 2 | True | 0 | ROZPOCET
| VV |  | Mezisoučet |  | 1338.683 | [12 empty] | VV | 2 | 3 | True | 0 | ROZPOCET
| VV |  | "přesahy a ostatní plochy" 267,74 |  | 267.74 | [12 empty] | VV | 2 | 2 | True | 0 | ROZPOCET
| VV |  | Součet |  | 1606.423 | [12 empty] | VV | 2 | 4 | True | 1 | ROZPOCET
128 | K | 944511111 | Montáž ochranné sítě z textilie z umělých vláken | m2 | 1606.423 |  | 0 | CS ÚRS 2021 02 |  | základní |  | 0 | 0 | 0 | 0 | 0 | 4 | K | 2 |  |  |  | ROZPOCET | 0 | 0 | 0 | 0 | 0 | 1 | 0 | 4 | 1808243803
| VV |  | "rozsah_fasádní systémy_D.1.1_v.č. 9-10, 5-8, TZ" | [14 empty] | VV | 2 | 1 | True | 0 | ROZPOCET
| VV |  | Pohledová plocha: | [14 empty] | VV | 2 | 1 | True | 0 | ROZPOCET
| VV |  | (52,94*7,45)+(42,25*5,35) |  | 620.441 | [12 empty] | VV | 2 | 2 | True | 0 | ROZPOCET
| VV |  | (53,28*9,4)+(37,4*1,95)+(34,4*4,2) |  | 718.242 | [12 empty] | VV | 2 | 2 | True | 0 | ROZPOCET
| VV |  | Mezisoučet |  | 1338.683 | [12 empty] | VV | 2 | 3 | True | 0 | ROZPOCET
| VV |  | "přesahy a ostatní plochy" 267,74 |  | 267.74 | [12 empty] | VV | 2 | 2 | True | 0 | ROZPOCET
| VV |  | Součet |  | 1606.423 | [12 empty] | VV | 2 | 4 | True | 1 | ROZPOCET
129 | K | 944511211 | Příplatek k ochranné síti za první a ZKD den použití | m2 | 144578.07 |  | 0 | CS ÚRS 2021 02 |  | základní |  | 0 | 0 | 0 | 0 | 0 | 4 | K | 2 |  |  |  | ROZPOCET | 0 | 0 | 0 | 0 | 0 | 1 | 0 | 4 | -339421553
| VV |  | 1606,423*90 'Přepočtené koeficientem množství |  | 144578.07 | [12 empty] | VV | 2 | 2 | False | 1 | ROZPOCET
130 | K | 944511811 | Demontáž ochranné sítě z textilie z umělých vláken | m2 | 1606.423 |  | 0 | CS ÚRS 2021 02 |  | základní |  | 0 | 0 | 0 | 0 | 0 | 4 | K | 2 |  |  |  | ROZPOCET | 0 | 0 | 0 | 0 | 0 | 1 | 0 | 4 | 1811991648
| VV |  | "rozsah_fasádní systémy_D.1.1_v.č. 9-10, 5-8, TZ" | [14 empty] | VV | 2 | 1 | True | 0 | ROZPOCET
| VV |  | Pohledová plocha: | [14 empty] | VV | 2 | 1 | True | 0 | ROZPOCET
| VV |  | (52,94*7,45)+(42,25*5,35) |  | 620.441 | [12 empty] | VV | 2 | 2 | True | 0 | ROZPOCET
| VV |  | (53,28*9,4)+(37,4*1,95)+(34,4*4,2) |  | 718.242 | [12 empty] | VV | 2 | 2 | True | 0 | ROZPOCET
| VV |  | Mezisoučet |  | 1338.683 | [12 empty] | VV | 2 | 3 | True | 0 | ROZPOCET
| VV |  | "přesahy a ostatní plochy" 267,74 |  | 267.74 | [12 empty] | VV | 2 | 2 | True | 0 | ROZPOCET
| VV |  | Součet |  | 1606.423 | [12 empty] | VV | 2 | 4 | True | 1 | ROZPOCET
131 | K | 946111r01 | Pojízdné lešenové věže / prostorové lešení v halové části | kpl. | 1 |  | 0 | CS VLASTNÍ |  | základní |  | 0 | 0 | 0 | 0 | 0 | 4 | K | 2 |  |  |  | ROZPOCET | 0 | 0 | 0 | 0 | 0 | 1 | 0 | 4 | -458526450
| P |  | Poznámka k položce: NACENĚNÍ DLE ZVOLENÉHO TECHNOLOGICKÉHO POSTUPU ZHOTOVITELE. ------------------------------------------------------------------------------------------------ | [14 empty] | P | 2
132 | K | 949101112 | Lešení pomocné pro objekty pozemních staveb s lešeňovou podlahou v přes 1,9 do 3,5 m zatížení do 150 kg/m2 | m2 | 652.5 |  | 0 | CS ÚRS 2021 02 |  | základní |  | 0 | 0.00021 | 0.13703 | 0 | 0 | 4 | K | 2 |  |  |  | ROZPOCET | 0 | 0 | 0 | 0 | 0 | 1 | 0 | 4 | 2006852896
| VV |  | "rozsah_podhledové skladby_D.1.1_v.č. 2-3, 5-8, TZ" | [14 empty] | VV | 2 | 1 | True | 0 | ROZPOCET
| VV |  | "podhledová skladba_odměřeno elektronicky" | [14 empty] | VV | 2 | 1 | True | 0 | ROZPOCET
| VV |  | (500,4+64,3+87,8) |  | 652.5 | [12 empty] | VV | 2 | 2 | True | 0 | ROZPOCET
| VV |  | Součet |  | 652.5 | [12 empty] | VV | 2 | 4 | True | 1 | ROZPOCET
133 | K | 952901221 | Vyčištění halových objektů při jakékoliv výšce podlaží | m2 | 1776.6 |  | 0 | CS ÚRS 2021 02 |  | základní |  | 0 | 4e-05 | 0.071064 | 0 | 0 | 4 | K | 2 |  |  |  | ROZPOCET | 0 | 0 | 0 | 0 | 0 | 1 | 0 | 4 | -262273261
134 | K | 953312125 | Vložky do svislých dilatačních spár z extrudovaných polystyrénových desek tl 50 mm | m2 | 129.85 |  | 0 | CS ÚRS 2021 02 |  | základní |  | 0 | 0.0021 | 0.27268 | 0 | 0 | 4 | K | 2 |  |  |  | ROZPOCET | 0 | 0 | 0 | 0 | 0 | 1 | 0 | 4 | 2130981944
| VV |  | "rozsah_D.1.2.1_v.č. 01,10,TZ_odměřeno elektronicky" (2,45*26,5)*2 |  | 129.85 | [12 empty] | VV | 2 | 2 | True | 0 | ROZPOCET
| VV |  | Součet |  | 129.85 | [12 empty] | VV | 2 | 4 | True | 1 | ROZPOCET
| D | 998 | Přesun hmot |  |  |  | 0 |  |  |  |  | 0 |  | 0 |  | 0 | 1 | D | 1 |  |  |  | ROZPOCET | [6 empty] | 0
135 | K | 998012022 | Přesun hmot pro objekty v do 12 m | t | 5886.732 |  | 0 | CS ÚRS 2021 02 |  | základní |  | 0 | 0 | 0 | 0 | 0 | 4 | K | 2 |  |  |  | ROZPOCET | 0 | 0 | 0 | 0 | 0 | 1 | 0 | 4 | 746906373
| D | PSV | Práce a dodávky PSV |  |  |  | 0 |  |  |  |  | 0 |  | 153.4382 |  | 1.3365 | 2 | D | 0 |  |  |  | ROZPOCET | [6 empty] | 0
| D | 711 | Izolace proti vodě, vlhkosti a plynům |  |  |  | 0 |  |  |  |  | 0 |  | 21.2101 |  | 0 | 2 | D | 1 |  |  |  | ROZPOCET | [6 empty] | 0
136 | K | 711111001 | Provedení izolace proti zemní vlhkosti vodorovné za studena nátěrem penetračním | m2 | 1328.88 |  | 0 | CS ÚRS 2021 02 |  | základní |  | 0 | 0 | 0 | 0 | 0 | 16 | K | 2 |  |  |  | ROZPOCET | 0 | 0 | 0 | 0 | 0 | 1 | 0 | 16 | 854540209
| VV |  | "rozsah_spodní stavba_D.1.1_v.čř. 1,5-8,TZ" | [14 empty] | VV | 2 | 1 | True | 0 | ROZPOCET
| VV |  | "viz základová deska_odměřeno elektronicky" 1328,88 |  | 1328.88 | [12 empty] | VV | 2 | 2 | True | 0 | ROZPOCET
| VV |  | Součet |  | 1328.88 | [12 empty] | VV | 2 | 4 | True | 1 | ROZPOCET
137 | M | 11163150 | lak penetrační asfaltový | t | 0.399 |  | 0 | CS ÚRS 2021 02 |  | základní |  | 0 | 1 | 0.399 | 0 | 0 | 32 | M | 2 |  |  |  | ROZPOCET | 0 | 0 | 0 | 0 | 0 | 1 | 0 | 16 | 1484367180
| VV |  | 1328,88*0,0003 'Přepočtené koeficientem množství |  | 0.399 | [12 empty] | VV | 2 | 2 | False | 1 | ROZPOCET
138 | K | 711112001 | Provedení izolace proti zemní vlhkosti svislé za studena nátěrem penetračním | m2 | 230.485 |  | 0 | CS ÚRS 2021 02 |  | základní |  | 0 | 0 | 0 | 0 | 0 | 16 | K | 2 |  |  |  | ROZPOCET | 0 | 0 | 0 | 0 | 0 | 1 | 0 | 16 | -834035648
| VV |  | "rozsah_spodní stavba_D.1.1_v.čř. 1,5-8,TZ" | [14 empty] | VV | 2 | 1 | True | 0 | ROZPOCET
| VV |  | "odměřeno elektronicky" (148,7)*1,55 |  | 230.485 | [12 empty] | VV | 2 | 2 | True | 0 | ROZPOCET
| VV |  | Součet |  | 230.485 | [12 empty] | VV | 2 | 4 | True | 1 | ROZPOCET
139 | M | 11163150 | lak penetrační asfaltový | t | 0.081 |  | 0 | CS ÚRS 2021 02 |  | základní |  | 0 | 1 | 0.081 | 0 | 0 | 32 | M | 2 |  |  |  | ROZPOCET | 0 | 0 | 0 | 0 | 0 | 1 | 0 | 16 | 1593286554
| VV |  | 230,485*0,00035 'Přepočtené koeficientem množství |  | 0.081 | [12 empty] | VV | 2 | 2 | False | 1 | ROZPOCET
140 | K | 711141559 | Provedení izolace proti zemní vlhkosti pásy přitavením vodorovné NAIP | m2 | 2657.76 |  | 0 | CS ÚRS 2021 02 |  | základní |  | 0 | 0.0004 | 1.0631 | 0 | 0 | 16 | K | 2 |  |  |  | ROZPOCET | 0 | 0 | 0 | 0 | 0 | 1 | 0 | 16 | 1271256802
| VV |  | "rozsah_spodní stavba_D.1.1_v.čř. 1,5-8,TZ" | [14 empty] | VV | 2 | 1 | True | 0 | ROZPOCET
| VV |  | "viz základová deska_odměřeno elektronicky" 1328,88*2 |  | 2657.76 | [12 empty] | VV | 2 | 2 | True | 0 | ROZPOCET
| VV |  | Součet |  | 2657.76 | [12 empty] | VV | 2 | 4 | True | 1 | ROZPOCET
141 | M | 62853004 | pás asfaltový natavitelný modifikovaný SBS tl 4,0mm s vložkou ze skleněné tkaniny a spalitelnou PE fólií nebo jemnozrnný minerálním posypem na horním povrchu | m2 | 1528.212 |  | 0 | CS ÚRS 2021 02 |  | základní |  | 0 | 0.0054 | 8.2523 | 0 | 0 | 32 | M | 2 |  |  |  | ROZPOCET | 0 | 0 | 0 | 0 | 0 | 1 | 0 | 16 | -360327414
| VV |  | 2657,76*0,575 'Přepočtené koeficientem množství |  | 1528.212 | [12 empty] | VV | 2 | 2 | False | 1 | ROZPOCET
142 | M | 62855001 | pás asfaltový natavitelný modifikovaný SBS tl 4,0mm s vložkou z polyesterové rohože a spalitelnou PE fólií nebo jemnozrnný minerálním posypem na horním povrchu | m2 | 1528.212 |  | 0 | CS ÚRS 2021 02 |  | základní |  | 0 | 0.0053 | 8.0995 | 0 | 0 | 32 | M | 2 |  |  |  | ROZPOCET | 0 | 0 | 0 | 0 | 0 | 1 | 0 | 16 | 541116921
| VV |  | 2657,76*0,575 'Přepočtené koeficientem množství |  | 1528.212 | [12 empty] | VV | 2 | 2 | False | 1 | ROZPOCET
143 | K | 711142559 | Provedení izolace proti zemní vlhkosti pásy přitavením svislé NAIP | m2 | 460.97 |  | 0 | CS ÚRS 2021 02 |  | základní |  | 0 | 0.0004 | 0.18439 | 0 | 0 | 16 | K | 2 |  |  |  | ROZPOCET | 0 | 0 | 0 | 0 | 0 | 1 | 0 | 16 | -387515484
| VV |  | "rozsah_spodní stavba_D.1.1_v.čř. 1,5-8,TZ" | [14 empty] | VV | 2 | 1 | True | 0 | ROZPOCET
| VV |  | "odměřeno elektronicky" (148,7)*1,55*2 |  | 460.97 | [12 empty] | VV | 2 | 2 | True | 0 | ROZPOCET
| VV |  | Součet |  | 460.97 | [12 empty] | VV | 2 | 4 | True | 1 | ROZPOCET
144 | M | 62853004 | pás asfaltový natavitelný modifikovaný SBS tl 4,0mm s vložkou ze skleněné tkaniny a spalitelnou PE fólií nebo jemnozrnný minerálním posypem na horním povrchu | m2 | 276.582 |  | 0 | CS ÚRS 2021 02 |  | základní |  | 0 | 0.0054 | 1.4935 | 0 | 0 | 32 | M | 2 |  |  |  | ROZPOCET | 0 | 0 | 0 | 0 | 0 | 1 | 0 | 16 | -2098201777
| VV |  | 460,97*0,6 'Přepočtené koeficientem množství |  | 276.582 | [12 empty] | VV | 2 | 2 | False | 1 | ROZPOCET
145 | M | 62855001 | pás asfaltový natavitelný modifikovaný SBS tl 4,0mm s vložkou z polyesterové rohože a spalitelnou PE fólií nebo jemnozrnný minerálním posypem na horním povrchu | m2 | 276.582 |  | 0 | CS ÚRS 2021 02 |  | základní |  | 0 | 0.0053 | 1.4659 | 0 | 0 | 32 | M | 2 |  |  |  | ROZPOCET | 0 | 0 | 0 | 0 | 0 | 1 | 0 | 16 | -737407296
| VV |  | 460,97*0,6 'Přepočtené koeficientem množství |  | 276.582 | [12 empty] | VV | 2 | 2 | False | 1 | ROZPOCET
146 | K | 711161222 | Izolace proti zemní vlhkosti nopovou fólií s textilií svislá, nopek v 8,0 mm, tl do 0,6 mm | m2 | 230.485 |  | 0 | CS ÚRS 2021 02 |  | základní |  | 0 | 0.00064 | 0.14751 | 0 | 0 | 16 | K | 2 |  |  |  | ROZPOCET | 0 | 0 | 0 | 0 | 0 | 1 | 0 | 16 | 1709266019
| VV |  | "rozsah_spodní stavba_D.1.1_v.čř. 1,5-8,TZ" | [14 empty] | VV | 2 | 1 | True | 0 | ROZPOCET
| VV |  | "odměřeno elektronicky" (148,7)*1,55 |  | 230.485 | [12 empty] | VV | 2 | 2 | True | 0 | ROZPOCET
| VV |  | Součet |  | 230.485 | [12 empty] | VV | 2 | 4 | True | 1 | ROZPOCET
147 | K | 711161383 | Izolace proti zemní vlhkosti nopovou fólií ukončení horní lištou | m | 148.7 |  | 0 | CS ÚRS 2021 02 |  | základní |  | 0 | 0.00016 | 0.023792 | 0 | 0 | 16 | K | 2 |  |  |  | ROZPOCET | 0 | 0 | 0 | 0 | 0 | 1 | 0 | 16 | -762494166
148 | K | 998711202 | Přesun hmot procentní pro izolace proti vodě, vlhkosti a plynům | % |  |  | 0 | CS ÚRS 2021 02 |  | základní |  | 0 | 0 | 0 | 0 | 0 | 16 | K | 2 |  |  |  | ROZPOCET | 0 | 0 | 0 | 0 | 0 | 1 | 0 | 16 | 678974181
| D | 712 | Povlakové krytiny |  |  |  | 0 |  |  |  |  | 0 |  | 11.6375 |  | 1.3365 | 2 | D | 1 |  |  |  | ROZPOCET | [6 empty] | 0
149 | K | 712311101 | Provedení povlakové krytiny střech do 10° za studena lakem penetračním nebo asfaltovým | m2 | 1246.315 |  | 0 | CS ÚRS 2021 02 |  | základní |  | 0 | 0 | 0 | 0 | 0 | 16 | K | 2 |  |  |  | ROZPOCET | 0 | 0 | 0 | 0 | 0 | 1 | 0 | 16 | 228304016
| VV |  | "rozsah_střešní skladby_D.1.1_v.čř.4,5-8,TZ" | [14 empty] | VV | 2 | 1 | True | 0 | ROZPOCET
| VV |  | "skladba_S1" (39,7*22,0) |  | 873.4 | [12 empty] | VV | 2 | 2 | True | 0 | ROZPOCET
| VV |  | "skladba_S2" (34,35*3,9)+(6*37,7)+(1,5*8,5) |  | 372.915 | [12 empty] | VV | 2 | 2 | True | 0 | ROZPOCET
| VV |  | Součet |  | 1246.315 | [12 empty] | VV | 2 | 4 | True | 1 | ROZPOCET
150 | M | 11163150 | lak penetrační asfaltový | t | 0.374 |  | 0 | CS ÚRS 2021 02 |  | základní |  | 0 | 1 | 0.374 | 0 | 0 | 32 | M | 2 |  |  |  | ROZPOCET | 0 | 0 | 0 | 0 | 0 | 1 | 0 | 16 | 2113292430
| VV |  | 1246,315*0,0003 'Přepočtené koeficientem množství |  | 0.374 | [12 empty] | VV | 2 | 2 | False | 1 | ROZPOCET
151 | K | 712340832 | Odstranění povlakové krytiny střech do 10° z pásů NAIP přitavených v plné ploše dvouvrstvé | m2 | 121.5 |  | 0 | CS ÚRS 2021 02 |  | základní |  | 0 | 0 | 0 | 0.011 | 1.3365 | 16 | K | 2 |  |  |  | ROZPOCET | 0 | 0 | 0 | 0 | 0 | 1 | 0 | 16 | -1957954223
| VV |  | "rozsah_střešní skladby_D.1.1_v.čř.4,5-8,TZ" | [14 empty] | VV | 2 | 1 | True | 0 | ROZPOCET
| VV |  | "skladba_S3" (13,5*4,5)*2 |  | 121.5 | [12 empty] | VV | 2 | 2 | True | 0 | ROZPOCET
| VV |  | Součet |  | 121.5 | [12 empty] | VV | 2 | 4 | True | 1 | ROZPOCET
152 | K | 712341559 | Provedení povlakové krytiny střech do 10° pásy NAIP přitavením v plné ploše | m2 | 1246.315 |  | 0 | CS ÚRS 2021 02 |  | základní |  | 0 | 0.00088 | 1.0968 | 0 | 0 | 16 | K | 2 |  |  |  | ROZPOCET | 0 | 0 | 0 | 0 | 0 | 1 | 0 | 16 | -2065052130
| VV |  | "rozsah_střešní skladby_D.1.1_v.čř.4,5-8,TZ" | [14 empty] | VV | 2 | 1 | True | 0 | ROZPOCET
| VV |  | "skladba_S1" (39,7*22,0) |  | 873.4 | [12 empty] | VV | 2 | 2 | True | 0 | ROZPOCET
| VV |  | "skladba_S2" (34,35*3,9)+(6*37,7)+(1,5*8,5) |  | 372.915 | [12 empty] | VV | 2 | 2 | True | 0 | ROZPOCET
| VV |  | Součet |  | 1246.315 | [12 empty] | VV | 2 | 4 | True | 1 | ROZPOCET
153 | M | 62855R01 | pás asfaltový natavitelný modifikovaný SBS tl 4,0mm s vložkou a spalitelnou PE fólií nebo jemnozrnný minerálním posypem na horním povrchu | m2 | 1433.262 |  | 0 | CS VLASTNÍ |  | základní |  | 0 | 0.0053 | 7.5963 | 0 | 0 | 32 | M | 2 |  |  |  | ROZPOCET | 0 | 0 | 0 | 0 | 0 | 1 | 0 | 16 | -939641496
| VV |  | 1246,315*1,15 'Přepočtené koeficientem množství |  | 1433.262 | [12 empty] | VV | 2 | 2 | False | 1 | ROZPOCET
154 | K | 712525R01 | Střešní povlaková krytina , mechanicky kotvená do nosného podkladu, PVC folie - kompletní, systémové provedení | m2 | 518.415 |  | 0 | CS VLASTNÍ |  | základní |  | 0 | 0 | 0 | 0 | 0 | 16 | K | 2 |  |  |  | ROZPOCET | 0 | 0 | 0 | 0 | 0 | 1 | 0 | 16 | -1399316303
| P |  | Poznámka k položce: Cena obsahuje kompletní systémové řešení jednoho výrobce (lišty, doplňky, příslušenství, řešení detailů a ukončení) -------------------------------------------------------------------------- -střešní krytina je navržena rozměrově stálá střešní hydroizolační fólie z PVC-P tloušťky DLE ZADÁVACÍ DOKUMENTACE ; fólie vyztužena PES tkaninou;. Součásti dodávky střešní krytiny jsou veškeré přechodové a ukončovací profily z poplastovaného plechu (přechod krytiny na svislé konstrukce, ukončovací a přítlačné lišty apod.) -podkladní ochranná separační vrstva (např. geotextílie 300 g/m2). Součásti dodávky povlakové krytiny je dále ošetření prostupů střechou/terasou - budou využity typové doplňky ze sortimentu použité povlakové krytiny (tj. manžety s otvorem 2/3 průměru prostupu, doplňková fólie bude vytažena na prostupující potrubí do výšky min.150mm na úroveň střešní krytiny, fólie bude stažena systémovou plechovou objímkou a spoj zatmelen PU tmelem) Hydroizolace bude ukončena na prostupujících konstrukcích a u stěn min. 150 mm nad vnější povrch přiléhající střešní plochy, u atiky bude ukončena na koruně. -------------------------------------------------------------------------- | [14 empty] | P | 2
| VV |  | "kompletní provedení dle specifikace PD a TZ vč. všech souvisejících prací a dodávek" | [14 empty] | VV | 2 | 1 | True | 0 | ROZPOCET
| VV |  | KOMPLETNÍ SYSTÉMOVÉ ŘEŠENÍ ROVNÝCH STŘECH / TERAS | [14 empty] | VV | 2 | 1 | True | 0 | ROZPOCET
| VV |  | -mechanické kotvení přes všechny vrstvy střešního pláště do nosné konstrukce | [14 empty] | VV | 2 | 1 | True | 0 | ROZPOCET
| VV |  | v jednotkové ceně zahrnuty náklady na veškeré systémové lišty, profily, doplňky, příslušenství, detaily | [14 empty] | VV | 2 | 1 | True | 0 | ROZPOCET
| VV |  | v jednotkové ceně zahrnuty všechny prořezy a navýšení materiálů | [14 empty] | VV | 2 | 1 | True | 0 | ROZPOCET
| VV |  | "skladba_S3" (13,5*4,5) |  | 60.75 | [12 empty] | VV | 2 | 2 | True | 0 | ROZPOCET
| VV |  | Mezisoučet |  | 60.75 | [12 empty] | VV | 2 | 3 | True | 0 | ROZPOCET
| VV |  | "skladba_S2" (34,35*3,9)+(6*37,7)+(1,5*8,5) |  | 372.915 | [12 empty] | VV | 2 | 2 | True | 0 | ROZPOCET
| VV |  | "skladba_S2_vytažení" (169,5)*0,5 |  | 84.75 | [12 empty] | VV | 2 | 2 | True | 0 | ROZPOCET
| VV |  | Mezisoučet |  | 457.665 | [12 empty] | VV | 2 | 3 | True | 0 | ROZPOCET
| VV |  | Součet |  | 518.415 | [12 empty] | VV | 2 | 4 | True | 1 | ROZPOCET
155 | K | 712525R02 | Střešní povlaková krytina , mechanicky kotvená do nosného podkladu, EPDM folie - kompletní, systémové provedení | m2 | 984.46 |  | 0 | CS VLASTNÍ |  | základní |  | 0 | 0 | 0 | 0 | 0 | 16 | K | 2 |  |  |  | ROZPOCET | 0 | 0 | 0 | 0 | 0 | 1 | 0 | 16 | -1321945863
| P |  | Poznámka k položce: Cena obsahuje kompletní systémové řešení jednoho výrobce (lišty, doplňky, příslušenství, řešení detailů a ukončení) -------------------------------------------------------------------------- -střešní krytina je navržena rozměrově stálá střešní hydroizolační fólie z EPDM tloušťky DLE ZADÁVACÍ DOKUMENTACE ; fólie vyztužena PES tkaninou;. Součásti dodávky střešní krytiny jsou veškeré přechodové a ukončovací profily z poplastovaného plechu (přechod krytiny na svislé konstrukce, ukončovací a přítlačné lišty apod.) -podkladní ochranná separační vrstva (např. geotextílie 300 g/m2). Součásti dodávky povlakové krytiny je dále ošetření prostupů střechou/terasou - budou využity typové doplňky ze sortimentu použité povlakové krytiny (tj. manžety s otvorem 2/3 průměru prostupu, doplňková fólie bude vytažena na prostupující potrubí do výšky min.150mm na úroveň střešní krytiny, fólie bude stažena systémovou plechovou objímkou a spoj zatmelen PU tmelem) Hydroizolace bude ukončena na prostupujících konstrukcích a u stěn min. 150 mm nad vnější povrch přiléhající střešní plochy, u atiky bude ukončena na koruně. -------------------------------------------------------------------------- | [14 empty] | P | 2
| VV |  | "kompletní provedení dle specifikace PD a TZ vč. všech souvisejících prací a dodávek" | [14 empty] | VV | 2 | 1 | True | 0 | ROZPOCET
| VV |  | KOMPLETNÍ SYSTÉMOVÉ ŘEŠENÍ ROVNÝCH STŘECH / TERAS | [14 empty] | VV | 2 | 1 | True | 0 | ROZPOCET
| VV |  | -mechanické kotvení přes všechny vrstvy střešního pláště do nosné konstrukce | [14 empty] | VV | 2 | 1 | True | 0 | ROZPOCET
| VV |  | v jednotkové ceně zahrnuty náklady na veškeré systémové lišty, profily, doplňky, příslušenství, detaily | [14 empty] | VV | 2 | 1 | True | 0 | ROZPOCET
| VV |  | v jednotkové ceně zahrnuty všechny prořezy a navýšení materiálů | [14 empty] | VV | 2 | 1 | True | 0 | ROZPOCET
| VV |  | "skladba_S1" (39,7*22,0) |  | 873.4 | [12 empty] | VV | 2 | 2 | True | 0 | ROZPOCET
| VV |  | "skladba_S1_vytažení" (123,4)*0,9 |  | 111.06 | [12 empty] | VV | 2 | 2 | True | 0 | ROZPOCET
| VV |  | Součet |  | 984.46 | [12 empty] | VV | 2 | 4 | True | 1 | ROZPOCET
156 | K | 712811101 | Provedení povlakové krytiny vytažením na konstrukce za studena nátěrem penetračním | m2 | 335.955 |  | 0 | CS ÚRS 2021 02 |  | základní |  | 0 | 0 | 0 | 0 | 0 | 16 | K | 2 |  |  |  | ROZPOCET | 0 | 0 | 0 | 0 | 0 | 1 | 0 | 16 | 26514057
| VV |  | "rozsah_střešní skladby_D.1.1_v.čř.4,5-8,TZ" | [14 empty] | VV | 2 | 1 | True | 0 | ROZPOCET
| VV |  | "skladba_S2_vytažení" (169,5)*0,75 |  | 127.125 | [12 empty] | VV | 2 | 2 | True | 0 | ROZPOCET
| VV |  | "skladba_S1_vytažení" (123,4)*1,2 |  | 148.08 | [12 empty] | VV | 2 | 2 | True | 0 | ROZPOCET
| VV |  | Mezisoučet |  | 275.205 | [12 empty] | VV | 2 | 3 | True | 0 | ROZPOCET
| VV |  | "skladba_S3" (13,5*4,5) |  | 60.75 | [12 empty] | VV | 2 | 2 | True | 0 | ROZPOCET
| VV |  | Mezisoučet |  | 60.75 | [12 empty] | VV | 2 | 3 | True | 0 | ROZPOCET
| VV |  | Součet |  | 335.955 | [12 empty] | VV | 2 | 4 | True | 1 | ROZPOCET
157 | M | 11163150 | lak penetrační asfaltový | t | 0.118 |  | 0 | CS ÚRS 2021 02 |  | základní |  | 0 | 1 | 0.118 | 0 | 0 | 32 | M | 2 |  |  |  | ROZPOCET | 0 | 0 | 0 | 0 | 0 | 1 | 0 | 16 | -1775575928
| VV |  | 335,955*0,00035 'Přepočtené koeficientem množství |  | 0.118 | [12 empty] | VV | 2 | 2 | False | 1 | ROZPOCET
158 | K | 712841559 | Provedení povlakové krytiny vytažením na konstrukce pásy přitavením NAIP | m2 | 335.955 |  | 0 | CS ÚRS 2021 02 |  | základní |  | 0 | 0.00094 | 0.3158 | 0 | 0 | 16 | K | 2 |  |  |  | ROZPOCET | 0 | 0 | 0 | 0 | 0 | 1 | 0 | 16 | 1152421173
| VV |  | "rozsah_střešní skladby_D.1.1_v.čř.4,5-8,TZ" | [14 empty] | VV | 2 | 1 | True | 0 | ROZPOCET
| VV |  | "skladba_S2_vytažení" (169,5)*0,75 |  | 127.125 | [12 empty] | VV | 2 | 2 | True | 0 | ROZPOCET
| VV |  | "skladba_S1_vytažení" (123,4)*1,2 |  | 148.08 | [12 empty] | VV | 2 | 2 | True | 0 | ROZPOCET
| VV |  | Mezisoučet |  | 275.205 | [12 empty] | VV | 2 | 3 | True | 0 | ROZPOCET
| VV |  | "skladba_S3" (13,5*4,5) |  | 60.75 | [12 empty] | VV | 2 | 2 | True | 0 | ROZPOCET
| VV |  | Mezisoučet |  | 60.75 | [12 empty] | VV | 2 | 3 | True | 0 | ROZPOCET
| VV |  | Součet |  | 335.955 | [12 empty] | VV | 2 | 4 | True | 1 | ROZPOCET
159 | M | 62855R01 | pás asfaltový natavitelný modifikovaný SBS tl 4,0mm s vložkou a spalitelnou PE fólií nebo jemnozrnný minerálním posypem na horním povrchu | m2 | 403.146 |  | 0 | CS VLASTNÍ |  | základní |  | 0 | 0.0053 | 2.1367 | 0 | 0 | 32 | M | 2 |  |  |  | ROZPOCET | 0 | 0 | 0 | 0 | 0 | 1 | 0 | 16 | -1085594060
| VV |  | 335,955*1,2 'Přepočtené koeficientem množství |  | 403.146 | [12 empty] | VV | 2 | 2 | False | 1 | ROZPOCET
160 | K | 998712202 | Přesun hmot procentní pro krytiny povlakové | % |  |  | 0 | CS ÚRS 2021 02 |  | základní |  | 0 | 0 | 0 | 0 | 0 | 16 | K | 2 |  |  |  | ROZPOCET | 0 | 0 | 0 | 0 | 0 | 1 | 0 | 16 | -940361036
| D | 713 | Izolace tepelné |  |  |  | 0 |  |  |  |  | 0 |  | 43.4192 |  | 0 | 2 | D | 1 |  |  |  | ROZPOCET | [6 empty] | 0
161 | K | 713121111 | Montáž izolace tepelné podlah volně kladenými rohožemi, pásy, dílci, deskami 1 vrstva | m2 | 355.8 |  | 0 | CS ÚRS 2021 02 |  | základní |  | 0 | 0 | 0 | 0 | 0 | 16 | K | 2 |  |  |  | ROZPOCET | 0 | 0 | 0 | 0 | 0 | 1 | 0 | 16 | 1333233055
| VV |  | "rozsah viz_D.1.1_v.č. 2-3, 5-8, TZ" | [14 empty] | VV | 2 | 1 | True | 0 | ROZPOCET
| VV |  | "podlahová skladba_PD2-PD3_odměřeno elektronicky" (1183,8-828) |  | 355.8 | [12 empty] | VV | 2 | 2 | True | 0 | ROZPOCET
| VV |  | Součet |  | 355.8 | [12 empty] | VV | 2 | 4 | True | 1 | ROZPOCET
162 | M | 28375990 | deska EPS 150 pro konstrukce s vysokým zatížením tl 140mm | m2 | 373.59 |  | 0 | CS ÚRS 2021 02 |  | základní |  | 0 | 0.00386 | 1.4421 | 0 | 0 | 32 | M | 2 |  |  |  | ROZPOCET | 0 | 0 | 0 | 0 | 0 | 1 | 0 | 16 | -431781248
| VV |  | 355,8*1,05 'Přepočtené koeficientem množství |  | 373.59 | [12 empty] | VV | 2 | 2 | False | 1 | ROZPOCET
163 | K | 713121111 | Montáž izolace tepelné podlah volně kladenými rohožemi, pásy, dílci, deskami 1 vrstva | m2 | 296.7 |  | 0 | CS ÚRS 2021 02 |  | základní |  | 0 | 0 | 0 | 0 | 0 | 16 | K | 2 |  |  |  | ROZPOCET | 0 | 0 | 0 | 0 | 0 | 1 | 0 | 16 | 1106205065
| VV |  | "rozsah viz_D.1.1_v.č. 2-3, 5-8, TZ" | [14 empty] | VV | 2 | 1 | True | 0 | ROZPOCET
| VV |  | "podlahová skladba_PD4_odměřeno elektronicky" (296,7) |  | 296.7 | [12 empty] | VV | 2 | 2 | True | 0 | ROZPOCET
| VV |  | Součet |  | 296.7 | [12 empty] | VV | 2 | 4 | True | 1 | ROZPOCET
164 | M | 28375673 | deska pro kročejový útlum tl 30mm | m2 | 326.37 |  | 0 | CS ÚRS 2021 02 |  | základní |  | 0 | 0.0004 | 0.13055 | 0 | 0 | 32 | M | 2 |  |  |  | ROZPOCET | 0 | 0 | 0 | 0 | 0 | 1 | 0 | 16 | 2036643402
| VV |  | 296,7*1,1 'Přepočtené koeficientem množství |  | 326.37 | [12 empty] | VV | 2 | 2 | False | 1 | ROZPOCET
165 | K | 713131141 | Montáž izolace tepelné stěn a základů lepením celoplošně rohoží, pásů, dílců, desek | m2 | 230.485 |  | 0 | CS ÚRS 2021 02 |  | základní |  | 0 | 0.006 | 1.3829 | 0 | 0 | 16 | K | 2 |  |  |  | ROZPOCET | 0 | 0 | 0 | 0 | 0 | 1 | 0 | 16 | 1734320408
| VV |  | "rozsah_spodní stavba_D.1.1_v.čř. 1,5-8,TZ" | [14 empty] | VV | 2 | 1 | True | 0 | ROZPOCET
| VV |  | "odměřeno elektronicky" (148,7)*1,55 |  | 230.485 | [12 empty] | VV | 2 | 2 | True | 0 | ROZPOCET
| VV |  | Součet |  | 230.485 | [12 empty] | VV | 2 | 4 | True | 1 | ROZPOCET
166 | M | 28376381R | deska z polystyrénu XPS, hrana polodrážková tl 80mm | m2 | 242.009 |  | 0 | CS VLASTNÍ |  | základní |  | 0 | 0.0028 | 0.67763 | 0 | 0 | 32 | M | 2 |  |  |  | ROZPOCET | 0 | 0 | 0 | 0 | 0 | 1 | 0 | 16 | -141217696
| VV |  | 230,485*1,05 'Přepočtené koeficientem množství |  | 242.009 | [12 empty] | VV | 2 | 2 | False | 1 | ROZPOCET
167 | K | 713141136 | Montáž izolace tepelné střech plochých lepené za studena nízkoexpanzní (PUR) pěnou 1 vrstva desek | m2 | 873.4 |  | 0 | CS ÚRS 2021 02 |  | základní |  | 0 | 0.00012 | 0.10481 | 0 | 0 | 16 | K | 2 |  |  |  | ROZPOCET | 0 | 0 | 0 | 0 | 0 | 1 | 0 | 16 | 1358118234
| VV |  | "rozsah_střešní skladby_D.1.1_v.čř.4,5-8,TZ" | [14 empty] | VV | 2 | 1 | True | 0 | ROZPOCET
| VV |  | "skladba_S1" (39,7*22,0) |  | 873.4 | [12 empty] | VV | 2 | 2 | True | 0 | ROZPOCET
| VV |  | Součet |  | 873.4 | [12 empty] | VV | 2 | 4 | True | 1 | ROZPOCET
168 | M | KNI.0014120 | deska izolační střešní minerální tl. 100 mm_specifikace dle PD a TZ | m2 | 917.07 |  | 0 | CS VLASTNÍ |  | základní |  | 0 | 0.013 | 11.9219 | 0 | 0 | 32 | M | 2 |  |  |  | ROZPOCET | 0 | 0 | 0 | 0 | 0 | 1 | 0 | 16 | -301415035
| VV |  | 873,4*1,05 'Přepočtené koeficientem množství |  | 917.07 | [12 empty] | VV | 2 | 2 | False | 1 | ROZPOCET
169 | K | 713141136 | Montáž izolace tepelné střech plochých lepené za studena nízkoexpanzní (PUR) pěnou 1 vrstva desek | m2 | 873.4 |  | 0 | CS ÚRS 2021 02 |  | základní |  | 0 | 0.00012 | 0.10481 | 0 | 0 | 16 | K | 2 |  |  |  | ROZPOCET | 0 | 0 | 0 | 0 | 0 | 1 | 0 | 16 | -9248077
| VV |  | "rozsah_střešní skladby_D.1.1_v.čř.4,5-8,TZ" | [14 empty] | VV | 2 | 1 | True | 0 | ROZPOCET
| VV |  | "skladba_S1" (39,7*22,0) |  | 873.4 | [12 empty] | VV | 2 | 2 | True | 0 | ROZPOCET
| VV |  | Součet |  | 873.4 | [12 empty] | VV | 2 | 4 | True | 1 | ROZPOCET
170 | M | KNI.0014123 | deska izolační střešní minerální tl.140mm_specifikace dle PD a TZ | m2 | 917.07 |  | 0 | CS VLASTNÍ |  | základní |  | 0 | 0.022 | 20.1755 | 0 | 0 | 32 | M | 2 |  |  |  | ROZPOCET | 0 | 0 | 0 | 0 | 0 | 1 | 0 | 16 | 1620682255
| VV |  | 873,4*1,05 'Přepočtené koeficientem množství |  | 917.07 | [12 empty] | VV | 2 | 2 | False | 1 | ROZPOCET
171 | K | 713141136 | Montáž izolace tepelné střech plochých lepené za studena nízkoexpanzní (PUR) pěnou 1 vrstva desek | m2 | 372.915 |  | 0 | CS ÚRS 2021 02 |  | základní |  | 0 | 0.00012 | 0.04475 | 0 | 0 | 16 | K | 2 |  |  |  | ROZPOCET | 0 | 0 | 0 | 0 | 0 | 1 | 0 | 16 | -1851652398
| VV |  | "rozsah_střešní skladby_D.1.1_v.čř.4,5-8,TZ" | [14 empty] | VV | 2 | 1 | True | 0 | ROZPOCET
| VV |  | "skladba_S2" (34,35*3,9)+(6*37,7)+(1,5*8,5) |  | 372.915 | [12 empty] | VV | 2 | 2 | True | 0 | ROZPOCET
| VV |  | Součet |  | 372.915 | [12 empty] | VV | 2 | 4 | True | 1 | ROZPOCET
172 | M | 28372309R | deska EPS 100 pro konstrukce s běžným zatížením tl 100mm_specifikace dle PD a TZ | m2 | 410.207 |  | 0 |  |  | základní |  | 0 | 0.0025 | 1.0255 | 0 | 0 | 32 | M | 2 |  |  |  | ROZPOCET | 0 | 0 | 0 | 0 | 0 | 1 | 0 | 16 | 2120200737
| VV |  | 372,915*1,1 'Přepočtené koeficientem množství |  | 410.207 | [12 empty] | VV | 2 | 2 | False | 1 | ROZPOCET
173 | K | 713141336 | Montáž izolace tepelné střech plochých lepené za studena nízkoexpanzní (PUR) pěnou, spádová vrstva | m2 | 61.5 |  | 0 | CS ÚRS 2021 02 |  | základní |  | 0 | 0.00012 | 0.00738 | 0 | 0 | 512 | K | 2 |  |  |  | ROZPOCET | 0 | 0 | 0 | 0 | 0 | 1 | 0 | 512 | -1179075320
| VV |  | (123,0*0,5) |  | 61.5 | [12 empty] | VV | 2 | 2 | True | 0 | ROZPOCET
| VV |  | Součet |  | 61.5 | [12 empty] | VV | 2 | 4 | True | 1 | ROZPOCET
174 | M | 283761R0 | klín izolační minerální spádový pro ploché střechy _ specifikace dle PD a TZ | m3 | 12.3 |  | 0 | CS VLASTNÍ |  | základní |  | 0 | 0.02625 | 0.32288 | 0 | 0 | 512 | M | 2 |  |  |  | ROZPOCET | 0 | 0 | 0 | 0 | 0 | 1 | 0 | 512 | -1837894361
| VV |  | 61,5*0,2 'Přepočtené koeficientem množství |  | 12.3 | [12 empty] | VV | 2 | 2 | False | 1 | ROZPOCET
175 | K | 713141136 | Montáž izolace tepelné střech plochých lepené za studena nízkoexpanzní (PUR) pěnou 1 vrstva desek | m2 | 143.5 |  | 0 | CS ÚRS 2021 02 |  | základní |  | 0 | 0.00012 | 0.01722 | 0 | 0 | 512 | K | 2 |  |  |  | ROZPOCET | 0 | 0 | 0 | 0 | 0 | 1 | 0 | 512 | -2055324144
| VV |  | "skladba_S3" (13,5*4,5)*2 |  | 121.5 | [12 empty] | VV | 2 | 2 | True | 0 | ROZPOCET
| VV |  | "skladba_S2_PO" (11,0)*2 |  | 22 | [12 empty] | VV | 2 | 2 | True | 0 | ROZPOCET
| VV |  | Součet |  | 143.5 | [12 empty] | VV | 2 | 4 | True | 1 | ROZPOCET
176 | M | 63151502R | deska tepelně izolační minerální plochých střech _ (m3)_ specifikace dle PD a TZ | m2 | 14.207 |  | 0 | CS VLASTNÍ |  | základní |  | 0 | 0.02 | 0.28414 | 0 | 0 | 512 | M | 2 |  |  |  | ROZPOCET | 0 | 0 | 0 | 0 | 0 | 1 | 0 | 512 | -956393811
| VV |  | "skladba_S3" (13,5*4,5)*0,1*1,1 |  | 6.683 | [12 empty] | VV | 2 | 2 | True | 0 | ROZPOCET
| VV |  | "skladba_S3" (13,5*4,5)*0,08*1,1 |  | 5.346 | [12 empty] | VV | 2 | 2 | True | 0 | ROZPOCET
| VV |  | "skladba_S2_PO" (11,0)*0,1*1,1 |  | 1.21 | [12 empty] | VV | 2 | 2 | True | 0 | ROZPOCET
| VV |  | "skladba_S2_PO" (11,0)*0,08*1,1 |  | 0.968 | [12 empty] | VV | 2 | 2 | True | 0 | ROZPOCET
| VV |  | Součet |  | 14.207 | [12 empty] | VV | 2 | 4 | True | 1 | ROZPOCET
177 | K | 713141212 | Montáž izolace tepelné střech plochých lepené nízkoexpanzní (PUR) pěnou atikový klín | m | 169.5 |  | 0 | CS ÚRS 2021 02 |  | základní |  | 0 | 3e-05 | 0.005085 | 0 | 0 | 16 | K | 2 |  |  |  | ROZPOCET | 0 | 0 | 0 | 0 | 0 | 1 | 0 | 16 | 13745435
| VV |  | "rozsah_střešní skladby_D.1.1_v.čř.4,5-8,TZ" | [14 empty] | VV | 2 | 1 | True | 0 | ROZPOCET
| VV |  | "skladba_S2_vytažení" (169,5) |  | 169.5 | [12 empty] | VV | 2 | 2 | True | 0 | ROZPOCET
| VV |  | Součet |  | 169.5 | [12 empty] | VV | 2 | 4 | True | 1 | ROZPOCET
178 | M | 63152005 | klín atikový přechodný minerální plochých střech tl 50x50mm | m | 186.45 |  | 0 | CS ÚRS 2021 02 |  | základní |  | 0 | 0.00038 | 0.070851 | 0 | 0 | 32 | M | 2 |  |  |  | ROZPOCET | 0 | 0 | 0 | 0 | 0 | 1 | 0 | 16 | -1460332148
| VV |  | 169,5*1,1 'Přepočtené koeficientem množství |  | 186.45 | [12 empty] | VV | 2 | 2 | False | 1 | ROZPOCET
179 | K | 713141336 | Montáž izolace tepelné střech plochých lepené za studena nízkoexpanzní (PUR) pěnou, spádová vrstva | m2 | 372.915 |  | 0 | CS ÚRS 2021 02 |  | základní |  | 0 | 0.00012 | 0.04475 | 0 | 0 | 16 | K | 2 |  |  |  | ROZPOCET | 0 | 0 | 0 | 0 | 0 | 1 | 0 | 16 | 1215915147
| VV |  | "rozsah_střešní skladby_D.1.1_v.čř.4,5-8,TZ" | [14 empty] | VV | 2 | 1 | True | 0 | ROZPOCET
| VV |  | "skladba_S2" (34,35*3,9)+(6*37,7)+(1,5*8,5) |  | 372.915 | [12 empty] | VV | 2 | 2 | True | 0 | ROZPOCET
| VV |  | Součet |  | 372.915 | [12 empty] | VV | 2 | 4 | True | 1 | ROZPOCET
180 | M | 28376141 | klín izolační z pěnového polystyrenu EPS 100 spádový | m3 | 41.021 |  | 0 | CS ÚRS 2021 02 |  | základní |  | 0 | 0.02 | 0.82042 | 0 | 0 | 32 | M | 2 |  |  |  | ROZPOCET | 0 | 0 | 0 | 0 | 0 | 1 | 0 | 16 | -771928540
| VV |  | 372,915*0,11 'Přepočtené koeficientem množství |  | 41.021 | [12 empty] | VV | 2 | 2 | False | 1 | ROZPOCET
181 | K | 713141356 | Montáž spádové izolace na zhlaví atiky š do 500 mm lepené za studena nízkoexpanzní (PUR) pěnou | m | 292.9 |  | 0 | CS ÚRS 2021 02 |  | základní |  | 0 | 0.0001 | 0.02929 | 0 | 0 | 16 | K | 2 |  |  |  | ROZPOCET | 0 | 0 | 0 | 0 | 0 | 1 | 0 | 16 | 137176799
| VV |  | "rozsah_střešní skladby_D.1.1_v.čř.4,5-8,TZ" | [14 empty] | VV | 2 | 1 | True | 0 | ROZPOCET
| VV |  | "skladba_S2_zhlaví" (169,5) |  | 169.5 | [12 empty] | VV | 2 | 2 | True | 0 | ROZPOCET
| VV |  | "skladba_S1_zhlaví" (123,4) |  | 123.4 | [12 empty] | VV | 2 | 2 | True | 0 | ROZPOCET
| VV |  | Součet |  | 292.9 | [12 empty] | VV | 2 | 4 | True | 1 | ROZPOCET
182 | M | 28376105R | klín izolační z XPS spádový_ specifikace dle PD a TZ | m3 | 16.11 |  | 0 | CS VLASTNÍ |  | základní |  | 0 | 0.03 | 0.4833 | 0 | 0 | 32 | M | 2 |  |  |  | ROZPOCET | 0 | 0 | 0 | 0 | 0 | 1 | 0 | 16 | -313541843
| VV |  | 292,9*0,055 'Přepočtené koeficientem množství |  | 16.11 | [12 empty] | VV | 2 | 2 | False | 1 | ROZPOCET
183 | K | 713141396 | Montáž izolace tepelné stěn v do 1000 mm na atiky a prostupy střechou lepené nízkoexpanzní (PUR) pěnou | m2 | 292.155 |  | 0 | CS ÚRS 2021 02 |  | základní |  | 0 | 0.00019 | 0.055509 | 0 | 0 | 16 | K | 2 |  |  |  | ROZPOCET | 0 | 0 | 0 | 0 | 0 | 1 | 0 | 16 | 1294894013
| VV |  | "rozsah_střešní skladby_D.1.1_v.čř.4,5-8,TZ" | [14 empty] | VV | 2 | 1 | True | 0 | ROZPOCET
| VV |  | "skladba_S2_vytažení" (169,5)*0,85 |  | 144.075 | [12 empty] | VV | 2 | 2 | True | 0 | ROZPOCET
| VV |  | "skladba_S1_vytažení" (123,4)*1,2 |  | 148.08 | [12 empty] | VV | 2 | 2 | True | 0 | ROZPOCET
| VV |  | Součet |  | 292.155 | [12 empty] | VV | 2 | 4 | True | 1 | ROZPOCET
184 | M | KNI.0014120 | deska izolační střešní minerální tl. 100 mm_specifikace dle PD a TZ | m2 | 321.371 |  | 0 | CS VLASTNÍ |  | základní |  | 0 | 0.013 | 4.1778 | 0 | 0 | 32 | M | 2 |  |  |  | ROZPOCET | 0 | 0 | 0 | 0 | 0 | 1 | 0 | 16 | 1741598313
| VV |  | 292,155*1,1 'Přepočtené koeficientem množství |  | 321.371 | [12 empty] | VV | 2 | 2 | False | 1 | ROZPOCET
185 | K | 713191R32 | Překrytí izolace tepelné separační a parotěsnou fólií tl 0,2 mm u podlah a stropů vč. vytažení na svislé konstrukce v = do cca 150 mm | m2 | 750.375 |  | 0 | CS VLASTNÍ |  | základní |  | 0 | 0.00012 | 0.090045 | 0 | 0 | 16 | K | 2 |  |  |  | ROZPOCET | 0 | 0 | 0 | 0 | 0 | 1 | 0 | 16 | -1927083203
| VV |  | "kompletní provedení dle specifikace PD a TZ vč. všech souvisejících prací a dodávek" | [14 empty] | VV | 2 | 1 | True | 0 | ROZPOCET
| VV |  | v jednotkové ceně započítány náklady na obvodové dilatační pásky tl. min 10 mm v = min 150 mm | [14 empty] | VV | 2 | 1 | True | 0 | ROZPOCET
| VV |  | "podlahová skladba_PD2-PD3_odměřeno elektronicky" (1183,8-828)*1,15 |  | 409.17 | [12 empty] | VV | 2 | 2 | True | 0 | ROZPOCET
| VV |  | "podlahová skladba_PD4_odměřeno elektronicky" (296,7)*1,15 |  | 341.205 | [12 empty] | VV | 2 | 2 | True | 0 | ROZPOCET
| VV |  | Součet |  | 750.375 | [12 empty] | VV | 2 | 4 | True | 1 | ROZPOCET
186 | K | 998713202 | Přesun hmot procentní pro izolace tepelné | % |  |  | 0 | CS ÚRS 2021 02 |  | základní |  | 0 | 0 | 0 | 0 | 0 | 16 | K | 2 |  |  |  | ROZPOCET | 0 | 0 | 0 | 0 | 0 | 1 | 0 | 16 | -2062567727
| D | 721 | Zdravotechnika - vnitřní kanalizace |  |  |  | 0 |  |  |  |  | 0 |  | 0.01744 |  | 0 | 2 | D | 1 |  |  |  | ROZPOCET | [6 empty] | 0
187 | K | 721233R11 | Střešní vyhřívaný vtok s integrovanou PVC manžetou a ochranným košem pro pochůzné střechy svislý odtok | kus | 8 |  | 0 | CS VLASTNÍ |  | základní |  | 0 | 0.00218 | 0.01744 | 0 | 0 | 16 | K | 2 |  |  |  | ROZPOCET | 0 | 0 | 0 | 0 | 0 | 1 | 0 | 16 | 823515268
| P |  | Poznámka k položce: Kompletní systémová dodávka a osazení dle specifikace PD a TZ včetně všech přímo souvisejících činností/doplňků a příslušenství ---------------------------------------------------------------------------------------------------------------------------------------------------------- | [14 empty] | P | 2
| D | 762 | Konstrukce tesařské |  |  |  | 0 |  |  |  |  | 0 |  | 5.2834 |  | 0 | 2 | D | 1 |  |  |  | ROZPOCET | [6 empty] | 0
188 | K | 762018R02 | D+M dřevěné prvky konstrukcí | m3 | 71.1 |  | 0 | CS VLASTNÍ |  | základní |  | 0 | 0 | 0 | 0 | 0 | 16 | K | 2 |  |  |  | ROZPOCET | 0 | 0 | 0 | 0 | 0 | 1 | 0 | 16 | 405904569
| P |  | Poznámka k položce: Specifikace / obsah jednotkové ceny: -dodávka, výroba řeziva/prvků, (případné hoblování prvků) - kvalita dle PD a TZ -přesuny vč. potřebné zdvihací techniky -kompletní osazení/montážní práce/kotvení vč. kotevních prvků -spojovací prostředky, ošetření a impregnace řeziva vč. příslušných finálních povrchových úprav (ochranné povrchové úpravy dle požadavků PBŘ) ------------------ -dílenská a výrobní dokumentace vč. příslušných statických výpočtů ------------------ -ostatní, jinde neuvedené. přímo související práce a dodávky včetně tratného | [14 empty] | P | 2
| VV |  | "kompletní provedení dle specifikace PD a TZ vč. všech souvisejících prací a dodávek | [14 empty] | VV | 2 | 1 | True | 0 | ROZPOCET
| VV |  | "rozsah_D.1.2.2" 71,1 |  | 71.1 | [12 empty] | VV | 2 | 2 | True | 0 | ROZPOCET
| VV |  | Součet |  | 71.1 | [12 empty] | VV | 2 | 4 | True | 1 | ROZPOCET
189 | K | 762018R05 | D+M dřevěné prvky konstrukcí | m3 | 6.28 |  | 0 | CS VLASTNÍ |  | základní |  | 0 | 0 | 0 | 0 | 0 | 16 | K | 2 |  |  |  | ROZPOCET | 0 | 0 | 0 | 0 | 0 | 1 | 0 | 16 | -280083885
| P |  | Poznámka k položce: Specifikace / obsah jednotkové ceny: -dodávka, výroba řeziva/prvků, (případné hoblování prvků) - kvalita dle PD a TZ -přesuny vč. potřebné zdvihací techniky -kompletní osazení/montážní práce/kotvení vč. kotevních prvků -spojovací prostředky, ošetření a impregnace řeziva vč. příslušných finálních povrchových úprav (ochranné povrchové úpravy dle požadavků PBŘ) ------------------ -dílenská a výrobní dokumentace vč. příslušných statických výpočtů ------------------ -ostatní, jinde neuvedené. přímo související práce a dodávky + veškeré ztratné | [14 empty] | P | 2
| VV |  | "kompletní provedení dle specifikace PD a TZ vč. všech souvisejících prací a dodávek | [14 empty] | VV | 2 | 1 | True | 0 | ROZPOCET
| VV |  | "rozsah_vnitřní tribuny_D.1.1_v.č.18-19, TZ" 2,63 |  | 2.63 | [12 empty] | VV | 2 | 2 | True | 0 | ROZPOCET
| VV |  | "rozsah_zdvojená podlaha_D.1.1_v.č.20, TZ" 3,65 |  | 3.65 | [12 empty] | VV | 2 | 2 | True | 0 | ROZPOCET
| VV |  | Součet |  | 6.28 | [12 empty] | VV | 2 | 4 | True | 1 | ROZPOCET
190 | K | 762361313 | Konstrukční a vyrovnávací vrstva pod klempířské prvky (atiky) z desek dřevoštěpkových tl 25 mm | m2 | 161.095 |  | 0 | CS ÚRS 2021 02 |  | základní |  | 0 | 0.01579 | 2.5437 | 0 | 0 | 16 | K | 2 |  |  |  | ROZPOCET | 0 | 0 | 0 | 0 | 0 | 1 | 0 | 16 | 410907718
| VV |  | "rozsah_střešní skladby_D.1.1_v.čř.4,5-8,TZ" | [14 empty] | VV | 2 | 1 | True | 0 | ROZPOCET
| VV |  | "skladba_S2_vytažení_atikové konstrukce" (169,5)*0,55 |  | 93.225 | [12 empty] | VV | 2 | 2 | True | 0 | ROZPOCET
| VV |  | "skladba_S1_vytažení_atikové konstrukce" (123,4)*0,55 |  | 67.87 | [12 empty] | VV | 2 | 2 | True | 0 | ROZPOCET
| VV |  | Součet |  | 161.095 | [12 empty] | VV | 2 | 4 | True | 1 | ROZPOCET
191 | K | 762431036 | Obložení konstrukcí z desek OSB broušených na pero a drážku šroubovaných | m2 | 204 |  | 0 | CS ÚRS 2021 02 |  | základní |  | 0 | 0.01343 | 2.7397 | 0 | 0 | 16 | K | 2 |  |  |  | ROZPOCET | 0 | 0 | 0 | 0 | 0 | 1 | 0 | 16 | -35884632
| VV |  | "rozsah_vnitřní tribuny_D.1.1_v.č.18-19, TZ" 130,0 |  | 130 | [12 empty] | VV | 2 | 2 | True | 0 | ROZPOCET
| VV |  | "rozsah_zdvojená podlaha_D.1.1_v.č.20, TZ" 74,0 |  | 74 | [12 empty] | VV | 2 | 2 | True | 0 | ROZPOCET
| VV |  | Součet |  | 204 | [12 empty] | VV | 2 | 4 | True | 1 | ROZPOCET
192 | K | 998762202 | Přesun hmot procentní pro kce tesařské | % |  |  | 0 | CS ÚRS 2021 02 |  | základní |  | 0 | 0 | 0 | 0 | 0 | 16 | K | 2 |  |  |  | ROZPOCET | 0 | 0 | 0 | 0 | 0 | 1 | 0 | 16 | -1295485303
| D | 763 | Konstrukce suché výstavby |  |  |  | 0 |  |  |  |  | 0 |  | 1.7614 |  | 0 | 2 | D | 1 |  |  |  | ROZPOCET | [6 empty] | 0
193 | K | 763015R00 | D+M _ systémový AKU obklad stěn (v halové části) _ specifikace skladby "B1" | m2 | 547.74 |  | 0 | CS VLASTNÍ |  | základní |  | 0 | 0 | 0 | 0 | 0 | 16 | K | 2 |  |  |  | ROZPOCET | 0 | 0 | 0 | 0 | 0 | 1 | 0 | 16 | -1504503402
| P |  | Poznámka k položce: Kompletní systémová dodávka a provedení dle specifikace PD a TZ včetně všech přímo souvisejících prací/dodávek/doplňků a příslušenství ----------------------------------------------------------------------------------------------------------------------------------------------------------------------- Obvodové stěny haly budou opatřeny akustickým obkladem (od úrovně 3 , příp. 4,0 m) , v systémové sestavě panelů A/C a nosného rastru Specifikace : •Rozměr panelu: hrana A 2700x1200, hrana C 2700x600 mm, Tloušťka 40mm •Viditelná nebo skrytá nosná konstrukce, •Plně demontovatelné panely v jakémkoliv místě, •Koeficient pohltivosti αw=1, •Srozumitelnost řeči: Artikulační třída AC = 180 v souladu s ASTM E 1111 a E 1110. •Jádro: v plástvích lisovaná skelná vlákna. •Povrch ze zesílené sklovláknité tkaniny. Údržba: Denní stírání prachu a vysávání. Týdenní čištění za mokra. Odolnost při relativní vlhkosti do (RH) 95% při 30°C bez rizika vydouvání či deformace, Systémový rastr- tenký hliníkový obvodový profil, Mechanická odolnost splňující požadavky odpovídající třídě 1A, Výrobek je plně recyklovatelný a je vyroben z min 70% z recyklovaného skla. Reakce na oheň A2-s1,d0 | [14 empty] | P | 2
| VV |  | "rozsah_podhledové skladby_D.1.1_v.č. 2-3, 5-8, TZ" | [14 empty] | VV | 2 | 1 | True | 0 | ROZPOCET
| VV |  | (38,9+21,96)*2*4,5 |  | 547.74 | [12 empty] | VV | 2 | 2 | True | 0 | ROZPOCET
| VV |  | Součet |  | 547.74 | [12 empty] | VV | 2 | 4 | True | 1 | ROZPOCET
194 | K | 763015R01 | D+M _ systémový AKU podhled (v halové části) _ specifikace skladby "C3" | m2 | 828 |  | 0 | CS VLASTNÍ |  | základní |  | 0 | 0 | 0 | 0 | 0 | 16 | K | 2 |  |  |  | ROZPOCET | 0 | 0 | 0 | 0 | 0 | 1 | 0 | 16 | -619903075
| P |  | Poznámka k položce: Kompletní systémová dodávka a provedení dle specifikace PD a TZ včetně všech přímo souvisejících prací/dodávek/doplňků a příslušenství ----------------------------------------------------------------------------------------------------------------------------------------------------------------------- V tělocvičně bude pod střešní trapézový plech proveden akustický, nárazuvzdorný podhled. Podhled proběhne i na svislé stěny do úrovně spodního líce vazníků. Specifikace: oRozměr panelu 1200x600x40 mm. oPanely nejsou odnímatelné. oKoeficient pohltivosti αw=0,95. Jádro: v plástvích lisovaná skelná vlákna. oPovrch ze zesílené sklovláknité tkaniny. oBarva bílá 085. Nejblíže barevný vzorek NCS s 1002-Y. Světelná odrazivost 78%. Odolnost stálé relativní vlhkosti 95% při 30°C (ISO4611). Denní stírání prachu a vysávání. Týdenní čištění za mokra. Systémový rastr. Třída nárazu-odolnosti 1A. Reakce na oheň A2-s1,d0. | [14 empty] | P | 2
| VV |  | "rozsah_podhledové skladby_D.1.1_v.č. 2-3, 5-8, TZ" | [14 empty] | VV | 2 | 1 | True | 0 | ROZPOCET
| VV |  | "podhledová skladba_C3" 828,0 |  | 828 | [12 empty] | VV | 2 | 2 | True | 0 | ROZPOCET
| VV |  | Součet |  | 828 | [12 empty] | VV | 2 | 4 | True | 1 | ROZPOCET
195 | K | 763015R02 | D+M _ systémový kazetový zavěšený podhled impregnovaný _ specifikace skladby "C1" | m2 | 64.3 |  | 0 | CS VLASTNÍ |  | základní |  | 0 | 0 | 0 | 0 | 0 | 16 | K | 2 |  |  |  | ROZPOCET | 0 | 0 | 0 | 0 | 0 | 1 | 0 | 16 | 851241820
| P |  | Poznámka k položce: Kompletní systémová dodávka a provedení dle specifikace PD a TZ včetně všech přímo souvisejících prací/dodávek/doplňků a příslušenství ----------------------------------------------------------------------------------------------------------------------------------------------------------------------- | [14 empty] | P | 2
| VV |  | "rozsah_podhledové skladby_D.1.1_v.č. 2-3, 5-8, TZ" | [14 empty] | VV | 2 | 1 | True | 0 | ROZPOCET
| VV |  | "podhledová skladba_C1" | [14 empty] | VV | 2 | 1 | True | 0 | ROZPOCET
| VV |  | "1.NP" 47,0 |  | 47 | [12 empty] | VV | 2 | 2 | True | 0 | ROZPOCET
| VV |  | "2.NP" 17,3 |  | 17.3 | [12 empty] | VV | 2 | 2 | True | 0 | ROZPOCET
| VV |  | Součet |  | 64.3 | [12 empty] | VV | 2 | 4 | True | 1 | ROZPOCET
196 | K | 763121426 | SDK stěna předsazená instalační profil CW+UW deska 1xH2 12,5 | m2 | 34.65 |  | 0 | CS ÚRS 2021 02 |  | základní |  | 0 | 0.01355 | 0.46951 | 0 | 0 | 16 | K | 2 |  |  |  | ROZPOCET | 0 | 0 | 0 | 0 | 0 | 1 | 0 | 16 | -2095812437
| VV |  | "rozsah_vnitřní kce a povrchy_D.1.1_v.č. 2-3, 5-8, TZ" | [14 empty] | VV | 2 | 1 | True | 0 | ROZPOCET
| VV |  | 3,0*(3,75+7,8) |  | 34.65 | [12 empty] | VV | 2 | 2 | True | 0 | ROZPOCET
| VV |  | Součet |  | 34.65 | [12 empty] | VV | 2 | 4 | True | 1 | ROZPOCET
197 | K | 763131531 | SDK podhled deska 1xDF 12,5 bez izolace jednovrstvá spodní kce profil CD+UD | m2 | 87.8 |  | 0 | CS ÚRS 2021 02 |  | základní |  | 0 | 0.01379 | 1.2108 | 0 | 0 | 16 | K | 2 |  |  |  | ROZPOCET | 0 | 0 | 0 | 0 | 0 | 1 | 0 | 16 | -2081508970
| P |  | Poznámka k položce: JC, nad rámec ceníkového obsahu, zahrnuje také náklady na veškeré technické specifikace PD a TZ | [14 empty] | P | 2
| VV |  | "rozsah_podhledové skladby_D.1.1_v.č. 2-3, 5-8, TZ" | [14 empty] | VV | 2 | 1 | True | 0 | ROZPOCET
| VV |  | "podhledová skladba_C2" | [14 empty] | VV | 2 | 1 | True | 0 | ROZPOCET
| VV |  | "1.NP" 31,0 |  | 31 | [12 empty] | VV | 2 | 2 | True | 0 | ROZPOCET
| VV |  | "2.NP" 56,8 |  | 56.8 | [12 empty] | VV | 2 | 2 | True | 0 | ROZPOCET
| VV |  | Součet |  | 87.8 | [12 empty] | VV | 2 | 4 | True | 1 | ROZPOCET
198 | K | 763131714 | SDK podhled základní penetrační nátěr | m2 | 87.8 |  | 0 | CS ÚRS 2021 02 |  | základní |  | 0 | 0.0001 | 0.00878 | 0 | 0 | 16 | K | 2 |  |  |  | ROZPOCET | 0 | 0 | 0 | 0 | 0 | 1 | 0 | 16 | -1615559118
199 | K | 763131751 | Montáž parotěsné zábrany do SDK podhledu | m2 | 87.8 |  | 0 | CS ÚRS 2021 02 |  | základní |  | 0 | 0 | 0 | 0 | 0 | 16 | K | 2 |  |  |  | ROZPOCET | 0 | 0 | 0 | 0 | 0 | 1 | 0 | 16 | 1746987415
| VV |  | "rozsah_podhledové skladby_D.1.1_v.č. 2-3, 5-8, TZ" | [14 empty] | VV | 2 | 1 | True | 0 | ROZPOCET
| VV |  | "podhledová skladba_C2" | [14 empty] | VV | 2 | 1 | True | 0 | ROZPOCET
| VV |  | "1.NP" 31,0 |  | 31 | [12 empty] | VV | 2 | 2 | True | 0 | ROZPOCET
| VV |  | "2.NP" 56,8 |  | 56.8 | [12 empty] | VV | 2 | 2 | True | 0 | ROZPOCET
| VV |  | Součet |  | 87.8 | [12 empty] | VV | 2 | 4 | True | 1 | ROZPOCET
200 | M | 28329274 | fólie PE vyztužená pro parotěsnou vrstvu | m2 | 98.643 |  | 0 | CS ÚRS 2021 02 |  | základní |  | 0 | 0.00011 | 0.010851 | 0 | 0 | 32 | M | 2 |  |  |  | ROZPOCET | 0 | 0 | 0 | 0 | 0 | 1 | 0 | 16 | 1375081326
| VV |  | 87,8*1,1235 'Přepočtené koeficientem množství |  | 98.643 | [12 empty] | VV | 2 | 2 | False | 1 | ROZPOCET
201 | K | 763131771 | Příplatek k SDK podhledu za rovinnost kvality Q3 | m2 | 87.8 |  | 0 | CS ÚRS 2021 02 |  | základní |  | 0 | 0.0007 | 0.06146 | 0 | 0 | 16 | K | 2 |  |  |  | ROZPOCET | 0 | 0 | 0 | 0 | 0 | 1 | 0 | 16 | -408799837
202 | K | 763755R01 | Dodávka a osazení veškerých doplňkových prvků SDK vodorovných konstrukcí (lišt, profilů, výztužných profilů, ukončovacích prvků, dilatačních a přechodových prvků , napojení na okolní konstrukce, atd) | m2 | 87.8 |  | 0 | CS VLASTNÍ |  | základní |  | 0 | 0 | 0 | 0 | 0 | 16 | K | 2 |  |  |  | ROZPOCET | 0 | 0 | 0 | 0 | 0 | 1 | 0 | 16 | 321866935
| P |  | Poznámka k položce: SYSTÉMOVÉ PROVEDENÍ (DLE KONKRÉTNÍHO DODAVATELE SYSTÉMU) (specifikace materiálů dle PD a TZ)_SPECIFIKACE A ROZSAH DLE TP KONKRÉTNĚ VYBRANÉHO DODAVATELE | [14 empty] | P | 2
| VV |  | "kompletní provedení dle specifikace PD a TZ vč. všech souvisejících prací a dodávek" | [14 empty] | VV | 2 | 1 | True | 0 | ROZPOCET
| VV |  | "rozsah a množství vztaženo na celkovou plochu SDK konstrukcí" 87,8 |  | 87.8 | [12 empty] | VV | 2 | 2 | True | 0 | ROZPOCET
| VV |  | Součet |  | 87.8 | [12 empty] | VV | 2 | 4 | True | 1 | ROZPOCET
203 | K | 998763402 | Přesun hmot procentní pro sádrokartonové konstrukce | % |  |  | 0 | CS ÚRS 2021 02 |  | základní |  | 0 | 0 | 0 | 0 | 0 | 16 | K | 2 |  |  |  | ROZPOCET | 0 | 0 | 0 | 0 | 0 | 1 | 0 | 16 | 1986211062
| D | 764 | Konstrukce klempířské |  |  |  | 0 |  |  |  |  | 0 |  | 0 |  | 0 | 2 | D | 1 |  |  |  | ROZPOCET | [6 empty] | 0
204 | K | 764055U01 | K-1 - D+M Oplechování okenního parapetu - venkovní, r.š. 310mm, lakovaný plech tl. 0,6mm | bm | 14 |  | 0 | CS VLASTNÍ |  | základní |  | 0 | 0 | 0 | 0 | 0 | 16 | K | 2 |  |  |  | ROZPOCET | 0 | 0 | 0 | 0 | 0 | 1 | 0 | 16 | -722584966
| P |  | Poznámka k položce: Kompletní provedení dle specifikace PD a TZ vč. všech souvisejících prací dodávek, příslušenství a komponentů dle výpisu. V jednotkové ceně započítáno: dodávka, výroba, montáž/osazení/kotvení (vč.kotvících prvků), povrchová úprava. Kompletní specifikace viz výpis PSV - klempířské výrobky. | [14 empty] | P | 2
205 | K | 764055U02 | K-2 - D+M Oplechování okenního parapetu - venkovní, r.š. 230mm, lakovaný plech tl. 0,6mm | bm | 37 |  | 0 | CS VLASTNÍ |  | základní |  | 0 | 0 | 0 | 0 | 0 | 16 | K | 2 |  |  |  | ROZPOCET | 0 | 0 | 0 | 0 | 0 | 1 | 0 | 16 | -30549298
| P |  | Poznámka k položce: Kompletní provedení dle specifikace PD a TZ vč. všech souvisejících prací dodávek, příslušenství a komponentů dle výpisu. V jednotkové ceně započítáno: dodávka, výroba, montáž/osazení/kotvení (vč.kotvících prvků), povrchová úprava. Kompletní specifikace viz výpis PSV - klempířské výrobky. | [14 empty] | P | 2
206 | K | 764055U03 | K-3 - D+M Oplechování okenního parapetu - venkovní, r.š. 150mm, lakovaný plech tl. 0,6mm | bm | 5 |  | 0 | CS VLASTNÍ |  | základní |  | 0 | 0 | 0 | 0 | 0 | 16 | K | 2 |  |  |  | ROZPOCET | 0 | 0 | 0 | 0 | 0 | 1 | 0 | 16 | -23880711
| P |  | Poznámka k položce: Kompletní provedení dle specifikace PD a TZ vč. všech souvisejících prací dodávek, příslušenství a komponentů dle výpisu. V jednotkové ceně započítáno: dodávka, výroba, montáž/osazení/kotvení (vč.kotvících prvků), povrchová úprava. Kompletní specifikace viz výpis PSV - klempířské výrobky. | [14 empty] | P | 2
207 | K | 764055U04 | K-4 - D+M Oplechování atiky, r.š. 620mm, lakovaný plech tl. 0,6mm | bm | 243 |  | 0 | CS VLASTNÍ |  | základní |  | 0 | 0 | 0 | 0 | 0 | 16 | K | 2 |  |  |  | ROZPOCET | 0 | 0 | 0 | 0 | 0 | 1 | 0 | 16 | -700104496
| P |  | Poznámka k položce: Kompletní provedení dle specifikace PD a TZ vč. všech souvisejících prací dodávek, příslušenství a komponentů dle výpisu. V jednotkové ceně započítáno: dodávka, výroba, montáž/osazení/kotvení (vč.kotvících prvků), povrchová úprava. Kompletní specifikace viz výpis PSV - klempířské výrobky. | [14 empty] | P | 2
208 | K | 764055U05 | K-5 - D+M Nouzový přepad, průtočný profil 600/150mm, délka 460mm, materiál přepadu PVC | ks | 4 |  | 0 | CS VLASTNÍ |  | základní |  | 0 | 0 | 0 | 0 | 0 | 16 | K | 2 |  |  |  | ROZPOCET | 0 | 0 | 0 | 0 | 0 | 1 | 0 | 16 | 403593179
| P |  | Poznámka k položce: Kompletní provedení dle specifikace PD a TZ vč. všech souvisejících prací dodávek, příslušenství a komponentů dle výpisu. V jednotkové ceně započítáno: dodávka, výroba, montáž/osazení/kotvení (vč.kotvících prvků), povrchová úprava. Kompletní specifikace viz výpis PSV - klempířské výrobky. | [14 empty] | P | 2
209 | K | 764055U06 | K-6 - D+M Nouzový přepad, průtočný profil 150/150mm, délka 460mm, materiál přepadu PVC | ks | 4 |  | 0 | CS VLASTNÍ |  | základní |  | 0 | 0 | 0 | 0 | 0 | 16 | K | 2 |  |  |  | ROZPOCET | 0 | 0 | 0 | 0 | 0 | 1 | 0 | 16 | 610904038
| P |  | Poznámka k položce: Kompletní provedení dle specifikace PD a TZ vč. všech souvisejících prací dodávek, příslušenství a komponentů dle výpisu. V jednotkové ceně započítáno: dodávka, výroba, montáž/osazení/kotvení (vč.kotvících prvků), povrchová úprava. Kompletní specifikace viz výpis PSV - klempířské výrobky. | [14 empty] | P | 2
210 | K | 764055U07 | K-7 - D+M Lemovací lišta hydroizolace, r.š. 300mm, lakovaný plech tl. 0,6mm | bm | 78 |  | 0 | CS VLASTNÍ |  | základní |  | 0 | 0 | 0 | 0 | 0 | 16 | K | 2 |  |  |  | ROZPOCET | 0 | 0 | 0 | 0 | 0 | 1 | 0 | 16 | -1150110912
| P |  | Poznámka k položce: Kompletní provedení dle specifikace PD a TZ vč. všech souvisejících prací dodávek, příslušenství a komponentů dle výpisu. V jednotkové ceně započítáno: dodávka, výroba, montáž/osazení/kotvení (vč.kotvících prvků), povrchová úprava. Kompletní specifikace viz výpis PSV - klempířské výrobky. | [14 empty] | P | 2
211 | K | 998764202 | Přesun hmot procentní pro konstrukce klempířské | % |  |  | 0 | CS ÚRS 2021 02 |  | základní |  | 0 | 0 | 0 | 0 | 0 | 16 | K | 2 |  |  |  | ROZPOCET | 0 | 0 | 0 | 0 | 0 | 1 | 0 | 16 | -38153250
| D | 766 | Konstrukce truhlářské |  |  |  | 0 |  |  |  |  | 0 |  | 0.044753 |  | 0 | 2 | D | 1 |  |  |  | ROZPOCET | [6 empty] | 0
212 | K | 766020R01 | D+M_ systémová dodávka a montáž _ plastové lavičky na tribuny (ŠKY) | kus | 102 |  | 0 | CS VLASTNÍ |  | základní |  | 0 | 0 | 0 | 0 | 0 | 16 | K | 2 |  |  |  | ROZPOCET | 0 | 0 | 0 | 0 | 0 | 1 | 0 | 16 | -1075353129
| P |  | Poznámka k položce: Kompletní systémová dodávka a montáž dle specifikace PD a TZ včetně všech přímo souvisejících prací a dodávek ---------------------------------------------------------------------------------------------------------------------------------------- | [14 empty] | P | 2
| VV |  | "rozsah_vnitřní tribuny_D.1.1_v.č.18-19, TZ" 102,0 |  | 102 | [12 empty] | VV | 2 | 2 | True | 0 | ROZPOCET
| VV |  | Součet |  | 102 | [12 empty] | VV | 2 | 4 | True | 1 | ROZPOCET
213 | K | 766053U01 | D-1P - D+M Dřevěné dveře vnitřní 700x1970mm, plné | ks | 3 |  | 0 | CS VLASTNÍ |  | základní |  | 0 | 0 | 0 | 0 | 0 | 16 | K | 2 |  |  |  | ROZPOCET | 0 | 0 | 0 | 0 | 0 | 1 | 0 | 16 | 1653432453
| P |  | Poznámka k položce: Kompletní provedení dle specifikace PD a TZ vč. všech souvisejících prací dodávek, příslušenství a komponentů dle výpisu. V jednotkové ceně započítáno: dodávka, výroba, montáž/osazení/kotvení (vč.kotvících prvků), povrchová úprava. Kompletní specifikace viz výpis PSV - vnitřní výplně otvorů. | [14 empty] | P | 2
214 | K | 766053U02 | D-2L - D+M Dřevěné dveře vnitřní 700x1970mm, plné | ks | 6 |  | 0 | CS VLASTNÍ |  | základní |  | 0 | 0 | 0 | 0 | 0 | 16 | K | 2 |  |  |  | ROZPOCET | 0 | 0 | 0 | 0 | 0 | 1 | 0 | 16 | -440205832
| P |  | Poznámka k položce: Kompletní provedení dle specifikace PD a TZ vč. všech souvisejících prací dodávek, příslušenství a komponentů dle výpisu. V jednotkové ceně započítáno: dodávka, výroba, montáž/osazení/kotvení (vč.kotvících prvků), povrchová úprava. Kompletní specifikace viz výpis PSV - vnitřní výplně otvorů. | [14 empty] | P | 2
215 | K | 766053U03 | D-1Pa - D+M Dřevěné dveře vnitřní 700x1970mm, plné | ks | 1 |  | 0 | CS VLASTNÍ |  | základní |  | 0 | 0 | 0 | 0 | 0 | 16 | K | 2 |  |  |  | ROZPOCET | 0 | 0 | 0 | 0 | 0 | 1 | 0 | 16 | 677434589
| P |  | Poznámka k položce: Kompletní provedení dle specifikace PD a TZ vč. všech souvisejících prací dodávek, příslušenství a komponentů dle výpisu. V jednotkové ceně započítáno: dodávka, výroba, montáž/osazení/kotvení (vč.kotvících prvků), povrchová úprava. Kompletní specifikace viz výpis PSV - vnitřní výplně otvorů. | [14 empty] | P | 2
216 | K | 766053U04 | D-2La - D+M Dřevěné dveře vnitřní 700x1970mm, plné | ks | 1 |  | 0 | CS VLASTNÍ |  | základní |  | 0 | 0 | 0 | 0 | 0 | 16 | K | 2 |  |  |  | ROZPOCET | 0 | 0 | 0 | 0 | 0 | 1 | 0 | 16 | -1128697558
| P |  | Poznámka k položce: Kompletní provedení dle specifikace PD a TZ vč. všech souvisejících prací dodávek, příslušenství a komponentů dle výpisu. V jednotkové ceně započítáno: dodávka, výroba, montáž/osazení/kotvení (vč.kotvících prvků), povrchová úprava. Kompletní specifikace viz výpis PSV - vnitřní výplně otvorů. | [14 empty] | P | 2
217 | K | 766053U05 | D-3P - D+M Dřevěné dveře vnitřní 800x1970mm, plné | ks | 3 |  | 0 | CS VLASTNÍ |  | základní |  | 0 | 0 | 0 | 0 | 0 | 16 | K | 2 |  |  |  | ROZPOCET | 0 | 0 | 0 | 0 | 0 | 1 | 0 | 16 | -178645135
| P |  | Poznámka k položce: Kompletní provedení dle specifikace PD a TZ vč. všech souvisejících prací dodávek, příslušenství a komponentů dle výpisu. V jednotkové ceně započítáno: dodávka, výroba, montáž/osazení/kotvení (vč.kotvících prvků), povrchová úprava. Kompletní specifikace viz výpis PSV - vnitřní výplně otvorů. | [14 empty] | P | 2
218 | K | 766053U06 | D-4L - D+M Dřevěné dveře vnitřní 800x1970mm, plné | ks | 14 |  | 0 | CS VLASTNÍ |  | základní |  | 0 | 0 | 0 | 0 | 0 | 16 | K | 2 |  |  |  | ROZPOCET | 0 | 0 | 0 | 0 | 0 | 1 | 0 | 16 | 1290458782
| P |  | Poznámka k položce: Kompletní provedení dle specifikace PD a TZ vč. všech souvisejících prací dodávek, příslušenství a komponentů dle výpisu. V jednotkové ceně započítáno: dodávka, výroba, montáž/osazení/kotvení (vč.kotvících prvků), povrchová úprava. Kompletní specifikace viz výpis PSV - vnitřní výplně otvorů. | [14 empty] | P | 2
219 | K | 766053U07 | D-5P - D+M Dřevěné dveře vnitřní 900x1970mm, plné | ks | 1 |  | 0 | CS VLASTNÍ |  | základní |  | 0 | 0 | 0 | 0 | 0 | 16 | K | 2 |  |  |  | ROZPOCET | 0 | 0 | 0 | 0 | 0 | 1 | 0 | 16 | 730292103
| P |  | Poznámka k položce: Kompletní provedení dle specifikace PD a TZ vč. všech souvisejících prací dodávek, příslušenství a komponentů dle výpisu. V jednotkové ceně započítáno: dodávka, výroba, montáž/osazení/kotvení (vč.kotvících prvků), povrchová úprava. Kompletní specifikace viz výpis PSV - vnitřní výplně otvorů. | [14 empty] | P | 2
220 | K | 766053U08 | D-6L - D+M Dřevěné dveře vnitřní 900x1970mm, plné | ks | 1 |  | 0 | CS VLASTNÍ |  | základní |  | 0 | 0 | 0 | 0 | 0 | 16 | K | 2 |  |  |  | ROZPOCET | 0 | 0 | 0 | 0 | 0 | 1 | 0 | 16 | 335091650
| P |  | Poznámka k položce: Kompletní provedení dle specifikace PD a TZ vč. všech souvisejících prací dodávek, příslušenství a komponentů dle výpisu. V jednotkové ceně započítáno: dodávka, výroba, montáž/osazení/kotvení (vč.kotvících prvků), povrchová úprava. Kompletní specifikace viz výpis PSV - vnitřní výplně otvorů. | [14 empty] | P | 2
221 | K | 766053U09 | D-7P - D+M Dřevěné dveře vnitřní dvoukřídlé, 1450x1970mm, plné | ks | 1 |  | 0 | CS VLASTNÍ |  | základní |  | 0 | 0 | 0 | 0 | 0 | 16 | K | 2 |  |  |  | ROZPOCET | 0 | 0 | 0 | 0 | 0 | 1 | 0 | 16 | 1824822971
| P |  | Poznámka k položce: Kompletní provedení dle specifikace PD a TZ vč. všech souvisejících prací dodávek, příslušenství a komponentů dle výpisu. V jednotkové ceně započítáno: dodávka, výroba, montáž/osazení/kotvení (vč.kotvících prvků), povrchová úprava. Kompletní specifikace viz výpis PSV - vnitřní výplně otvorů. | [14 empty] | P | 2
222 | K | 766629513 | Příplatek k montáži oken rovné ostění perlinka připojovací spára do 20 mm - pásky/folie | m | 235.54 |  | 0 | CS ÚRS 2021 02 |  | základní |  | 0 | 0.00019 | 0.044753 | 0 | 0 | 16 | K | 2 |  |  |  | ROZPOCET | 0 | 0 | 0 | 0 | 0 | 1 | 0 | 16 | -2002453040
223 | K | 998766202 | Přesun hmot procentní pro konstrukce truhlářské | % |  |  | 0 | CS ÚRS 2021 02 |  | základní |  | 0 | 0 | 0 | 0 | 0 | 16 | K | 2 |  |  |  | ROZPOCET | 0 | 0 | 0 | 0 | 0 | 1 | 0 | 16 | 1398228239
| D | 767 | Konstrukce zámečnické |  |  |  | 0 |  |  |  |  | 0 |  | 44.2104 |  | 0 | 2 | D | 1 |  |  |  | ROZPOCET | [6 empty] | 0
224 | K | 767015R01 | D+M ocelových a zámečnických prvků / konstrukcí | kg | 34441.4 |  | 0 | CS VLASTNÍ |  | základní |  | 0 | 0.001 | 34.4414 | 0 | 0 | 16 | K | 2 |  |  |  | ROZPOCET | 0 | 0 | 0 | 0 | 0 | 1 | 0 | 16 | -391549915
| P |  | Poznámka k položce: Specifikace / rozsah provedení - viz TZ: -------------------------------------------------------- -dodávka a výroba ocelových prvků a konstrukcí - dle zadání a PD -dodávka veškerých spojovacích a kotevních prvků (podlití kotevních prvků nesmrštitrlnou hmotou) -kompletní provrchobvé úpravy prvků dle požadavků PD a PBŘ -veškeré přesuny/zdvihací technika a kompletní montážní práce -kompletní montážní / usazovací a kotevní práce -------------------------------------------------------- -dílenská dokumentace vč. statického přepočtu -ostatní nespecifikované práce a dodávky, které bezprostředně souvisí s provedení předmětného prvku/konstrukce dle zadávací dokumentace -veškeré náklady na dodávku a provedení jsou obsaženy v jednotkové ceně včeetně ztratného | [14 empty] | P | 2
| VV |  | "kompletní provedení dle specifikace PD a TZ vč. všech souvisejících prací a dodávek" | [14 empty] | VV | 2 | 1 | True | 0 | ROZPOCET
| VV |  | "rozsah_D.1.2.2" 34441,4 |  | 34441.4 | [12 empty] | VV | 2 | 2 | True | 0 | ROZPOCET
| VV |  | Součet |  | 34441.4 | [12 empty] | VV | 2 | 4 | True | 1 | ROZPOCET
225 | K | 767015R11 | D+M ocelových a zámečnických prvků / konstrukcí | kg | 9769 |  | 0 | CS VLASTNÍ |  | základní |  | 0 | 0.001 | 9.769 | 0 | 0 | 16 | K | 2 |  |  |  | ROZPOCET | 0 | 0 | 0 | 0 | 0 | 1 | 0 | 16 | 140095541
| P |  | Poznámka k položce: Specifikace / rozsah provedení - viz TZ: -------------------------------------------------------- -dodávka a výroba ocelových prvků a konstrukcí - dle zadání a PD -dodávka veškerých spojovacích a kotevních prvků (podlití kotevních prvků nesmrštitelnou hmotou) -kompletní provrchobvé úpravy prvků dle požadavků PD a PBŘ -veškeré přesuny/zdvihací technika a kompletní montážní práce -kompletní montážní / usazovací a kotevní práce -------------------------------------------------------- -dílenská dokumentace vč. statického přepočtu -ostatní nespecifikované práce a dodávky, které bezprostředně souvisí s provedení předmětného prvku/konstrukce dle zadávací dokumentace -veškeré náklady na dodávku (včetně ztratného) a provedení jsou obsaženy v jednotkové ceně | [14 empty] | P | 2
| VV |  | "kompletní provedení dle specifikace PD a TZ vč. všech souvisejících prací a dodávek" | [14 empty] | VV | 2 | 1 | True | 0 | ROZPOCET
| VV |  | "rozsah_D.1.1_v.č.21-22, TZ_OK pro VZT" 9045,0+724,0 |  | 9769 | [12 empty] | VV | 2 | 2 | True | 0 | ROZPOCET
| VV |  | Součet |  | 9769 | [12 empty] | VV | 2 | 4 | True | 1 | ROZPOCET
226 | K | 767054U01 | D-8 - D+M Sestava oken v ozvučovací kabině, fixní zasklení, v AL rámu, 3930x1470mm | ks | 1 |  | 0 | CS VLASTNÍ |  | základní |  | 0 | 0 | 0 | 0 | 0 | 16 | K | 2 |  |  |  | ROZPOCET | 0 | 0 | 0 | 0 | 0 | 1 | 0 | 16 | -462420784
| P |  | Poznámka k položce: Kompletní provedení dle specifikace PD a TZ vč. všech souvisejících prací dodávek, příslušenství a komponentů dle výpisu. V jednotkové ceně započítáno: dodávka, výroba, montáž/osazení/kotvení (vč.kotvících prvků), povrchová úprava. Kompletní specifikace viz výpis PSV - vnitřní výplně otvorů. | [14 empty] | P | 2
227 | K | 767054U02 | O-1 - D+M Sestava dvou jednokřídlých oken, AL rám s PTM, včetně vnitřního parapetu, 2500x750mm | ks | 4 |  | 0 | CS VLASTNÍ |  | základní |  | 0 | 0 | 0 | 0 | 0 | 16 | K | 2 |  |  |  | ROZPOCET | 0 | 0 | 0 | 0 | 0 | 1 | 0 | 16 | -1475829985
| P |  | Poznámka k položce: Kompletní provedení dle specifikace PD a TZ vč. všech souvisejících prací dodávek, příslušenství a komponentů dle výpisu. V jednotkové ceně započítáno: dodávka, výroba, montáž/osazení/kotvení (vč.kotvících prvků), povrchová úprava. Kompletní specifikace viz výpis PSV - výplně v obvodovém plášti. | [14 empty] | P | 2
228 | K | 767054U03 | O-2 - D+M Jednokřídlé okno, AL rám s PTM, včetně vnitřního parapetu, 750x600mm | ks | 3 |  | 0 | CS VLASTNÍ |  | základní |  | 0 | 0 | 0 | 0 | 0 | 16 | K | 2 |  |  |  | ROZPOCET | 0 | 0 | 0 | 0 | 0 | 1 | 0 | 16 | -1437944714
| P |  | Poznámka k položce: Kompletní provedení dle specifikace PD a TZ vč. všech souvisejících prací dodávek, příslušenství a komponentů dle výpisu. V jednotkové ceně započítáno: dodávka, výroba, montáž/osazení/kotvení (vč.kotvících prvků), povrchová úprava. Kompletní specifikace viz výpis PSV - výplně v obvodovém plášti. | [14 empty] | P | 2
229 | K | 767054U04 | O-3 - D+M Jednokřídlé okno, AL rám s PTM, včetně vnitřního parapetu, 1250x750mm | ks | 3 |  | 0 | CS VLASTNÍ |  | základní |  | 0 | 0 | 0 | 0 | 0 | 16 | K | 2 |  |  |  | ROZPOCET | 0 | 0 | 0 | 0 | 0 | 1 | 0 | 16 | -1772258080
| P |  | Poznámka k položce: Kompletní provedení dle specifikace PD a TZ vč. všech souvisejících prací dodávek, příslušenství a komponentů dle výpisu. V jednotkové ceně započítáno: dodávka, výroba, montáž/osazení/kotvení (vč.kotvících prvků), povrchová úprava. Kompletní specifikace viz výpis PSV - výplně v obvodovém plášti. | [14 empty] | P | 2
230 | K | 767054U05 | O-4 - D+M Okno - fixní zasklení, AL rám s PTM, 1250x2500mm | ks | 1 |  | 0 | CS VLASTNÍ |  | základní |  | 0 | 0 | 0 | 0 | 0 | 16 | K | 2 |  |  |  | ROZPOCET | 0 | 0 | 0 | 0 | 0 | 1 | 0 | 16 | 1823506506
| P |  | Poznámka k položce: Kompletní provedení dle specifikace PD a TZ vč. všech souvisejících prací dodávek, příslušenství a komponentů dle výpisu. V jednotkové ceně započítáno: dodávka, výroba, montáž/osazení/kotvení (vč.kotvících prvků), povrchová úprava. Kompletní specifikace viz výpis PSV - výplně v obvodovém plášti. | [14 empty] | P | 2
231 | K | 767054U06 | O-4a - D+M Okno - fixní zasklení, AL rám s PTM, 1250x2450mm | ks | 1 |  | 0 | CS VLASTNÍ |  | základní |  | 0 | 0 | 0 | 0 | 0 | 16 | K | 2 |  |  |  | ROZPOCET | 0 | 0 | 0 | 0 | 0 | 1 | 0 | 16 | -272238641
| P |  | Poznámka k položce: Kompletní provedení dle specifikace PD a TZ vč. všech souvisejících prací dodávek, příslušenství a komponentů dle výpisu. V jednotkové ceně započítáno: dodávka, výroba, montáž/osazení/kotvení (vč.kotvících prvků), povrchová úprava. Kompletní specifikace viz výpis PSV - výplně v obvodovém plášti. | [14 empty] | P | 2
232 | K | 767054U07 | O-5 - D+M Jednokřídlé okno, AL rám s PTM, včetně vnitřního parapetu, 750x1750mm | ks | 3 |  | 0 | CS VLASTNÍ |  | základní |  | 0 | 0 | 0 | 0 | 0 | 16 | K | 2 |  |  |  | ROZPOCET | 0 | 0 | 0 | 0 | 0 | 1 | 0 | 16 | -1146051806
| P |  | Poznámka k položce: Kompletní provedení dle specifikace PD a TZ vč. všech souvisejících prací dodávek, příslušenství a komponentů dle výpisu. V jednotkové ceně započítáno: dodávka, výroba, montáž/osazení/kotvení (vč.kotvících prvků), povrchová úprava. Kompletní specifikace viz výpis PSV - výplně v obvodovém plášti. | [14 empty] | P | 2
233 | K | 767054U08 | O-6 - D+M Jednokřídlé okno, AL rám s PTM, včetně vnitřního parapetu, 1250x1750mm | ks | 5 |  | 0 | CS VLASTNÍ |  | základní |  | 0 | 0 | 0 | 0 | 0 | 16 | K | 2 |  |  |  | ROZPOCET | 0 | 0 | 0 | 0 | 0 | 1 | 0 | 16 | 475014472
| P |  | Poznámka k položce: Kompletní provedení dle specifikace PD a TZ vč. všech souvisejících prací dodávek, příslušenství a komponentů dle výpisu. V jednotkové ceně započítáno: dodávka, výroba, montáž/osazení/kotvení (vč.kotvících prvků), povrchová úprava. Kompletní specifikace viz výpis PSV - výplně v obvodovém plášti. | [14 empty] | P | 2
234 | K | 767054U09 | O-7 - D+M Dvoukřídlé okno, AL rám s PTM, 1800x2500mm | ks | 1 |  | 0 | CS VLASTNÍ |  | základní |  | 0 | 0 | 0 | 0 | 0 | 16 | K | 2 |  |  |  | ROZPOCET | 0 | 0 | 0 | 0 | 0 | 1 | 0 | 16 | 284945260
| P |  | Poznámka k položce: Kompletní provedení dle specifikace PD a TZ vč. všech souvisejících prací dodávek, příslušenství a komponentů dle výpisu. V jednotkové ceně započítáno: dodávka, výroba, montáž/osazení/kotvení (vč.kotvících prvků), povrchová úprava. Kompletní specifikace viz výpis PSV - výplně v obvodovém plášti. | [14 empty] | P | 2
235 | K | 767054U10 | O-8 - D+M Sestava čtyř oken, AL rám s PTM, včetně vnitřního parapetu, 4800x1000mm | ks | 4 |  | 0 | CS VLASTNÍ |  | základní |  | 0 | 0 | 0 | 0 | 0 | 16 | K | 2 |  |  |  | ROZPOCET | 0 | 0 | 0 | 0 | 0 | 1 | 0 | 16 | -804803288
| P |  | Poznámka k položce: Kompletní provedení dle specifikace PD a TZ vč. všech souvisejících prací dodávek, příslušenství a komponentů dle výpisu. V jednotkové ceně započítáno: dodávka, výroba, montáž/osazení/kotvení (vč.kotvících prvků), povrchová úprava. Kompletní specifikace viz výpis PSV - výplně v obvodovém plášti. | [14 empty] | P | 2
236 | K | 767054U11 | O-9 - D+M Okno - fixní zasklení (včetně proskleného nároží), AL rám s PTM, 1560x2800mm | ks | 1 |  | 0 | CS VLASTNÍ |  | základní |  | 0 | 0 | 0 | 0 | 0 | 16 | K | 2 |  |  |  | ROZPOCET | 0 | 0 | 0 | 0 | 0 | 1 | 0 | 16 | -1706403487
| P |  | Poznámka k položce: Kompletní provedení dle specifikace PD a TZ vč. všech souvisejících prací dodávek, příslušenství a komponentů dle výpisu. V jednotkové ceně započítáno: dodávka, výroba, montáž/osazení/kotvení (vč.kotvících prvků), povrchová úprava. Kompletní specifikace viz výpis PSV - výplně v obvodovém plášti. | [14 empty] | P | 2
237 | K | 767054U12 | O-9a - D+M Okno - fixní zasklení (včetně proskleného nároží), AL rám s PTM, 1560x2800mm | ks | 1 |  | 0 | CS VLASTNÍ |  | základní |  | 0 | 0 | 0 | 0 | 0 | 16 | K | 2 |  |  |  | ROZPOCET | 0 | 0 | 0 | 0 | 0 | 1 | 0 | 16 | 240465851
| P |  | Poznámka k položce: Kompletní provedení dle specifikace PD a TZ vč. všech souvisejících prací dodávek, příslušenství a komponentů dle výpisu. V jednotkové ceně započítáno: dodávka, výroba, montáž/osazení/kotvení (vč.kotvících prvků), povrchová úprava. Kompletní specifikace viz výpis PSV - výplně v obvodovém plášti. | [14 empty] | P | 2
238 | K | 767054U13 | O-10L - D+M Vnější AL dveře plné, tepelně izolační, 900x2000mm | ks | 1 |  | 0 | CS VLASTNÍ |  | základní |  | 0 | 0 | 0 | 0 | 0 | 16 | K | 2 |  |  |  | ROZPOCET | 0 | 0 | 0 | 0 | 0 | 1 | 0 | 16 | 393678366
| P |  | Poznámka k položce: Kompletní provedení dle specifikace PD a TZ vč. všech souvisejících prací dodávek, příslušenství a komponentů dle výpisu. V jednotkové ceně započítáno: dodávka, výroba, montáž/osazení/kotvení (vč.kotvících prvků), povrchová úprava. Kompletní specifikace viz výpis PSV - výplně v obvodovém plášti. | [14 empty] | P | 2
239 | K | 767054U14 | O-11L - D+M Vnější AL dveře, dvoukřídlé, 1250x2000mm, prosklené | ks | 1 |  | 0 | CS VLASTNÍ |  | základní |  | 0 | 0 | 0 | 0 | 0 | 16 | K | 2 |  |  |  | ROZPOCET | 0 | 0 | 0 | 0 | 0 | 1 | 0 | 16 | -85614591
| P |  | Poznámka k položce: Kompletní provedení dle specifikace PD a TZ vč. všech souvisejících prací dodávek, příslušenství a komponentů dle výpisu. V jednotkové ceně započítáno: dodávka, výroba, montáž/osazení/kotvení (vč.kotvících prvků), povrchová úprava. Kompletní specifikace viz výpis PSV - výplně v obvodovém plášti. | [14 empty] | P | 2
240 | K | 767054U15 | O-12P - D+M Vnější AL dveře, dvoukřídlé, 1650x2350mm, prosklené | ks | 1 |  | 0 | CS VLASTNÍ |  | základní |  | 0 | 0 | 0 | 0 | 0 | 16 | K | 2 |  |  |  | ROZPOCET | 0 | 0 | 0 | 0 | 0 | 1 | 0 | 16 | 130839649
| P |  | Poznámka k položce: Kompletní provedení dle specifikace PD a TZ vč. všech souvisejících prací dodávek, příslušenství a komponentů dle výpisu. V jednotkové ceně započítáno: dodávka, výroba, montáž/osazení/kotvení (vč.kotvících prvků), povrchová úprava. Kompletní specifikace viz výpis PSV - výplně v obvodovém plášti. | [14 empty] | P | 2
241 | K | 767054U16 | O-13P - D+M Vnější AL dveře, dvoukřídlé, 1450x2350mm, prosklené | ks | 1 |  | 0 | CS VLASTNÍ |  | základní |  | 0 | 0 | 0 | 0 | 0 | 16 | K | 2 |  |  |  | ROZPOCET | 0 | 0 | 0 | 0 | 0 | 1 | 0 | 16 | -1754830405
| P |  | Poznámka k položce: Kompletní provedení dle specifikace PD a TZ vč. všech souvisejících prací dodávek, příslušenství a komponentů dle výpisu. V jednotkové ceně započítáno: dodávka, výroba, montáž/osazení/kotvení (vč.kotvících prvků), povrchová úprava. Kompletní specifikace viz výpis PSV - výplně v obvodovém plášti. | [14 empty] | P | 2
242 | K | 767054U17 | O-14P - D+M Vnější AL dveře, dvoukřídlé, 1650x2350mm, plné | ks | 1 |  | 0 | CS VLASTNÍ |  | základní |  | 0 | 0 | 0 | 0 | 0 | 16 | K | 2 |  |  |  | ROZPOCET | 0 | 0 | 0 | 0 | 0 | 1 | 0 | 16 | 1217249843
| P |  | Poznámka k položce: Kompletní provedení dle specifikace PD a TZ vč. všech souvisejících prací dodávek, příslušenství a komponentů dle výpisu. V jednotkové ceně započítáno: dodávka, výroba, montáž/osazení/kotvení (vč.kotvících prvků), povrchová úprava. Kompletní specifikace viz výpis PSV - výplně v obvodovém plášti. | [14 empty] | P | 2
243 | K | 767054U18 | Z-1 - D+M Žaluzie pro nasávací otvor 1250x1750mm, AL lamely, zateplená | ks | 1 |  | 0 | CS VLASTNÍ |  | základní |  | 0 | 0 | 0 | 0 | 0 | 16 | K | 2 |  |  |  | ROZPOCET | 0 | 0 | 0 | 0 | 0 | 1 | 0 | 16 | 708251943
| P |  | Poznámka k položce: Kompletní provedení dle specifikace PD a TZ vč. všech souvisejících prací dodávek, příslušenství a komponentů dle výpisu. V jednotkové ceně započítáno: dodávka, výroba, montáž/osazení/kotvení (vč.kotvících prvků), povrchová úprava. Kompletní specifikace viz výpis PSV - zámečnické výrobky. | [14 empty] | P | 2
244 | K | 767054U19 | Z-2 - D+M Vchodová stříška 2000x900mm, tl. 145mm, AL kce s výplní PU pěnou | ks | 3 |  | 0 | CS VLASTNÍ |  | základní |  | 0 | 0 | 0 | 0 | 0 | 16 | K | 2 |  |  |  | ROZPOCET | 0 | 0 | 0 | 0 | 0 | 1 | 0 | 16 | -211217460
| P |  | Poznámka k položce: Kompletní provedení dle specifikace PD a TZ vč. všech souvisejících prací dodávek, příslušenství a komponentů dle výpisu. V jednotkové ceně započítáno: dodávka, výroba, montáž/osazení/kotvení (vč.kotvících prvků), povrchová úprava. Kompletní specifikace viz výpis PSV - zámečnické výrobky. | [14 empty] | P | 2
245 | K | 767054U20 | Z-3 - D+M Vchodová stříška 1600x900mm, tl. 145mm, AL kce s výplní PU pěnou | ks | 2 |  | 0 | CS VLASTNÍ |  | základní |  | 0 | 0 | 0 | 0 | 0 | 16 | K | 2 |  |  |  | ROZPOCET | 0 | 0 | 0 | 0 | 0 | 1 | 0 | 16 | 1841290552
| P |  | Poznámka k položce: Kompletní provedení dle specifikace PD a TZ vč. všech souvisejících prací dodávek, příslušenství a komponentů dle výpisu. V jednotkové ceně započítáno: dodávka, výroba, montáž/osazení/kotvení (vč.kotvících prvků), povrchová úprava. Kompletní specifikace viz výpis PSV - zámečnické výrobky. | [14 empty] | P | 2
246 | K | 767054U21 | Z-4 - D+M Zábradlí před francouzské okno (š. okna 1,8m), prosklené zábradlí, v nerez rámu | ks | 1 |  | 0 | CS VLASTNÍ |  | základní |  | 0 | 0 | 0 | 0 | 0 | 16 | K | 2 |  |  |  | ROZPOCET | 0 | 0 | 0 | 0 | 0 | 1 | 0 | 16 | -147791387
| P |  | Poznámka k položce: Kompletní provedení dle specifikace PD a TZ vč. všech souvisejících prací dodávek, příslušenství a komponentů dle výpisu. V jednotkové ceně započítáno: dodávka, výroba, montáž/osazení/kotvení (vč.kotvících prvků), povrchová úprava. Kompletní specifikace viz výpis PSV - zámečnické výrobky. | [14 empty] | P | 2
247 | K | 767054R01 | Z-5 - D+M _ skleněné zábradlí | m | 6.5 |  | 0 | CS VLASTNÍ |  | základní |  | 0 | 0 | 0 | 0 | 0 | 512 | K | 2 |  |  |  | ROZPOCET | 0 | 0 | 0 | 0 | 0 | 1 | 0 | 512 | -1715061939
| P |  | Poznámka k položce: Kompletní provedení dle specifikace PD a TZ vč. všech souvisejících prací dodávek, příslušenství a komponentů dle výpisu. V jednotkové ceně započítáno: dodávka, výroba, montáž/osazení/kotvení (vč.kotvících prvků), povrchová úprava. Kompletní specifikace viz výpis PSV - zámečnické výrobky. | [14 empty] | P | 2
248 | K | 767054R02 | Z-6 - D+M _ nereové madlo na schodišti | m | 7 |  | 0 | CS VLASTNÍ |  | základní |  | 0 | 0 | 0 | 0 | 0 | 512 | K | 2 |  |  |  | ROZPOCET | 0 | 0 | 0 | 0 | 0 | 1 | 0 | 512 | 363017742
| P |  | Poznámka k položce: Kompletní provedení dle specifikace PD a TZ vč. všech souvisejících prací dodávek, příslušenství a komponentů dle výpisu. V jednotkové ceně započítáno: dodávka, výroba, montáž/osazení/kotvení (vč.kotvících prvků), povrchová úprava. Kompletní specifikace viz výpis PSV - zámečnické výrobky. | [14 empty] | P | 2
249 | K | 767054R03 | Z-7 - D+M _ skleněné zábradlí před okno | m | 2.2 |  | 0 | CS VLASTNÍ |  | základní |  | 0 | 0 | 0 | 0 | 0 | 512 | K | 2 |  |  |  | ROZPOCET | 0 | 0 | 0 | 0 | 0 | 1 | 0 | 512 | -576166
| P |  | Poznámka k položce: Kompletní provedení dle specifikace PD a TZ vč. všech souvisejících prací dodávek, příslušenství a komponentů dle výpisu. V jednotkové ceně započítáno: dodávka, výroba, montáž/osazení/kotvení (vč.kotvících prvků), povrchová úprava. Kompletní specifikace viz výpis PSV - zámečnické výrobky. | [14 empty] | P | 2
250 | K | 767054R04 | Z-8 - D+M _ skleněné zábradlí | m | 5.9 |  | 0 | CS VLASTNÍ |  | základní |  | 0 | 0 | 0 | 0 | 0 | 512 | K | 2 |  |  |  | ROZPOCET | 0 | 0 | 0 | 0 | 0 | 1 | 0 | 512 | -1252966242
| P |  | Poznámka k položce: Kompletní provedení dle specifikace PD a TZ vč. všech souvisejících prací dodávek, příslušenství a komponentů dle výpisu. V jednotkové ceně započítáno: dodávka, výroba, montáž/osazení/kotvení (vč.kotvících prvků), povrchová úprava. Kompletní specifikace viz výpis PSV - zámečnické výrobky. | [14 empty] | P | 2
251 | K | 767054R05 | Z-9 - D+M _ skleněné zábradlí | m | 34.2 |  | 0 | CS VLASTNÍ |  | základní |  | 0 | 0 | 0 | 0 | 0 | 512 | K | 2 |  |  |  | ROZPOCET | 0 | 0 | 0 | 0 | 0 | 1 | 0 | 512 | -2041180611
| P |  | Poznámka k položce: Kompletní provedení dle specifikace PD a TZ vč. všech souvisejících prací dodávek, příslušenství a komponentů dle výpisu. V jednotkové ceně započítáno: dodávka, výroba, montáž/osazení/kotvení (vč.kotvících prvků), povrchová úprava. Kompletní specifikace viz výpis PSV - zámečnické výrobky. | [14 empty] | P | 2
252 | K | 767054R06 | Z-10 - D+M _ skleněné zábradlí | m | 9.2 |  | 0 | CS VLASTNÍ |  | základní |  | 0 | 0 | 0 | 0 | 0 | 512 | K | 2 |  |  |  | ROZPOCET | 0 | 0 | 0 | 0 | 0 | 1 | 0 | 512 | -439117640
| P |  | Poznámka k položce: Kompletní provedení dle specifikace PD a TZ vč. všech souvisejících prací dodávek, příslušenství a komponentů dle výpisu. V jednotkové ceně započítáno: dodávka, výroba, montáž/osazení/kotvení (vč.kotvících prvků), povrchová úprava. Kompletní specifikace viz výpis PSV - zámečnické výrobky. | [14 empty] | P | 2
253 | K | 767054R07 | Z-11 - D+M _ skleněné zábradlí (výška 1,6 m, plocha 1,3 m2) | kus | 2 |  | 0 | CS VLASTNÍ |  | základní |  | 0 | 0 | 0 | 0 | 0 | 512 | K | 2 |  |  |  | ROZPOCET | 0 | 0 | 0 | 0 | 0 | 1 | 0 | 512 | 1973932052
| P |  | Poznámka k položce: Kompletní provedení dle specifikace PD a TZ vč. všech souvisejících prací dodávek, příslušenství a komponentů dle výpisu. V jednotkové ceně započítáno: dodávka, výroba, montáž/osazení/kotvení (vč.kotvících prvků), povrchová úprava. Kompletní specifikace viz výpis PSV - zámečnické výrobky. | [14 empty] | P | 2
254 | K | 767054R08 | Z-12 - D+M _ nerezové zábradlí | kg | 38 |  | 0 | CS VLASTNÍ |  | základní |  | 0 | 0 | 0 | 0 | 0 | 512 | K | 2 |  |  |  | ROZPOCET | 0 | 0 | 0 | 0 | 0 | 1 | 0 | 512 | -1118285894
| P |  | Poznámka k položce: Kompletní provedení dle specifikace PD a TZ vč. všech souvisejících prací dodávek, příslušenství a komponentů dle výpisu. V jednotkové ceně započítáno: dodávka, výroba, montáž/osazení/kotvení (vč.kotvících prvků), povrchová úprava. Kompletní specifikace viz výpis PSV - zámečnické výrobky. | [14 empty] | P | 2
255 | K | 767054R09 | Z-13 - D+M _ nerezové madlo na schodišti | m | 2.7 |  | 0 | CS VLASTNÍ |  | základní |  | 0 | 0 | 0 | 0 | 0 | 512 | K | 2 |  |  |  | ROZPOCET | 0 | 0 | 0 | 0 | 0 | 1 | 0 | 512 | 1230617415
| P |  | Poznámka k položce: Kompletní provedení dle specifikace PD a TZ vč. všech souvisejících prací dodávek, příslušenství a komponentů dle výpisu. V jednotkové ceně započítáno: dodávka, výroba, montáž/osazení/kotvení (vč.kotvících prvků), povrchová úprava. Kompletní specifikace viz výpis PSV - zámečnické výrobky. | [14 empty] | P | 2
256 | K | 767054R10 | Z-14 - D+M _ akrylvinylový ochranný prvek nároží zdiva | kus | 7 |  | 0 | CS VLASTNÍ |  | základní |  | 0 | 0 | 0 | 0 | 0 | 512 | K | 2 |  |  |  | ROZPOCET | 0 | 0 | 0 | 0 | 0 | 1 | 0 | 512 | 1003142059
| P |  | Poznámka k položce: Kompletní provedení dle specifikace PD a TZ vč. všech souvisejících prací dodávek, příslušenství a komponentů dle výpisu. V jednotkové ceně započítáno: dodávka, výroba, montáž/osazení/kotvení (vč.kotvících prvků), povrchová úprava. Kompletní specifikace viz výpis PSV - zámečnické výrobky. | [14 empty] | P | 2
257 | K | 767054R11 | Z-15 - D+M _ čistící zóna 1800/1400 mm | kus | 1 |  | 0 | CS VLASTNÍ |  | základní |  | 0 | 0 | 0 | 0 | 0 | 512 | K | 2 |  |  |  | ROZPOCET | 0 | 0 | 0 | 0 | 0 | 1 | 0 | 512 | 1800892239
| P |  | Poznámka k položce: Kompletní provedení dle specifikace PD a TZ vč. všech souvisejících prací dodávek, příslušenství a komponentů dle výpisu. V jednotkové ceně započítáno: dodávka, výroba, montáž/osazení/kotvení (vč.kotvících prvků), povrchová úprava. Kompletní specifikace viz výpis PSV - zámečnické výrobky. | [14 empty] | P | 2
258 | K | 767054R12 | Z-16 - D+M _ ocelový žebřík pro výlez na střechu | kg | 149 |  | 0 | CS VLASTNÍ |  | základní |  | 0 | 0 | 0 | 0 | 0 | 512 | K | 2 |  |  |  | ROZPOCET | 0 | 0 | 0 | 0 | 0 | 1 | 0 | 512 | -709591268
| P |  | Poznámka k položce: Kompletní provedení dle specifikace PD a TZ vč. všech souvisejících prací dodávek, příslušenství a komponentů dle výpisu. V jednotkové ceně započítáno: dodávka, výroba, montáž/osazení/kotvení (vč.kotvících prvků), povrchová úprava. Kompletní specifikace viz výpis PSV - zámečnické výrobky. | [14 empty] | P | 2
259 | K | 767054R13 | Z-17 - D+M _ ocelový žebřík pro výlez na střechu | kg | 254 |  | 0 | CS VLASTNÍ |  | základní |  | 0 | 0 | 0 | 0 | 0 | 512 | K | 2 |  |  |  | ROZPOCET | 0 | 0 | 0 | 0 | 0 | 1 | 0 | 512 | -96910143
| P |  | Poznámka k položce: Kompletní provedení dle specifikace PD a TZ vč. všech souvisejících prací dodávek, příslušenství a komponentů dle výpisu. V jednotkové ceně započítáno: dodávka, výroba, montáž/osazení/kotvení (vč.kotvících prvků), povrchová úprava. Kompletní specifikace viz výpis PSV - zámečnické výrobky. | [14 empty] | P | 2
260 | K | 767054R14 | Z-19 - D+M _ podstavná konstrukce pod VZT | kg | 202 |  | 0 | CS VLASTNÍ |  | základní |  | 0 | 0 | 0 | 0 | 0 | 512 | K | 2 |  |  |  | ROZPOCET | 0 | 0 | 0 | 0 | 0 | 1 | 0 | 512 | -1559052077
| P |  | Poznámka k položce: Kompletní provedení dle specifikace PD a TZ vč. všech souvisejících prací dodávek, příslušenství a komponentů dle výpisu. V jednotkové ceně započítáno: dodávka, výroba, montáž/osazení/kotvení (vč.kotvících prvků), povrchová úprava. Kompletní specifikace viz výpis PSV - zámečnické výrobky. | [14 empty] | P | 2
261 | K | 767054R15 | Z-20 - D+M _ zakrytí podlahového kanálu | kg | 1527.032 |  | 0 | CS VLASTNÍ |  | základní |  | 0 | 0 | 0 | 0 | 0 | 512 | K | 2 |  |  |  | ROZPOCET | 0 | 0 | 0 | 0 | 0 | 1 | 0 | 512 | 746195994
| P |  | Poznámka k položce: Kompletní provedení dle specifikace PD a TZ vč. všech souvisejících prací dodávek, příslušenství a komponentů dle výpisu. V jednotkové ceně započítáno: dodávka, výroba, montáž/osazení/kotvení (vč.kotvících prvků), povrchová úprava. Kompletní specifikace viz výpis PSV - zámečnické výrobky. | [14 empty] | P | 2
262 | K | 767054U22 | PO-1P - D+M Vnitřní dveře plné, 800x1970mm, s PO | ks | 6 |  | 0 | CS VLASTNÍ |  | základní |  | 0 | 0 | 0 | 0 | 0 | 16 | K | 2 |  |  |  | ROZPOCET | 0 | 0 | 0 | 0 | 0 | 1 | 0 | 16 | 641815826
| P |  | Poznámka k položce: Kompletní provedení dle specifikace PD a TZ vč. všech souvisejících prací dodávek, příslušenství a komponentů dle výpisu. V jednotkové ceně započítáno: dodávka, výroba, montáž/osazení/kotvení (vč.kotvících prvků), povrchová úprava. Kompletní specifikace viz výpis PSV - požární výplně otvorů a doplňky. | [14 empty] | P | 2
263 | K | 767054U23 | PO-2L - D+M Vnitřní dveře plné, 800x1970mm, s PO | ks | 4 |  | 0 | CS VLASTNÍ |  | základní |  | 0 | 0 | 0 | 0 | 0 | 16 | K | 2 |  |  |  | ROZPOCET | 0 | 0 | 0 | 0 | 0 | 1 | 0 | 16 | 388115179
| P |  | Poznámka k položce: Kompletní provedení dle specifikace PD a TZ vč. všech souvisejících prací dodávek, příslušenství a komponentů dle výpisu. V jednotkové ceně započítáno: dodávka, výroba, montáž/osazení/kotvení (vč.kotvících prvků), povrchová úprava. Kompletní specifikace viz výpis PSV - požární výplně otvorů a doplňky. | [14 empty] | P | 2
264 | K | 767054U24 | PO-3P - D+M Vnitřní dveře plné, 900x1970mm, s PO | ks | 2 |  | 0 | CS VLASTNÍ |  | základní |  | 0 | 0 | 0 | 0 | 0 | 16 | K | 2 |  |  |  | ROZPOCET | 0 | 0 | 0 | 0 | 0 | 1 | 0 | 16 | -1137870751
| P |  | Poznámka k položce: Kompletní provedení dle specifikace PD a TZ vč. všech souvisejících prací dodávek, příslušenství a komponentů dle výpisu. V jednotkové ceně započítáno: dodávka, výroba, montáž/osazení/kotvení (vč.kotvících prvků), povrchová úprava. Kompletní specifikace viz výpis PSV - požární výplně otvorů a doplňky. | [14 empty] | P | 2
265 | K | 767054U25 | PO-4L - D+M Vnitřní dveře částečně prosklené, 900x1970mm, s PO | ks | 1 |  | 0 | CS VLASTNÍ |  | základní |  | 0 | 0 | 0 | 0 | 0 | 16 | K | 2 |  |  |  | ROZPOCET | 0 | 0 | 0 | 0 | 0 | 1 | 0 | 16 | -2121816613
| P |  | Poznámka k položce: Kompletní provedení dle specifikace PD a TZ vč. všech souvisejících prací dodávek, příslušenství a komponentů dle výpisu. V jednotkové ceně započítáno: dodávka, výroba, montáž/osazení/kotvení (vč.kotvících prvků), povrchová úprava. Kompletní specifikace viz výpis PSV - požární výplně otvorů a doplňky. | [14 empty] | P | 2
266 | K | 767054R21 | PO-4La - D+M Vnitřní dveře plné, 900x1970mm, s PO | ks | 1 |  | 0 | CS VLASTNÍ |  | základní |  | 0 | 0 | 0 | 0 | 0 | 512 | K | 2 |  |  |  | ROZPOCET | 0 | 0 | 0 | 0 | 0 | 1 | 0 | 512 | -946989435
| P |  | Poznámka k položce: Kompletní provedení dle specifikace PD a TZ vč. všech souvisejících prací dodávek, příslušenství a komponentů dle výpisu. V jednotkové ceně započítáno: dodávka, výroba, montáž/osazení/kotvení (vč.kotvících prvků), povrchová úprava. Kompletní specifikace viz výpis PSV - požární výplně otvorů a doplňky. | [14 empty] | P | 2
267 | K | 767054R22 | PO-5L - D+M Vnitřní dveře plné, 1450x1970mm, s PO | ks | 1 |  | 0 | CS VLASTNÍ |  | základní |  | 0 | 0 | 0 | 0 | 0 | 512 | K | 2 |  |  |  | ROZPOCET | 0 | 0 | 0 | 0 | 0 | 1 | 0 | 512 | -209612592
| P |  | Poznámka k položce: Kompletní provedení dle specifikace PD a TZ vč. všech souvisejících prací dodávek, příslušenství a komponentů dle výpisu. V jednotkové ceně započítáno: dodávka, výroba, montáž/osazení/kotvení (vč.kotvících prvků), povrchová úprava. Kompletní specifikace viz výpis PSV - požární výplně otvorů a doplňky. | [14 empty] | P | 2
268 | K | 767054U26 | PO-6P - D+M Vnitřní dveře dvoukřídlé plné, 1450x1970mm, s PO, kouřotěsné | ks | 1 |  | 0 | CS VLASTNÍ |  | základní |  | 0 | 0 | 0 | 0 | 0 | 16 | K | 2 |  |  |  | ROZPOCET | 0 | 0 | 0 | 0 | 0 | 1 | 0 | 16 | 1629797163
| P |  | Poznámka k položce: Kompletní provedení dle specifikace PD a TZ vč. všech souvisejících prací dodávek, příslušenství a komponentů dle výpisu. V jednotkové ceně započítáno: dodávka, výroba, montáž/osazení/kotvení (vč.kotvících prvků), povrchová úprava. Kompletní specifikace viz výpis PSV - požární výplně otvorů a doplňky. | [14 empty] | P | 2
269 | K | 767054U27 | PO-7P - D+M Vnitřní dveře dvoukřídlé, prosklené, 1450x1970mm, s PO, kouřotěsné | ks | 1 |  | 0 | CS VLASTNÍ |  | základní |  | 0 | 0 | 0 | 0 | 0 | 16 | K | 2 |  |  |  | ROZPOCET | 0 | 0 | 0 | 0 | 0 | 1 | 0 | 16 | 617795100
| P |  | Poznámka k položce: Kompletní provedení dle specifikace PD a TZ vč. všech souvisejících prací dodávek, příslušenství a komponentů dle výpisu. V jednotkové ceně započítáno: dodávka, výroba, montáž/osazení/kotvení (vč.kotvících prvků), povrchová úprava. Kompletní specifikace viz výpis PSV - požární výplně otvorů a doplňky. | [14 empty] | P | 2
270 | K | 767054U28 | PO-7Pa - D+M Vnitřní dveře dvoukřídlé, prosklené, 1450x1970mm, s PO, kouřotěsné | ks | 1 |  | 0 | CS VLASTNÍ |  | základní |  | 0 | 0 | 0 | 0 | 0 | 16 | K | 2 |  |  |  | ROZPOCET | 0 | 0 | 0 | 0 | 0 | 1 | 0 | 16 | 1309524081
| P |  | Poznámka k položce: Kompletní provedení dle specifikace PD a TZ vč. všech souvisejících prací dodávek, příslušenství a komponentů dle výpisu. V jednotkové ceně započítáno: dodávka, výroba, montáž/osazení/kotvení (vč.kotvících prvků), povrchová úprava. Kompletní specifikace viz výpis PSV - požární výplně otvorů a doplňky. | [14 empty] | P | 2
271 | K | 767054U29 | PO-8P - D+M Vnitřní dveře částečně prosklené, 800x1970mm, s PO | ks | 1 |  | 0 | CS VLASTNÍ |  | základní |  | 0 | 0 | 0 | 0 | 0 | 16 | K | 2 |  |  |  | ROZPOCET | 0 | 0 | 0 | 0 | 0 | 1 | 0 | 16 | -2135653197
| P |  | Poznámka k položce: Kompletní provedení dle specifikace PD a TZ vč. všech souvisejících prací dodávek, příslušenství a komponentů dle výpisu. V jednotkové ceně započítáno: dodávka, výroba, montáž/osazení/kotvení (vč.kotvících prvků), povrchová úprava. Kompletní specifikace viz výpis PSV - požární výplně otvorů a doplňky. | [14 empty] | P | 2
272 | K | 767054U30 | PO-9L - D+M Vnitřní dveře dvoukřídlé, prosklené, 1450x1970mm, s PO, kouřotěsné | ks | 2 |  | 0 | CS VLASTNÍ |  | základní |  | 0 | 0 | 0 | 0 | 0 | 16 | K | 2 |  |  |  | ROZPOCET | 0 | 0 | 0 | 0 | 0 | 1 | 0 | 16 | -1458210718
| P |  | Poznámka k položce: Kompletní provedení dle specifikace PD a TZ vč. všech souvisejících prací dodávek, příslušenství a komponentů dle výpisu. V jednotkové ceně započítáno: dodávka, výroba, montáž/osazení/kotvení (vč.kotvících prvků), povrchová úprava. Kompletní specifikace viz výpis PSV - požární výplně otvorů a doplňky. | [14 empty] | P | 2
273 | K | 767054U31 | PO-10P - D+M Vnitřní dveře dvoukřídlé, prosklené, 1450x1970mm, s PO, kouřotěsné | ks | 1 |  | 0 | CS VLASTNÍ |  | základní |  | 0 | 0 | 0 | 0 | 0 | 16 | K | 2 |  |  |  | ROZPOCET | 0 | 0 | 0 | 0 | 0 | 1 | 0 | 16 | 1873456740
| P |  | Poznámka k položce: Kompletní provedení dle specifikace PD a TZ vč. všech souvisejících prací dodávek, příslušenství a komponentů dle výpisu. V jednotkové ceně započítáno: dodávka, výroba, montáž/osazení/kotvení (vč.kotvících prvků), povrchová úprava. Kompletní specifikace viz výpis PSV - požární výplně otvorů a doplňky. | [14 empty] | P | 2
274 | K | 767054U32 | PO-11P - D+M Vnitřní dveře částečně prosklené, 900x1970mm, s PO, kouřotěsné | ks | 1 |  | 0 | CS VLASTNÍ |  | základní |  | 0 | 0 | 0 | 0 | 0 | 16 | K | 2 |  |  |  | ROZPOCET | 0 | 0 | 0 | 0 | 0 | 1 | 0 | 16 | 2111781792
| P |  | Poznámka k položce: Kompletní provedení dle specifikace PD a TZ vč. všech souvisejících prací dodávek, příslušenství a komponentů dle výpisu. V jednotkové ceně započítáno: dodávka, výroba, montáž/osazení/kotvení (vč.kotvících prvků), povrchová úprava. Kompletní specifikace viz výpis PSV - požární výplně otvorů a doplňky. | [14 empty] | P | 2
275 | K | 767054U33 | PO-12P - D+M Vnitřní dveře dvoukřídlé, plné, 1250x1970mm, s PO | ks | 1 |  | 0 | CS VLASTNÍ |  | základní |  | 0 | 0 | 0 | 0 | 0 | 16 | K | 2 |  |  |  | ROZPOCET | 0 | 0 | 0 | 0 | 0 | 1 | 0 | 16 | 1658297116
| P |  | Poznámka k položce: Kompletní provedení dle specifikace PD a TZ vč. všech souvisejících prací dodávek, příslušenství a komponentů dle výpisu. V jednotkové ceně započítáno: dodávka, výroba, montáž/osazení/kotvení (vč.kotvících prvků), povrchová úprava. Kompletní specifikace viz výpis PSV - požární výplně otvorů a doplňky. | [14 empty] | P | 2
276 | K | 767054U34 | PO-13 - D+M Rolovací vrata 4500x3500mm, s PO, křídlo z dvoustěnných ocelových lamel, elektrický pohon | ks | 1 |  | 0 | CS VLASTNÍ |  | základní |  | 0 | 0 | 0 | 0 | 0 | 16 | K | 2 |  |  |  | ROZPOCET | 0 | 0 | 0 | 0 | 0 | 1 | 0 | 16 | 1390856340
| P |  | Poznámka k položce: Kompletní provedení dle specifikace PD a TZ vč. všech souvisejících prací dodávek, příslušenství a komponentů dle výpisu. V jednotkové ceně započítáno: dodávka, výroba, montáž/osazení/kotvení (vč.kotvících prvků), povrchová úprava. Kompletní specifikace viz výpis PSV - požární výplně otvorů a doplňky. | [14 empty] | P | 2
277 | K | 767054U35 | PO-14 - D+M Požární stahovací schody, pro hrubý stavební otvor 1200x900mm, pro světlou výšku místnosti 3m | ks | 1 |  | 0 | CS VLASTNÍ |  | základní |  | 0 | 0 | 0 | 0 | 0 | 16 | K | 2 |  |  |  | ROZPOCET | 0 | 0 | 0 | 0 | 0 | 1 | 0 | 16 | 2056527075
| P |  | Poznámka k položce: Kompletní provedení dle specifikace PD a TZ vč. všech souvisejících prací dodávek, příslušenství a komponentů dle výpisu. V jednotkové ceně započítáno: dodávka, výroba, montáž/osazení/kotvení (vč.kotvících prvků), povrchová úprava. Kompletní specifikace viz výpis PSV - požární výplně otvorů a doplňky. | [14 empty] | P | 2
278 | K | 767054U36 | PO-15 - D+M Světlík pro odvod kouře 2000x1000mm | ks | 5 |  | 0 | CS VLASTNÍ |  | základní |  | 0 | 0 | 0 | 0 | 0 | 16 | K | 2 |  |  |  | ROZPOCET | 0 | 0 | 0 | 0 | 0 | 1 | 0 | 16 | 1822611398
| P |  | Poznámka k položce: Kompletní provedení dle specifikace PD a TZ vč. všech souvisejících prací dodávek, příslušenství a komponentů dle výpisu. V jednotkové ceně započítáno: dodávka, výroba, montáž/osazení/kotvení (vč.kotvících prvků), povrchová úprava. Kompletní specifikace viz výpis PSV - požární výplně otvorů a doplňky. | [14 empty] | P | 2
279 | K | 767054R31 | 1P/Z - D+M _ ocelová zárubeň pro zdění_tl. konstrukce 80 mm _ 700/1970 mm | ks | 3 |  | 0 | CS VLASTNÍ |  | základní |  | 0 | 0 | 0 | 0 | 0 | 512 | K | 2 |  |  |  | ROZPOCET | 0 | 0 | 0 | 0 | 0 | 1 | 0 | 512 | 1923304484
| P |  | Poznámka k položce: Kompletní provedení dle specifikace PD a TZ vč. všech souvisejících prací dodávek, příslušenství a komponentů dle výpisu. V jednotkové ceně započítáno: dodávka, výroba, montáž/osazení/kotvení (vč.kotvících prvků), povrchová úprava. Kompletní specifikace viz výpis PSV - zámečnické výrobky/zárubně. | [14 empty] | P | 2
280 | K | 767054R32 | 2L/Z - D+M _ ocelová zárubeň pro zdění_tl. konstrukce 80 mm _ 700/1970 mm | ks | 5 |  | 0 | CS VLASTNÍ |  | základní |  | 0 | 0 | 0 | 0 | 0 | 512 | K | 2 |  |  |  | ROZPOCET | 0 | 0 | 0 | 0 | 0 | 1 | 0 | 512 | 1797157986
| P |  | Poznámka k položce: Kompletní provedení dle specifikace PD a TZ vč. všech souvisejících prací dodávek, příslušenství a komponentů dle výpisu. V jednotkové ceně započítáno: dodávka, výroba, montáž/osazení/kotvení (vč.kotvících prvků), povrchová úprava. Kompletní specifikace viz výpis PSV - zámečnické výrobky/zárubně. | [14 empty] | P | 2
281 | K | 767054R33 | 3P/Z - D+M _ ocelová zárubeň pro zdění_tl. konstrukce 115 mm _ 700/1970 mm | ks | 1 |  | 0 | CS VLASTNÍ |  | základní |  | 0 | 0 | 0 | 0 | 0 | 512 | K | 2 |  |  |  | ROZPOCET | 0 | 0 | 0 | 0 | 0 | 1 | 0 | 512 | -907909344
| P |  | Poznámka k položce: Kompletní provedení dle specifikace PD a TZ vč. všech souvisejících prací dodávek, příslušenství a komponentů dle výpisu. V jednotkové ceně započítáno: dodávka, výroba, montáž/osazení/kotvení (vč.kotvících prvků), povrchová úprava. Kompletní specifikace viz výpis PSV - zámečnické výrobky/zárubně. | [14 empty] | P | 2
282 | K | 767054R34 | 4L/Z - D+M _ ocelová zárubeň pro zdění_tl. konstrukce 115 mm _ 700/1970 mm | ks | 2 |  | 0 | CS VLASTNÍ |  | základní |  | 0 | 0 | 0 | 0 | 0 | 512 | K | 2 |  |  |  | ROZPOCET | 0 | 0 | 0 | 0 | 0 | 1 | 0 | 512 | -1697208032
| P |  | Poznámka k položce: Kompletní provedení dle specifikace PD a TZ vč. všech souvisejících prací dodávek, příslušenství a komponentů dle výpisu. V jednotkové ceně započítáno: dodávka, výroba, montáž/osazení/kotvení (vč.kotvících prvků), povrchová úprava. Kompletní specifikace viz výpis PSV - zámečnické výrobky/zárubně. | [14 empty] | P | 2
283 | K | 767054R35 | 5P/Z - D+M _ ocelová zárubeň pro zdění_tl. konstrukce 115 mm _ 800/1970 mm | ks | 1 |  | 0 | CS VLASTNÍ |  | základní |  | 0 | 0 | 0 | 0 | 0 | 512 | K | 2 |  |  |  | ROZPOCET | 0 | 0 | 0 | 0 | 0 | 1 | 0 | 512 | -513831144
| P |  | Poznámka k položce: Kompletní provedení dle specifikace PD a TZ vč. všech souvisejících prací dodávek, příslušenství a komponentů dle výpisu. V jednotkové ceně započítáno: dodávka, výroba, montáž/osazení/kotvení (vč.kotvících prvků), povrchová úprava. Kompletní specifikace viz výpis PSV - zámečnické výrobky/zárubně. | [14 empty] | P | 2
284 | K | 767054R36 | 6L/Z - D+M _ ocelová zárubeň pro zdění_tl. konstrukce 115 mm _ 800/1970 mm | ks | 3 |  | 0 | CS VLASTNÍ |  | základní |  | 0 | 0 | 0 | 0 | 0 | 512 | K | 2 |  |  |  | ROZPOCET | 0 | 0 | 0 | 0 | 0 | 1 | 0 | 512 | -795251435
| P |  | Poznámka k položce: Kompletní provedení dle specifikace PD a TZ vč. všech souvisejících prací dodávek, příslušenství a komponentů dle výpisu. V jednotkové ceně započítáno: dodávka, výroba, montáž/osazení/kotvení (vč.kotvících prvků), povrchová úprava. Kompletní specifikace viz výpis PSV - zámečnické výrobky/zárubně. | [14 empty] | P | 2
285 | K | 767054R37 | 7P/Z - D+M _ ocelová zárubeň pro zdění_tl. konstrukce 140 mm _ 800/1970 mm | ks | 1 |  | 0 | CS VLASTNÍ |  | základní |  | 0 | 0 | 0 | 0 | 0 | 512 | K | 2 |  |  |  | ROZPOCET | 0 | 0 | 0 | 0 | 0 | 1 | 0 | 512 | -2093818985
| P |  | Poznámka k položce: Kompletní provedení dle specifikace PD a TZ vč. všech souvisejících prací dodávek, příslušenství a komponentů dle výpisu. V jednotkové ceně započítáno: dodávka, výroba, montáž/osazení/kotvení (vč.kotvících prvků), povrchová úprava. Kompletní specifikace viz výpis PSV - zámečnické výrobky/zárubně. | [14 empty] | P | 2
286 | K | 767054R38 | 8P/Z - D+M _ ocelová zárubeň pro zdění_tl. konstrukce 140 mm _ 800/1970 mm | ks | 7 |  | 0 | CS VLASTNÍ |  | základní |  | 0 | 0 | 0 | 0 | 0 | 512 | K | 2 |  |  |  | ROZPOCET | 0 | 0 | 0 | 0 | 0 | 1 | 0 | 512 | 38389062
| P |  | Poznámka k položce: Kompletní provedení dle specifikace PD a TZ vč. všech souvisejících prací dodávek, příslušenství a komponentů dle výpisu. V jednotkové ceně započítáno: dodávka, výroba, montáž/osazení/kotvení (vč.kotvících prvků), povrchová úprava. Kompletní specifikace viz výpis PSV - zámečnické výrobky/zárubně. | [14 empty] | P | 2
287 | K | 767054R39 | 9P/Z - D+M _ ocelová zárubeň pro zdění_tl. konstrukce 175 mm _ 800/1970 mm | ks | 2 |  | 0 | CS VLASTNÍ |  | základní |  | 0 | 0 | 0 | 0 | 0 | 512 | K | 2 |  |  |  | ROZPOCET | 0 | 0 | 0 | 0 | 0 | 1 | 0 | 512 | 233669399
| P |  | Poznámka k položce: Kompletní provedení dle specifikace PD a TZ vč. všech souvisejících prací dodávek, příslušenství a komponentů dle výpisu. V jednotkové ceně započítáno: dodávka, výroba, montáž/osazení/kotvení (vč.kotvících prvků), povrchová úprava. Kompletní specifikace viz výpis PSV - zámečnické výrobky/zárubně. | [14 empty] | P | 2
288 | K | 767054R40 | 10L/Z - D+M _ ocelová zárubeň pro zdění_tl. konstrukce 175 mm _ 800/1970 mm | ks | 3 |  | 0 | CS VLASTNÍ |  | základní |  | 0 | 0 | 0 | 0 | 0 | 512 | K | 2 |  |  |  | ROZPOCET | 0 | 0 | 0 | 0 | 0 | 1 | 0 | 512 | -2097927788
| P |  | Poznámka k položce: Kompletní provedení dle specifikace PD a TZ vč. všech souvisejících prací dodávek, příslušenství a komponentů dle výpisu. V jednotkové ceně započítáno: dodávka, výroba, montáž/osazení/kotvení (vč.kotvících prvků), povrchová úprava. Kompletní specifikace viz výpis PSV - zámečnické výrobky/zárubně. | [14 empty] | P | 2
289 | K | 767054R41 | 11L/Z - D+M _ ocelová zárubeň pro zdění_tl. konstrukce 175 mm _ 900/1970 mm | ks | 1 |  | 0 | CS VLASTNÍ |  | základní |  | 0 | 0 | 0 | 0 | 0 | 512 | K | 2 |  |  |  | ROZPOCET | 0 | 0 | 0 | 0 | 0 | 1 | 0 | 512 | 135163575
| P |  | Poznámka k položce: Kompletní provedení dle specifikace PD a TZ vč. všech souvisejících prací dodávek, příslušenství a komponentů dle výpisu. V jednotkové ceně započítáno: dodávka, výroba, montáž/osazení/kotvení (vč.kotvících prvků), povrchová úprava. Kompletní specifikace viz výpis PSV - zámečnické výrobky/zárubně. | [14 empty] | P | 2
290 | K | 767054R42 | 12L/Z - D+M _ ocelová zárubeň pro zdění_tl. konstrukce 115 mm _ 1250/1970 mm | ks | 1 |  | 0 | CS VLASTNÍ |  | základní |  | 0 | 0 | 0 | 0 | 0 | 512 | K | 2 |  |  |  | ROZPOCET | 0 | 0 | 0 | 0 | 0 | 1 | 0 | 512 | -1097986807
| P |  | Poznámka k položce: Kompletní provedení dle specifikace PD a TZ vč. všech souvisejících prací dodávek, příslušenství a komponentů dle výpisu. V jednotkové ceně započítáno: dodávka, výroba, montáž/osazení/kotvení (vč.kotvících prvků), povrchová úprava. Kompletní specifikace viz výpis PSV - zámečnické výrobky/zárubně. | [14 empty] | P | 2
291 | K | 767054R43 | 13P/Z - D+M _ ocelová zárubeň pro zdění_tl. konstrukce 115 mm _ 1450/1970 mm | ks | 1 |  | 0 | CS VLASTNÍ |  | základní |  | 0 | 0 | 0 | 0 | 0 | 512 | K | 2 |  |  |  | ROZPOCET | 0 | 0 | 0 | 0 | 0 | 1 | 0 | 512 | -793074882
| P |  | Poznámka k položce: Kompletní provedení dle specifikace PD a TZ vč. všech souvisejících prací dodávek, příslušenství a komponentů dle výpisu. V jednotkové ceně započítáno: dodávka, výroba, montáž/osazení/kotvení (vč.kotvících prvků), povrchová úprava. Kompletní specifikace viz výpis PSV - zámečnické výrobky/zárubně. | [14 empty] | P | 2
292 | K | 767054R51 | 1PZ/PO - D+M _ ocelová zárubeň pro zdění s PO _ tl. konstrukce 115 mm _ 800/1970 mm | ks | 5 |  | 0 | CS VLASTNÍ |  | základní |  | 0 | 0 | 0 | 0 | 0 | 512 | K | 2 |  |  |  | ROZPOCET | 0 | 0 | 0 | 0 | 0 | 1 | 0 | 512 | -254368772
| P |  | Poznámka k položce: Kompletní provedení dle specifikace PD a TZ vč. všech souvisejících prací dodávek, příslušenství a komponentů dle výpisu. V jednotkové ceně započítáno: dodávka, výroba, montáž/osazení/kotvení (vč.kotvících prvků), povrchová úprava. Kompletní specifikace viz výpis PSV - zámečnické výrobky/zárubně. | [14 empty] | P | 2
293 | K | 767054R52 | 2LZ/PO - D+M _ ocelová zárubeň pro zdění s PO _ tl. konstrukce 115 mm _ 800/1970 mm | ks | 3 |  | 0 | CS VLASTNÍ |  | základní |  | 0 | 0 | 0 | 0 | 0 | 512 | K | 2 |  |  |  | ROZPOCET | 0 | 0 | 0 | 0 | 0 | 1 | 0 | 512 | 1934178406
| P |  | Poznámka k položce: Kompletní provedení dle specifikace PD a TZ vč. všech souvisejících prací dodávek, příslušenství a komponentů dle výpisu. V jednotkové ceně započítáno: dodávka, výroba, montáž/osazení/kotvení (vč.kotvících prvků), povrchová úprava. Kompletní specifikace viz výpis PSV - zámečnické výrobky/zárubně. | [14 empty] | P | 2
294 | K | 767054R53 | 3PZ/PO - D+M _ ocelová zárubeň pro zdění s PO _ tl. konstrukce 140 mm _ 800/1970 mm | ks | 1 |  | 0 | CS VLASTNÍ |  | základní |  | 0 | 0 | 0 | 0 | 0 | 512 | K | 2 |  |  |  | ROZPOCET | 0 | 0 | 0 | 0 | 0 | 1 | 0 | 512 | 1379929372
| P |  | Poznámka k položce: Kompletní provedení dle specifikace PD a TZ vč. všech souvisejících prací dodávek, příslušenství a komponentů dle výpisu. V jednotkové ceně započítáno: dodávka, výroba, montáž/osazení/kotvení (vč.kotvících prvků), povrchová úprava. Kompletní specifikace viz výpis PSV - zámečnické výrobky/zárubně. | [14 empty] | P | 2
295 | K | 767054R54 | 4LZ/PO - D+M _ ocelová zárubeň pro zdění s PO _ tl. konstrukce 140 mm _ 800/1970 mm | ks | 1 |  | 0 | CS VLASTNÍ |  | základní |  | 0 | 0 | 0 | 0 | 0 | 512 | K | 2 |  |  |  | ROZPOCET | 0 | 0 | 0 | 0 | 0 | 1 | 0 | 512 | -1368241669
| P |  | Poznámka k položce: Kompletní provedení dle specifikace PD a TZ vč. všech souvisejících prací dodávek, příslušenství a komponentů dle výpisu. V jednotkové ceně započítáno: dodávka, výroba, montáž/osazení/kotvení (vč.kotvících prvků), povrchová úprava. Kompletní specifikace viz výpis PSV - zámečnické výrobky/zárubně. | [14 empty] | P | 2
296 | K | 767054R55 | 5PZ/PO - D+M _ ocelová zárubeň pro zdění s PO _ tl. konstrukce 175 mm _ 900/1970 mm | ks | 1 |  | 0 | CS VLASTNÍ |  | základní |  | 0 | 0 | 0 | 0 | 0 | 512 | K | 2 |  |  |  | ROZPOCET | 0 | 0 | 0 | 0 | 0 | 1 | 0 | 512 | 1737150905
| P |  | Poznámka k položce: Kompletní provedení dle specifikace PD a TZ vč. všech souvisejících prací dodávek, příslušenství a komponentů dle výpisu. V jednotkové ceně započítáno: dodávka, výroba, montáž/osazení/kotvení (vč.kotvících prvků), povrchová úprava. Kompletní specifikace viz výpis PSV - zámečnické výrobky/zárubně. | [14 empty] | P | 2
297 | K | 767054R56 | 6LZ/PO - D+M _ ocelová zárubeň pro zdění s PO _ tl. konstrukce 140 mm _ 900/1970 mm | ks | 1 |  | 0 | CS VLASTNÍ |  | základní |  | 0 | 0 | 0 | 0 | 0 | 512 | K | 2 |  |  |  | ROZPOCET | 0 | 0 | 0 | 0 | 0 | 1 | 0 | 512 | -261423984
| P |  | Poznámka k položce: Kompletní provedení dle specifikace PD a TZ vč. všech souvisejících prací dodávek, příslušenství a komponentů dle výpisu. V jednotkové ceně započítáno: dodávka, výroba, montáž/osazení/kotvení (vč.kotvících prvků), povrchová úprava. Kompletní specifikace viz výpis PSV - zámečnické výrobky/zárubně. | [14 empty] | P | 2
298 | K | 767054R57 | 7PZ/PO - D+M _ ocelová zárubeň pro zdění s PO _ tl. konstrukce 115 mm _ 900/1970 mm | ks | 1 |  | 0 | CS VLASTNÍ |  | základní |  | 0 | 0 | 0 | 0 | 0 | 512 | K | 2 |  |  |  | ROZPOCET | 0 | 0 | 0 | 0 | 0 | 1 | 0 | 512 | -1497882525
| P |  | Poznámka k položce: Kompletní provedení dle specifikace PD a TZ vč. všech souvisejících prací dodávek, příslušenství a komponentů dle výpisu. V jednotkové ceně započítáno: dodávka, výroba, montáž/osazení/kotvení (vč.kotvících prvků), povrchová úprava. Kompletní specifikace viz výpis PSV - zámečnické výrobky/zárubně. | [14 empty] | P | 2
299 | K | 767054R58 | 8LZ/PO - D+M _ ocelová zárubeň pro zdění s PO _ tl. konstrukce 115 mm _ 900/1970 mm | ks | 1 |  | 0 | CS VLASTNÍ |  | základní |  | 0 | 0 | 0 | 0 | 0 | 512 | K | 2 |  |  |  | ROZPOCET | 0 | 0 | 0 | 0 | 0 | 1 | 0 | 512 | 1148799602
| P |  | Poznámka k položce: Kompletní provedení dle specifikace PD a TZ vč. všech souvisejících prací dodávek, příslušenství a komponentů dle výpisu. V jednotkové ceně započítáno: dodávka, výroba, montáž/osazení/kotvení (vč.kotvících prvků), povrchová úprava. Kompletní specifikace viz výpis PSV - zámečnické výrobky/zárubně. | [14 empty] | P | 2
300 | K | 767054R59 | 9PZ/PO - D+M _ ocelová zárubeň pro zdění s PO _ tl. konstrukce 115 mm _ 1450/1970 mm | ks | 2 |  | 0 | CS VLASTNÍ |  | základní |  | 0 | 0 | 0 | 0 | 0 | 512 | K | 2 |  |  |  | ROZPOCET | 0 | 0 | 0 | 0 | 0 | 1 | 0 | 512 | -282067657
| P |  | Poznámka k položce: Kompletní provedení dle specifikace PD a TZ vč. všech souvisejících prací dodávek, příslušenství a komponentů dle výpisu. V jednotkové ceně započítáno: dodávka, výroba, montáž/osazení/kotvení (vč.kotvících prvků), povrchová úprava. Kompletní specifikace viz výpis PSV - zámečnické výrobky/zárubně. | [14 empty] | P | 2
301 | K | 767054R60 | 10LZ/PO - D+M _ ocelová zárubeň pro zdění s PO _ tl. konstrukce 115 mm _ 1450/1970 mm | ks | 3 |  | 0 | CS VLASTNÍ |  | základní |  | 0 | 0 | 0 | 0 | 0 | 512 | K | 2 |  |  |  | ROZPOCET | 0 | 0 | 0 | 0 | 0 | 1 | 0 | 512 | -1404930917
| P |  | Poznámka k položce: Kompletní provedení dle specifikace PD a TZ vč. všech souvisejících prací dodávek, příslušenství a komponentů dle výpisu. V jednotkové ceně započítáno: dodávka, výroba, montáž/osazení/kotvení (vč.kotvících prvků), povrchová úprava. Kompletní specifikace viz výpis PSV - zámečnické výrobky/zárubně. | [14 empty] | P | 2
302 | K | 767054R61 | 11LZ/PO - D+M _ ocelová zárubeň pro zdění s PO _ tl. konstrukce 115 mm _ 1450/1970 mm | ks | 1 |  | 0 | CS VLASTNÍ |  | základní |  | 0 | 0 | 0 | 0 | 0 | 512 | K | 2 |  |  |  | ROZPOCET | 0 | 0 | 0 | 0 | 0 | 1 | 0 | 512 | 1555281360
| P |  | Poznámka k položce: Kompletní provedení dle specifikace PD a TZ vč. všech souvisejících prací dodávek, příslušenství a komponentů dle výpisu. V jednotkové ceně započítáno: dodávka, výroba, montáž/osazení/kotvení (vč.kotvících prvků), povrchová úprava. Kompletní specifikace viz výpis PSV - zámečnické výrobky/zárubně. | [14 empty] | P | 2
303 | K | 767054R62 | 12PZ/PO - D+M _ ocelová zárubeň pro zdění s PO _ tl. konstrukce 115 mm _ 900/1970 mm | ks | 1 |  | 0 | CS VLASTNÍ |  | základní |  | 0 | 0 | 0 | 0 | 0 | 512 | K | 2 |  |  |  | ROZPOCET | 0 | 0 | 0 | 0 | 0 | 1 | 0 | 512 | 286127150
| P |  | Poznámka k položce: Kompletní provedení dle specifikace PD a TZ vč. všech souvisejících prací dodávek, příslušenství a komponentů dle výpisu. V jednotkové ceně započítáno: dodávka, výroba, montáž/osazení/kotvení (vč.kotvících prvků), povrchová úprava. Kompletní specifikace viz výpis PSV - zámečnické výrobky/zárubně. | [14 empty] | P | 2
304 | K | 767054R63 | 13PZ/PO - D+M _ ocelová zárubeň pro zdění s PO _ tl. konstrukce 175 mm _ 800/1970 mm | ks | 1 |  | 0 | CS VLASTNÍ |  | základní |  | 0 | 0 | 0 | 0 | 0 | 512 | K | 2 |  |  |  | ROZPOCET | 0 | 0 | 0 | 0 | 0 | 1 | 0 | 512 | -497938276
| P |  | Poznámka k položce: Kompletní provedení dle specifikace PD a TZ vč. všech souvisejících prací dodávek, příslušenství a komponentů dle výpisu. V jednotkové ceně započítáno: dodávka, výroba, montáž/osazení/kotvení (vč.kotvících prvků), povrchová úprava. Kompletní specifikace viz výpis PSV - zámečnické výrobky/zárubně. | [14 empty] | P | 2
305 | K | 767054R64 | 14PZ/PO - D+M _ ocelová zárubeň pro zdění s PO _ tl. konstrukce 115 mm _ 1450/1970 mm | ks | 1 |  | 0 | CS VLASTNÍ |  | základní |  | 0 | 0 | 0 | 0 | 0 | 512 | K | 2 |  |  |  | ROZPOCET | 0 | 0 | 0 | 0 | 0 | 1 | 0 | 512 | 108842831
| P |  | Poznámka k položce: Kompletní provedení dle specifikace PD a TZ vč. všech souvisejících prací dodávek, příslušenství a komponentů dle výpisu. V jednotkové ceně započítáno: dodávka, výroba, montáž/osazení/kotvení (vč.kotvících prvků), povrchová úprava. Kompletní specifikace viz výpis PSV - zámečnické výrobky/zárubně. | [14 empty] | P | 2
306 | K | 767054R65 | 15PZ/PO - D+M _ ocelová zárubeň pro zdění s PO _ tl. konstrukce 115 mm _ 1250/1970 mm | ks | 1 |  | 0 | CS VLASTNÍ |  | základní |  | 0 | 0 | 0 | 0 | 0 | 512 | K | 2 |  |  |  | ROZPOCET | 0 | 0 | 0 | 0 | 0 | 1 | 0 | 512 | 229119917
| P |  | Poznámka k položce: Kompletní provedení dle specifikace PD a TZ vč. všech souvisejících prací dodávek, příslušenství a komponentů dle výpisu. V jednotkové ceně započítáno: dodávka, výroba, montáž/osazení/kotvení (vč.kotvících prvků), povrchová úprava. Kompletní specifikace viz výpis PSV - zámečnické výrobky/zárubně. | [14 empty] | P | 2
307 | K | 767850R01 | D+M_ loga a poutače na fasádě objektu _ (UPŘESNĚNÍ VIZ DÍLENSKÁ DOKUMENTACE) | kpl. | 1 |  | 0 | CS VLASTNÍ |  | základní |  | 0 | 0 | 0 | 0 | 0 | 16 | K | 2 |  |  |  | ROZPOCET | 0 | 0 | 0 | 0 | 0 | 1 | 0 | 16 | -295239033
308 | K | 998767202 | Přesun hmot procentní pro zámečnické konstrukce | % |  |  | 0 | CS ÚRS 2021 02 |  | základní |  | 0 | 0 | 0 | 0 | 0 | 16 | K | 2 |  |  |  | ROZPOCET | 0 | 0 | 0 | 0 | 0 | 1 | 0 | 16 | -1032040023
| D | 771 | Podlahy z dlaždic |  |  |  | 0 |  |  |  |  | 0 |  | 16.066 |  | 0 | 2 | D | 1 |  |  |  | ROZPOCET | [6 empty] | 0
309 | K | 771111011 | Vysátí podkladu před pokládkou dlažby | m2 | 426.67 |  | 0 | CS ÚRS 2021 02 |  | základní |  | 0 | 0 | 0 | 0 | 0 | 16 | K | 2 |  |  |  | ROZPOCET | 0 | 0 | 0 | 0 | 0 | 1 | 0 | 16 | 1997655642
| VV |  | "rozsah viz_D.1.1_v.č. 2-3, 5-8, TZ" (16,17+410,5) |  | 426.67 | [12 empty] | VV | 2 | 2 | True | 0 | ROZPOCET
| VV |  | Součet |  | 426.67 | [12 empty] | VV | 2 | 4 | True | 1 | ROZPOCET
310 | K | 771121011 | Nátěr penetrační na podlahu | m2 | 426.67 |  | 0 | CS ÚRS 2021 02 |  | základní |  | 0 | 0.0003 | 0.128 | 0 | 0 | 16 | K | 2 |  |  |  | ROZPOCET | 0 | 0 | 0 | 0 | 0 | 1 | 0 | 16 | 240687740
311 | K | 771151012 | Samonivelační stěrka podlah pevnosti 20 MPa tl přes 3 do 5 mm | m2 | 410.5 |  | 0 | CS ÚRS 2021 02 |  | základní |  | 0 | 0.00758 | 3.1116 | 0 | 0 | 16 | K | 2 |  |  |  | ROZPOCET | 0 | 0 | 0 | 0 | 0 | 1 | 0 | 16 | -599544402
312 | K | 771274123 | Montáž obkladů stupnic z dlaždic protiskluzných keramických flexibilní lepidlo š přes 250 do 300 mm | m | 49 |  | 0 | CS ÚRS 2021 02 |  | základní |  | 0 | 0.00153 | 0.07497 | 0 | 0 | 16 | K | 2 |  |  |  | ROZPOCET | 0 | 0 | 0 | 0 | 0 | 1 | 0 | 16 | -1359508127
| VV |  | "rozsah viz_D.1.1_v.č. 2-3, 5-8, TZ" | [14 empty] | VV | 2 | 1 | True | 0 | ROZPOCET
| VV |  | (20,0*1,5)+(20,0*0,95) |  | 49 | [12 empty] | VV | 2 | 2 | True | 0 | ROZPOCET
| VV |  | Součet |  | 49 | [12 empty] | VV | 2 | 4 | True | 1 | ROZPOCET
313 | M | 59761R10 | dlaždice keramické protiskluzové schodišťové | m2 | 16.17 |  | 0 | CS VLASTNÍ |  | základní |  | 0 | 0.0126 | 0.20374 | 0 | 0 | 32 | M | 2 |  |  |  | ROZPOCET | 0 | 0 | 0 | 0 | 0 | 1 | 0 | 16 | 401421917
| P |  | Poznámka k položce: V jednotkové ceně zahrnuty náklady na veškeré doplňky a příslušenství dle PD a TZ. (přechodové, dilatační a ukončovací lišty, ostatní doplňky) -------------------------------------------------------------------------------- PŘESNÁ SPECIFIKACE _ VIZ PD A TZ | [14 empty] | P | 2
| VV |  | 49*0,33 'Přepočtené koeficientem množství |  | 16.17 | [12 empty] | VV | 2 | 2 | False | 1 | ROZPOCET
314 | K | 771274232 | Montáž obkladů podstupnic z dlaždic hladkých keramických flexibilní lepidlo v přes 150 do 200 mm | m | 49 |  | 0 | CS ÚRS 2021 02 |  | základní |  | 0 | 0.00102 | 0.04998 | 0 | 0 | 16 | K | 2 |  |  |  | ROZPOCET | 0 | 0 | 0 | 0 | 0 | 1 | 0 | 16 | -910427405
| VV |  | "rozsah viz_D.1.1_v.č. 2-3, 5-8, TZ" | [14 empty] | VV | 2 | 1 | True | 0 | ROZPOCET
| VV |  | (20,0*1,5)+(20,0*0,95) |  | 49 | [12 empty] | VV | 2 | 2 | True | 0 | ROZPOCET
| VV |  | Součet |  | 49 | [12 empty] | VV | 2 | 4 | True | 1 | ROZPOCET
315 | M | 59761R12 | dlaždice keramické hladké (podstupnice) | m2 | 10.78 |  | 0 | CS VLASTNÍ |  | základní |  | 0 | 0.0126 | 0.13583 | 0 | 0 | 32 | M | 2 |  |  |  | ROZPOCET | 0 | 0 | 0 | 0 | 0 | 1 | 0 | 16 | -1310846539
| P |  | Poznámka k položce: V jednotkové ceně zahrnuty náklady na veškeré doplňky a příslušenství dle PD a TZ. (přechodové, dilatační a ukončovací lišty, ostatní doplňky) -------------------------------------------------------------------------------- PŘESNÁ SPECIFIKACE _ VIZ PD A TZ | [14 empty] | P | 2
| VV |  | 49*0,22 'Přepočtené koeficientem množství |  | 10.78 | [12 empty] | VV | 2 | 2 | False | 1 | ROZPOCET
316 | K | 771473133 | Montáž soklů z dlaždic keramických schodišťových stupňovitých lepených v přes 90 do 120 mm | m | 18.6 |  | 0 | CS ÚRS 2021 02 |  | základní |  | 0 | 0.00058 | 0.010788 | 0 | 0 | 16 | K | 2 |  |  |  | ROZPOCET | 0 | 0 | 0 | 0 | 0 | 1 | 0 | 16 | 1874101667
| VV |  | "rozsah viz_D.1.1_v.č. 2-3, 5-8, TZ" | [14 empty] | VV | 2 | 1 | True | 0 | ROZPOCET
| VV |  | (20,0*(0,165+0,3))+(20,0*(0,195+0,27)) |  | 18.6 | [12 empty] | VV | 2 | 2 | True | 0 | ROZPOCET
| VV |  | Součet |  | 18.6 | [12 empty] | VV | 2 | 4 | True | 1 | ROZPOCET
317 | M | 59761R20 | sokl keramický rovný v do 120 mm | m | 20.46 |  | 0 | CS VLASTNÍ |  | základní |  | 0 | 0.0126 | 0.2578 | 0 | 0 | 32 | M | 2 |  |  |  | ROZPOCET | 0 | 0 | 0 | 0 | 0 | 1 | 0 | 16 | -1100720063
| VV |  | 18,6*1,1 'Přepočtené koeficientem množství |  | 20.46 | [12 empty] | VV | 2 | 2 | False | 1 | ROZPOCET
318 | K | 771574266 | Montáž podlah keramických protiskluzných lepených flexibilním lepidlem | m2 | 410.5 |  | 0 | CS ÚRS 2021 02 |  | základní |  | 0 | 0.00588 | 2.4137 | 0 | 0 | 16 | K | 2 |  |  |  | ROZPOCET | 0 | 0 | 0 | 0 | 0 | 1 | 0 | 16 | -1511567713
| P |  | Poznámka k položce: V jednotkové ceně také zahrnuty náklady na montáž souvisejících obvodových systémových soklů + veškerých lišt a profilů | [14 empty] | P | 2
| VV |  | "rozsah viz_D.1.1_v.č. 2-3, 5-8, TZ" | [14 empty] | VV | 2 | 1 | True | 0 | ROZPOCET
| VV |  | "podlahová skladba_PD2-PD3_odměřeno elektronicky" 254,7 |  | 254.7 | [12 empty] | VV | 2 | 2 | True | 0 | ROZPOCET
| VV |  | "podlahová skladba_PD4_odměřeno elektronicky" (155,8) |  | 155.8 | [12 empty] | VV | 2 | 2 | True | 0 | ROZPOCET
| VV |  | Součet |  | 410.5 | [12 empty] | VV | 2 | 4 | True | 1 | ROZPOCET
319 | M | 59761R30 | dlaždice keramické protiskluzné | m2 | 472.075 |  | 0 | CS VLASTNÍ |  | základní |  | 0 | 0.0192 | 9.0638 | 0 | 0 | 32 | M | 2 |  |  |  | ROZPOCET | 0 | 0 | 0 | 0 | 0 | 1 | 0 | 16 | 1321918728
| P |  | Poznámka k položce: -systémová dodávka + související systémové soklíky (viz PD a TZ) -------------------------------------------------------------------------------- V jednotkové ceně zahrnuty náklady na veškeré doplňky a příslušenství dle PD a TZ. (přechodové, dilatační a ukončovací lišty, ostatní doplňky) -------------------------------------------------------------------------------- PŘESNÁ SPECIFIKACE _ VIZ PD A TZ | [14 empty] | P | 2
| VV |  | 410,5*1,15 'Přepočtené koeficientem množství |  | 472.075 | [12 empty] | VV | 2 | 2 | False | 1 | ROZPOCET
320 | K | 771577114 | Příplatek k montáži podlah keramických lepených flexibilním lepidlem za spárování tmelem | m2 | 439.5 |  | 0 | CS ÚRS 2021 02 |  | základní |  | 0 | 0 | 0 | 0 | 0 | 16 | K | 2 |  |  |  | ROZPOCET | 0 | 0 | 0 | 0 | 0 | 1 | 0 | 16 | -888859201
321 | K | 771577R04 | Příplatek k vnitřním dlažbám za dodávku a montáž ukončovacích, rohových a koutových profilů | m2 | 439.5 |  | 0 | CS VLASTNÍ |  | základní |  | 0 | 0 | 0 | 0 | 0 | 16 | K | 2 |  |  |  | ROZPOCET | 0 | 0 | 0 | 0 | 0 | 1 | 0 | 16 | -717096303
| P |  | Poznámka k položce: Množství/rozsah - VZTAŽEN NA CELKOVOU PLOCHU vnitřních dlažeb. (specifikace materiálů dle PD a TZ)_SPECIFIKACE A ROZSAH DLE TP KONKRÉTNĚ VYBRANÉHO DODAVATELE ------------------------------------------------------------------------------------------------------------------------------------ | [14 empty] | P | 2
322 | K | 771591112 | Izolace pod dlažbu nátěrem nebo stěrkou ve dvou vrstvách | m2 | 410.5 |  | 0 | CS ÚRS 2021 02 |  | základní |  | 0 | 0.0015 | 0.61575 | 0 | 0 | 16 | K | 2 |  |  |  | ROZPOCET | 0 | 0 | 0 | 0 | 0 | 1 | 0 | 16 | 259725676
| P |  | Poznámka k položce: JC , nad rámec ceníkového obsahu , také zahrnuje náklady na dodávku a montáž všech systémových rohových lišt a těsnících pásků | [14 empty] | P | 2
323 | K | 998771202 | Přesun hmot procentní pro podlahy z dlaždic | % |  |  | 0 | CS ÚRS 2021 02 |  | základní |  | 0 | 0 | 0 | 0 | 0 | 16 | K | 2 |  |  |  | ROZPOCET | 0 | 0 | 0 | 0 | 0 | 1 | 0 | 16 | 755084484
| D | 776 | Podlahy povlakové |  |  |  | 0 |  |  |  |  | 0 |  | 1.807 |  | 0 | 2 | D | 1 |  |  |  | ROZPOCET | [6 empty] | 0
324 | K | 776111311 | Vysátí podkladu povlakových podlah | m2 | 162.6 |  | 0 | CS ÚRS 2021 02 |  | základní |  | 0 | 0 | 0 | 0 | 0 | 16 | K | 2 |  |  |  | ROZPOCET | 0 | 0 | 0 | 0 | 0 | 1 | 0 | 16 | -1031314009
325 | K | 776121111 | Vodou ředitelná penetrace savého podkladu povlakových podlah | m2 | 162.6 |  | 0 | CS ÚRS 2021 02 |  | základní |  | 0 | 3e-05 | 0.004878 | 0 | 0 | 16 | K | 2 |  |  |  | ROZPOCET | 0 | 0 | 0 | 0 | 0 | 1 | 0 | 16 | 1133142543
326 | K | 776141112 | Vyrovnání podkladu povlakových podlah stěrkou pevnosti 20 MPa tl přes 3 do 5 mm | m2 | 162.6 |  | 0 | CS ÚRS 2021 02 |  | základní |  | 0 | 0.00758 | 1.2325 | 0 | 0 | 16 | K | 2 |  |  |  | ROZPOCET | 0 | 0 | 0 | 0 | 0 | 1 | 0 | 16 | -1754107058
327 | K | 776231111 | Lepení lamel a čtverců z vinylu | m2 | 110.3 |  | 0 | CS ÚRS 2021 02 |  | základní |  | 0 | 0.0003 | 0.03309 | 0 | 0 | 16 | K | 2 |  |  |  | ROZPOCET | 0 | 0 | 0 | 0 | 0 | 1 | 0 | 16 | -440055783
| P |  | Poznámka k položce: V jednotkové ceně také zahrnuty náklady na montáž souvisejících obvodových systémových soklů + veškerých lišt a profilů + spoj podlahovin svařováním | [14 empty] | P | 2
| VV |  | "rozsah viz_D.1.1_v.č. 2-3, 5-8, TZ" | [14 empty] | VV | 2 | 1 | True | 0 | ROZPOCET
| VV |  | "podlahová skladba_PD2-PD3_odměřeno elektronicky" 95,5 |  | 95.5 | [12 empty] | VV | 2 | 2 | True | 0 | ROZPOCET
| VV |  | "podlahová skladba_PD4_odměřeno elektronicky" 14,8 |  | 14.8 | [12 empty] | VV | 2 | 2 | True | 0 | ROZPOCET
| VV |  | Součet |  | 110.3 | [12 empty] | VV | 2 | 4 | True | 1 | ROZPOCET
328 | M | 28411R02 | dodávka povlakové podlahové krytiny - vinylové pásy, lamely nebo čtverce | m2 | 121.33 |  | 0 | CS VLASTNÍ |  | základní |  | 0 | 0.00287 | 0.34822 | 0 | 0 | 32 | M | 2 |  |  |  | ROZPOCET | 0 | 0 | 0 | 0 | 0 | 1 | 0 | 16 | 721447475
| P |  | Poznámka k položce: -systémová dodávka + související systémové soklíky (viz PD a TZ) -------------------------------------------------------------------------------- V jednotkové ceně zahrnuty náklady na veškeré doplňky a příslušenství dle PD a TZ. (přechodové, dilatační a ukončovací lišty, ostatní doplňky) -------------------------------------------------------------------------------- PŘESNÁ SPECIFIKACE _ VIZ PD A TZ | [14 empty] | P | 2
| VV |  | 110,3*1,1 'Přepočtené koeficientem množství |  | 121.33 | [12 empty] | VV | 2 | 2 | False | 1 | ROZPOCET
329 | K | 776241111 | Lepení hladkých pásů ze sametového vinylu | m2 | 52.3 |  | 0 | CS ÚRS 2021 02 |  | základní |  | 0 | 0.0003 | 0.01569 | 0 | 0 | 16 | K | 2 |  |  |  | ROZPOCET | 0 | 0 | 0 | 0 | 0 | 1 | 0 | 16 | -514929179
| P |  | Poznámka k položce: V jednotkové ceně také zahrnuty náklady na montáž souvisejících obvodových systémových soklů + veškerých lišt a profilů + spoj podlahovin svařováním | [14 empty] | P | 2
| VV |  | "rozsah viz_D.1.1_v.č. 2-3, 5-8, TZ" | [14 empty] | VV | 2 | 1 | True | 0 | ROZPOCET
| VV |  | "podlahová skladba_PD4_odměřeno elektronicky" 52,3 |  | 52.3 | [12 empty] | VV | 2 | 2 | True | 0 | ROZPOCET
| VV |  | Součet |  | 52.3 | [12 empty] | VV | 2 | 4 | True | 1 | ROZPOCET
330 | M | 28411R03 | dodávka povlakové podlahové krytiny - vinyl samet | m2 | 60.145 |  | 0 | CS VLASTNÍ |  | základní |  | 0 | 0.00287 | 0.17262 | 0 | 0 | 32 | M | 2 |  |  |  | ROZPOCET | 0 | 0 | 0 | 0 | 0 | 1 | 0 | 16 | 2006976888
| P |  | Poznámka k položce: -systémová dodávka + související systémové soklíky (viz PD a TZ) -------------------------------------------------------------------------------- V jednotkové ceně zahrnuty náklady na veškeré doplňky a příslušenství dle PD a TZ. (přechodové, dilatační a ukončovací lišty, ostatní doplňky) -------------------------------------------------------------------------------- PŘESNÁ SPECIFIKACE _ VIZ PD A TZ | [14 empty] | P | 2
| VV |  | 52,3*1,15 'Přepočtené koeficientem množství |  | 60.145 | [12 empty] | VV | 2 | 2 | False | 1 | ROZPOCET
331 | K | 998776202 | Přesun hmot procentní pro podlahy povlakové | % |  |  | 0 | CS ÚRS 2021 02 |  | základní |  | 0 | 0 | 0 | 0 | 0 | 16 | K | 2 |  |  |  | ROZPOCET | 0 | 0 | 0 | 0 | 0 | 1 | 0 | 16 | -124702273
| D | 777 | Podlahy lité |  |  |  | 0 |  |  |  |  | 0 |  | 0.25408 |  | 0 | 2 | D | 1 |  |  |  | ROZPOCET | [6 empty] | 0
332 | K | 777521R03 | Systémová podlahová litá stěrka | m2 | 79.4 |  | 0 | CS VLASTNÍ |  | základní |  | 0 | 0.0032 | 0.25408 | 0 | 0 | 16 | K | 2 |  |  |  | ROZPOCET | 0 | 0 | 0 | 0 | 0 | 1 | 0 | 16 | -1017788870
| P |  | Poznámka k položce: Kompletní systémová dodávka a provedení dle specifikace PD a TZ včetně všech přímo souvisejících prací/činností/dodávek + příprava podkladu ----------------------------------------------------------------------------------------------------------------------------------------------------------------------------- | [14 empty] | P | 2
| VV |  | "rozsah viz_D.1.1_v.č. 2-3, 5-8, TZ" | [14 empty] | VV | 2 | 1 | True | 0 | ROZPOCET
| VV |  | "podlahová skladba_PD2-PD3_odměřeno elektronicky" 5,6 |  | 5.6 | [12 empty] | VV | 2 | 2 | True | 0 | ROZPOCET
| VV |  | "podlahová skladba_PD4_odměřeno elektronicky" 73,8 |  | 73.8 | [12 empty] | VV | 2 | 2 | True | 0 | ROZPOCET
| VV |  | Součet |  | 79.4 | [12 empty] | VV | 2 | 4 | True | 1 | ROZPOCET
333 | K | 998777202 | Přesun hmot procentní pro podlahy lité | % |  |  | 0 | CS ÚRS 2021 02 |  | základní |  | 0 | 0 | 0 | 0 | 0 | 16 | K | 2 |  |  |  | ROZPOCET | 0 | 0 | 0 | 0 | 0 | 1 | 0 | 16 | -1422929355
| D | 781 | Dokončovací práce - obklady |  |  |  | 0 |  |  |  |  | 0 |  | 5.9611 |  | 0 | 2 | D | 1 |  |  |  | ROZPOCET | [6 empty] | 0
334 | K | 781121011 | Nátěr penetrační na stěnu | m2 | 297.11 |  | 0 | CS ÚRS 2021 02 |  | základní |  | 0 | 0.0003 | 0.089133 | 0 | 0 | 16 | K | 2 |  |  |  | ROZPOCET | 0 | 0 | 0 | 0 | 0 | 1 | 0 | 16 | 1393998880
335 | K | 781121015 | Nátěr kontaktní pro nesavé podklady na stěnu | m2 | 297.11 |  | 0 | CS ÚRS 2021 02 |  | základní |  | 0 | 0.0005 | 0.14856 | 0 | 0 | 16 | K | 2 |  |  |  | ROZPOCET | 0 | 0 | 0 | 0 | 0 | 1 | 0 | 16 | 1270348819
336 | K | 781131264 | Izolace pod obklad těsnícími pásy mezi podlahou a stěnou / stěnami | m | 162.43 |  | 0 | CS ÚRS 2021 02 |  | základní |  | 0 | 0.00032 | 0.051978 | 0 | 0 | 16 | K | 2 |  |  |  | ROZPOCET | 0 | 0 | 0 | 0 | 0 | 1 | 0 | 16 | 418675852
337 | K | 781474115 | Montáž obkladů vnitřních keramických hladkých lepených flexibilním lepidlem | m2 | 297.11 |  | 0 | CS ÚRS 2021 02 |  | základní |  | 0 | 0.0052 | 1.545 | 0 | 0 | 16 | K | 2 |  |  |  | ROZPOCET | 0 | 0 | 0 | 0 | 0 | 1 | 0 | 16 | 1468604686
| P |  | Poznámka k položce: V jednotkové ceně zahrnuty náklady na montáž veškerých doplňků a příslušenství dle PD a TZ. (listely, dekory - specifikované v PD) ------------------------------------------- | [14 empty] | P | 2
| VV |  | "rozsah_vnitřní kce a povrchy_D.1.1_v.č. 2-3, 5-8, TZ" | [14 empty] | VV | 2 | 1 | True | 0 | ROZPOCET
| VV |  | "odměřeno elektronicky" (117,59+157,89+21,63) |  | 297.11 | [12 empty] | VV | 2 | 2 | True | 0 | ROZPOCET
| VV |  | Součet |  | 297.11 | [12 empty] | VV | 2 | 4 | True | 1 | ROZPOCET
338 | M | 59761R00 | obklad keramický hladký | m2 | 326.821 |  | 0 | CS VLASTNÍ |  | základní |  | 0 | 0.0126 | 4.1179 | 0 | 0 | 32 | M | 2 |  |  |  | ROZPOCET | 0 | 0 | 0 | 0 | 0 | 1 | 0 | 16 | -458200702
| P |  | Poznámka k položce: V jednotkové ceně zahrnuty náklady na veškeré doplňky a příslušenství dle PD a TZ. (listely, dekory - specifikované v PD) ------------------------------------------- -přesná specifikace _ viz PD a TZ | [14 empty] | P | 2
| VV |  | 297,11*1,1 'Přepočtené koeficientem množství |  | 326.821 | [12 empty] | VV | 2 | 2 | False | 1 | ROZPOCET
339 | K | 781477114 | Příplatek k montáži obkladů vnitřních keramických hladkých za spárování tmelem | m2 | 297.11 |  | 0 | CS ÚRS 2021 02 |  | základní |  | 0 | 0 | 0 | 0 | 0 | 16 | K | 2 |  |  |  | ROZPOCET | 0 | 0 | 0 | 0 | 0 | 1 | 0 | 16 | -1363698904
340 | K | 781477R00 | Příplatek k vnitřním obladům za dodávku a montáž ukončovacích, rohových a koutových profilů | m2 | 297.11 |  | 0 | CS VLASTNÍ |  | základní |  | 0 | 0 | 0 | 0 | 0 | 16 | K | 2 |  |  |  | ROZPOCET | 0 | 0 | 0 | 0 | 0 | 1 | 0 | 16 | -2024801449
| P |  | Poznámka k položce: Množství/rozsah - VZTAŽEN NA CELKOVOU PLOCHU vnitřních obkladů. (specifikace materiálů dle PD a TZ)_SPECIFIKACE A ROZSAH DLE TP KONKRÉTNĚ VYBRANÉHO DODAVATELE ------------------------------------------------------------------------------------------------------------------------------------ | [14 empty] | P | 2
341 | K | 781495115 | Spárování vnitřních obkladů silikonem | m | 284.253 |  | 0 | CS ÚRS 2021 02 |  | základní |  | 0 | 3e-05 | 0.0085276 | 0 | 0 | 4 | K | 2 |  |  |  | ROZPOCET | 0 | 0 | 0 | 0 | 0 | 1 | 0 | 4 | -1900339197
| VV |  | 162,43*1,75 'Přepočtené koeficientem množství |  | 284.253 | [12 empty] | VV | 2 | 2 | False | 1 | ROZPOCET
342 | K | 998781202 | Přesun hmot procentní pro obklady keramické | % |  |  | 0 | CS ÚRS 2021 02 |  | základní |  | 0 | 0 | 0 | 0 | 0 | 16 | K | 2 |  |  |  | ROZPOCET | 0 | 0 | 0 | 0 | 0 | 1 | 0 | 16 | -2070354042
| D | 783 | Dokončovací práce - nátěry |  |  |  | 0 |  |  |  |  | 0 |  | 0.074718 |  | 0 | 2 | D | 1 |  |  |  | ROZPOCET | [6 empty] | 0
343 | K | 783923161 | Penetrační nátěr pórovitých betonových podlah | m2 | 355.8 |  | 0 | CS ÚRS 2021 02 |  | základní |  | 0 | 0.00021 | 0.074718 | 0 | 0 | 16 | K | 2 |  |  |  | ROZPOCET | 0 | 0 | 0 | 0 | 0 | 1 | 0 | 16 | -1199422353
| VV |  | "rozsah viz_D.1.1_v.č. 2-3, 5-8, TZ" | [14 empty] | VV | 2 | 1 | True | 0 | ROZPOCET
| VV |  | "podlahová skladba_PD2-PD3_odměřeno elektronicky" (1183,8-828) |  | 355.8 | [12 empty] | VV | 2 | 2 | True | 0 | ROZPOCET
| VV |  | Součet |  | 355.8 | [12 empty] | VV | 2 | 4 | True | 1 | ROZPOCET
| D | 784 | Dokončovací práce - malby a tapety |  |  |  | 0 |  |  |  |  | 0 |  | 1.6911 |  | 0 | 2 | D | 1 |  |  |  | ROZPOCET | [6 empty] | 0
344 | K | 784181103 | Základní akrylátová jednonásobná penetrace podkladu v místnostech výšky bez rozlišení | m2 | 3451.257 |  | 0 | CS ÚRS 2021 02 |  | základní |  | 0 | 0.0002 | 0.69025 | 0 | 0 | 16 | K | 2 |  |  |  | ROZPOCET | 0 | 0 | 0 | 0 | 0 | 1 | 0 | 16 | -667226008
345 | K | 784221103 | Dvojnásobné bílé malby ze směsí za sucha dobře otěruvzdorných v místnostech bez rozlišení | m2 | 3451.257 |  | 0 | CS ÚRS 2021 02 |  | základní |  | 0 | 0.00029 | 1.0009 | 0 | 0 | 16 | K | 2 |  |  |  | ROZPOCET | 0 | 0 | 0 | 0 | 0 | 1 | 0 | 16 | 1261862108
| D | N00 | Nepojmenované, ostatní práce a dodávky |  |  |  | 0 |  |  |  |  | 0 |  | 0 |  | 0 | 4 | D | 0 |  |  |  | ROZPOCET | [6 empty] | 0
346 | K | N00_015R02 | Příplatek k hydroizolačnímu souvrství spodní stavby _ za provedení veškerých detailů a (D+M) systémových prostupů/průchodek | m2 | 1559.385 |  | 0 | CS VLASTNÍ |  | základní |  | 0 | 0 | 0 | 0 | 0 | 512 | K | 1 |  |  |  | ROZPOCET | 0 | 0 | 0 | 0 | 0 | 1 | 0 | 512 | 531893903
| P |  | Poznámka k položce: Kompletní dodávka a provedení dle specifikace PD (SOUPIS DETAILŮ) a TZ + systémové technologické postupy ---------------------------------------------------------------------------------------------------------------------------------------- | [14 empty] | P | 1
| VV |  | "rozsah a specifikace _ plocha HI souvrstvý" 1559,385 |  | 1559.385 | [12 empty] | VV | 1 | 2 | True | 0 | ROZPOCET
| VV |  | Součet |  | 1559.385 | [12 empty] | VV | 1 | 4 | True | 1 | ROZPOCET
347 | K | N00_015R04 | Příplatek k povlakovým krytinám střech _ za provedení veškerých detailů a (D+M) systémových prostupů/průchodek | m2 | 1479.925 |  | 0 | CS VLASTNÍ |  | základní |  | 0 | 0 | 0 | 0 | 0 | 512 | K | 1 |  |  |  | ROZPOCET | 0 | 0 | 0 | 0 | 0 | 1 | 0 | 512 | -1088326730
| P |  | Poznámka k položce: Kompletní dodávka a provedení dle specifikace PD (SOUPIS DETAILŮ) a TZ + systémové technologické postupy ---------------------------------------------------------------------------------------------------------------------------------------- | [14 empty] | P | 1
| VV |  | "rozsah a specifikace _ plocha střešního pláště" 1479,925 |  | 1479.925 | [12 empty] | VV | 1 | 2 | True | 0 | ROZPOCET
| VV |  | Součet |  | 1479.925 | [12 empty] | VV | 1 | 4 | True | 1 | ROZPOCET
| D | Ostatní | Ostatní |  |  |  | 0 |  |  |  |  | 0 |  | 0 |  | 0 | 4 | D | 0 |  |  |  | ROZPOCET | [6 empty] | 0
| D | OST0 | Ostatní výrobky a prvky výpisů |  |  |  | 0 |  |  |  |  | 0 |  | 0 |  | 0 | 4 | D | 1 |  |  |  | ROZPOCET | [6 empty] | 0
348 | K | 795056U01 | D+M Přenosný hasící přístroj - CO2 s hasící schopností 55B, sněhový 5kg | ks | 14 |  | 0 | CS VLASTNÍ |  | základní |  | 0 | 0 | 0 | 0 | 0 | 4 | K | 2 |  |  |  | ROZPOCET | 0 | 0 | 0 | 0 | 0 | 1 | 0 | 4 | 1733579995
| P |  | Poznámka k položce: Kompletní provedení dle specifikace PD a TZ vč. všech souvisejících prací dodávek, příslušenství a komponentů dle výpisu. V jednotkové ceně započítáno: dodávka, výroba, montáž/osazení/kotvení (vč.kotvících prvků), povrchová úprava. Kompletní specifikace viz výpis PSV - požární výplně otvorů a doplňky. | [14 empty] | P | 2
349 | K | 795056U02 | D+M Přenosný hasící přístroj - práškový s hasící schopností 21A, práškový 6kg | ks | 2 |  | 0 | CS VLASTNÍ |  | základní |  | 0 | 0 | 0 | 0 | 0 | 4 | K | 2 |  |  |  | ROZPOCET | 0 | 0 | 0 | 0 | 0 | 1 | 0 | 4 | -1009713176
| P |  | Poznámka k položce: Kompletní provedení dle specifikace PD a TZ vč. všech souvisejících prací dodávek, příslušenství a komponentů dle výpisu. V jednotkové ceně započítáno: dodávka, výroba, montáž/osazení/kotvení (vč.kotvících prvků), povrchová úprava. Kompletní specifikace viz výpis PSV - požární výplně otvorů a doplňky. | [14 empty] | P | 2
| D | OST04 | Ostatní skladby a konstrukce |  |  |  | 0 |  |  |  |  | 0 |  | 0 |  | 0 | 4 | D | 1 |  |  |  | ROZPOCET | [6 empty] | 0
350 | K | OST04_R01 | D+M provětrávaná fasáda | m2 | 712.572 |  | 0 | CS VLASTNÍ |  | základní |  | 0 | 0 | 0 | 0 | 0 | 512 | K | 2 |  |  |  | ROZPOCET | 0 | 0 | 0 | 0 | 0 | 1 | 0 | 512 | -2033885607
| P |  | Poznámka k položce: KOMPLETNÍ SYSTÉMOVÁ DODÁVKA A PROVEDENÍ DLE SPECIFIKACE PD A TZ VČETNĚ VŠECH PŘÍMO SOUVISEJÍCÍCH PRACÍ/ČINNOSTÍ/DODÁVEK/PŘÍSLUŠENSTVÍ A DETAILŮ ------------------------------------------------------------------------------------------------------------------------------------------------------------------------------------------------- | [14 empty] | P | 2
| VV |  | "rozsah_fasádní systémy_D.1.1_v.č. 9-10, 5-8, TZ" | [14 empty] | VV | 2 | 1 | True | 0 | ROZPOCET
| VV |  | "fasádní skladba_F1-F2" ((53,28*9,4)+(37,4*1,95)+(34,4*4,2))-21,39+(52,4*0,3) |  | 712.572 | [12 empty] | VV | 2 | 2 | True | 0 | ROZPOCET
| VV |  | Součet |  | 712.572 | [12 empty] | VV | 2 | 4 | True | 1 | ROZPOCET
351 | K | 766999R01 | D+M _ vnitřní systémový obklad proti mechanickému poškození _ skladba B2 _ (celobuková překližka tl. 15 mm 1250x2500 mm, v jakosti B/C, kotvená na vodorovném roštu tl. 35 mm) | m2 | 390.15 |  | 0 | CS VLASTNÍ |  | základní |  | 0 | 0 | 0 | 0 | 0 | 512 | K | 2 |  |  |  | ROZPOCET | 0 | 0 | 0 | 0 | 0 | 1 | 0 | 512 | -485067868
| P |  | Poznámka k položce: Kompletní systémová dodávka a provedení dle specifikace PD a TZ včetně všech přímo souvisejících prací/činností a dodávek/doplňků/příslušenství ---------------------------------------------------------------------------------------------------------------------------------------------------------------------------------- | [14 empty] | P | 2
| VV |  | "2x kratší strana tělocvičny, do výšky 4,0 m " 2 * (21,8*4) |  | 174.4 | [12 empty] | VV | 2 | 2 | True | 0 | ROZPOCET
| VV |  | "1x delší strana tělocvičny, do výšky 4,0 m" 38,7*4 |  | 154.8 | [12 empty] | VV | 2 | 2 | True | 0 | ROZPOCET
| VV |  | "obklad stěn pod tribunou " | [14 empty] | VV | 2 | 1 | True | 0 | ROZPOCET
| VV |  | 2*((0,5+0,25+0,5+0,25)*2,3) |  | 6.9 | [12 empty] | VV | 2 | 2 | True | 0 | ROZPOCET
| VV |  | (4,15+0,25+5,95+0,25+1,7)*2,3 |  | 28.29 | [12 empty] | VV | 2 | 2 | True | 0 | ROZPOCET
| VV |  | 2*((0,75+0,25+0,75+0,25)*2,3) |  | 9.2 | [12 empty] | VV | 2 | 2 | True | 0 | ROZPOCET
| VV |  | (0,6+6,0+0,6)*2,3 |  | 16.56 | [12 empty] | VV | 2 | 2 | True | 0 | ROZPOCET
| VV |  | Součet |  | 390.15 | [12 empty] | VV | 2 | 4 | True | 1 | ROZPOCET
| D | OST05 | Záchytný systém proti pádu |  |  |  | 0 |  |  |  |  | 0 |  | 0 |  | 0 | 4 | D | 1 |  |  |  | ROZPOCET | [6 empty] | 0
352 | K | OST05_R01 | Kotvící systémový bod _ do ŽB | kus | 6 |  | 0 | CS VLASTNÍ |  | základní |  | 0 | 0 | 0 | 0 | 0 | 512 | K | 2 |  |  |  | ROZPOCET | 0 | 0 | 0 | 0 | 0 | 1 | 0 | 512 | 627694908
353 | K | OST05_R02 | Kotvící systémový bod _ do TR. plechu | kus | 20 |  | 0 | CS VLASTNÍ |  | základní |  | 0 | 0 | 0 | 0 | 0 | 512 | K | 2 |  |  |  | ROZPOCET | 0 | 0 | 0 | 0 | 0 | 1 | 0 | 512 | -803629612
354 | K | OST05_R03 | Nerezové bezpečnostní lano tl. 8 mm | m | 36 |  | 0 | CS VLASTNÍ |  | základní |  | 0 | 0 | 0 | 0 | 0 | 512 | K | 2 |  |  |  | ROZPOCET | 0 | 0 | 0 | 0 | 0 | 1 | 0 | 512 | 1672659860
355 | K | OST05_R04 | Kompletní montážní práce | kus | 1 |  | 0 | CS VLASTNÍ |  | základní |  | 0 | 0 | 0 | 0 | 0 | 512 | K | 2 |  |  |  | ROZPOCET | 0 | 0 | 0 | 0 | 0 | 1 | 0 | 512 | 1406609541
356 | K | OST05_R05 | Kompletní předávací dokumentace + uvedení do provozu | kus | 1 |  | 0 | CS VLASTNÍ |  | základní |  | 0 | 0 | 0 | 0 | 0 | 512 | K | 2 |  |  |  | ROZPOCET | 0 | 0 | 0 | 0 | 0 | 1 | 0 | 512 | -1984938939

## D.1.4.1 - Zdravotně techn...
{57f42ebd-de45-4527-be79-f2ac2130cc0f}
2
| KRYCÍ LIST SOUPISU PRACÍ | [7 empty] | v --- níže se nacházejí doplnkové a pomocné údaje k sestavám --- v | [8 empty] | False
Stavba:
SPORTOVNÍ HALA _ SLEZSKÁ OSTRAVA
Objekt:
SO 02 - Sportovní hala
Soupis:
D.1.4 - Technika prostředí staveb
Úroveň 3:
D.1.4.1 - Zdravotně technické instalace
| KSO: |  | 802 23 |  |  | CC-CZ:
| Místo: |  | Slezská Ostrava |  |  | Datum: | 9. 9. 2021
| Zadavatel: |  |  |  |  | IČ:
|  | Statutární město Ostrava |  |  |  | DIČ:
| Uchazeč: |  |  |  |  | IČ: | Vyplň údaj
|  | Vyplň údaj |  |  |  | DIČ: | Vyplň údaj
| Projektant: |  |  |  |  | IČ:
|  | PPS Kania, s.r.o |  |  |  | DIČ:
| Zpracovatel: |  |  |  |  | IČ:
DIČ:
Poznámka:
Soupis prací je sestaven za využití položek Cenové soustavy ÚRS. Cenové a technické podmínky položek CS ÚRS, které nejsou uvedeny v soupisu prací (tzv. úvodní části katalogů) jsou neomezeně dálkově k dispozici na www.cs-urs.cz. Položky soupisu prací, které nemají ve sloupci „Cenová soustava“ uveden žádný údaj, nepochází z Cenové soustavy ÚRS (takové položky soupisu prací mají Cenovou soustavu „VLASTNÍ“). Ocenění "vlastní" položky:na základě odborných znalostí a zkušeností projektanta při realizaci obdobných zakázek za období 5-ti let. nebo na základě CN) Nedílnou součástí soupisu prací je projektová dokumentace vč. textových příloh, na kterou se položky soupisu prací plně odkazují.
| Cena bez DPH | [5 empty] | 0
|  |  | Základ daně |  |  | Sazba daně | Výše daně
| DPH | základní | 0 |  |  | 21% | 0
|  | snížená | 0 |  |  | 15% | 0
|  | zákl. přenesená | 0 |  |  | 21% | 0
|  | sníž. přenesená | 0 |  |  | 15% | 0
|  | nulová | 0 |  |  | 0% | 0
| Cena s DPH |  |  | v | CZK |  | 0
| Projektant |  |  | Zpracovatel
| Datum a podpis: |  | Razítko | Datum a podpis: |  |  | Razítko
| Objednavatel |  |  | Uchazeč
| Datum a podpis: |  | Razítko | Datum a podpis: |  |  | Razítko
REKAPITULACE ČLENĚNÍ SOUPISU PRACÍ
Stavba:
SPORTOVNÍ HALA _ SLEZSKÁ OSTRAVA
Objekt:
SO 02 - Sportovní hala
Soupis:
D.1.4 - Technika prostředí staveb
Úroveň 3:
D.1.4.1 - Zdravotně technické instalace
Místo: |  |  | Slezská Ostrava |  |  | Datum: | 9. 9. 2021
Zadavatel: |  |  | Statutární město Ostrava |  |  | Projektant: | PPS Kania, s.r.o
Uchazeč: |  |  | Vyplň údaj |  |  | Zpracovatel:
Kód dílu - Popis | [6 empty] | Cena celkem [CZK]
Náklady ze soupisu prací | [6 empty] | 0 | [11 empty] | -1
| N00 - Technika prostředí staveb | [5 empty] | 0
SOUPIS PRACÍ
Stavba:
SPORTOVNÍ HALA _ SLEZSKÁ OSTRAVA
Objekt:
SO 02 - Sportovní hala
Soupis:
D.1.4 - Technika prostředí staveb
Úroveň 3:
D.1.4.1 - Zdravotně technické instalace
Místo: |  |  | Slezská Ostrava |  |  | Datum: | 9. 9. 2021
Zadavatel: |  |  | Statutární město Ostrava |  |  | Projektant: | PPS Kania, s.r.o
Uchazeč: |  |  | Vyplň údaj |  |  | Zpracovatel:
PČ | Typ | Kód | Popis | MJ | Množství | J.cena [CZK] | Cena celkem [CZK] | Cenová soustava |  | DPH | J. Nh [h] | Nh celkem [h] | J. hmotnost [t] | Hmotnost celkem [t] | J. suť [t] | Suť Celkem [t]
Náklady soupisu celkem | [6 empty] | 0 |  |  |  |  | 0 |  | 0 |  | 0 |  | D | -1 | [7 empty] | 0
| D | N00 | Technika prostředí staveb |  |  |  | 0 |  |  |  |  | 0 |  | 0 |  | 0 | 4 | D | 0 | ROZPOCET | [6 empty] | 0
1 | K | N00_R01 | Zdravotně technické instalace_ viz samostatný soupis prací | kpl. | 1 |  | 0 |  |  | základní |  | 0 | 0 | 0 | 0 | 0 | 512 | K | 1 | ROZPOCET | 0 | 0 | 0 | 0 | 0 | 1 | 0 | 512 | 485865560

## D.1.4.2 - Vzduchotechnika
{a42e4fa7-5deb-4888-8e79-2f2db4c7df53}
2
| KRYCÍ LIST SOUPISU PRACÍ | [7 empty] | v --- níže se nacházejí doplnkové a pomocné údaje k sestavám --- v | [8 empty] | False
Stavba:
SPORTOVNÍ HALA _ SLEZSKÁ OSTRAVA
Objekt:
SO 02 - Sportovní hala
Soupis:
D.1.4 - Technika prostředí staveb
Úroveň 3:
D.1.4.2 - Vzduchotechnika
| KSO: |  | 802 23 |  |  | CC-CZ:
| Místo: |  | Slezská Ostrava |  |  | Datum: | 9. 9. 2021
| Zadavatel: |  |  |  |  | IČ:
|  | Statutární město Ostrava |  |  |  | DIČ:
| Uchazeč: |  |  |  |  | IČ: | Vyplň údaj
|  | Vyplň údaj |  |  |  | DIČ: | Vyplň údaj
| Projektant: |  |  |  |  | IČ:
|  | PPS Kania, s.r.o |  |  |  | DIČ:
| Zpracovatel: |  |  |  |  | IČ:
DIČ:
Poznámka:
Soupis prací je sestaven za využití položek Cenové soustavy ÚRS. Cenové a technické podmínky položek CS ÚRS, které nejsou uvedeny v soupisu prací (tzv. úvodní části katalogů) jsou neomezeně dálkově k dispozici na www.cs-urs.cz. Položky soupisu prací, které nemají ve sloupci „Cenová soustava“ uveden žádný údaj, nepochází z Cenové soustavy ÚRS (takové položky soupisu prací mají Cenovou soustavu „VLASTNÍ“). Ocenění "vlastní" položky:na základě odborných znalostí a zkušeností projektanta při realizaci obdobných zakázek za období 5-ti let. nebo na základě CN) Nedílnou součástí soupisu prací je projektová dokumentace vč. textových příloh, na kterou se položky soupisu prací plně odkazují.
| Cena bez DPH | [5 empty] | 0
|  |  | Základ daně |  |  | Sazba daně | Výše daně
| DPH | základní | 0 |  |  | 21% | 0
|  | snížená | 0 |  |  | 15% | 0
|  | zákl. přenesená | 0 |  |  | 21% | 0
|  | sníž. přenesená | 0 |  |  | 15% | 0
|  | nulová | 0 |  |  | 0% | 0
| Cena s DPH |  |  | v | CZK |  | 0
| Projektant |  |  | Zpracovatel
| Datum a podpis: |  | Razítko | Datum a podpis: |  |  | Razítko
| Objednavatel |  |  | Uchazeč
| Datum a podpis: |  | Razítko | Datum a podpis: |  |  | Razítko
REKAPITULACE ČLENĚNÍ SOUPISU PRACÍ
Stavba:
SPORTOVNÍ HALA _ SLEZSKÁ OSTRAVA
Objekt:
SO 02 - Sportovní hala
Soupis:
D.1.4 - Technika prostředí staveb
Úroveň 3:
D.1.4.2 - Vzduchotechnika
Místo: |  |  | Slezská Ostrava |  |  | Datum: | 9. 9. 2021
Zadavatel: |  |  | Statutární město Ostrava |  |  | Projektant: | PPS Kania, s.r.o
Uchazeč: |  |  | Vyplň údaj |  |  | Zpracovatel:
Kód dílu - Popis | [6 empty] | Cena celkem [CZK]
Náklady ze soupisu prací | [6 empty] | 0 | [11 empty] | -1
| N00 - Technika prostředí staveb | [5 empty] | 0
SOUPIS PRACÍ
Stavba:
SPORTOVNÍ HALA _ SLEZSKÁ OSTRAVA
Objekt:
SO 02 - Sportovní hala
Soupis:
D.1.4 - Technika prostředí staveb
Úroveň 3:
D.1.4.2 - Vzduchotechnika
Místo: |  |  | Slezská Ostrava |  |  | Datum: | 9. 9. 2021
Zadavatel: |  |  | Statutární město Ostrava |  |  | Projektant: | PPS Kania, s.r.o
Uchazeč: |  |  | Vyplň údaj |  |  | Zpracovatel:
PČ | Typ | Kód | Popis | MJ | Množství | J.cena [CZK] | Cena celkem [CZK] | Cenová soustava |  | DPH | J. Nh [h] | Nh celkem [h] | J. hmotnost [t] | Hmotnost celkem [t] | J. suť [t] | Suť Celkem [t]
Náklady soupisu celkem | [6 empty] | 0 |  |  |  |  | 0 |  | 0 |  | 0 |  | D | -1 | [7 empty] | 0
| D | N00 | Technika prostředí staveb |  |  |  | 0 |  |  |  |  | 0 |  | 0 |  | 0 | 4 | D | 0 | ROZPOCET | [6 empty] | 0
1 | K | N00_R01 | Zařízení vzduchotechniky_ viz samostatný soupis prací | kpl. | 1 |  | 0 |  |  | základní |  | 0 | 0 | 0 | 0 | 0 | 512 | K | 1 | ROZPOCET | 0 | 0 | 0 | 0 | 0 | 1 | 0 | 512 | -222924973

## D.1.4.3 - Vytápění
{353a562a-8ed9-4c51-bf29-dde3dcfcf65e}
2
| KRYCÍ LIST SOUPISU PRACÍ | [7 empty] | v --- níže se nacházejí doplnkové a pomocné údaje k sestavám --- v | [8 empty] | False
Stavba:
SPORTOVNÍ HALA _ SLEZSKÁ OSTRAVA
Objekt:
SO 02 - Sportovní hala
Soupis:
D.1.4 - Technika prostředí staveb
Úroveň 3:
D.1.4.3 - Vytápění
| KSO: |  | 802 23 |  |  | CC-CZ:
| Místo: |  | Slezská Ostrava |  |  | Datum: | 9. 9. 2021
| Zadavatel: |  |  |  |  | IČ:
|  | Statutární město Ostrava |  |  |  | DIČ:
| Uchazeč: |  |  |  |  | IČ: | Vyplň údaj
|  | Vyplň údaj |  |  |  | DIČ: | Vyplň údaj
| Projektant: |  |  |  |  | IČ:
|  | PPS Kania, s.r.o |  |  |  | DIČ:
| Zpracovatel: |  |  |  |  | IČ:
DIČ:
Poznámka:
Soupis prací je sestaven za využití položek Cenové soustavy ÚRS. Cenové a technické podmínky položek CS ÚRS, které nejsou uvedeny v soupisu prací (tzv. úvodní části katalogů) jsou neomezeně dálkově k dispozici na www.cs-urs.cz. Položky soupisu prací, které nemají ve sloupci „Cenová soustava“ uveden žádný údaj, nepochází z Cenové soustavy ÚRS (takové položky soupisu prací mají Cenovou soustavu „VLASTNÍ“). Ocenění "vlastní" položky:na základě odborných znalostí a zkušeností projektanta při realizaci obdobných zakázek za období 5-ti let. nebo na základě CN) Nedílnou součástí soupisu prací je projektová dokumentace vč. textových příloh, na kterou se položky soupisu prací plně odkazují.
| Cena bez DPH | [5 empty] | 0
|  |  | Základ daně |  |  | Sazba daně | Výše daně
| DPH | základní | 0 |  |  | 21% | 0
|  | snížená | 0 |  |  | 15% | 0
|  | zákl. přenesená | 0 |  |  | 21% | 0
|  | sníž. přenesená | 0 |  |  | 15% | 0
|  | nulová | 0 |  |  | 0% | 0
| Cena s DPH |  |  | v | CZK |  | 0
| Projektant |  |  | Zpracovatel
| Datum a podpis: |  | Razítko | Datum a podpis: |  |  | Razítko
| Objednavatel |  |  | Uchazeč
| Datum a podpis: |  | Razítko | Datum a podpis: |  |  | Razítko
REKAPITULACE ČLENĚNÍ SOUPISU PRACÍ
Stavba:
SPORTOVNÍ HALA _ SLEZSKÁ OSTRAVA
Objekt:
SO 02 - Sportovní hala
Soupis:
D.1.4 - Technika prostředí staveb
Úroveň 3:
D.1.4.3 - Vytápění
Místo: |  |  | Slezská Ostrava |  |  | Datum: | 9. 9. 2021
Zadavatel: |  |  | Statutární město Ostrava |  |  | Projektant: | PPS Kania, s.r.o
Uchazeč: |  |  | Vyplň údaj |  |  | Zpracovatel:
Kód dílu - Popis | [6 empty] | Cena celkem [CZK]
Náklady ze soupisu prací | [6 empty] | 0 | [11 empty] | -1
| N00 - Technika prostředí staveb | [5 empty] | 0
SOUPIS PRACÍ
Stavba:
SPORTOVNÍ HALA _ SLEZSKÁ OSTRAVA
Objekt:
SO 02 - Sportovní hala
Soupis:
D.1.4 - Technika prostředí staveb
Úroveň 3:
D.1.4.3 - Vytápění
Místo: |  |  | Slezská Ostrava |  |  | Datum: | 9. 9. 2021
Zadavatel: |  |  | Statutární město Ostrava |  |  | Projektant: | PPS Kania, s.r.o
Uchazeč: |  |  | Vyplň údaj |  |  | Zpracovatel:
PČ | Typ | Kód | Popis | MJ | Množství | J.cena [CZK] | Cena celkem [CZK] | Cenová soustava |  | DPH | J. Nh [h] | Nh celkem [h] | J. hmotnost [t] | Hmotnost celkem [t] | J. suť [t] | Suť Celkem [t]
Náklady soupisu celkem | [6 empty] | 0 |  |  |  |  | 0 |  | 0 |  | 0 |  | D | -1 | [7 empty] | 0
| D | N00 | Technika prostředí staveb |  |  |  | 0 |  |  |  |  | 0 |  | 0 |  | 0 | 4 | D | 0 | ROZPOCET | [6 empty] | 0
1 | K | N00_R01 | Vytápění _ viz samostatný soupis prací | kpl. | 1 |  | 0 |  |  | základní |  | 0 | 0 | 0 | 0 | 0 | 512 | K | 1 | ROZPOCET | 0 | 0 | 0 | 0 | 0 | 1 | 0 | 512 | 1750270128

## D.1.4.4 - Silnoproudá ele...
{3ffcd4ec-8264-4ea2-9962-41cd85e76613}
2
| KRYCÍ LIST SOUPISU PRACÍ | [7 empty] | v --- níže se nacházejí doplnkové a pomocné údaje k sestavám --- v | [8 empty] | False
Stavba:
SPORTOVNÍ HALA _ SLEZSKÁ OSTRAVA
Objekt:
SO 02 - Sportovní hala
Soupis:
D.1.4 - Technika prostředí staveb
Úroveň 3:
D.1.4.4 - Silnoproudá elektrotechnika
| KSO: |  | 802 23 |  |  | CC-CZ:
| Místo: |  | Slezská Ostrava |  |  | Datum: | 9. 9. 2021
| Zadavatel: |  |  |  |  | IČ:
|  | Statutární město Ostrava |  |  |  | DIČ:
| Uchazeč: |  |  |  |  | IČ: | Vyplň údaj
|  | Vyplň údaj |  |  |  | DIČ: | Vyplň údaj
| Projektant: |  |  |  |  | IČ:
|  | PPS Kania, s.r.o |  |  |  | DIČ:
| Zpracovatel: |  |  |  |  | IČ:
DIČ:
Poznámka:
Soupis prací je sestaven za využití položek Cenové soustavy ÚRS. Cenové a technické podmínky položek CS ÚRS, které nejsou uvedeny v soupisu prací (tzv. úvodní části katalogů) jsou neomezeně dálkově k dispozici na www.cs-urs.cz. Položky soupisu prací, které nemají ve sloupci „Cenová soustava“ uveden žádný údaj, nepochází z Cenové soustavy ÚRS (takové položky soupisu prací mají Cenovou soustavu „VLASTNÍ“). Ocenění "vlastní" položky:na základě odborných znalostí a zkušeností projektanta při realizaci obdobných zakázek za období 5-ti let. nebo na základě CN) Nedílnou součástí soupisu prací je projektová dokumentace vč. textových příloh, na kterou se položky soupisu prací plně odkazují.
| Cena bez DPH | [5 empty] | 0
|  |  | Základ daně |  |  | Sazba daně | Výše daně
| DPH | základní | 0 |  |  | 21% | 0
|  | snížená | 0 |  |  | 15% | 0
|  | zákl. přenesená | 0 |  |  | 21% | 0
|  | sníž. přenesená | 0 |  |  | 15% | 0
|  | nulová | 0 |  |  | 0% | 0
| Cena s DPH |  |  | v | CZK |  | 0
| Projektant |  |  | Zpracovatel
| Datum a podpis: |  | Razítko | Datum a podpis: |  |  | Razítko
| Objednavatel |  |  | Uchazeč
| Datum a podpis: |  | Razítko | Datum a podpis: |  |  | Razítko
REKAPITULACE ČLENĚNÍ SOUPISU PRACÍ
Stavba:
SPORTOVNÍ HALA _ SLEZSKÁ OSTRAVA
Objekt:
SO 02 - Sportovní hala
Soupis:
D.1.4 - Technika prostředí staveb
Úroveň 3:
D.1.4.4 - Silnoproudá elektrotechnika
Místo: |  |  | Slezská Ostrava |  |  | Datum: | 9. 9. 2021
Zadavatel: |  |  | Statutární město Ostrava |  |  | Projektant: | PPS Kania, s.r.o
Uchazeč: |  |  | Vyplň údaj |  |  | Zpracovatel:
Kód dílu - Popis | [6 empty] | Cena celkem [CZK]
Náklady ze soupisu prací | [6 empty] | 0 | [11 empty] | -1
| N00 - Technika prostředí staveb | [5 empty] | 0
SOUPIS PRACÍ
Stavba:
SPORTOVNÍ HALA _ SLEZSKÁ OSTRAVA
Objekt:
SO 02 - Sportovní hala
Soupis:
D.1.4 - Technika prostředí staveb
Úroveň 3:
D.1.4.4 - Silnoproudá elektrotechnika
Místo: |  |  | Slezská Ostrava |  |  | Datum: | 9. 9. 2021
Zadavatel: |  |  | Statutární město Ostrava |  |  | Projektant: | PPS Kania, s.r.o
Uchazeč: |  |  | Vyplň údaj |  |  | Zpracovatel:
PČ | Typ | Kód | Popis | MJ | Množství | J.cena [CZK] | Cena celkem [CZK] | Cenová soustava |  | DPH | J. Nh [h] | Nh celkem [h] | J. hmotnost [t] | Hmotnost celkem [t] | J. suť [t] | Suť Celkem [t]
Náklady soupisu celkem | [6 empty] | 0 |  |  |  |  | 0 |  | 0 |  | 0 |  | D | -1 | [7 empty] | 0
| D | N00 | Technika prostředí staveb |  |  |  | 0 |  |  |  |  | 0 |  | 0 |  | 0 | 4 | D | 0 | ROZPOCET | [6 empty] | 0
1 | K | N00_R01 | Zařzení silnoproudé elektrotechniky_ viz samostatný soupis prací | kpl. | 1 |  | 0 |  |  | základní |  | 0 | 0 | 0 | 0 | 0 | 512 | K | 1 | ROZPOCET | 0 | 0 | 0 | 0 | 0 | 1 | 0 | 512 | 1839557472

## D.1.4.5 - Slaboproudá ele...
{a5dca017-ef61-4cf0-925e-a1c15f29ca28}
2
| KRYCÍ LIST SOUPISU PRACÍ | [7 empty] | v --- níže se nacházejí doplnkové a pomocné údaje k sestavám --- v | [8 empty] | False
Stavba:
SPORTOVNÍ HALA _ SLEZSKÁ OSTRAVA
Objekt:
SO 02 - Sportovní hala
Soupis:
D.1.4 - Technika prostředí staveb
Úroveň 3:
D.1.4.5 - Slaboproudá elektrotechnika
| KSO: |  | 802 23 |  |  | CC-CZ:
| Místo: |  | Slezská Ostrava |  |  | Datum: | 9. 9. 2021
| Zadavatel: |  |  |  |  | IČ:
|  | Statutární město Ostrava |  |  |  | DIČ:
| Uchazeč: |  |  |  |  | IČ: | Vyplň údaj
|  | Vyplň údaj |  |  |  | DIČ: | Vyplň údaj
| Projektant: |  |  |  |  | IČ:
|  | PPS Kania, s.r.o |  |  |  | DIČ:
| Zpracovatel: |  |  |  |  | IČ:
DIČ:
Poznámka:
Soupis prací je sestaven za využití položek Cenové soustavy ÚRS. Cenové a technické podmínky položek CS ÚRS, které nejsou uvedeny v soupisu prací (tzv. úvodní části katalogů) jsou neomezeně dálkově k dispozici na www.cs-urs.cz. Položky soupisu prací, které nemají ve sloupci „Cenová soustava“ uveden žádný údaj, nepochází z Cenové soustavy ÚRS (takové položky soupisu prací mají Cenovou soustavu „VLASTNÍ“). Ocenění "vlastní" položky:na základě odborných znalostí a zkušeností projektanta při realizaci obdobných zakázek za období 5-ti let. nebo na základě CN) Nedílnou součástí soupisu prací je projektová dokumentace vč. textových příloh, na kterou se položky soupisu prací plně odkazují.
| Cena bez DPH | [5 empty] | 0
|  |  | Základ daně |  |  | Sazba daně | Výše daně
| DPH | základní | 0 |  |  | 21% | 0
|  | snížená | 0 |  |  | 15% | 0
|  | zákl. přenesená | 0 |  |  | 21% | 0
|  | sníž. přenesená | 0 |  |  | 15% | 0
|  | nulová | 0 |  |  | 0% | 0
| Cena s DPH |  |  | v | CZK |  | 0
| Projektant |  |  | Zpracovatel
| Datum a podpis: |  | Razítko | Datum a podpis: |  |  | Razítko
| Objednavatel |  |  | Uchazeč
| Datum a podpis: |  | Razítko | Datum a podpis: |  |  | Razítko
REKAPITULACE ČLENĚNÍ SOUPISU PRACÍ
Stavba:
SPORTOVNÍ HALA _ SLEZSKÁ OSTRAVA
Objekt:
SO 02 - Sportovní hala
Soupis:
D.1.4 - Technika prostředí staveb
Úroveň 3:
D.1.4.5 - Slaboproudá elektrotechnika
Místo: |  |  | Slezská Ostrava |  |  | Datum: | 9. 9. 2021
Zadavatel: |  |  | Statutární město Ostrava |  |  | Projektant: | PPS Kania, s.r.o
Uchazeč: |  |  | Vyplň údaj |  |  | Zpracovatel:
Kód dílu - Popis | [6 empty] | Cena celkem [CZK]
Náklady ze soupisu prací | [6 empty] | 0 | [11 empty] | -1
| N00 - Technika prostředí staveb | [5 empty] | 0
SOUPIS PRACÍ
Stavba:
SPORTOVNÍ HALA _ SLEZSKÁ OSTRAVA
Objekt:
SO 02 - Sportovní hala
Soupis:
D.1.4 - Technika prostředí staveb
Úroveň 3:
D.1.4.5 - Slaboproudá elektrotechnika
Místo: |  |  | Slezská Ostrava |  |  | Datum: | 9. 9. 2021
Zadavatel: |  |  | Statutární město Ostrava |  |  | Projektant: | PPS Kania, s.r.o
Uchazeč: |  |  | Vyplň údaj |  |  | Zpracovatel:
PČ | Typ | Kód | Popis | MJ | Množství | J.cena [CZK] | Cena celkem [CZK] | Cenová soustava |  | DPH | J. Nh [h] | Nh celkem [h] | J. hmotnost [t] | Hmotnost celkem [t] | J. suť [t] | Suť Celkem [t]
Náklady soupisu celkem | [6 empty] | 0 |  |  |  |  | 0 |  | 0 |  | 0 |  | D | -1 | [7 empty] | 0
| D | N00 | Technika prostředí staveb |  |  |  | 0 |  |  |  |  | 0 |  | 0 |  | 0 | 4 | D | 0 | ROZPOCET | [6 empty] | 0
1 | K | N00_R01 | Slaboproudá elektrotechnika_ viz samostatný soupis prací | kpl. | 1 |  | 0 |  |  | základní |  | 0 | 0 | 0 | 0 | 0 | 512 | K | 1 | ROZPOCET | 0 | 0 | 0 | 0 | 0 | 1 | 0 | 512 | 1433508306

## D.1.4.6 - Plynoinstalace
{0e9c8bf4-67ae-407b-90a4-699be3fccc9c}
2
| KRYCÍ LIST SOUPISU PRACÍ | [7 empty] | v --- níže se nacházejí doplnkové a pomocné údaje k sestavám --- v | [8 empty] | False
Stavba:
SPORTOVNÍ HALA _ SLEZSKÁ OSTRAVA
Objekt:
SO 02 - Sportovní hala
Soupis:
D.1.4 - Technika prostředí staveb
Úroveň 3:
D.1.4.6 - Plynoinstalace
| KSO: |  | 802 23 |  |  | CC-CZ:
| Místo: |  | Slezská Ostrava |  |  | Datum: | 9. 9. 2021
| Zadavatel: |  |  |  |  | IČ:
|  | Statutární město Ostrava |  |  |  | DIČ:
| Uchazeč: |  |  |  |  | IČ: | Vyplň údaj
|  | Vyplň údaj |  |  |  | DIČ: | Vyplň údaj
| Projektant: |  |  |  |  | IČ:
|  | PPS Kania, s.r.o |  |  |  | DIČ:
| Zpracovatel: |  |  |  |  | IČ:
DIČ:
Poznámka:
Soupis prací je sestaven za využití položek Cenové soustavy ÚRS. Cenové a technické podmínky položek CS ÚRS, které nejsou uvedeny v soupisu prací (tzv. úvodní části katalogů) jsou neomezeně dálkově k dispozici na www.cs-urs.cz. Položky soupisu prací, které nemají ve sloupci „Cenová soustava“ uveden žádný údaj, nepochází z Cenové soustavy ÚRS (takové položky soupisu prací mají Cenovou soustavu „VLASTNÍ“). Ocenění "vlastní" položky:na základě odborných znalostí a zkušeností projektanta při realizaci obdobných zakázek za období 5-ti let. nebo na základě CN) Nedílnou součástí soupisu prací je projektová dokumentace vč. textových příloh, na kterou se položky soupisu prací plně odkazují.
| Cena bez DPH | [5 empty] | 0
|  |  | Základ daně |  |  | Sazba daně | Výše daně
| DPH | základní | 0 |  |  | 21% | 0
|  | snížená | 0 |  |  | 15% | 0
|  | zákl. přenesená | 0 |  |  | 21% | 0
|  | sníž. přenesená | 0 |  |  | 15% | 0
|  | nulová | 0 |  |  | 0% | 0
| Cena s DPH |  |  | v | CZK |  | 0
| Projektant |  |  | Zpracovatel
| Datum a podpis: |  | Razítko | Datum a podpis: |  |  | Razítko
| Objednavatel |  |  | Uchazeč
| Datum a podpis: |  | Razítko | Datum a podpis: |  |  | Razítko
REKAPITULACE ČLENĚNÍ SOUPISU PRACÍ
Stavba:
SPORTOVNÍ HALA _ SLEZSKÁ OSTRAVA
Objekt:
SO 02 - Sportovní hala
Soupis:
D.1.4 - Technika prostředí staveb
Úroveň 3:
D.1.4.6 - Plynoinstalace
Místo: |  |  | Slezská Ostrava |  |  | Datum: | 9. 9. 2021
Zadavatel: |  |  | Statutární město Ostrava |  |  | Projektant: | PPS Kania, s.r.o
Uchazeč: |  |  | Vyplň údaj |  |  | Zpracovatel:
Kód dílu - Popis | [6 empty] | Cena celkem [CZK]
Náklady ze soupisu prací | [6 empty] | 0 | [11 empty] | -1
| N00 - Technika prostředí staveb | [5 empty] | 0
SOUPIS PRACÍ
Stavba:
SPORTOVNÍ HALA _ SLEZSKÁ OSTRAVA
Objekt:
SO 02 - Sportovní hala
Soupis:
D.1.4 - Technika prostředí staveb
Úroveň 3:
D.1.4.6 - Plynoinstalace
Místo: |  |  | Slezská Ostrava |  |  | Datum: | 9. 9. 2021
Zadavatel: |  |  | Statutární město Ostrava |  |  | Projektant: | PPS Kania, s.r.o
Uchazeč: |  |  | Vyplň údaj |  |  | Zpracovatel:
PČ | Typ | Kód | Popis | MJ | Množství | J.cena [CZK] | Cena celkem [CZK] | Cenová soustava |  | DPH | J. Nh [h] | Nh celkem [h] | J. hmotnost [t] | Hmotnost celkem [t] | J. suť [t] | Suť Celkem [t]
Náklady soupisu celkem | [6 empty] | 0 |  |  |  |  | 0 |  | 0 |  | 0 |  | D | -1 | [7 empty] | 0
| D | N00 | Technika prostředí staveb |  |  |  | 0 |  |  |  |  | 0 |  | 0 |  | 0 | 4 | D | 0 | ROZPOCET | [6 empty] | 0
1 | K | N00_R01 | Plynoinstalace_ viz samostatný soupis prací | kpl. | 1 |  | 0 |  |  | základní |  | 0 | 0 | 0 | 0 | 0 | 512 | K | 1 | ROZPOCET | 0 | 0 | 0 | 0 | 0 | 1 | 0 | 512 | -633671239

## D.1.4.8 - Měření a regulace
{2a365a82-5799-4748-86e2-34cb9cddbade}
2
| KRYCÍ LIST SOUPISU PRACÍ | [7 empty] | v --- níže se nacházejí doplnkové a pomocné údaje k sestavám --- v | [8 empty] | False
Stavba:
SPORTOVNÍ HALA _ SLEZSKÁ OSTRAVA
Objekt:
SO 02 - Sportovní hala
Soupis:
D.1.4 - Technika prostředí staveb
Úroveň 3:
D.1.4.8 - Měření a regulace
| KSO: |  | 802 23 |  |  | CC-CZ:
| Místo: |  | Slezská Ostrava |  |  | Datum: | 9. 9. 2021
| Zadavatel: |  |  |  |  | IČ:
|  | Statutární město Ostrava |  |  |  | DIČ:
| Uchazeč: |  |  |  |  | IČ: | Vyplň údaj
|  | Vyplň údaj |  |  |  | DIČ: | Vyplň údaj
| Projektant: |  |  |  |  | IČ:
|  | PPS Kania, s.r.o |  |  |  | DIČ:
| Zpracovatel: |  |  |  |  | IČ:
DIČ:
Poznámka:
Soupis prací je sestaven za využití položek Cenové soustavy ÚRS. Cenové a technické podmínky položek CS ÚRS, které nejsou uvedeny v soupisu prací (tzv. úvodní části katalogů) jsou neomezeně dálkově k dispozici na www.cs-urs.cz. Položky soupisu prací, které nemají ve sloupci „Cenová soustava“ uveden žádný údaj, nepochází z Cenové soustavy ÚRS (takové položky soupisu prací mají Cenovou soustavu „VLASTNÍ“). Ocenění "vlastní" položky:na základě odborných znalostí a zkušeností projektanta při realizaci obdobných zakázek za období 5-ti let. nebo na základě CN) Nedílnou součástí soupisu prací je projektová dokumentace vč. textových příloh, na kterou se položky soupisu prací plně odkazují.
| Cena bez DPH | [5 empty] | 0
|  |  | Základ daně |  |  | Sazba daně | Výše daně
| DPH | základní | 0 |  |  | 21% | 0
|  | snížená | 0 |  |  | 15% | 0
|  | zákl. přenesená | 0 |  |  | 21% | 0
|  | sníž. přenesená | 0 |  |  | 15% | 0
|  | nulová | 0 |  |  | 0% | 0
| Cena s DPH |  |  | v | CZK |  | 0
| Projektant |  |  | Zpracovatel
| Datum a podpis: |  | Razítko | Datum a podpis: |  |  | Razítko
| Objednavatel |  |  | Uchazeč
| Datum a podpis: |  | Razítko | Datum a podpis: |  |  | Razítko
REKAPITULACE ČLENĚNÍ SOUPISU PRACÍ
Stavba:
SPORTOVNÍ HALA _ SLEZSKÁ OSTRAVA
Objekt:
SO 02 - Sportovní hala
Soupis:
D.1.4 - Technika prostředí staveb
Úroveň 3:
D.1.4.8 - Měření a regulace
Místo: |  |  | Slezská Ostrava |  |  | Datum: | 9. 9. 2021
Zadavatel: |  |  | Statutární město Ostrava |  |  | Projektant: | PPS Kania, s.r.o
Uchazeč: |  |  | Vyplň údaj |  |  | Zpracovatel:
Kód dílu - Popis | [6 empty] | Cena celkem [CZK]
Náklady ze soupisu prací | [6 empty] | 0 | [11 empty] | -1
| N00 - Technika prostředí staveb | [5 empty] | 0
SOUPIS PRACÍ
Stavba:
SPORTOVNÍ HALA _ SLEZSKÁ OSTRAVA
Objekt:
SO 02 - Sportovní hala
Soupis:
D.1.4 - Technika prostředí staveb
Úroveň 3:
D.1.4.8 - Měření a regulace
Místo: |  |  | Slezská Ostrava |  |  | Datum: | 9. 9. 2021
Zadavatel: |  |  | Statutární město Ostrava |  |  | Projektant: | PPS Kania, s.r.o
Uchazeč: |  |  | Vyplň údaj |  |  | Zpracovatel:
PČ | Typ | Kód | Popis | MJ | Množství | J.cena [CZK] | Cena celkem [CZK] | Cenová soustava |  | DPH | J. Nh [h] | Nh celkem [h] | J. hmotnost [t] | Hmotnost celkem [t] | J. suť [t] | Suť Celkem [t]
Náklady soupisu celkem | [6 empty] | 0 |  |  |  |  | 0 |  | 0 |  | 0 |  | D | -1 | [7 empty] | 0
| D | N00 | Technika prostředí staveb |  |  |  | 0 |  |  |  |  | 0 |  | 0 |  | 0 | 4 | D | 0 | ROZPOCET | [6 empty] | 0
1 | K | N00_R01 | Měření a regulace_ viz samostatný soupis prací | kpl. | 1 |  | 0 |  |  | základní |  | 0 | 0 | 0 | 0 | 0 | 512 | K | 1 | ROZPOCET | 0 | 0 | 0 | 0 | 0 | 1 | 0 | 512 | -1086827310

## D.1.5 - Sportovní vybavení
{030df371-6f0f-48b7-afa6-12e6dc877597}
2
| KRYCÍ LIST SOUPISU PRACÍ | [7 empty] | v --- níže se nacházejí doplnkové a pomocné údaje k sestavám --- v | [8 empty] | False
Stavba:
SPORTOVNÍ HALA _ SLEZSKÁ OSTRAVA
Objekt:
SO 02 - Sportovní hala
Soupis:
D.1.5 - Sportovní vybavení
| KSO: |  | 802 23 |  |  | CC-CZ:
| Místo: |  | Slezská Ostrava |  |  | Datum: | 9. 9. 2021
| Zadavatel: |  |  |  |  | IČ:
|  | Statutární město Ostrava |  |  |  | DIČ:
| Uchazeč: |  |  |  |  | IČ: | Vyplň údaj
|  | Vyplň údaj |  |  |  | DIČ: | Vyplň údaj
| Projektant: |  |  |  |  | IČ:
|  | PPS Kania, s.r.o |  |  |  | DIČ:
| Zpracovatel: |  |  |  |  | IČ:
DIČ:
Poznámka:
Soupis prací je sestaven za využití položek Cenové soustavy ÚRS. Cenové a technické podmínky položek CS ÚRS, které nejsou uvedeny v soupisu prací (tzv. úvodní části katalogů) jsou neomezeně dálkově k dispozici na www.cs-urs.cz. Položky soupisu prací, které nemají ve sloupci „Cenová soustava“ uveden žádný údaj, nepochází z Cenové soustavy ÚRS (takové položky soupisu prací mají Cenovou soustavu „VLASTNÍ“). Ocenění "vlastní" položky:na základě odborných znalostí a zkušeností projektanta při realizaci obdobných zakázek za období 5-ti let. nebo na základě CN) Nedílnou součástí soupisu prací je projektová dokumentace vč. textových příloh, na kterou se položky soupisu prací plně odkazují.
| Cena bez DPH | [5 empty] | 0
|  |  | Základ daně |  |  | Sazba daně | Výše daně
| DPH | základní | 0 |  |  | 21% | 0
|  | snížená | 0 |  |  | 15% | 0
|  | zákl. přenesená | 0 |  |  | 21% | 0
|  | sníž. přenesená | 0 |  |  | 15% | 0
|  | nulová | 0 |  |  | 0% | 0
| Cena s DPH |  |  | v | CZK |  | 0
| Projektant |  |  | Zpracovatel
| Datum a podpis: |  | Razítko | Datum a podpis: |  |  | Razítko
| Objednavatel |  |  | Uchazeč
| Datum a podpis: |  | Razítko | Datum a podpis: |  |  | Razítko
REKAPITULACE ČLENĚNÍ SOUPISU PRACÍ
Stavba:
SPORTOVNÍ HALA _ SLEZSKÁ OSTRAVA
Objekt:
SO 02 - Sportovní hala
Soupis:
D.1.5 - Sportovní vybavení
Místo: |  |  | Slezská Ostrava |  |  | Datum: | 9. 9. 2021
Zadavatel: |  |  | Statutární město Ostrava |  |  | Projektant: | PPS Kania, s.r.o
Uchazeč: |  |  | Vyplň údaj |  |  | Zpracovatel:
Kód dílu - Popis | [6 empty] | Cena celkem [CZK]
Náklady ze soupisu prací | [6 empty] | 0 | [11 empty] | -1
| N00 - Provozní soubor | [5 empty] | 0
SOUPIS PRACÍ
Stavba:
SPORTOVNÍ HALA _ SLEZSKÁ OSTRAVA
Objekt:
SO 02 - Sportovní hala
Soupis:
D.1.5 - Sportovní vybavení
Místo: |  |  | Slezská Ostrava |  |  | Datum: | 9. 9. 2021
Zadavatel: |  |  | Statutární město Ostrava |  |  | Projektant: | PPS Kania, s.r.o
Uchazeč: |  |  | Vyplň údaj |  |  | Zpracovatel:
PČ | Typ | Kód | Popis | MJ | Množství | J.cena [CZK] | Cena celkem [CZK] | Cenová soustava |  | DPH | J. Nh [h] | Nh celkem [h] | J. hmotnost [t] | Hmotnost celkem [t] | J. suť [t] | Suť Celkem [t]
Náklady soupisu celkem | [6 empty] | 0 |  |  |  |  | 0 |  | 0 |  | 0 |  | D | -1 | [7 empty] | 0
| D | N00 | Provozní soubor |  |  |  | 0 |  |  |  |  | 0 |  | 0 |  | 0 | 4 | D | 0 | ROZPOCET | [6 empty] | 0
1 | K | N00_R01 | Provozní soubor_ SPORTOVNÍ VYBAVENÍ _ viz samostatný soupis prací | kpl. | 1 |  | 0 |  |  | základní |  | 0 | 0 | 0 | 0 | 0 | 512 | K | 1 | ROZPOCET | 0 | 0 | 0 | 0 | 0 | 1 | 0 | 512 | 725125537

## D.2.1 - FOTOVOLTAICKÝ SYSTÉM
{8f86aa5c-ad44-4402-a807-47f5a023cd97}
2
| KRYCÍ LIST SOUPISU PRACÍ | [7 empty] | v --- níže se nacházejí doplnkové a pomocné údaje k sestavám --- v | [8 empty] | False
Stavba:
SPORTOVNÍ HALA _ SLEZSKÁ OSTRAVA
Objekt:
SO 02 - Sportovní hala
Soupis:
D.2.1 - FOTOVOLTAICKÝ SYSTÉM
| KSO: |  | 802 23 |  |  | CC-CZ:
| Místo: |  | Slezská Ostrava |  |  | Datum: | 9. 9. 2021
| Zadavatel: |  |  |  |  | IČ:
|  | Statutární město Ostrava |  |  |  | DIČ:
| Uchazeč: |  |  |  |  | IČ: | Vyplň údaj
|  | Vyplň údaj |  |  |  | DIČ: | Vyplň údaj
| Projektant: |  |  |  |  | IČ:
|  | PPS Kania, s.r.o |  |  |  | DIČ:
| Zpracovatel: |  |  |  |  | IČ:
DIČ:
Poznámka:
Soupis prací je sestaven za využití položek Cenové soustavy ÚRS. Cenové a technické podmínky položek CS ÚRS, které nejsou uvedeny v soupisu prací (tzv. úvodní části katalogů) jsou neomezeně dálkově k dispozici na www.cs-urs.cz. Položky soupisu prací, které nemají ve sloupci „Cenová soustava“ uveden žádný údaj, nepochází z Cenové soustavy ÚRS (takové položky soupisu prací mají Cenovou soustavu „VLASTNÍ“). Ocenění "vlastní" položky:na základě odborných znalostí a zkušeností projektanta při realizaci obdobných zakázek za období 5-ti let. nebo na základě CN) Nedílnou součástí soupisu prací je projektová dokumentace vč. textových příloh, na kterou se položky soupisu prací plně odkazují.
| Cena bez DPH | [5 empty] | 0
|  |  | Základ daně |  |  | Sazba daně | Výše daně
| DPH | základní | 0 |  |  | 21% | 0
|  | snížená | 0 |  |  | 15% | 0
|  | zákl. přenesená | 0 |  |  | 21% | 0
|  | sníž. přenesená | 0 |  |  | 15% | 0
|  | nulová | 0 |  |  | 0% | 0
| Cena s DPH |  |  | v | CZK |  | 0
| Projektant |  |  | Zpracovatel
| Datum a podpis: |  | Razítko | Datum a podpis: |  |  | Razítko
| Objednavatel |  |  | Uchazeč
| Datum a podpis: |  | Razítko | Datum a podpis: |  |  | Razítko
REKAPITULACE ČLENĚNÍ SOUPISU PRACÍ
Stavba:
SPORTOVNÍ HALA _ SLEZSKÁ OSTRAVA
Objekt:
SO 02 - Sportovní hala
Soupis:
D.2.1 - FOTOVOLTAICKÝ SYSTÉM
Místo: |  |  | Slezská Ostrava |  |  | Datum: | 9. 9. 2021
Zadavatel: |  |  | Statutární město Ostrava |  |  | Projektant: | PPS Kania, s.r.o
Uchazeč: |  |  | Vyplň údaj |  |  | Zpracovatel:
Kód dílu - Popis | [6 empty] | Cena celkem [CZK]
Náklady ze soupisu prací | [6 empty] | 0 | [11 empty] | -1
| N00 - Provozní soubor | [5 empty] | 0
SOUPIS PRACÍ
Stavba:
SPORTOVNÍ HALA _ SLEZSKÁ OSTRAVA
Objekt:
SO 02 - Sportovní hala
Soupis:
D.2.1 - FOTOVOLTAICKÝ SYSTÉM
Místo: |  |  | Slezská Ostrava |  |  | Datum: | 9. 9. 2021
Zadavatel: |  |  | Statutární město Ostrava |  |  | Projektant: | PPS Kania, s.r.o
Uchazeč: |  |  | Vyplň údaj |  |  | Zpracovatel:
PČ | Typ | Kód | Popis | MJ | Množství | J.cena [CZK] | Cena celkem [CZK] | Cenová soustava |  | DPH | J. Nh [h] | Nh celkem [h] | J. hmotnost [t] | Hmotnost celkem [t] | J. suť [t] | Suť Celkem [t]
Náklady soupisu celkem | [6 empty] | 0 |  |  |  |  | 0 |  | 0 |  | 0 |  | D | -1 | [7 empty] | 0
| D | N00 | Provozní soubor |  |  |  | 0 |  |  |  |  | 0 |  | 0 |  | 0 | 4 | D | 0 | ROZPOCET | [6 empty] | 0
1 | K | N00_R01 | Provozní soubor_ fotovoltaika _ viz samostatný soupis prací | kpl. | 1 |  | 0 |  |  | základní |  | 0 | 0 | 0 | 0 | 0 | 512 | K | 1 | ROZPOCET | 0 | 0 | 0 | 0 | 0 | 1 | 0 | 512 | 557816438

## SO 03 - Komunikace a zpev...
{ab81b557-9cd5-4175-a0be-785068cfdd21}
2
| KRYCÍ LIST SOUPISU PRACÍ | [7 empty] | v --- níže se nacházejí doplnkové a pomocné údaje k sestavám --- v | [8 empty] | False
Stavba:
SPORTOVNÍ HALA _ SLEZSKÁ OSTRAVA
Objekt:
SO 03 - Komunikace a zpevněné plochy
| KSO: |  | 802 23 |  |  | CC-CZ:
| Místo: |  | Slezská Ostrava |  |  | Datum: | 9. 9. 2021
| Zadavatel: |  |  |  |  | IČ:
|  | Statutární město Ostrava |  |  |  | DIČ:
| Uchazeč: |  |  |  |  | IČ: | Vyplň údaj
|  | Vyplň údaj |  |  |  | DIČ: | Vyplň údaj
| Projektant: |  |  |  |  | IČ:
|  | PPS Kania, s.r.o |  |  |  | DIČ:
| Zpracovatel: |  |  |  |  | IČ:
DIČ:
Poznámka:
Soupis prací je sestaven za využití položek Cenové soustavy ÚRS. Cenové a technické podmínky položek CS ÚRS, které nejsou uvedeny v soupisu prací (tzv. úvodní části katalogů) jsou neomezeně dálkově k dispozici na www.cs-urs.cz. Položky soupisu prací, které nemají ve sloupci „Cenová soustava“ uveden žádný údaj, nepochází z Cenové soustavy ÚRS (takové položky soupisu prací mají Cenovou soustavu „VLASTNÍ“). Ocenění "vlastní" položky:na základě odborných znalostí a zkušeností projektanta při realizaci obdobných zakázek za období 5-ti let. nebo na základě CN) Nedílnou součástí soupisu prací je projektová dokumentace vč. textových příloh, na kterou se položky soupisu prací plně odkazují.
| Cena bez DPH | [5 empty] | 0
|  |  | Základ daně |  |  | Sazba daně | Výše daně
| DPH | základní | 0 |  |  | 21% | 0
|  | snížená | 0 |  |  | 15% | 0
|  | zákl. přenesená | 0 |  |  | 21% | 0
|  | sníž. přenesená | 0 |  |  | 15% | 0
|  | nulová | 0 |  |  | 0% | 0
| Cena s DPH |  |  | v | CZK |  | 0
| Projektant |  |  | Zpracovatel
| Datum a podpis: |  | Razítko | Datum a podpis: |  |  | Razítko
| Objednavatel |  |  | Uchazeč
| Datum a podpis: |  | Razítko | Datum a podpis: |  |  | Razítko
REKAPITULACE ČLENĚNÍ SOUPISU PRACÍ
Stavba:
SPORTOVNÍ HALA _ SLEZSKÁ OSTRAVA
Objekt:
SO 03 - Komunikace a zpevněné plochy
Místo: |  |  | Slezská Ostrava |  |  | Datum: | 9. 9. 2021
Zadavatel: |  |  | Statutární město Ostrava |  |  | Projektant: | PPS Kania, s.r.o
Uchazeč: |  |  | Vyplň údaj |  |  | Zpracovatel:
Kód dílu - Popis | [6 empty] | Cena celkem [CZK]
Náklady ze soupisu prací | [6 empty] | 0 | [11 empty] | -1
| HSV - Práce a dodávky HSV | [5 empty] | 0
| 1 - Zemní práce | [5 empty] | 0
| 2 - Zakládání | [5 empty] | 0
| 3 - Svislé a kompletní konstrukce | [5 empty] | 0
| 4 - Vodorovné konstrukce | [5 empty] | 0
| 5 - Komunikace pozemní | [5 empty] | 0
| 9 - Ostatní konstrukce a práce, bourání | [5 empty] | 0
| 998 - Přesun hmot | [5 empty] | 0
| PSV - Práce a dodávky PSV | [5 empty] | 0
| 767 - Konstrukce zámečnické | [5 empty] | 0
| Ostatní - Ostatní | [5 empty] | 0
| OST01 - Ostatní prvky a konstrukce | [5 empty] | 0
SOUPIS PRACÍ
Stavba:
SPORTOVNÍ HALA _ SLEZSKÁ OSTRAVA
Objekt:
SO 03 - Komunikace a zpevněné plochy
Místo: |  |  | Slezská Ostrava |  |  | Datum: | 9. 9. 2021
Zadavatel: |  |  | Statutární město Ostrava |  |  | Projektant: | PPS Kania, s.r.o
Uchazeč: |  |  | Vyplň údaj |  |  | Zpracovatel:
PČ | Typ | Kód | Popis | MJ | Množství | J.cena [CZK] | Cena celkem [CZK] | Cenová soustava |  | DPH | J. Nh [h] | Nh celkem [h] | J. hmotnost [t] | Hmotnost celkem [t] | J. suť [t] | Suť Celkem [t]
Náklady soupisu celkem | [6 empty] | 0 |  |  |  |  | 0 |  | 1104.2932 |  | 0 |  | D | -1 | [10 empty] | 0
| D | HSV | Práce a dodávky HSV |  |  |  | 0 |  |  |  |  | 0 |  | 1103.4282 |  | 0 | 1 | D | 0 |  |  |  | ROZPOCET | [6 empty] | 0
| D | 1 | Zemní práce |  |  |  | 0 |  |  |  |  | 0 |  | 0 |  | 0 | 1 | D | 1 |  |  |  | ROZPOCET | [6 empty] | 0
1 | K | 122251104 | Odkopávky a prokopávky nezapažené v hornině třídy těžitelnosti I skupiny 3 objem do 500 m3 strojně | m3 | 356.52 |  | 0 | CS ÚRS 2021 02 |  | základní |  | 0 | 0 | 0 | 0 | 0 | 4 | K | 2 |  |  |  | ROZPOCET | 0 | 0 | 0 | 0 | 0 | 1 | 0 | 4 | 756952621
| VV |  | "rozsah_SO03_viz v.č. 01-05,TZ" | [14 empty] | VV | 2 | 1 | True | 0 | ROZPOCET
| VV |  | "skladba ZP" (123,1+471,1)*0,3 |  | 178.26 | [12 empty] | VV | 2 | 2 | True | 0 | ROZPOCET
| VV |  | Mezisoučet |  | 178.26 | [12 empty] | VV | 2 | 3 | True | 0 | ROZPOCET
| VV |  | "skladba ZP_SANACE PODLOŽÍ_bude odsouhlaseno při realizaci/v dílenské dokumentaci" (123,1+471,1)*0,3 |  | 178.26 | [12 empty] | VV | 2 | 2 | True | 0 | ROZPOCET
| VV |  | Součet |  | 356.52 | [12 empty] | VV | 2 | 4 | True | 1 | ROZPOCET
2 | K | 131111333 | Vrtání jamek pro plotové sloupky D přes 200 do 300 mm ručně s motorovým vrtákem | m | 14 |  | 0 | CS ÚRS 2021 02 |  | základní |  | 0 | 0 | 0 | 0 | 0 | 4 | K | 2 |  |  |  | ROZPOCET | 0 | 0 | 0 | 0 | 0 | 1 | 0 | 4 | 1258111592
| VV |  | "rozsah_SO03_viz v.č. 01-05,TZ" | [14 empty] | VV | 2 | 1 | True | 0 | ROZPOCET
| VV |  | "základové prvky zábradlí" 28*0,5 |  | 14 | [12 empty] | VV | 2 | 2 | True | 0 | ROZPOCET
| VV |  | Součet |  | 14 | [12 empty] | VV | 2 | 4 | True | 1 | ROZPOCET
3 | K | 132251102 | Hloubení rýh nezapažených š do 800 mm v hornině třídy těžitelnosti I skupiny 3 objem do 50 m3 strojně | m3 | 151.23 |  | 0 | CS ÚRS 2021 02 |  | základní |  | 0 | 0 | 0 | 0 | 0 | 4 | K | 2 |  |  |  | ROZPOCET | 0 | 0 | 0 | 0 | 0 | 1 | 0 | 4 | 1163956387
| VV |  | "rozsah_SO03_viz v.č. 01-05,TZ" | [14 empty] | VV | 2 | 1 | True | 0 | ROZPOCET
| VV |  | "liniové prvky" 0,6*0,5*((0,5+2,8+5,3)+(42,5+216,5+51,5+40,5)+48+48,5+48) |  | 151.23 | [12 empty] | VV | 2 | 2 | True | 0 | ROZPOCET
| VV |  | Součet |  | 151.23 | [12 empty] | VV | 2 | 4 | True | 1 | ROZPOCET
4 | K | 162251102 | Vodorovné přemístění přes 20 do 50 m výkopku/sypaniny z horniny třídy těžitelnosti I skupiny 1 až 3 | m3 | 90.744 |  | 0 | CS ÚRS 2021 02 |  | základní |  | 0 | 0 | 0 | 0 | 0 | 4 | K | 2 |  |  |  | ROZPOCET | 0 | 0 | 0 | 0 | 0 | 1 | 0 | 4 | -903078155
| P |  | Poznámka k položce: -pro zpětné zásypy _ tam a zpět | [14 empty] | P | 2
| VV |  | 45,372*2 'Přepočtené koeficientem množství |  | 90.744 | [12 empty] | VV | 2 | 2 | False | 1 | ROZPOCET
5 | K | 162751117 | Vodorovné přemístění přes 9 000 do 10000 m výkopku/sypaniny z horniny třídy těžitelnosti I skupiny 1 až 3 | m3 | 463.068 |  | 0 | CS ÚRS 2021 02 |  | základní |  | 0 | 0 | 0 | 0 | 0 | 4 | K | 2 |  |  |  | ROZPOCET | 0 | 0 | 0 | 0 | 0 | 1 | 0 | 4 | -1081413259
| VV |  | "rozsah_SO03_viz v.č. 01-05,TZ" | [14 empty] | VV | 2 | 1 | True | 0 | ROZPOCET
| VV |  | "liniové prvky" 0,6*0,5*((0,5+2,8+5,3)+(42,5+216,5+51,5+40,5)+48+48,5+48)*0,7 |  | 105.861 | [12 empty] | VV | 2 | 2 | True | 0 | ROZPOCET
| VV |  | "základové prvky zábradlí" 28*0,5*(3,14*0,125*0,125) |  | 0.687 | [12 empty] | VV | 2 | 2 | True | 0 | ROZPOCET
| VV |  | "skladba ZP" (123,1+471,1)*0,3 |  | 178.26 | [12 empty] | VV | 2 | 2 | True | 0 | ROZPOCET
| VV |  | Mezisoučet |  | 284.808 | [12 empty] | VV | 2 | 3 | True | 0 | ROZPOCET
| VV |  | "skladba ZP_SANACE PODLOŽÍ_bude odsouhlaseno při realizaci/v dílenské dokumentaci" (123,1+471,1)*0,3 |  | 178.26 | [12 empty] | VV | 2 | 2 | True | 0 | ROZPOCET
| VV |  | Součet |  | 463.068 | [12 empty] | VV | 2 | 4 | True | 1 | ROZPOCET
6 | K | 162751119 | Příplatek k vodorovnému přemístění výkopku/sypaniny z horniny třídy těžitelnosti I skupiny 1 až 3 ZKD 1000 m přes 10000 m | m3 | 9261.36 |  | 0 | CS ÚRS 2021 02 |  | základní |  | 0 | 0 | 0 | 0 | 0 | 4 | K | 2 |  |  |  | ROZPOCET | 0 | 0 | 0 | 0 | 0 | 1 | 0 | 4 | -1476724222
| VV |  | 463,068*20 'Přepočtené koeficientem množství |  | 9261.36 | [12 empty] | VV | 2 | 2 | False | 1 | ROZPOCET
7 | K | 171201R31 | Poplatek za uložení zeminy , navážek a kamení na skládce (skládkovné) | t | 833.522 |  | 0 | CS VLASTNÍ |  | základní |  | 0 | 0 | 0 | 0 | 0 | 4 | K | 2 |  |  |  | ROZPOCET | 0 | 0 | 0 | 0 | 0 | 1 | 0 | 4 | 1597937699
| VV |  | 463,068*1,8 'Přepočtené koeficientem množství |  | 833.522 | [12 empty] | VV | 2 | 2 | False | 1 | ROZPOCET
8 | K | 171251201 | Uložení sypaniny na skládky nebo meziskládky | m3 | 463.068 |  | 0 | CS ÚRS 2021 02 |  | základní |  | 0 | 0 | 0 | 0 | 0 | 4 | K | 2 |  |  |  | ROZPOCET | 0 | 0 | 0 | 0 | 0 | 1 | 0 | 4 | 139415089
9 | K | 174151101 | Zásyp jam, šachet rýh nebo kolem objektů sypaninou se zhutněním | m3 | 45.372 |  | 0 | CS ÚRS 2021 02 |  | základní |  | 0 | 0 | 0 | 0 | 0 | 4 | K | 2 |  |  |  | ROZPOCET | 0 | 0 | 0 | 0 | 0 | 1 | 0 | 4 | 46946597
| VV |  | (178,26+0,69+151,23)-284,808 |  | 45.372 | [12 empty] | VV | 2 | 2 | True | 0 | ROZPOCET
| VV |  | Součet |  | 45.372 | [12 empty] | VV | 2 | 4 | True | 1 | ROZPOCET
10 | K | 181912112 | Úprava pláně v hornině třídy těžitelnosti I skupiny 3 se zhutněním ručně | m2 | 896.66 |  | 0 | CS ÚRS 2021 02 |  | základní |  | 0 | 0 | 0 | 0 | 0 | 4 | K | 2 |  |  |  | ROZPOCET | 0 | 0 | 0 | 0 | 0 | 1 | 0 | 4 | -1695295557
| VV |  | "rozsah_SO03_viz v.č. 01-05,TZ" | [14 empty] | VV | 2 | 1 | True | 0 | ROZPOCET
| VV |  | "liniové prvky" 0,6*((0,5+2,8+5,3)+(42,5+216,5+51,5+40,5)+48+48,5+48) |  | 302.46 | [12 empty] | VV | 2 | 2 | True | 0 | ROZPOCET
| VV |  | "skladba ZP" (123,1+471,1) |  | 594.2 | [12 empty] | VV | 2 | 2 | True | 0 | ROZPOCET
| VV |  | Součet |  | 896.66 | [12 empty] | VV | 2 | 4 | True | 1 | ROZPOCET
11 | K | 460371121 | Naložení výkopku strojně z hornin třídy I skupiny 1 až 3 | m3 | 45.372 |  | 0 | CS ÚRS 2021 02 |  | základní |  | 0 | 0 | 0 | 0 | 0 | 4 | K | 2 |  |  |  | ROZPOCET | 0 | 0 | 0 | 0 | 0 | 1 | 0 | 4 | -1794865128
| D | 2 | Zakládání |  |  |  | 0 |  |  |  |  | 0 |  | 1.6854 |  | 0 | 1 | D | 1 |  |  |  | ROZPOCET | [6 empty] | 0
12 | K | 275313711 | Základové patky z betonu tř. C 20/25 XC2 | m3 | 0.687 |  | 0 | CS ÚRS 2021 02 |  | základní |  | 0 | 2.4533 | 1.6854 | 0 | 0 | 4 | K | 2 |  |  |  | ROZPOCET | 0 | 0 | 0 | 0 | 0 | 1 | 0 | 4 | 1012321283
| VV |  | "rozsah_SO03_viz v.č. 01-05,TZ" | [14 empty] | VV | 2 | 1 | True | 0 | ROZPOCET
| VV |  | "základové prvky zábradlí" 28*0,5*(3,14*0,125*0,125) |  | 0.687 | [12 empty] | VV | 2 | 2 | True | 0 | ROZPOCET
| VV |  | Součet |  | 0.687 | [12 empty] | VV | 2 | 4 | True | 1 | ROZPOCET
| D | 3 | Svislé a kompletní konstrukce |  |  |  | 0 |  |  |  |  | 0 |  | 8.4614 |  | 0 | 1 | D | 1 |  |  |  | ROZPOCET | [6 empty] | 0
13 | K | 339921112 | Osazování betonových palisád do betonového základu jednotlivě výšky prvku přes 0,5 do 1 m | kus | 72 |  | 0 | CS ÚRS 2021 02 |  | základní |  | 0 | 0.06702 | 4.8254 | 0 | 0 | 4 | K | 2 |  |  |  | ROZPOCET | 0 | 0 | 0 | 0 | 0 | 1 | 0 | 4 | -1569190840
| VV |  | "rozsah_SO03_viz v.č. 01-05,TZ" 72,0 |  | 72 | [12 empty] | VV | 2 | 2 | True | 0 | ROZPOCET
| VV |  | Součet |  | 72 | [12 empty] | VV | 2 | 4 | True | 1 | ROZPOCET
14 | M | 59228R13 | palisáda betonová tyčová přírodní 120x165x800mm | kus | 72 |  | 0 | CS VLASTNÍ |  | základní |  | 0 | 0.0505 | 3.636 | 0 | 0 | 8 | M | 2 |  |  |  | ROZPOCET | 0 | 0 | 0 | 0 | 0 | 1 | 0 | 4 | 1327156468
| D | 4 | Vodorovné konstrukce |  |  |  | 0 |  |  |  |  | 0 |  | 36.398 |  | 0 | 1 | D | 1 |  |  |  | ROZPOCET | [6 empty] | 0
15 | K | 451317777 | Podklad nebo lože pod dlažbu vodorovný nebo do sklonu 1:5 z betonu prostého tl přes 50 do 100 mm | m2 | 201.64 |  | 0 | CS ÚRS 2021 02 |  | základní |  | 0 | 0.18051 | 36.398 | 0 | 0 | 4 | K | 2 |  |  |  | ROZPOCET | 0 | 0 | 0 | 0 | 0 | 1 | 0 | 4 | -715770057
| P |  | Poznámka k položce: Podklad nebo lože pod dlažbu obruby nebo přídlažby z betonu prostého tl do 100 mm | [14 empty] | P | 2
| VV |  | "rozsah_SO03_viz v.č. 01-05,TZ" | [14 empty] | VV | 2 | 1 | True | 0 | ROZPOCET
| VV |  | "liniové prvky" 0,4*((0,5+2,8+5,3)+(42,5+216,5+51,5+40,5)+48+48,5+48) |  | 201.64 | [12 empty] | VV | 2 | 2 | True | 0 | ROZPOCET
| VV |  | Součet |  | 201.64 | [12 empty] | VV | 2 | 4 | True | 1 | ROZPOCET
| D | 5 | Komunikace pozemní |  |  |  | 0 |  |  |  |  | 0 |  | 873.0283 |  | 0 | 1 | D | 1 |  |  |  | ROZPOCET | [6 empty] | 0
16 | K | 564201111 | Podklad nebo podsyp ze štěrkopísku ŠP tl do 40 mm | m2 | 594.2 |  | 0 | CS ÚRS 2021 02 |  | základní |  | 0 | 0.092 | 54.6664 | 0 | 0 | 4 | K | 2 |  |  |  | ROZPOCET | 0 | 0 | 0 | 0 | 0 | 1 | 0 | 4 | 1968802393
| VV |  | "rozsah_SO03_viz v.č. 01-05,TZ" | [14 empty] | VV | 2 | 1 | True | 0 | ROZPOCET
| VV |  | "skladba ZP" (123,1+471,1) |  | 594.2 | [12 empty] | VV | 2 | 2 | True | 0 | ROZPOCET
| VV |  | Součet |  | 594.2 | [12 empty] | VV | 2 | 4 | True | 1 | ROZPOCET
17 | K | 564861111 | Podklad ze štěrkodrtě ŠD tl 200 mm | m2 | 594.2 |  | 0 | CS ÚRS 2021 02 |  | základní |  | 0 | 0.46 | 273.332 | 0 | 0 | 4 | K | 2 |  |  |  | ROZPOCET | 0 | 0 | 0 | 0 | 0 | 1 | 0 | 4 | 195988391
| VV |  | "rozsah_SO03_viz v.č. 01-05,TZ" | [14 empty] | VV | 2 | 1 | True | 0 | ROZPOCET
| VV |  | "skladba ZP" (123,1+471,1) |  | 594.2 | [12 empty] | VV | 2 | 2 | True | 0 | ROZPOCET
| VV |  | Součet |  | 594.2 | [12 empty] | VV | 2 | 4 | True | 1 | ROZPOCET
18 | K | 564871116 | Podklad ze štěrkodrtě ŠD tl. 300 mm | m2 | 594.2 |  | 0 | CS ÚRS 2021 02 |  | základní |  | 0 | 0.69 | 409.998 | 0 | 0 | 4 | K | 2 |  |  |  | ROZPOCET | 0 | 0 | 0 | 0 | 0 | 1 | 0 | 4 | 1048073683
| VV |  | "skladba ZP_SANACE PODLOŽÍ_bude odsouhlaseno při realizaci/v dílenské dokumentaci" (123,1+471,1) |  | 594.2 | [12 empty] | VV | 2 | 2 | True | 0 | ROZPOCET
| VV |  | Součet |  | 594.2 | [12 empty] | VV | 2 | 4 | True | 1 | ROZPOCET
19 | K | 596211123 | Kladení zámkové dlažby komunikací pro pěší tl 60 mm skupiny B pl přes 300 m2 | m2 | 594.2 |  | 0 | CS ÚRS 2021 02 |  | základní |  | 0 | 0.08425 | 50.0614 | 0 | 0 | 4 | K | 2 |  |  |  | ROZPOCET | 0 | 0 | 0 | 0 | 0 | 1 | 0 | 4 | 1355092220
| VV |  | "rozsah_SO03_viz v.č. 01-05,TZ" | [14 empty] | VV | 2 | 1 | True | 0 | ROZPOCET
| VV |  | "skladba ZP" (123,1+471,1) |  | 594.2 | [12 empty] | VV | 2 | 2 | True | 0 | ROZPOCET
| VV |  | Součet |  | 594.2 | [12 empty] | VV | 2 | 4 | True | 1 | ROZPOCET
20 | M | 59245R12 | dlažba zámková betonová tl. 60 mm | m2 | 653.62 |  | 0 | CS VLASTNÍ |  | základní |  | 0 | 0.13 | 84.9706 | 0 | 0 | 8 | M | 2 |  |  |  | ROZPOCET | 0 | 0 | 0 | 0 | 0 | 1 | 0 | 4 | -1913598618
| VV |  | 594,2*1,1 'Přepočtené koeficientem množství |  | 653.62 | [12 empty] | VV | 2 | 2 | False | 1 | ROZPOCET
| D | 9 | Ostatní konstrukce a práce, bourání |  |  |  | 0 |  |  |  |  | 0 |  | 183.855 |  | 0 | 1 | D | 1 |  |  |  | ROZPOCET | [6 empty] | 0
21 | K | 915491211 | Osazení vodícího proužku z betonových desek do betonového lože tl do 100 mm š proužku 250 mm | m | 48 |  | 0 | CS ÚRS 2021 02 |  | základní |  | 0 | 0.08088 | 3.8822 | 0 | 0 | 4 | K | 2 |  |  |  | ROZPOCET | 0 | 0 | 0 | 0 | 0 | 1 | 0 | 4 | 553928407
| VV |  | "rozsah_SO03_viz v.č. 01-05,TZ" 48,0 |  | 48 | [12 empty] | VV | 2 | 2 | True | 0 | ROZPOCET
| VV |  | Součet |  | 48 | [12 empty] | VV | 2 | 4 | True | 1 | ROZPOCET
22 | M | 59218002 | přídlažba betonová silniční 500x250x100mm | m | 52.8 |  | 0 | CS ÚRS 2021 02 |  | základní |  | 0 | 0.056 | 2.9568 | 0 | 0 | 8 | M | 2 |  |  |  | ROZPOCET | 0 | 0 | 0 | 0 | 0 | 1 | 0 | 4 | 1768919670
| VV |  | 48*1,1 'Přepočtené koeficientem množství |  | 52.8 | [12 empty] | VV | 2 | 2 | False | 1 | ROZPOCET
23 | K | 916131113 | Osazení silničního obrubníku betonového ležatého s boční opěrou do lože z betonu prostého | m | 48 |  | 0 | CS ÚRS 2021 02 |  | základní |  | 0 | 0.20219 | 9.7051 | 0 | 0 | 4 | K | 2 |  |  |  | ROZPOCET | 0 | 0 | 0 | 0 | 0 | 1 | 0 | 4 | 478080723
| VV |  | "rozsah_SO03_viz v.č. 01-05,TZ" 48,0 |  | 48 | [12 empty] | VV | 2 | 2 | True | 0 | ROZPOCET
| VV |  | Součet |  | 48 | [12 empty] | VV | 2 | 4 | True | 1 | ROZPOCET
24 | M | 59217030 | obrubník betonový silniční přechodový 1000x150x150-250mm | m | 52.8 |  | 0 | CS ÚRS 2021 02 |  | základní |  | 0 | 0.06567 | 3.4674 | 0 | 0 | 8 | M | 2 |  |  |  | ROZPOCET | 0 | 0 | 0 | 0 | 0 | 1 | 0 | 4 | 366461345
| VV |  | 48*1,1 'Přepočtené koeficientem množství |  | 52.8 | [12 empty] | VV | 2 | 2 | False | 1 | ROZPOCET
25 | K | 916231213 | Osazení chodníkového obrubníku betonového stojatého s boční opěrou do lože z betonu prostého | m | 351 |  | 0 | CS ÚRS 2021 02 |  | základní |  | 0 | 0.1295 | 45.4545 | 0 | 0 | 4 | K | 2 |  |  |  | ROZPOCET | 0 | 0 | 0 | 0 | 0 | 1 | 0 | 4 | 907620347
| VV |  | "rozsah_SO03_viz v.č. 01-05,TZ" (42,5+216,5+51,5+40,5) |  | 351 | [12 empty] | VV | 2 | 2 | True | 0 | ROZPOCET
| VV |  | Součet |  | 351 | [12 empty] | VV | 2 | 4 | True | 1 | ROZPOCET
26 | M | 59217017 | obrubník betonový chodníkový 1000x100x250mm | m | 386.1 |  | 0 | CS ÚRS 2021 02 |  | základní |  | 0 | 0.05612 | 21.6679 | 0 | 0 | 8 | M | 2 |  |  |  | ROZPOCET | 0 | 0 | 0 | 0 | 0 | 1 | 0 | 4 | -743902054
| VV |  | 351*1,1 'Přepočtené koeficientem množství |  | 386.1 | [12 empty] | VV | 2 | 2 | False | 1 | ROZPOCET
27 | K | 916331112 | Osazení zahradního obrubníku betonového do lože z betonu s boční opěrou | m | 48.5 |  | 0 | CS ÚRS 2021 02 |  | základní |  | 0 | 0.10095 | 4.8961 | 0 | 0 | 4 | K | 2 |  |  |  | ROZPOCET | 0 | 0 | 0 | 0 | 0 | 1 | 0 | 4 | 2027089586
| VV |  | "rozsah_SO03_viz v.č. 01-05,TZ" 48,5 |  | 48.5 | [12 empty] | VV | 2 | 2 | True | 0 | ROZPOCET
| VV |  | Součet |  | 48.5 | [12 empty] | VV | 2 | 4 | True | 1 | ROZPOCET
28 | M | 59217002 | obrubník betonový zahradní šedý 1000x50x200mm | m | 53.35 |  | 0 | CS ÚRS 2021 02 |  | základní |  | 0 | 0.024 | 1.2804 | 0 | 0 | 8 | M | 2 |  |  |  | ROZPOCET | 0 | 0 | 0 | 0 | 0 | 1 | 0 | 4 | -2060705490
| VV |  | 48,5*1,1 'Přepočtené koeficientem množství |  | 53.35 | [12 empty] | VV | 2 | 2 | False | 1 | ROZPOCET
29 | M | 58932908 | beton C 20/25 XF3 kamenivo frakce 0/8 | m3 | 37.15 |  | 0 | CS ÚRS 2021 02 |  | základní |  | 0 | 2.429 | 90.2373 | 0 | 0 | 8 | M | 2 |  |  |  | ROZPOCET | 0 | 0 | 0 | 0 | 0 | 1 | 0 | 4 | 2009414358
30 | K | 919726122 | Geotextilie pro ochranu, separaci a filtraci netkaná měrná hm přes 200 do 300 g/m2 | m2 | 653.62 |  | 0 | CS ÚRS 2021 02 |  | základní |  | 0 | 0.00047 | 0.3072 | 0 | 0 | 4 | K | 2 |  |  |  | ROZPOCET | 0 | 0 | 0 | 0 | 0 | 1 | 0 | 4 | 1978425167
| VV |  | "skladba ZP_SANACE PODLOŽÍ_bude odsouhlaseno při realizaci/v dílenské dokumentaci" (123,1+471,1)*1,1 |  | 653.62 | [12 empty] | VV | 2 | 2 | True | 0 | ROZPOCET
| VV |  | Součet |  | 653.62 | [12 empty] | VV | 2 | 4 | True | 1 | ROZPOCET
| D | 998 | Přesun hmot |  |  |  | 0 |  |  |  |  | 0 |  | 0 |  | 0 | 1 | D | 1 |  |  |  | ROZPOCET | [6 empty] | 0
31 | K | 998223011 | Přesun hmot pro pozemní komunikace s krytem dlážděným | t | 1103.428 |  | 0 | CS ÚRS 2021 02 |  | základní |  | 0 | 0 | 0 | 0 | 0 | 4 | K | 2 |  |  |  | ROZPOCET | 0 | 0 | 0 | 0 | 0 | 1 | 0 | 4 | -1347429629
| D | PSV | Práce a dodávky PSV |  |  |  | 0 |  |  |  |  | 0 |  | 0.86501 |  | 0 | 2 | D | 0 |  |  |  | ROZPOCET | [6 empty] | 0
| D | 767 | Konstrukce zámečnické |  |  |  | 0 |  |  |  |  | 0 |  | 0.86501 |  | 0 | 2 | D | 1 |  |  |  | ROZPOCET | [6 empty] | 0
32 | K | 767015R01 | D+M ocelových a zámečnických prvků / konstrukcí | kg | 865.01 |  | 0 | CS VLASTNÍ |  | základní |  | 0 | 0.001 | 0.86501 | 0 | 0 | 16 | K | 2 |  |  |  | ROZPOCET | 0 | 0 | 0 | 0 | 0 | 1 | 0 | 16 | 1239258665
| P |  | Poznámka k položce: Specifikace / rozsah provedení - viz TZ: -------------------------------------------------------- -dodávka a výroba ocelových prvků a konstrukcí - dle zadání a PD -dodávka veškerých spojovacích a kotevních prvků -kompletní provrchobvé úpravy prvků dle požadavků PD a PBŘ -veškeré přesuny/zdvihací technika a kompletní montážní práce -kompletní montážní / usazovací a kotevní práce -------------------------------------------------------- -dílenská dokumentace vč. statického přepočtu -ostatní nespecifikované práce a dodávky, které bezprostředně souvisí s provedení předmětného prvku/konstrukce dle zadávací dokumentace -veškeré náklady na dodávku a provedení jsou obsaženy v jednotkové ceně | [14 empty] | P | 2
| VV |  | "kompletní provedení dle specifikace PD a TZ vč. všech souvisejících prací a dodávek" | [14 empty] | VV | 2 | 1 | True | 0 | ROZPOCET
| VV |  | "rozsah_SO03_viz v.č. 01-05,TZ_zábradlí (v.č. 04)" 415,04+449,97 |  | 865.01 | [12 empty] | VV | 2 | 2 | True | 0 | ROZPOCET
| VV |  | Součet |  | 865.01 | [12 empty] | VV | 2 | 4 | True | 1 | ROZPOCET
| D | Ostatní | Ostatní |  |  |  | 0 |  |  |  |  | 0 |  | 0 |  | 0 | 4 | D | 0 |  |  |  | ROZPOCET | [6 empty] | 0
| D | OST01 | Ostatní prvky a konstrukce |  |  |  | 0 |  |  |  |  | 0 |  | 0 |  | 0 | 4 | D | 1 |  |  |  | ROZPOCET | [6 empty] | 0
33 | K | OST01_R01 | D+M kompletní konstrukce a skladby _ venkovní čistící zóna 2000/1000 mm | m2 | 2 |  | 0 | CS VLASTNÍ |  | základní |  | 0 | 0 | 0 | 0 | 0 | 512 | K | 2 |  |  |  | ROZPOCET | 0 | 0 | 0 | 0 | 0 | 1 | 0 | 512 | -977378877
| P |  | Poznámka k položce: Kompletní systémová dodávka a provedení dle specifikace PD a TZ včetně všech přímo souvisejících prací/dodávek/činností/doplňků a příslušenství ---------------------------------------------------------------------------------------------------------------------------------------------------------------------------------- Navržené technické parametry čistící zóny: •vstupní čistící rohož s možností srolování složená z lamel s rýhovanou gumovou vložkou •ukotvení gumové vložky v lamelách rohože je mechanické (ne lepené) •spojení jednotlivých lamel je pomocí nerezového lanka potaženého bužírkou •zesílené nosné profily odolné proti zkrutu s odolností při pojezdu •tloušťka hliníku 1,00 mm •celková výška rohože 22 mm •šířka lamel v rohoži 27 mm •spodní strana rohože ošetřena pěnovou podložkou •rohož vložená do rámu z nerez oceli •protiskluznost dle din 51130 - r9 •reakce na oheň dle en 13 501-1 je bfl - s1 •hmotnost 13,7 kg/m2 •konstrukční výška rámu 25 mm •nerezový rám zasazen do terénu a ukotven •vytvoření drenáže pro odvodnění prostoru pod rohoží ( | [14 empty] | P | 2
| VV |  | "rozsah_SO03_viz v.č. 01-05,TZ" | [14 empty] | VV | 2 | 1 | True | 0 | ROZPOCET
| VV |  | "kompletní skladba viz v.č. 05" 2,0*1,0 |  | 2 | [12 empty] | VV | 2 | 2 | True | 0 | ROZPOCET
| VV |  | Součet |  | 2 | [12 empty] | VV | 2 | 4 | True | 1 | ROZPOCET

## SO 04 - Oplocení
{6ecb044c-6a5f-44a5-b45c-eda355a070a1}
2
| KRYCÍ LIST SOUPISU PRACÍ | [7 empty] | v --- níže se nacházejí doplnkové a pomocné údaje k sestavám --- v | [8 empty] | False
Stavba:
SPORTOVNÍ HALA _ SLEZSKÁ OSTRAVA
Objekt:
SO 04 - Oplocení
| KSO: |  | 802 23 |  |  | CC-CZ:
| Místo: |  | Slezská Ostrava |  |  | Datum: | 9. 9. 2021
| Zadavatel: |  |  |  |  | IČ:
|  | Statutární město Ostrava |  |  |  | DIČ:
| Uchazeč: |  |  |  |  | IČ: | Vyplň údaj
|  | Vyplň údaj |  |  |  | DIČ: | Vyplň údaj
| Projektant: |  |  |  |  | IČ:
|  | PPS Kania, s.r.o |  |  |  | DIČ:
| Zpracovatel: |  |  |  |  | IČ:
DIČ:
Poznámka:
Soupis prací je sestaven za využití položek Cenové soustavy ÚRS. Cenové a technické podmínky položek CS ÚRS, které nejsou uvedeny v soupisu prací (tzv. úvodní části katalogů) jsou neomezeně dálkově k dispozici na www.cs-urs.cz. Položky soupisu prací, které nemají ve sloupci „Cenová soustava“ uveden žádný údaj, nepochází z Cenové soustavy ÚRS (takové položky soupisu prací mají Cenovou soustavu „VLASTNÍ“). Ocenění "vlastní" položky:na základě odborných znalostí a zkušeností projektanta při realizaci obdobných zakázek za období 5-ti let. nebo na základě CN) Nedílnou součástí soupisu prací je projektová dokumentace vč. textových příloh, na kterou se položky soupisu prací plně odkazují.
| Cena bez DPH | [5 empty] | 0
|  |  | Základ daně |  |  | Sazba daně | Výše daně
| DPH | základní | 0 |  |  | 21% | 0
|  | snížená | 0 |  |  | 15% | 0
|  | zákl. přenesená | 0 |  |  | 21% | 0
|  | sníž. přenesená | 0 |  |  | 15% | 0
|  | nulová | 0 |  |  | 0% | 0
| Cena s DPH |  |  | v | CZK |  | 0
| Projektant |  |  | Zpracovatel
| Datum a podpis: |  | Razítko | Datum a podpis: |  |  | Razítko
| Objednavatel |  |  | Uchazeč
| Datum a podpis: |  | Razítko | Datum a podpis: |  |  | Razítko
REKAPITULACE ČLENĚNÍ SOUPISU PRACÍ
Stavba:
SPORTOVNÍ HALA _ SLEZSKÁ OSTRAVA
Objekt:
SO 04 - Oplocení
Místo: |  |  | Slezská Ostrava |  |  | Datum: | 9. 9. 2021
Zadavatel: |  |  | Statutární město Ostrava |  |  | Projektant: | PPS Kania, s.r.o
Uchazeč: |  |  | Vyplň údaj |  |  | Zpracovatel:
Kód dílu - Popis | [6 empty] | Cena celkem [CZK]
Náklady ze soupisu prací | [6 empty] | 0 | [11 empty] | -1
| HSV - Práce a dodávky HSV | [5 empty] | 0
| 1 - Zemní práce | [5 empty] | 0
| 2 - Zakládání | [5 empty] | 0
| 998 - Přesun hmot | [5 empty] | 0
| PSV - Práce a dodávky PSV | [5 empty] | 0
| 767 - Konstrukce zámečnické | [5 empty] | 0
SOUPIS PRACÍ
Stavba:
SPORTOVNÍ HALA _ SLEZSKÁ OSTRAVA
Objekt:
SO 04 - Oplocení
Místo: |  |  | Slezská Ostrava |  |  | Datum: | 9. 9. 2021
Zadavatel: |  |  | Statutární město Ostrava |  |  | Projektant: | PPS Kania, s.r.o
Uchazeč: |  |  | Vyplň údaj |  |  | Zpracovatel:
PČ | Typ | Kód | Popis | MJ | Množství | J.cena [CZK] | Cena celkem [CZK] | Cenová soustava |  | DPH | J. Nh [h] | Nh celkem [h] | J. hmotnost [t] | Hmotnost celkem [t] | J. suť [t] | Suť Celkem [t]
Náklady soupisu celkem | [6 empty] | 0 |  |  |  |  | 0 |  | 1.232 |  | 0 |  | D | -1 | [10 empty] | 0
| D | HSV | Práce a dodávky HSV |  |  |  | 0 |  |  |  |  | 0 |  | 1.232 |  | 0 | 1 | D | 0 |  |  |  | ROZPOCET | [6 empty] | 0
| D | 1 | Zemní práce |  |  |  | 0 |  |  |  |  | 0 |  | 0 |  | 0 | 1 | D | 1 |  |  |  | ROZPOCET | [6 empty] | 0
1 | K | 131111333 | Vrtání jamek pro plotové sloupky D přes 200 do 300 mm ručně s motorovým vrtákem | m | 7.2 |  | 0 | CS ÚRS 2021 02 |  | základní |  | 0 | 0 | 0 | 0 | 0 | 4 | K | 2 |  |  |  | ROZPOCET | 0 | 0 | 0 | 0 | 0 | 1 | 0 | 4 | -1678315477
| VV |  | "rozsah_SO04_v.č. 01-02,TZ" | [14 empty] | VV | 2 | 1 | True | 0 | ROZPOCET
| VV |  | "základy_sloupky" 0,9*8 |  | 7.2 | [12 empty] | VV | 2 | 2 | True | 0 | ROZPOCET
| VV |  | Součet |  | 7.2 | [12 empty] | VV | 2 | 4 | True | 1 | ROZPOCET
2 | K | 162751117 | Vodorovné přemístění přes 9 000 do 10000 m výkopku/sypaniny z horniny třídy těžitelnosti I skupiny 1 až 3 | m3 | 0.509 |  | 0 | CS ÚRS 2021 02 |  | základní |  | 0 | 0 | 0 | 0 | 0 | 4 | K | 2 |  |  |  | ROZPOCET | 0 | 0 | 0 | 0 | 0 | 1 | 0 | 4 | -1392686010
| VV |  | "rozsah_SO04_v.č. 01-02,TZ" | [14 empty] | VV | 2 | 1 | True | 0 | ROZPOCET
| VV |  | "základy_sloupky" (0,9*8)*(3,14*0,15*0,15) |  | 0.509 | [12 empty] | VV | 2 | 2 | True | 0 | ROZPOCET
| VV |  | Součet |  | 0.509 | [12 empty] | VV | 2 | 4 | True | 1 | ROZPOCET
3 | K | 162751119 | Příplatek k vodorovnému přemístění výkopku/sypaniny z horniny třídy těžitelnosti I skupiny 1 až 3 ZKD 1000 m přes 10000 m | m3 | 10.18 |  | 0 | CS ÚRS 2021 02 |  | základní |  | 0 | 0 | 0 | 0 | 0 | 4 | K | 2 |  |  |  | ROZPOCET | 0 | 0 | 0 | 0 | 0 | 1 | 0 | 4 | -1797671815
| VV |  | 0,509*20 'Přepočtené koeficientem množství |  | 10.18 | [12 empty] | VV | 2 | 2 | False | 1 | ROZPOCET
4 | K | 171201231 | Poplatek za uložení zeminy a kamení na skládce (skládkovné) | t | 0.916 |  | 0 | CS ÚRS 2021 02 |  | základní |  | 0 | 0 | 0 | 0 | 0 | 4 | K | 2 |  |  |  | ROZPOCET | 0 | 0 | 0 | 0 | 0 | 1 | 0 | 4 | 1358104325
| VV |  | 0,509*1,8 'Přepočtené koeficientem množství |  | 0.916 | [12 empty] | VV | 2 | 2 | False | 1 | ROZPOCET
5 | K | 171251201 | Uložení sypaniny na skládky nebo meziskládky | m3 | 0.509 |  | 0 | CS ÚRS 2021 02 |  | základní |  | 0 | 0 | 0 | 0 | 0 | 4 | K | 2 |  |  |  | ROZPOCET | 0 | 0 | 0 | 0 | 0 | 1 | 0 | 4 | 363252827
| D | 2 | Zakládání |  |  |  | 0 |  |  |  |  | 0 |  | 1.232 |  | 0 | 1 | D | 1 |  |  |  | ROZPOCET | [6 empty] | 0
6 | K | 213311141 | Polštáře zhutněné pod základy ze štěrkopísku tříděného | m3 | 0.057 |  | 0 | CS ÚRS 2021 02 |  | základní |  | 0 | 2.16 | 0.12312 | 0 | 0 | 4 | K | 2 |  |  |  | ROZPOCET | 0 | 0 | 0 | 0 | 0 | 1 | 0 | 4 | 1006354806
| VV |  | "rozsah_SO04_v.č. 01-02,TZ" | [14 empty] | VV | 2 | 1 | True | 0 | ROZPOCET
| VV |  | "základy_sloupky" (3,14*0,15*0,15)*0,1*8 |  | 0.057 | [12 empty] | VV | 2 | 2 | True | 0 | ROZPOCET
| VV |  | Součet |  | 0.057 | [12 empty] | VV | 2 | 4 | True | 1 | ROZPOCET
7 | K | 275313711 | Základové patky z betonu tř. C 20/25 XC2 | m3 | 0.452 |  | 0 | CS ÚRS 2021 02 |  | základní |  | 0 | 2.4533 | 1.1089 | 0 | 0 | 4 | K | 2 |  |  |  | ROZPOCET | 0 | 0 | 0 | 0 | 0 | 1 | 0 | 4 | -1268354863
| VV |  | "rozsah_SO04_v.č. 01-02,TZ" | [14 empty] | VV | 2 | 1 | True | 0 | ROZPOCET
| VV |  | "základy_sloupky" (0,8*8)*(3,14*0,15*0,15) |  | 0.452 | [12 empty] | VV | 2 | 2 | True | 0 | ROZPOCET
| VV |  | Součet |  | 0.452 | [12 empty] | VV | 2 | 4 | True | 1 | ROZPOCET
| D | 998 | Přesun hmot |  |  |  | 0 |  |  |  |  | 0 |  | 0 |  | 0 | 1 | D | 1 |  |  |  | ROZPOCET | [6 empty] | 0
8 | K | 998232110 | Přesun hmot pro oplocení v do 3 m | t | 1.232 |  | 0 | CS ÚRS 2021 02 |  | základní |  | 0 | 0 | 0 | 0 | 0 | 4 | K | 2 |  |  |  | ROZPOCET | 0 | 0 | 0 | 0 | 0 | 1 | 0 | 4 | -2141904852
| D | PSV | Práce a dodávky PSV |  |  |  | 0 |  |  |  |  | 0 |  | 0 |  | 0 | 2 | D | 0 |  |  |  | ROZPOCET | [6 empty] | 0
| D | 767 | Konstrukce zámečnické |  |  |  | 0 |  |  |  |  | 0 |  | 0 |  | 0 | 2 | D | 1 |  |  |  | ROZPOCET | [6 empty] | 0
9 | K | 767015R01 | D+M _ systémové řešení oplocení v = 1900 mm _ viz specifikace | m | 17 |  | 0 | CS VLASTNÍ |  | základní |  | 0 | 0 | 0 | 0 | 0 | 16 | K | 2 |  |  |  | ROZPOCET | 0 | 0 | 0 | 0 | 0 | 1 | 0 | 16 | -795636902
| P |  | Poznámka k položce: Kompletní systémová dodávka a provedení dle specifikace PD a TZ včetně všech přímo souvisejících prací a dodávek/doplňků a příslušenství ------------------------------------------------------------------------------------------------------------------------------------------------------------------------ (Jako referenční typ pro PD jsou navrženy systémové prvky „Nyflor“) Upřesnění a specifikace : sloupky, rozpěry •60/60/2600 mm, tl. 1,5mm, (vhodné pro panel3d/zn-2030 mm). •povrchová úprava: žárový pozink+pvc, odstín antracit (ral 7016), sloupky budou ukončeny systémovou plastovou krytkou. •sloupky budou kotveny do betonových patek DN 300, z betonu C20/25 panely •svařovaný panel oka 50/200 mm, v. 1630 mm , š. 2,5 m - Zn + PVC , •budou šířky 2500 mm a výšky 2030 mm, s velikostí ok jsou 50x200 mm. s vodorovnými prolisy pro zvýšení tuhosti. svislé dráty jsou zakončeny vertikálními ostny o délce 30 mm . •průměr drátu 5 mm zaručují vyjímečný stupeň pevnosti. •povrchová úprava: žárový pozink+pvc , (antracit - 7016), •panely budou bočně upevněny na sloupky pomocí systémových příchytek, vyrobených z polyamidu či kovu (bezpečnost). podhrabové desky - výška 300 mm (2500*300*50 mm) •betonové, pískované - v.300mm, tl.50mm, uchycení pomocí stabilizačních držáků podhrabových desek. •podhrabové desky budou uloženy min. 50mm v zemině | [14 empty] | P | 2
| VV |  | "rozsah_SO04_v.č. 01-02,TZ" 17,0 |  | 17 | [12 empty] | VV | 2 | 2 | True | 0 | ROZPOCET
| VV |  | Součet |  | 17 | [12 empty] | VV | 2 | 4 | True | 1 | ROZPOCET
10 | K | 767015R02 | D+M _ systémové řešení dvoukřídlé brány 2000/1730 mm _ viz specifikace | kus | 1 |  | 0 | CS VLASTNÍ |  | základní |  | 0 | 0 | 0 | 0 | 0 | 16 | K | 2 |  |  |  | ROZPOCET | 0 | 0 | 0 | 0 | 0 | 1 | 0 | 16 | 1444344636
| P |  | Poznámka k položce: Kompletní systémová dodávka a provedení dle specifikace PD a TZ včetně všech přímo souvisejících prací a dodávek/doplňků a příslušenství ------------------------------------------------------------------------------------------------------------------------------------------------------------------------ (Jako referenční typ pro PD jsou navrženy systémové prvky „Nyflor“) Upřesnění a specifikace : Branka dvoukřídlová - 2,0 x 1,73 m , (sloupky 60/60 v 2,4 m), oka výplně 50/200 mm •úprava Zn + PVC (antracit - 7016), lakováno 2× •rám ze čtyřhranných profilů (uzavřený) •výplň svařovaný panel •velikost ok 50 × 200 mm •Ø drátu: vodorovné 2 × 6 mm, svislé 5 mm •součástí branky jsou sloupky včetně kloubových stavitelných závěsů •součástí je zámek FAB, hliníková klika a plastový doraz branky | [14 empty] | P | 2
| VV |  | "rozsah_SO04_v.č. 01-02,TZ" 1,0 |  | 1 | [12 empty] | VV | 2 | 2 | True | 0 | ROZPOCET
| VV |  | Součet |  | 1 | [12 empty] | VV | 2 | 4 | True | 1 | ROZPOCET

## SO 05 - Sadové úpravy
{5eabbb7c-83d2-40ef-8f3d-2cde68e63dae}
2
| KRYCÍ LIST SOUPISU PRACÍ | [7 empty] | v --- níže se nacházejí doplnkové a pomocné údaje k sestavám --- v | [8 empty] | False
Stavba:
SPORTOVNÍ HALA _ SLEZSKÁ OSTRAVA
Objekt:
SO 05 - Sadové úpravy
| KSO: |  | 802 23 |  |  | CC-CZ:
| Místo: |  | Slezská Ostrava |  |  | Datum: | 9. 9. 2021
| Zadavatel: |  |  |  |  | IČ:
|  | Statutární město Ostrava |  |  |  | DIČ:
| Uchazeč: |  |  |  |  | IČ: | Vyplň údaj
|  | Vyplň údaj |  |  |  | DIČ: | Vyplň údaj
| Projektant: |  |  |  |  | IČ:
|  | PPS Kania, s.r.o |  |  |  | DIČ:
| Zpracovatel: |  |  |  |  | IČ:
DIČ:
Poznámka:
Soupis prací je sestaven za využití položek Cenové soustavy ÚRS. Cenové a technické podmínky položek CS ÚRS, které nejsou uvedeny v soupisu prací (tzv. úvodní části katalogů) jsou neomezeně dálkově k dispozici na www.cs-urs.cz. Položky soupisu prací, které nemají ve sloupci „Cenová soustava“ uveden žádný údaj, nepochází z Cenové soustavy ÚRS (takové položky soupisu prací mají Cenovou soustavu „VLASTNÍ“). Ocenění "vlastní" položky:na základě odborných znalostí a zkušeností projektanta při realizaci obdobných zakázek za období 5-ti let. nebo na základě CN) Nedílnou součástí soupisu prací je projektová dokumentace vč. textových příloh, na kterou se položky soupisu prací plně odkazují.
| Cena bez DPH | [5 empty] | 0
|  |  | Základ daně |  |  | Sazba daně | Výše daně
| DPH | základní | 0 |  |  | 21% | 0
|  | snížená | 0 |  |  | 15% | 0
|  | zákl. přenesená | 0 |  |  | 21% | 0
|  | sníž. přenesená | 0 |  |  | 15% | 0
|  | nulová | 0 |  |  | 0% | 0
| Cena s DPH |  |  | v | CZK |  | 0
| Projektant |  |  | Zpracovatel
| Datum a podpis: |  | Razítko | Datum a podpis: |  |  | Razítko
| Objednavatel |  |  | Uchazeč
| Datum a podpis: |  | Razítko | Datum a podpis: |  |  | Razítko
REKAPITULACE ČLENĚNÍ SOUPISU PRACÍ
Stavba:
SPORTOVNÍ HALA _ SLEZSKÁ OSTRAVA
Objekt:
SO 05 - Sadové úpravy
Místo: |  |  | Slezská Ostrava |  |  | Datum: | 9. 9. 2021
Zadavatel: |  |  | Statutární město Ostrava |  |  | Projektant: | PPS Kania, s.r.o
Uchazeč: |  |  | Vyplň údaj |  |  | Zpracovatel:
Kód dílu - Popis | [6 empty] | Cena celkem [CZK]
Náklady ze soupisu prací | [6 empty] | 0 | [11 empty] | -1
| HSV - Práce a dodávky HSV | [5 empty] | 0
| 1 - Zemní práce | [5 empty] | 0
| 18 - Zemní práce - povrchové úpravy terénu | [5 empty] | 0
SOUPIS PRACÍ
Stavba:
SPORTOVNÍ HALA _ SLEZSKÁ OSTRAVA
Objekt:
SO 05 - Sadové úpravy
Místo: |  |  | Slezská Ostrava |  |  | Datum: | 9. 9. 2021
Zadavatel: |  |  | Statutární město Ostrava |  |  | Projektant: | PPS Kania, s.r.o
Uchazeč: |  |  | Vyplň údaj |  |  | Zpracovatel:
PČ | Typ | Kód | Popis | MJ | Množství | J.cena [CZK] | Cena celkem [CZK] | Cenová soustava |  | DPH | J. Nh [h] | Nh celkem [h] | J. hmotnost [t] | Hmotnost celkem [t] | J. suť [t] | Suť Celkem [t]
Náklady soupisu celkem | [6 empty] | 0 |  |  |  |  | 0 |  | 360.018 |  | 0 |  | D | -1 | [10 empty] | 0
| D | HSV | Práce a dodávky HSV |  |  |  | 0 |  |  |  |  | 0 |  | 360.018 |  | 0 | 1 | D | 0 |  |  |  | ROZPOCET | [6 empty] | 0
| D | 1 | Zemní práce |  |  |  | 0 |  |  |  |  | 0 |  | 360.018 |  | 0 | 1 | D | 1 |  |  |  | ROZPOCET | [6 empty] | 0
1 | K | 162651112 | Vodorovné přemístění přes 4 000 do 5000 m výkopku/sypaniny z horniny třídy těžitelnosti I skupiny 1 až 3 | m3 | 182 |  | 0 | CS ÚRS 2021 02 |  | základní |  | 0 | 0 | 0 | 0 | 0 | 4 | K | 2 |  |  |  | ROZPOCET | 0 | 0 | 0 | 0 | 0 | 1 | 0 | 4 | -1960781813
2 | K | 171151111 | Uložení sypaniny z hornin nesoudržných sypkých do násypů zhutněných strojně | m3 | 200 |  | 0 | CS ÚRS 2021 02 |  | základní |  | 0 | 0 | 0 | 0 | 0 | 4 | K | 2 |  |  |  | ROZPOCET | 0 | 0 | 0 | 0 | 0 | 1 | 0 | 4 | -559577278
3 | M | 10364100 | zemina pro terénní úpravy - tříděná | t | 360 |  | 0 | CS ÚRS 2021 02 |  | základní |  | 0 | 1 | 360 | 0 | 0 | 8 | M | 2 |  |  |  | ROZPOCET | 0 | 0 | 0 | 0 | 0 | 1 | 0 | 4 | 1941895998
| VV |  | 200*1,8 'Přepočtené koeficientem množství |  | 360 | [12 empty] | VV | 2 | 2 | False | 1 | ROZPOCET
4 | K | 184201R01 | Výsadba soliterního stromu | kus | 1 |  | 0 | CS VLASTNÍ |  | základní |  | 0 | 0 | 0 | 0 | 0 | 4 | K | 2 |  |  |  | ROZPOCET | 0 | 0 | 0 | 0 | 0 | 1 | 0 | 4 | -1814529669
| P |  | Poznámka k položce: JC obsahuje kompletní dodávky a provedení včetně všech přímo souvisejících prací/činností a dodávek (přesná specifikace dodávek _ VIZ PD A TZ) ---------------------------------------------------------------------------------------------------------------------------- | [14 empty] | P | 2
5 | K | 460371121 | Naložení výkopku strojně z hornin třídy I skupiny 1 až 3 | m3 | 182 |  | 0 | CS ÚRS 2021 02 |  | základní |  | 0 | 0 | 0 | 0 | 0 | 4 | K | 2 |  |  |  | ROZPOCET | 0 | 0 | 0 | 0 | 0 | 1 | 0 | 4 | 314011924
| D | 18 | Zemní práce - povrchové úpravy terénu |  |  |  | 0 |  |  |  |  | 0 |  | 0.018 |  | 0 | 1 | D | 2 |  |  |  | ROZPOCET | [6 empty] | 0
6 | K | 181151311 | Plošná úprava terénu přes 500 m2 zemina skupiny 1 až 4 nerovnosti přes 50 do 100 mm v rovinně a svahu do 1:5 | m2 | 600 |  | 0 | CS ÚRS 2021 02 |  | základní |  | 0 | 0 | 0 | 0 | 0 | 4 | K | 3 |  |  |  | ROZPOCET | 0 | 0 | 0 | 0 | 0 | 1 | 0 | 4 | -2012732123
| VV |  | "odměřeno elektronicky" 600,0 |  | 600 | [12 empty] | VV | 3 | 2 | True | 0 | ROZPOCET
| VV |  | Součet |  | 600 | [12 empty] | VV | 3 | 4 | True | 1 | ROZPOCET
7 | K | 181351115 | Rozprostření ornice tl vrstvy přes 250 do 300 mm pl přes 500 m2 v rovině nebo ve svahu do 1:5 strojně | m2 | 600 |  | 0 | CS ÚRS 2021 02 |  | základní |  | 0 | 0 | 0 | 0 | 0 | 4 | K | 3 |  |  |  | ROZPOCET | 0 | 0 | 0 | 0 | 0 | 1 | 0 | 4 | 621183961
| VV |  | "odměřeno elektronicky" 600,0 |  | 600 | [12 empty] | VV | 3 | 2 | True | 0 | ROZPOCET
| VV |  | Součet |  | 600 | [12 empty] | VV | 3 | 4 | True | 1 | ROZPOCET
8 | K | 181451131 | Založení parkového trávníku výsevem pl přes 1000 m2 v rovině a ve svahu do 1:5 | m2 | 600 |  | 0 | CS ÚRS 2021 02 |  | základní |  | 0 | 0 | 0 | 0 | 0 | 4 | K | 3 |  |  |  | ROZPOCET | 0 | 0 | 0 | 0 | 0 | 1 | 0 | 4 | -1672994529
| VV |  | "odměřeno elektronicky" 600,0 |  | 600 | [12 empty] | VV | 3 | 2 | True | 0 | ROZPOCET
| VV |  | Součet |  | 600 | [12 empty] | VV | 3 | 4 | True | 1 | ROZPOCET
9 | M | 00572410 | osivo směs travní parková | kg | 18 |  | 0 | CS ÚRS 2021 02 |  | základní |  | 0 | 0.001 | 0.018 | 0 | 0 | 8 | M | 3 |  |  |  | ROZPOCET | 0 | 0 | 0 | 0 | 0 | 1 | 0 | 4 | 1879011113
| VV |  | 600*0,03 'Přepočtené koeficientem množství |  | 18 | [12 empty] | VV | 3 | 2 | False | 1 | ROZPOCET
10 | K | 181951111 | Úprava pláně v hornině třídy těžitelnosti I skupiny 1 až 3 bez zhutnění strojně | m2 | 600 |  | 0 | CS ÚRS 2021 02 |  | základní |  | 0 | 0 | 0 | 0 | 0 | 4 | K | 3 |  |  |  | ROZPOCET | 0 | 0 | 0 | 0 | 0 | 1 | 0 | 4 | 1988261933
| VV |  | "odměřeno elektronicky" 600,0 |  | 600 | [12 empty] | VV | 3 | 2 | True | 0 | ROZPOCET
| VV |  | Součet |  | 600 | [12 empty] | VV | 3 | 4 | True | 1 | ROZPOCET
11 | K | 183403153 | Obdělání půdy hrabáním v rovině a svahu do 1:5 | m2 | 600 |  | 0 | CS ÚRS 2021 02 |  | základní |  | 0 | 0 | 0 | 0 | 0 | 4 | K | 3 |  |  |  | ROZPOCET | 0 | 0 | 0 | 0 | 0 | 1 | 0 | 4 | -39879990
| VV |  | "odměřeno elektronicky" 600,0 |  | 600 | [12 empty] | VV | 3 | 2 | True | 0 | ROZPOCET
| VV |  | Součet |  | 600 | [12 empty] | VV | 3 | 4 | True | 1 | ROZPOCET
12 | K | 183403161 | Obdělání půdy válením v rovině a svahu do 1:5 | m2 | 600 |  | 0 | CS ÚRS 2021 02 |  | základní |  | 0 | 0 | 0 | 0 | 0 | 4 | K | 3 |  |  |  | ROZPOCET | 0 | 0 | 0 | 0 | 0 | 1 | 0 | 4 | 1941731885
| VV |  | "odměřeno elektronicky" 600,0 |  | 600 | [12 empty] | VV | 3 | 2 | True | 0 | ROZPOCET
| VV |  | Součet |  | 600 | [12 empty] | VV | 3 | 4 | True | 1 | ROZPOCET

## IO 01 - Vodovodní přípojka
{9d5d6449-d85c-46c0-9478-018a3e0acc1b}
2
| KRYCÍ LIST SOUPISU PRACÍ | [7 empty] | v --- níže se nacházejí doplnkové a pomocné údaje k sestavám --- v | [8 empty] | False
Stavba:
SPORTOVNÍ HALA _ SLEZSKÁ OSTRAVA
Objekt:
IO - Inženýrské objekty
Soupis:
IO 01 - Vodovodní přípojka
| KSO: |  | 802 23 |  |  | CC-CZ:
| Místo: |  | Slezská Ostrava |  |  | Datum: | 9. 9. 2021
| Zadavatel: |  |  |  |  | IČ:
|  | Statutární město Ostrava |  |  |  | DIČ:
| Uchazeč: |  |  |  |  | IČ: | Vyplň údaj
|  | Vyplň údaj |  |  |  | DIČ: | Vyplň údaj
| Projektant: |  |  |  |  | IČ:
|  | PPS Kania, s.r.o |  |  |  | DIČ:
| Zpracovatel: |  |  |  |  | IČ:
DIČ:
Poznámka:
Soupis prací je sestaven za využití položek Cenové soustavy ÚRS. Cenové a technické podmínky položek CS ÚRS, které nejsou uvedeny v soupisu prací (tzv. úvodní části katalogů) jsou neomezeně dálkově k dispozici na www.cs-urs.cz. Položky soupisu prací, které nemají ve sloupci „Cenová soustava“ uveden žádný údaj, nepochází z Cenové soustavy ÚRS (takové položky soupisu prací mají Cenovou soustavu „VLASTNÍ“). Ocenění "vlastní" položky:na základě odborných znalostí a zkušeností projektanta při realizaci obdobných zakázek za období 5-ti let. nebo na základě CN) Nedílnou součástí soupisu prací je projektová dokumentace vč. textových příloh, na kterou se položky soupisu prací plně odkazují.
| Cena bez DPH | [5 empty] | 0
|  |  | Základ daně |  |  | Sazba daně | Výše daně
| DPH | základní | 0 |  |  | 21% | 0
|  | snížená | 0 |  |  | 15% | 0
|  | zákl. přenesená | 0 |  |  | 21% | 0
|  | sníž. přenesená | 0 |  |  | 15% | 0
|  | nulová | 0 |  |  | 0% | 0
| Cena s DPH |  |  | v | CZK |  | 0
| Projektant |  |  | Zpracovatel
| Datum a podpis: |  | Razítko | Datum a podpis: |  |  | Razítko
| Objednavatel |  |  | Uchazeč
| Datum a podpis: |  | Razítko | Datum a podpis: |  |  | Razítko
REKAPITULACE ČLENĚNÍ SOUPISU PRACÍ
Stavba:
SPORTOVNÍ HALA _ SLEZSKÁ OSTRAVA
Objekt:
IO - Inženýrské objekty
Soupis:
IO 01 - Vodovodní přípojka
Místo: |  |  | Slezská Ostrava |  |  | Datum: | 9. 9. 2021
Zadavatel: |  |  | Statutární město Ostrava |  |  | Projektant: | PPS Kania, s.r.o
Uchazeč: |  |  | Vyplň údaj |  |  | Zpracovatel:
Kód dílu - Popis | [6 empty] | Cena celkem [CZK]
Náklady ze soupisu prací | [6 empty] | 0 | [11 empty] | -1
| N00 - Inženýrské objekty | [5 empty] | 0
SOUPIS PRACÍ
Stavba:
SPORTOVNÍ HALA _ SLEZSKÁ OSTRAVA
Objekt:
IO - Inženýrské objekty
Soupis:
IO 01 - Vodovodní přípojka
Místo: |  |  | Slezská Ostrava |  |  | Datum: | 9. 9. 2021
Zadavatel: |  |  | Statutární město Ostrava |  |  | Projektant: | PPS Kania, s.r.o
Uchazeč: |  |  | Vyplň údaj |  |  | Zpracovatel:
PČ | Typ | Kód | Popis | MJ | Množství | J.cena [CZK] | Cena celkem [CZK] | Cenová soustava |  | DPH | J. Nh [h] | Nh celkem [h] | J. hmotnost [t] | Hmotnost celkem [t] | J. suť [t] | Suť Celkem [t]
Náklady soupisu celkem | [6 empty] | 0 |  |  |  |  | 0 |  | 0 |  | 0 |  | D | -1 | [7 empty] | 0
| D | N00 | Inženýrské objekty |  |  |  | 0 |  |  |  |  | 0 |  | 0 |  | 0 | 4 | D | 0 | ROZPOCET | [6 empty] | 0
1 | K | N00_R01 | Inženýrský objekt_ IO 01 _ viz samostatný soupis prací | kpl. | 1 |  | 0 |  |  | základní |  | 0 | 0 | 0 | 0 | 0 | 512 | K | 1 | ROZPOCET | 0 | 0 | 0 | 0 | 0 | 1 | 0 | 512 | 1818689576

## IO 02 - Dešťová kanalizac...
{853b9607-eaab-40eb-a859-aecb7d95b4bc}
2
| KRYCÍ LIST SOUPISU PRACÍ | [7 empty] | v --- níže se nacházejí doplnkové a pomocné údaje k sestavám --- v | [8 empty] | False
Stavba:
SPORTOVNÍ HALA _ SLEZSKÁ OSTRAVA
Objekt:
IO - Inženýrské objekty
Soupis:
IO 02 - Dešťová kanalizace včetně retence
| KSO: |  | 802 23 |  |  | CC-CZ:
| Místo: |  | Slezská Ostrava |  |  | Datum: | 9. 9. 2021
| Zadavatel: |  |  |  |  | IČ:
|  | Statutární město Ostrava |  |  |  | DIČ:
| Uchazeč: |  |  |  |  | IČ: | Vyplň údaj
|  | Vyplň údaj |  |  |  | DIČ: | Vyplň údaj
| Projektant: |  |  |  |  | IČ:
|  | PPS Kania, s.r.o |  |  |  | DIČ:
| Zpracovatel: |  |  |  |  | IČ:
DIČ:
Poznámka:
Soupis prací je sestaven za využití položek Cenové soustavy ÚRS. Cenové a technické podmínky položek CS ÚRS, které nejsou uvedeny v soupisu prací (tzv. úvodní části katalogů) jsou neomezeně dálkově k dispozici na www.cs-urs.cz. Položky soupisu prací, které nemají ve sloupci „Cenová soustava“ uveden žádný údaj, nepochází z Cenové soustavy ÚRS (takové položky soupisu prací mají Cenovou soustavu „VLASTNÍ“). Ocenění "vlastní" položky:na základě odborných znalostí a zkušeností projektanta při realizaci obdobných zakázek za období 5-ti let. nebo na základě CN) Nedílnou součástí soupisu prací je projektová dokumentace vč. textových příloh, na kterou se položky soupisu prací plně odkazují.
| Cena bez DPH | [5 empty] | 0
|  |  | Základ daně |  |  | Sazba daně | Výše daně
| DPH | základní | 0 |  |  | 21% | 0
|  | snížená | 0 |  |  | 15% | 0
|  | zákl. přenesená | 0 |  |  | 21% | 0
|  | sníž. přenesená | 0 |  |  | 15% | 0
|  | nulová | 0 |  |  | 0% | 0
| Cena s DPH |  |  | v | CZK |  | 0
| Projektant |  |  | Zpracovatel
| Datum a podpis: |  | Razítko | Datum a podpis: |  |  | Razítko
| Objednavatel |  |  | Uchazeč
| Datum a podpis: |  | Razítko | Datum a podpis: |  |  | Razítko
REKAPITULACE ČLENĚNÍ SOUPISU PRACÍ
Stavba:
SPORTOVNÍ HALA _ SLEZSKÁ OSTRAVA
Objekt:
IO - Inženýrské objekty
Soupis:
IO 02 - Dešťová kanalizace včetně retence
Místo: |  |  | Slezská Ostrava |  |  | Datum: | 9. 9. 2021
Zadavatel: |  |  | Statutární město Ostrava |  |  | Projektant: | PPS Kania, s.r.o
Uchazeč: |  |  | Vyplň údaj |  |  | Zpracovatel:
Kód dílu - Popis | [6 empty] | Cena celkem [CZK]
Náklady ze soupisu prací | [6 empty] | 0 | [11 empty] | -1
| N00 - Inženýrské objekty | [5 empty] | 0
SOUPIS PRACÍ
Stavba:
SPORTOVNÍ HALA _ SLEZSKÁ OSTRAVA
Objekt:
IO - Inženýrské objekty
Soupis:
IO 02 - Dešťová kanalizace včetně retence
Místo: |  |  | Slezská Ostrava |  |  | Datum: | 9. 9. 2021
Zadavatel: |  |  | Statutární město Ostrava |  |  | Projektant: | PPS Kania, s.r.o
Uchazeč: |  |  | Vyplň údaj |  |  | Zpracovatel:
PČ | Typ | Kód | Popis | MJ | Množství | J.cena [CZK] | Cena celkem [CZK] | Cenová soustava |  | DPH | J. Nh [h] | Nh celkem [h] | J. hmotnost [t] | Hmotnost celkem [t] | J. suť [t] | Suť Celkem [t]
Náklady soupisu celkem | [6 empty] | 0 |  |  |  |  | 0 |  | 0 |  | 0 |  | D | -1 | [7 empty] | 0
| D | N00 | Inženýrské objekty |  |  |  | 0 |  |  |  |  | 0 |  | 0 |  | 0 | 4 | D | 0 | ROZPOCET | [6 empty] | 0
1 | K | N00_R01 | Inženýrský objekt_ IO 02 _ viz samostatný soupis prací | kpl. | 1 |  | 0 |  |  | základní |  | 0 | 0 | 0 | 0 | 0 | 512 | K | 1 | ROZPOCET | 0 | 0 | 0 | 0 | 0 | 1 | 0 | 512 | 1539828309

## IO 03 - Splašková kanaliz...
{1de2f9c1-a324-4a94-b59a-e1026a6a3a02}
2
| KRYCÍ LIST SOUPISU PRACÍ | [7 empty] | v --- níže se nacházejí doplnkové a pomocné údaje k sestavám --- v | [8 empty] | False
Stavba:
SPORTOVNÍ HALA _ SLEZSKÁ OSTRAVA
Objekt:
IO - Inženýrské objekty
Soupis:
IO 03 - Splašková kanalizace
| KSO: |  | 802 23 |  |  | CC-CZ:
| Místo: |  | Slezská Ostrava |  |  | Datum: | 9. 9. 2021
| Zadavatel: |  |  |  |  | IČ:
|  | Statutární město Ostrava |  |  |  | DIČ:
| Uchazeč: |  |  |  |  | IČ: | Vyplň údaj
|  | Vyplň údaj |  |  |  | DIČ: | Vyplň údaj
| Projektant: |  |  |  |  | IČ:
|  | PPS Kania, s.r.o |  |  |  | DIČ:
| Zpracovatel: |  |  |  |  | IČ:
DIČ:
Poznámka:
Soupis prací je sestaven za využití položek Cenové soustavy ÚRS. Cenové a technické podmínky položek CS ÚRS, které nejsou uvedeny v soupisu prací (tzv. úvodní části katalogů) jsou neomezeně dálkově k dispozici na www.cs-urs.cz. Položky soupisu prací, které nemají ve sloupci „Cenová soustava“ uveden žádný údaj, nepochází z Cenové soustavy ÚRS (takové položky soupisu prací mají Cenovou soustavu „VLASTNÍ“). Ocenění "vlastní" položky:na základě odborných znalostí a zkušeností projektanta při realizaci obdobných zakázek za období 5-ti let. nebo na základě CN) Nedílnou součástí soupisu prací je projektová dokumentace vč. textových příloh, na kterou se položky soupisu prací plně odkazují.
| Cena bez DPH | [5 empty] | 0
|  |  | Základ daně |  |  | Sazba daně | Výše daně
| DPH | základní | 0 |  |  | 21% | 0
|  | snížená | 0 |  |  | 15% | 0
|  | zákl. přenesená | 0 |  |  | 21% | 0
|  | sníž. přenesená | 0 |  |  | 15% | 0
|  | nulová | 0 |  |  | 0% | 0
| Cena s DPH |  |  | v | CZK |  | 0
| Projektant |  |  | Zpracovatel
| Datum a podpis: |  | Razítko | Datum a podpis: |  |  | Razítko
| Objednavatel |  |  | Uchazeč
| Datum a podpis: |  | Razítko | Datum a podpis: |  |  | Razítko
REKAPITULACE ČLENĚNÍ SOUPISU PRACÍ
Stavba:
SPORTOVNÍ HALA _ SLEZSKÁ OSTRAVA
Objekt:
IO - Inženýrské objekty
Soupis:
IO 03 - Splašková kanalizace
Místo: |  |  | Slezská Ostrava |  |  | Datum: | 9. 9. 2021
Zadavatel: |  |  | Statutární město Ostrava |  |  | Projektant: | PPS Kania, s.r.o
Uchazeč: |  |  | Vyplň údaj |  |  | Zpracovatel:
Kód dílu - Popis | [6 empty] | Cena celkem [CZK]
Náklady ze soupisu prací | [6 empty] | 0 | [11 empty] | -1
| N00 - Inženýrské objekty | [5 empty] | 0
SOUPIS PRACÍ
Stavba:
SPORTOVNÍ HALA _ SLEZSKÁ OSTRAVA
Objekt:
IO - Inženýrské objekty
Soupis:
IO 03 - Splašková kanalizace
Místo: |  |  | Slezská Ostrava |  |  | Datum: | 9. 9. 2021
Zadavatel: |  |  | Statutární město Ostrava |  |  | Projektant: | PPS Kania, s.r.o
Uchazeč: |  |  | Vyplň údaj |  |  | Zpracovatel:
PČ | Typ | Kód | Popis | MJ | Množství | J.cena [CZK] | Cena celkem [CZK] | Cenová soustava |  | DPH | J. Nh [h] | Nh celkem [h] | J. hmotnost [t] | Hmotnost celkem [t] | J. suť [t] | Suť Celkem [t]
Náklady soupisu celkem | [6 empty] | 0 |  |  |  |  | 0 |  | 0 |  | 0 |  | D | -1 | [7 empty] | 0
| D | N00 | Inženýrské objekty |  |  |  | 0 |  |  |  |  | 0 |  | 0 |  | 0 | 4 | D | 0 | ROZPOCET | [6 empty] | 0
1 | K | N00_R01 | Inženýrský objekt_ IO 03 _ viz samostatný soupis prací | kpl. | 1 |  | 0 |  |  | základní |  | 0 | 0 | 0 | 0 | 0 | 512 | K | 1 | ROZPOCET | 0 | 0 | 0 | 0 | 0 | 1 | 0 | 512 | 1377173600

## IO 04 - Přípojka plynu
{303de7b9-c918-4324-bbd1-51bea2641dc8}
2
| KRYCÍ LIST SOUPISU PRACÍ | [7 empty] | v --- níže se nacházejí doplnkové a pomocné údaje k sestavám --- v | [8 empty] | False
Stavba:
SPORTOVNÍ HALA _ SLEZSKÁ OSTRAVA
Objekt:
IO - Inženýrské objekty
Soupis:
IO 04 - Přípojka plynu
| KSO: |  | 802 23 |  |  | CC-CZ:
| Místo: |  | Slezská Ostrava |  |  | Datum: | 9. 9. 2021
| Zadavatel: |  |  |  |  | IČ:
|  | Statutární město Ostrava |  |  |  | DIČ:
| Uchazeč: |  |  |  |  | IČ: | Vyplň údaj
|  | Vyplň údaj |  |  |  | DIČ: | Vyplň údaj
| Projektant: |  |  |  |  | IČ:
|  | PPS Kania, s.r.o |  |  |  | DIČ:
| Zpracovatel: |  |  |  |  | IČ:
DIČ:
Poznámka:
Soupis prací je sestaven za využití položek Cenové soustavy ÚRS. Cenové a technické podmínky položek CS ÚRS, které nejsou uvedeny v soupisu prací (tzv. úvodní části katalogů) jsou neomezeně dálkově k dispozici na www.cs-urs.cz. Položky soupisu prací, které nemají ve sloupci „Cenová soustava“ uveden žádný údaj, nepochází z Cenové soustavy ÚRS (takové položky soupisu prací mají Cenovou soustavu „VLASTNÍ“). Ocenění "vlastní" položky:na základě odborných znalostí a zkušeností projektanta při realizaci obdobných zakázek za období 5-ti let. nebo na základě CN) Nedílnou součástí soupisu prací je projektová dokumentace vč. textových příloh, na kterou se položky soupisu prací plně odkazují.
| Cena bez DPH | [5 empty] | 0
|  |  | Základ daně |  |  | Sazba daně | Výše daně
| DPH | základní | 0 |  |  | 21% | 0
|  | snížená | 0 |  |  | 15% | 0
|  | zákl. přenesená | 0 |  |  | 21% | 0
|  | sníž. přenesená | 0 |  |  | 15% | 0
|  | nulová | 0 |  |  | 0% | 0
| Cena s DPH |  |  | v | CZK |  | 0
| Projektant |  |  | Zpracovatel
| Datum a podpis: |  | Razítko | Datum a podpis: |  |  | Razítko
| Objednavatel |  |  | Uchazeč
| Datum a podpis: |  | Razítko | Datum a podpis: |  |  | Razítko
REKAPITULACE ČLENĚNÍ SOUPISU PRACÍ
Stavba:
SPORTOVNÍ HALA _ SLEZSKÁ OSTRAVA
Objekt:
IO - Inženýrské objekty
Soupis:
IO 04 - Přípojka plynu
Místo: |  |  | Slezská Ostrava |  |  | Datum: | 9. 9. 2021
Zadavatel: |  |  | Statutární město Ostrava |  |  | Projektant: | PPS Kania, s.r.o
Uchazeč: |  |  | Vyplň údaj |  |  | Zpracovatel:
Kód dílu - Popis | [6 empty] | Cena celkem [CZK]
Náklady ze soupisu prací | [6 empty] | 0 | [11 empty] | -1
| N00 - Inženýrské objekty | [5 empty] | 0
SOUPIS PRACÍ
Stavba:
SPORTOVNÍ HALA _ SLEZSKÁ OSTRAVA
Objekt:
IO - Inženýrské objekty
Soupis:
IO 04 - Přípojka plynu
Místo: |  |  | Slezská Ostrava |  |  | Datum: | 9. 9. 2021
Zadavatel: |  |  | Statutární město Ostrava |  |  | Projektant: | PPS Kania, s.r.o
Uchazeč: |  |  | Vyplň údaj |  |  | Zpracovatel:
PČ | Typ | Kód | Popis | MJ | Množství | J.cena [CZK] | Cena celkem [CZK] | Cenová soustava |  | DPH | J. Nh [h] | Nh celkem [h] | J. hmotnost [t] | Hmotnost celkem [t] | J. suť [t] | Suť Celkem [t]
Náklady soupisu celkem | [6 empty] | 0 |  |  |  |  | 0 |  | 0 |  | 0 |  | D | -1 | [7 empty] | 0
| D | N00 | Inženýrské objekty |  |  |  | 0 |  |  |  |  | 0 |  | 0 |  | 0 | 4 | D | 0 | ROZPOCET | [6 empty] | 0
1 | K | N00_R01 | Inženýrský objekt_ IO 04 _ viz samostatný soupis prací | kpl. | 1 |  | 0 |  |  | základní |  | 0 | 0 | 0 | 0 | 0 | 512 | K | 1 | ROZPOCET | 0 | 0 | 0 | 0 | 0 | 1 | 0 | 512 | 1369369827

## VON - Vedlejší a ostatní ...
{c08fb924-cecf-4547-bf63-0c8b74355b19}
2
| KRYCÍ LIST SOUPISU PRACÍ | [7 empty] | v --- níže se nacházejí doplnkové a pomocné údaje k sestavám --- v | [8 empty] | False
Stavba:
SPORTOVNÍ HALA _ SLEZSKÁ OSTRAVA
Objekt:
VON - Vedlejší a ostatní náklady stavby
| KSO: |  | 802 23 |  |  | CC-CZ:
| Místo: |  | Slezská Ostrava |  |  | Datum: | 9. 9. 2021
| Zadavatel: |  |  |  |  | IČ:
|  | Statutární město Ostrava |  |  |  | DIČ:
| Uchazeč: |  |  |  |  | IČ: | Vyplň údaj
|  | Vyplň údaj |  |  |  | DIČ: | Vyplň údaj
| Projektant: |  |  |  |  | IČ:
|  | PPS Kania, s.r.o |  |  |  | DIČ:
| Zpracovatel: |  |  |  |  | IČ:
DIČ:
Poznámka:
Soupis prací je sestaven za využití položek Cenové soustavy ÚRS. Cenové a technické podmínky položek CS ÚRS, které nejsou uvedeny v soupisu prací (tzv. úvodní části katalogů) jsou neomezeně dálkově k dispozici na www.cs-urs.cz. Položky soupisu prací, které nemají ve sloupci „Cenová soustava“ uveden žádný údaj, nepochází z Cenové soustavy ÚRS (takové položky soupisu prací mají Cenovou soustavu „VLASTNÍ“). Ocenění "vlastní" položky:na základě odborných znalostí a zkušeností projektanta při realizaci obdobných zakázek za období 5-ti let. nebo na základě CN) Nedílnou součástí soupisu prací je projektová dokumentace vč. textových příloh, na kterou se položky soupisu prací plně odkazují.
| Cena bez DPH | [5 empty] | 0
|  |  | Základ daně |  |  | Sazba daně | Výše daně
| DPH | základní | 0 |  |  | 21% | 0
|  | snížená | 0 |  |  | 15% | 0
|  | zákl. přenesená | 0 |  |  | 21% | 0
|  | sníž. přenesená | 0 |  |  | 15% | 0
|  | nulová | 0 |  |  | 0% | 0
| Cena s DPH |  |  | v | CZK |  | 0
| Projektant |  |  | Zpracovatel
| Datum a podpis: |  | Razítko | Datum a podpis: |  |  | Razítko
| Objednavatel |  |  | Uchazeč
| Datum a podpis: |  | Razítko | Datum a podpis: |  |  | Razítko
REKAPITULACE ČLENĚNÍ SOUPISU PRACÍ
Stavba:
SPORTOVNÍ HALA _ SLEZSKÁ OSTRAVA
Objekt:
VON - Vedlejší a ostatní náklady stavby
Místo: |  |  | Slezská Ostrava |  |  | Datum: | 9. 9. 2021
Zadavatel: |  |  | Statutární město Ostrava |  |  | Projektant: | PPS Kania, s.r.o
Uchazeč: |  |  | Vyplň údaj |  |  | Zpracovatel:
Kód dílu - Popis | [6 empty] | Cena celkem [CZK]
Náklady ze soupisu prací | [6 empty] | 0 | [11 empty] | -1
| VRN - VRN | [5 empty] | 0
| VRN1 - Průzkumné, geodetické a projektové práce | [5 empty] | 0
| VRN2 - Příprava staveniště | [5 empty] | 0
| VRN3 - Zařízení staveniště | [5 empty] | 0
| VRN4 - Inženýrská činnost | [5 empty] | 0
| VRN7 - Provozní vlivy | [5 empty] | 0
| VRN9 - Ostatní náklady | [5 empty] | 0
SOUPIS PRACÍ
Stavba:
SPORTOVNÍ HALA _ SLEZSKÁ OSTRAVA
Objekt:
VON - Vedlejší a ostatní náklady stavby
Místo: |  |  | Slezská Ostrava |  |  | Datum: | 9. 9. 2021
Zadavatel: |  |  | Statutární město Ostrava |  |  | Projektant: | PPS Kania, s.r.o
Uchazeč: |  |  | Vyplň údaj |  |  | Zpracovatel:
PČ | Typ | Kód | Popis | MJ | Množství | J.cena [CZK] | Cena celkem [CZK] | Cenová soustava |  | DPH | J. Nh [h] | Nh celkem [h] | J. hmotnost [t] | Hmotnost celkem [t] | J. suť [t] | Suť Celkem [t]
Náklady soupisu celkem | [6 empty] | 0 |  |  |  |  | 0 |  | 0 |  | 0 |  | D | -1 | [7 empty] | 0
| D | VRN | VRN |  |  |  | 0 |  |  |  |  | 0 |  | 0 |  | 0 | 5 | D | 0 | ROZPOCET | [6 empty] | 0
| D | VRN1 | Průzkumné, geodetické a projektové práce |  |  |  | 0 |  |  |  |  | 0 |  | 0 |  | 0 | 5 | D | 1 | ROZPOCET | [6 empty] | 0
1 | K | 012103000 | Geodetické práce před výstavbou | kpl. | 1 |  | 0 | CS ÚRS 2021 02 |  | základní |  | 0 | 0 | 0 | 0 | 0 | 1024 | K | 2 | ROZPOCET | 0 | 0 | 0 | 0 | 0 | 1 | 0 | 1024 | 413357943
| P |  | Poznámka k položce: -vytyčení stavby nebo jejich částí oprávněným geodetem vč. vypracování příslušných protokolů - před zahájením stavby (veškeré nové a upravované stavby/konstrukce , inženýrské a liniové stavby v rámci stavby) VEŠKERÉ FORMY A PŘEDÁNÍ SE ŘÍDÍ PODMÍNKAMI ZADÁVACÍ DOKUMENTACE STAVBY | [14 empty] | P | 2
2 | K | 013244000 | Dokumentace dílenská pro realizaci stavby | kpl. | 1 |  | 0 | CS ÚRS 2021 02 |  | základní |  | 0 | 0 | 0 | 0 | 0 | 1024 | K | 2 | ROZPOCET | 0 | 0 | 0 | 0 | 0 | 1 | 0 | 1024 | 1795431934
| P |  | Poznámka k položce: V jednotkové ceně zahrnuty náklady na vypracování : -prováděcí / dílenské dokumentace pro provedení stavby vč. potřebných detailů VEŠKERÉ FORMY A PŘEDÁNÍ SE ŘÍDÍ PODMÍNKAMI ZADÁVACÍ DOKUMENTACE STAVBY | [14 empty] | P | 2
3 | K | 013254000 | Dokumentace skutečného provedení stavby | kpl. | 1 |  | 0 | CS ÚRS 2021 02 |  | základní |  | 0 | 0 | 0 | 0 | 0 | 1024 | K | 2 | ROZPOCET | 0 | 0 | 0 | 0 | 0 | 1 | 0 | 1024 | 941561071
| P |  | Poznámka k položce: VEŠKERÉ FORMY A PŘEDÁNÍ SE ŘÍDÍ PODMÍNKAMI ZADÁVACÍ DOKUMENTACE STAVBY | [14 empty] | P | 2
| D | VRN2 | Příprava staveniště |  |  |  | 0 |  |  |  |  | 0 |  | 0 |  | 0 | 5 | D | 1 | ROZPOCET | [6 empty] | 0
4 | K | 020001000 | Příprava staveniště | kpl. | 1 |  | 0 | CS ÚRS 2021 02 |  | základní |  | 0 | 0 | 0 | 0 | 0 | 1024 | K | 2 | ROZPOCET | 0 | 0 | 0 | 0 | 0 | 1 | 0 | 1024 | -1988053769
| P |  | Poznámka k položce: -Zřízení trvalé, dočasné deponie a mezideponie -zřízení příjezdů a přístupů na staveniště -uspořádání a bezpečnost staveniště z hlediska ochrany veřejných zájmů -dodržení podmínek pro provádění staveb z hlediska BOZP (vč. označení stavby) -dodržování podmínek pro ochranu životního prostředí při výstavbě -dodržení podmínek - možnosti nakládání s odpady -splnění zvláštních požadavků na provádění stavby, které vyžadují zvláštní bezpečnostní opatření -dočasné / provizorní dopravní značení, osvětlení - (vyřízení+zřízení+likvidace po skončení stavby) | [14 empty] | P | 2
| D | VRN3 | Zařízení staveniště |  |  |  | 0 |  |  |  |  | 0 |  | 0 |  | 0 | 5 | D | 1 | ROZPOCET | [6 empty] | 0
5 | K | 030001000 | Zařízení staveniště | kpl. | 1 |  | 0 | CS ÚRS 2021 02 |  | základní |  | 0 | 0 | 0 | 0 | 0 | 1024 | K | 2 | ROZPOCET | 0 | 0 | 0 | 0 | 0 | 1 | 0 | 1024 | 2040274140
| P |  | Poznámka k položce: Náklady na zřízení / nájem ZS: -kancelářské/skladovací/sociální objekty -oplocení stavby, ostraha staveniště -kompletní vnitrostaveništní rozvody všech potřebných energií a médií -poplatky spotřeby energií a médií (zajištění podružných měření spotřeby energií a médií) | [14 empty] | P | 2
6 | K | 039002000 | Zrušení zařízení staveniště | kpl. | 1 |  | 0 | CS ÚRS 2021 02 |  | základní |  | 0 | 0 | 0 | 0 | 0 | 1024 | K | 2 | ROZPOCET | 0 | 0 | 0 | 0 | 0 | 1 | 0 | 1024 | -1149754222
| P |  | Poznámka k položce: -náklady zhotovitele spojené s kompletní likvidací zařízení staveniště vč. uvedení všech dotčených ploch do bezvadného stavu | [14 empty] | P | 2
| D | VRN4 | Inženýrská činnost |  |  |  | 0 |  |  |  |  | 0 |  | 0 |  | 0 | 5 | D | 1 | ROZPOCET | [6 empty] | 0
7 | K | 043103000 | Zkoušky bez rozlišení | kpl. | 1 |  | 0 | CS ÚRS 2021 02 |  | základní |  | 0 | 0 | 0 | 0 | 0 | 1024 | K | 2 | ROZPOCET | 0 | 0 | 0 | 0 | 0 | 1 | 0 | 1024 | -1790932518
| P |  | Poznámka k položce: Provedení všech zkoušek a revizí předepsaných projektovou a zadávací dokumentací, platnými normami, návodů k obsluze - (neuvedených v jednotlivých soupisech prací) | [14 empty] | P | 2
8 | K | 045002000 | Kompletační a koordinační činnost | kpl. | 1 |  | 0 | CS ÚRS 2021 02 |  | základní |  | 0 | 0 | 0 | 0 | 0 | 1024 | K | 2 | ROZPOCET | 0 | 0 | 0 | 0 | 0 | 1 | 0 | 1024 | -706599954
| P |  | Poznámka k položce: -příprava předávací dokumentace dle ZD -ostatní kompletační činnost | [14 empty] | P | 2
| D | VRN7 | Provozní vlivy |  |  |  | 0 |  |  |  |  | 0 |  | 0 |  | 0 | 5 | D | 1 | ROZPOCET | [6 empty] | 0
9 | K | 071103000 | Provoz investora | kpl. | 1 |  | 0 | CS ÚRS 2021 02 |  | základní |  | 0 | 0 | 0 | 0 | 0 | 1024 | K | 2 | ROZPOCET | 0 | 0 | 0 | 0 | 0 | 1 | 0 | 1024 | -1743801272
| P |  | Poznámka k položce: Náklady související se ztíženými podmínkami při provádění díla v závislosti na okolním provozu (pro práce prováděné za nepřerušeného nebo omezeného provozu v dotčených objektech nebo samotném areálu) (+ případná ochrana a zakrytí určených prvků a konstrukcí - ZABEZPEČENÍ PŘED POŠKOZENÍM STAVEBNÍ ČINNOSTÍ) | [14 empty] | P | 2
| D | VRN9 | Ostatní náklady |  |  |  | 0 |  |  |  |  | 0 |  | 0 |  | 0 | 5 | D | 1 | ROZPOCET | [6 empty] | 0
10 | K | 090001000 | Ostatní náklady | kpl. | 1 |  | 0 | CS ÚRS 2021 02 |  | základní |  | 0 | 0 | 0 | 0 | 0 | 1024 | K | 2 | ROZPOCET | 0 | 0 | 0 | 0 | 0 | 1 | 0 | 1024 | -287654768
| P |  | Poznámka k položce: V jednotkové ceně zahrnuty náklady : ------------------------------------------------- -náklady zhotovitele spojené s ochranou všech dotčených, jinde nespecifikovaných, dřevin, stromů, porostů a vegetačních ploch při stavebních prací dle ČSN 83 9061 - po celou dobu výstavby -pravidelné čištění přilehlých / souvisejících komunikací a zpevněných ploch - po celou dobu stavby -uvedení všech dotčených ploch, konstrukcí a povrchů do původního, bezvadného stavu -vytyčení všech inženýrských sítí před zahájením prací vč. řádného zajištění. Zpětné protokolární předání všech inženýrských sítí jednotlivým správcům vč. uvedení dotčených ploch do bezvadného stavu. ---------------------------------------------------------------------------- -ostatní, jinde neuvedené, náklady potřebné k provedení a předání díla objednateli _ dle PD a TZ | [14 empty] | P | 2