## Pokyny pro vyplnění
Pokyny pro vyplnění
Ve všech listech tohoto souboru můžete měnit pouze buňky s modrým pozadím. Jedná se o tyto údaje : - údaje o firmě - jednotkové ceny položek zadané na maximálně dvě desetinná místa

## Stavba
#RTSROZP# | Soupis stavebních prací, dodávek a služeb
| Stavba: |  | 0219 | Mariánské náměstí - rekonstrukce rozvodů studené vody
| Objekt: |  | 1.2 | Technika prostředí staveb
2828 | Rozpočet: |  | 1-1 | Vnitřní vodovod - výměna hydrantů
| Zadavatel |  | Město Uherský Brod |  |  |  | IČO: | 00291463
|  |  | Masarykovo nám. 100 |  |  |  | DIČ: | CZ00291463
|  |  | 68801 | Uherský Brod
| Projektant: |  | PassiveArchitecture s.r.o. |  |  |  | IČO: | 04533127
|  |  | Naardenská 141 |  |  |  | DIČ: | CZ04533127
|  |  | 68801 | Uherský Brod
| Zhotovitel: | [5 empty] | IČO:
DIČ:
Vypracoval:
| Rozpis ceny | [6 empty] | Celkem
HSV | HSV | [6 empty] | 0
PSV | PSV | [6 empty] | 0
MON | MON | [6 empty] | 0
VN | Vedlejší náklady | [6 empty] | 0
ON | Ostatní náklady | [6 empty] | 0
| Celkem | [6 empty] | 0
Rekapitulace daní
0 | Základ pro sníženou DPH |  |  | 12 | % | 0 |  |  | CZK
0 | Snížená DPH |  |  | 12 | % | 0 |  |  | CZK
0 | Základ pro základní DPH |  |  | 21 | % | 0 |  |  | CZK
0 | Základní DPH |  |  | 21 | % | 0 |  |  | CZK
0 | Zaokrouhlení |  |  |  |  | 0 |  |  | CZK
| Cena celkem bez DPH |  |  |  |  | 0 |  |  | CZK
0 | Cena celkem s DPH |  |  |  |  | 0 |  |  | CZK
|  | v |  |  | dne
|  |  | Za zhotovitele |  |  |  | Za objednatele
Rekapitulace dílčích částí
#CASTI>> | Číslo | Název |  |  | Základ pro sníženou DPH | Základ pro základní DPH | DPH celkem | Cena celkem | %
1 | Stavba |  |  |  | 0 | 0 | 0 | 0 | #NAME?
2 |  | Provozní soubor |  |  |  |  | 0
2 | 1.2 | Technika prostředí staveb |  |  | 0 | 0 | 0 | 0 | #NAME?
3 | 1-1 | Vnitřní vodovod - výměna hydrantů |  |  | 0 | 0 | 0 | 0 | #NAME?
| Celkem za stavbu |  |  |  | 0 | 0 | 0 | 0 | #NAME?
#POPS | Popis stavby: 0219 - Mariánské náměstí - rekonstrukce rozvodů studené vody
#POPO | Popis objektu: 1.2 - Technika prostředí staveb
#POPR | Popis rozpočtu: 1-1 - Vnitřní vodovod - výměna hydrantů
Rekapitulace dílů
| Číslo | Název |  |  | Typ dílu |  |  | Celkem | %
| 3 | Svislé a kompletní konstrukce |  |  | HSV |  |  | 0
| 61 | Úpravy povrchů vnitřní |  |  | HSV |  |  | 0
| 94 | Lešení a stavební výtahy |  |  | HSV |  |  | 0
| 95 | Dokončovací konstrukce na pozemních stavbách |  |  | HSV |  |  | 0
| 96 | Bourání konstrukcí |  |  | HSV |  |  | 0
| 99 | Staveništní přesun hmot |  |  | HSV |  |  | 0
| 713 | Izolace tepelné |  |  | PSV |  |  | 0
| 721 | Vnitřní kanalizace |  |  | PSV |  |  | 0
| 722 | Vnitřní vodovod |  |  | PSV |  |  | 0
| 725 | Zařizovací předměty |  |  | PSV |  |  | 0
| 732 | Strojovny |  |  | PSV |  |  | 0
| 767 | Konstrukce zámečnické |  |  | PSV |  |  | 0
| 771 | Podlahy z dlaždic a obklady |  |  | PSV |  |  | 0
| 773 | Podlahy teracové |  |  | PSV |  |  | 0
| 776 | Podlahy a stěny povlakové |  |  | PSV |  |  | 0
| 781 | Obklady keramické |  |  | PSV |  |  | 0
| 784 | Malby |  |  | PSV |  |  | 0
| D96 | Přesuny suti a vybouraných hmot |  |  | PSU |  |  | 0
| VN | Vedlejší náklady |  |  | VN |  |  | 0
| ON | Ostatní náklady |  |  | ON |  |  | 0
| Cena celkem | [6 empty] | 0 | 0
Note on D11: Název
Note on I11: IČO
Note on D12: Ulice
Note on I12: DIČ
Note on D13: PSČ
Note on E13: Místo

## VzorPolozky (hidden)
Položkový rozpočet
S:
O:
R:

## 1.2 1-1 Pol
Položkový soupis prací a dodávek | [27 empty] | #TypZaznamu#
S: | 0219 | Mariánské náměstí - rekonstrukce rozvodů studené vody | [25 empty] | STA
O: | 1.2 | Technika prostředí staveb | [22 empty] | PRO |  |  | OBJ
R: | 1-1 | Vnitřní vodovod - výměna hydrantů | [25 empty] | ROZ
P.č. | Číslo položky | Název položky | MJ | Množství | Cena / MJ | Celkem | Dodávka | Dodávka celk. | Montáž | Montáž celk. | DPH | Cena s DPH | Hmotnost / MJ | Hmotnost celk.(t) | Dem. hmotnost / MJ | Dem. hmotnost celk.(t) | Ceník | Cen. soustava / platnost | Cenová úroveň | Nhod / MJ | Nhod celk. | Dodavatel | Typ položky | Stav položky
Díl: | 3 | Svislé a kompletní konstrukce |  |  |  | 0 |  | 0 |  | 0 |  | 0 |  | 0.19 |  | 0 |  |  |  |  | 2.04 | [6 empty] | DIL
1 | 310271420R00 | Zazdívka otvorů z pórobetonových tvárnic plochy do 0,25 m2, tloušťka zdiva 200 mm | kus | 5 |  | 0 |  | 0 |  | 0 | 21 | 0 | 0.0373 | 0.19 | 0 | 0 | 801-4 | RTS 25/ I | RTS 25/ I | 0.40775 | 2.04 |  | Práce | Běžná |  |  |  | POL1_
|  | ve zdivu nadzákladovém, včetně pomocného pracovního lešení | [25 empty] | SPI
Díl: | 61 | Úpravy povrchů vnitřní |  |  |  | 0 |  | 0 |  | 0 |  | 0 |  | 1.38 |  | 0 |  |  |  |  | 36.03 | [6 empty] | DIL
2 | 612403385R00 | Hrubá výplň rýh ve stěnách, jakoukoliv maltou maltou ze suchých směsí 100 x 50 mm | m | 28 |  | 0 |  | 0 |  | 0 | 21 | 0 | 0.00866 | 0.24 | 0 | 0 | 801-4 | RTS 25/ I | RTS 25/ I | 0.186 | 5.21 |  | Práce | Běžná |  |  |  | POL1_
|  | jakékoliv šířky rýhy, | [25 empty] | SPI
|  | Odkaz na mn. položky pořadí 19 : 28,00000 |  | 28 | [23 empty] | VV | 5
3 | 612403386R00 | Hrubá výplň rýh ve stěnách, jakoukoliv maltou maltou ze suchých směsí 100 x 100 mm | m | 14 |  | 0 |  | 0 |  | 0 | 21 | 0 | 0.01733 | 0.24 | 0 | 0 | 801-4 | RTS 25/ I | RTS 25/ I | 0.253 | 3.54 |  | Práce | Běžná |  |  |  | POL1_
|  | jakékoliv šířky rýhy, | [25 empty] | SPI
|  | Odkaz na mn. položky pořadí 20 : 14,00000 |  | 14 | [23 empty] | VV | 5
4 | 612401391RT2 | Omítky malých ploch vnitřních stěn přes 0,25 do 1 m2, vápennou štukovou omítkou | kus | 20 |  | 0 |  | 0 |  | 0 | 21 | 0 | 0.03612 | 0.72 | 0 | 0 | 801-4 | RTS 25/ I | RTS 25/ I | 0.88293 | 17.66 |  | Práce | Běžná |  |  |  | POL1_
|  | jakoukoliv maltou, z pomocného pracovního lešení o výšce podlahy do 1900 mm a pro zatížení do 1,5 kPa, | [25 empty] | SPI |  | jakoukoliv maltou, z pomocného pracovního lešení o výšce podlahy do 1900 mm a pro zatížení do 1,5 kPa,
5 | 612401191RT2 | Omítky malých ploch vnitřních stěn do 0,09 m2, vápennou štukovou omítkou | kus | 20 |  | 0 |  | 0 |  | 0 | 21 | 0 | 0.00328 | 0.07 | 0 | 0 | 801-4 | RTS 25/ I | RTS 25/ I | 0.22498 | 4.5 |  | Práce | Běžná |  |  |  | POL1_
|  | jakoukoliv maltou, z pomocného pracovního lešení o výšce podlahy do 1900 mm a pro zatížení do 1,5 kPa, | [25 empty] | SPI |  | jakoukoliv maltou, z pomocného pracovního lešení o výšce podlahy do 1900 mm a pro zatížení do 1,5 kPa,
6 | 611401211RT2 | Omítka malých ploch na stropech přes 0,09 do 0,25 m2, vápennou štukovou omítkou | kus | 10 |  | 0 |  | 0 |  | 0 | 21 | 0 | 0.01091 | 0.11 | 0 | 0 | 801-4 | RTS 25/ I | RTS 25/ I | 0.51171 | 5.12 |  | Práce | Běžná |  |  |  | POL1_
|  | jakoukoliv maltou, z pomocného pracovního lešení o výšce podlahy do 1900 mm a pro zatížení do 1,5 kPa, | [25 empty] | SPI |  | jakoukoliv maltou, z pomocného pracovního lešení o výšce podlahy do 1900 mm a pro zatížení do 1,5 kPa,
Díl: | 94 | Lešení a stavební výtahy |  |  |  | 0 |  | 0 |  | 0 |  | 0 |  | 0.11 |  | 0 |  |  |  |  | 5.44 | [6 empty] | DIL
7 | 941955002R00 | Lešení lehké pracovní pomocné pomocné, o výšce lešeňové podlahy přes 1,2 do 1,9 m | m2 | 6 |  | 0 |  | 0 |  | 0 | 21 | 0 | 0.00158 | 0.01 | 0 | 0 | 800-3 | RTS 25/ I | RTS 25/ I | 0.214 | 1.28 |  | Práce | Běžná |  |  |  | POL1_
8 | 941955003R00 | Lešení lehké pracovní pomocné pomocné, o výšce lešeňové podlahy přes 1,9 do 2,5 m | m2 | 10 |  | 0 |  | 0 |  | 0 | 21 | 0 | 0.00591 | 0.06 | 0 | 0 | 800-3 | RTS 25/ I | RTS 25/ I | 0.26 | 2.6 |  | Práce | Běžná |  |  |  | POL1_
9 | 941955004R00 | Lešení lehké pracovní pomocné pomocné, o výšce lešeňové podlahy přes 2,5 do 3,5 m | m2 | 6 |  | 0 |  | 0 |  | 0 | 21 | 0 | 0.00634 | 0.04 | 0 | 0 | 800-3 | RTS 25/ I | RTS 25/ I | 0.26 | 1.56 |  | Práce | Běžná |  |  |  | POL1_
Díl: | 95 | Dokončovací konstrukce na pozemních stavbách |  |  |  | 0 |  | 0 |  | 0 |  | 0 |  | 0.01 |  | 0 |  |  |  |  | 61.6 | [6 empty] | DIL
10 | 952901111R00 | Vyčištění budov a ostatních objektů budov bytové nebo občanské výstavby - zametení a umytí podlah, dlažeb, obkladů, schodů v místnostech, chodbách a schodištích, vyčištění a umytí oken, dveří s rámy, zárubněmi, umytí a vyčištění jiných zasklených a natíraných ploch a zařizovacích předmětů před předáním do užívání světlá výška podlaží do 4 m | m2 | 200 |  | 0 |  | 0 |  | 0 | 21 | 0 | 4e-05 | 0.01 | 0 | 0 | 801-1 | RTS 25/ I | RTS 25/ I | 0.308 | 61.6 |  | Práce | Běžná |  |  |  | POL1_
Díl: | 96 | Bourání konstrukcí |  |  |  | 0 |  | 0 |  | 0 |  | 0 |  | 0.04 |  | 2.65 |  |  |  |  | 55.73 | [6 empty] | DIL
11 | 970031130R00 | Jádrové vrtání, kruhové prostupy v cihelném zdivu jádrové vrtání, do D 130 mm | m | 6 |  | 0 |  | 0 |  | 0 | 21 | 0 | 0.00163 | 0.01 | 0.0239 | 0.14 | 801-3 | RTS 25/ I | RTS 25/ I | 3.5 | 21 |  | Práce | Běžná |  |  |  | POL1_
12 | 970037130R00 | Jádrové vrtání, kruhové prostupy v cihelném zdivu příplatek za časté přemístění stroje jádrového vrtání, do D 130 mm | m | 6 |  | 0 |  | 0 |  | 0 | 21 | 0 | 0 | 0 | 0 | 0 | 801-3 | RTS 25/ I | RTS 25/ I | 0.74 | 4.44 |  | Práce | Běžná |  |  |  | POL1_
13 | 971033231R00 | Vybourání otvorů ve zdivu cihelném z jakýchkoliv cihel pálených na jakoukoliv maltu vápenou nebo vápenocementovou, plochy do 0,0225 m2, tloušťky do 150 mm | kus | 5 |  | 0 |  | 0 |  | 0 | 21 | 0 | 0 | 0 | 0.004 | 0.02 | 801-3 | RTS 25/ I | RTS 25/ I | 0.16 | 0.8 |  | Práce | Zelená |  |  |  | POL1_
|  | základovém nebo nadzákladovém, | [25 empty] | SPI
14 | 971033241R00 | Vybourání otvorů ve zdivu cihelném z jakýchkoliv cihel pálených na jakoukoliv maltu vápenou nebo vápenocementovou, plochy do 0,0225 m2, tloušťky do 300 mm | kus | 4 |  | 0 |  | 0 |  | 0 | 21 | 0 | 0 | 0 | 0.008 | 0.03 | 801-3 | RTS 25/ I | RTS 25/ I | 0.24 | 0.96 |  | Práce | Zelená |  |  |  | POL1_
|  | základovém nebo nadzákladovém, | [25 empty] | SPI
15 | 971033251R00 | Vybourání otvorů ve zdivu cihelném z jakýchkoliv cihel pálených na jakoukoliv maltu vápenou nebo vápenocementovou, plochy do 0,0225 m2, tloušťky do 450 mm | kus | 4 |  | 0 |  | 0 |  | 0 | 21 | 0 | 0.00067 | 0 | 0.012 | 0.05 | 801-3 | RTS 25/ I | RTS 25/ I | 0.614 | 2.46 |  | Práce | Zelená |  |  |  | POL1_
|  | základovém nebo nadzákladovém, | [25 empty] | SPI
|  | Včetně pomocného lešení o výšce podlahy do 1900 mm a pro zatížení do 1,5 kPa (150 kg/m2). | [25 empty] | POP
16 | 971033261R00 | Vybourání otvorů ve zdivu cihelném z jakýchkoliv cihel pálených na jakoukoliv maltu vápenou nebo vápenocementovou, plochy do 0,0225 m2, tloušťky do 600 mm | kus | 4 |  | 0 |  | 0 |  | 0 | 21 | 0 | 0.00067 | 0 | 0.016 | 0.06 | 801-3 | RTS 25/ I | RTS 25/ I | 0.84 | 3.36 |  | Práce | Zelená |  |  |  | POL1_
|  | základovém nebo nadzákladovém, | [25 empty] | SPI
|  | Včetně pomocného lešení o výšce podlahy do 1900 mm a pro zatížení do 1,5 kPa (150 kg/m2). | [25 empty] | POP
17 | 973031344R00 | Vysekání v cihelném zdivu výklenků a kapes kapes na jakoukoliv maltu vápennou nebo vápenocementovou, plochy do 0,25 m2, hloubky do 150 mm | kus | 4 |  | 0 |  | 0 |  | 0 | 21 | 0 | 0.00091 | 0 | 0.049 | 0.2 | 801-3 | RTS 25/ I | RTS 25/ I | 0.803 | 3.21 |  | Práce | Zelená |  |  |  | POL1_
|  | Včetně pomocného lešení o výšce podlahy do 1900 mm a pro zatížení do 1,5 kPa (150 kg/m2). | [25 empty] | POP
18 | 963051113R00 | Bourání železobetonových stropů deskových tloušťky přes 80 mm | m3 | 0.24 |  | 0 |  | 0 |  | 0 | 21 | 0 | 0.00666 | 0 | 2.4 | 0.58 | 801-3 | RTS 25/ I | RTS 25/ I | 6.72 | 1.61 |  | Práce | Zelená |  |  |  | POL1_
|  | včetně pomocného lešení o výšce podlahy do 1900 mm a pro zatížení do 1,5 kPa (150 kg/m2), | [25 empty] | SPI
|  | 0,2*0,3*4 |  | 0.24 | [23 empty] | VV | 0
19 | 974031142R00 | Vysekání rýh v jakémkoliv zdivu cihelném v ploše do hloubky 70 mm, šířky do 70 mm | m | 28 |  | 0 |  | 0 |  | 0 | 21 | 0 | 0.00049 | 0.01 | 0.009 | 0.25 | 801-3 | RTS 25/ I | RTS 25/ I | 0.247 | 6.92 |  | Práce | Zelená |  |  |  | POL1_
20 | 974031153R00 | Vysekání rýh v jakémkoliv zdivu cihelném v ploše do hloubky 100 mm, šířky do 100 mm | m | 14 |  | 0 |  | 0 |  | 0 | 21 | 0 | 0.00049 | 0.01 | 0.018 | 0.25 | 801-3 | RTS 25/ I | RTS 25/ I | 0.34 | 4.76 |  | Práce | Zelená |  |  |  | POL1_
|  | Včetně pomocného lešení o výšce podlahy do 1900 mm a pro zatížení do 1,5 kPa (150 kg/m2). | [25 empty] | POP
21 | 969011121R00 | Vybourání vodovodního, plynového a podobného vedení DN do 52 mm vč. likvidace | m | 30 |  | 0 |  | 0 |  | 0 | 21 | 0 | 0.00038 | 0.01 | 0.013 | 0.39 | 801-3 | RTS 25/ I | RTS 25/ I | 0.107 | 3.21 |  | Práce | Zelená |  |  |  | POL1_
|  | včetně pomocného lešení o výšce podlahy do 1900 mm a pro zatížení do 1,5 kPa (150 kg/m2), | [25 empty] | SPI
22 | 978059531R00 | Odsekání a odebrání obkladů stěn z obkládaček vnitřních z jakýchkoliv materiálů, plochy přes 2 m2 | m2 | 10 |  | 0 |  | 0 |  | 0 | 21 | 0 | 0 | 0 | 0.068 | 0.68 | 801-3 | RTS 25/ I | RTS 25/ I | 0.3 | 3 |  | Práce | Běžná |  |  |  | POL1_
|  | včetně otlučení podkladní omítky až na zdivo, | [25 empty] | SPI
Díl: | 99 | Staveništní přesun hmot |  |  |  | 0 |  | 0 |  | 0 |  | 0 |  | 0 |  | 0 |  |  |  |  | 36.28 | [6 empty] | DIL
23 | 9090 001 | Uzemnění potrubí vodovodu | soubor | 1 |  | 0 |  | 0 |  | 0 | 21 | 0 | 0 | 0 | 0 | 0 |  | Vlastní | Indiv | 1 | 1 |  | Práce | Běžná |  |  |  | POL1_
24 | 909 R00 | Hzs-nezmeritelne stavebni prace | h | 30 |  | 0 |  | 0 |  | 0 | 21 | 0 | 0 | 0 | 0 | 0 | Prav.M | RTS 25/ I | RTS 25/ I | 1 | 30 |  | HZS | Běžná |  |  |  | POL10_
25 | 909 R01 | Demontáž stávajícího topného kabelu na potrubí studené vody v půdě a zpětná montáž | soubor | 1 |  | 0 |  | 0 |  | 0 | 21 | 0 | 0 | 0 | 0 | 0 |  | Vlastní | Indiv | 1 | 1 |  | VRN | Běžná |  |  |  | POL99_8
26 | 909 R02 | Demontnáž předstěny stupačky do půdy a po skončení zpětná montáž, včetně materiálu | soubor | 1 |  | 0 |  | 0 |  | 0 | 21 | 0 | 0 | 0 | 0 | 0 |  | Vlastní | Indiv | 1 | 1 |  | VRN | Běžná |  |  |  | POL99_8
27 | 999281108R00 | Přesun hmot pro opravy a údržbu objektů pro opravy a údržbu dosavadních objektů včetně vnějších plášťů výšky do 12 m, | t | 1.7357 |  | 0 |  | 0 |  | 0 | 21 | 0 | 0 | 0 | 0 | 0 | 801-4 | RTS 25/ I | RTS 25/ I | 1.892 | 3.28 |  | Přesun hmot | Zelená |  |  |  | POL7_
|  | oborů 801, 803, 811 a 812 | [25 empty] | SPI
Díl: | 713 | Izolace tepelné |  |  |  | 0 |  | 0 |  | 0 |  | 0 |  | 0.15 |  | 0.15 |  |  |  |  | 32.9 | [6 empty] | DIL
28 | 713400821R00 | Odstranění tepelné izolace potrubí pásy nebo foĺiemi potrubí | m2 | 72.8 |  | 0 |  | 0 |  | 0 | 21 | 0 | 0 | 0 | 0.0021 | 0.15 | 800-713 | RTS 25/ I | RTS 25/ I | 0.2 | 14.56 |  | Práce | Běžná |  |  |  | POL1_
|  | 0,35*(29+45+134) |  | 72.8 | [23 empty] | VV | 0
29 | 631547116R | pouzdro potrubní řezané; minerální vlákno; povrchová úprava Al fólie se skelnou mřížkou; vnitřní průměr 42,0 mm; tl. izolace 30,0 mm; provozní teplota do 250 °C; tepelná vodivost (10°C) 0,0330 W/mK; tepelná vodivost (50°C) 0,037 W/mK | m | 46.2 |  | 0 |  | 0 |  | 0 | 21 | 0 | 0.00039 | 0.02 | 0 | 0 | SPCM | RTS 25/ I | RTS 25/ I | 0 | 0 |  | Specifikace | Běžná |  |  |  | POL3_
|  | SUTERÉN : 26 |  | 26 | [23 empty] | VV | 0
|  | STUPAČKA : 18 |  | 18 | [23 empty] | VV | 0
|  | Koeficient : 0,05 |  | 2.2 | [23 empty] | VV | 4
30 | 631547214R | pouzdro potrubní řezané; minerální vlákno; povrchová úprava Al fólie se skelnou mřížkou; vnitřní průměr 28,0 mm; tl. izolace 40,0 mm; provozní teplota do 250 °C; tepelná vodivost (10°C) 0,0330 W/mK; tepelná vodivost (50°C) 0,037 W/mK | m | 10 |  | 0 |  | 0 |  | 0 | 21 | 0 | 0.00061 | 0.01 | 0 | 0 | SPCM | RTS 25/ I | RTS 25/ I | 0 | 0 |  | Specifikace | Běžná |  |  |  | POL3_
|  | PŮDA : 10 |  | 10 | [23 empty] | VV | 0
31 | 631547315R | pouzdro potrubní řezané; minerální vlákno; povrchová úprava Al fólie se skelnou mřížkou; vnitřní průměr 35,0 mm; tl. izolace 50,0 mm; provozní teplota do 250 °C; tepelná vodivost (10°C) 0,0330 W/mK; tepelná vodivost (50°C) 0,037 W/mK | m | 25 |  | 0 |  | 0 |  | 0 | 21 | 0 | 0.00094 | 0.02 | 0 | 0 | SPCM | RTS 25/ I | RTS 25/ I | 0 | 0 |  | Specifikace | Běžná |  |  |  | POL3_
|  | Odkaz na mn. položky pořadí 60 : 25,00000 |  | 25 | [23 empty] | VV | 5
32 | 631547118R | pouzdro potrubní řezané; minerální vlákno; povrchová úprava Al fólie se skelnou mřížkou; vnitřní průměr 54,0 mm; tl. izolace 30,0 mm; provozní teplota do 250 °C; tepelná vodivost (10°C) 0,0330 W/mK; tepelná vodivost (50°C) 0,037 W/mK | m | 84 |  | 0 |  | 0 |  | 0 | 21 | 0 | 0.00047 | 0.04 | 0 | 0 | SPCM | RTS 25/ I | RTS 25/ I | 0 | 0 |  | Specifikace | Běžná |  |  |  | POL3_
33 | 631547316R | pouzdro potrubní řezané; minerální vlákno; povrchová úprava Al fólie se skelnou mřížkou; vnitřní průměr 42,0 mm; tl. izolace 50,0 mm; provozní teplota do 250 °C; tepelná vodivost (10°C) 0,0330 W/mK; tepelná vodivost (50°C) 0,037 W/mK | m | 21 |  | 0 |  | 0 |  | 0 | 21 | 0 | 0.00103 | 0.02 | 0 | 0 | SPCM | RTS 25/ I | RTS 25/ I | 0 | 0 |  | Specifikace | Běžná |  |  |  | POL3_
|  | PŮDA : 20 |  | 20 | [23 empty] | VV | 0
|  | Koeficient : 0,05 |  | 1 | [23 empty] | VV | 4
34 | 71346-3211T01 | Izolace potrubí (jednovrstvá)potrubními pouzdry s Al folií s přelepenými spoji páskou do 50mm | m | 167.58 |  | 0 |  | 0 |  | 0 | 21 | 0 | 0.0002 | 0.03 | 0 | 0 |  | Vlastní | Indiv | 0 | 0 |  | Práce | Běžná |  |  |  | POL1_
|  | Odkaz na mn. položky pořadí 29 : 46,20000*0,9 |  | 41.58 | [23 empty] | VV | 5
|  | Odkaz na mn. položky pořadí 30 : 10,00000*0,9 |  | 9 | [23 empty] | VV | 5
|  | Odkaz na mn. položky pořadí 31 : 25,00000*0,9 |  | 22.5 | [23 empty] | VV | 5
|  | Odkaz na mn. položky pořadí 32 : 84,00000*0,9 |  | 75.6 | [23 empty] | VV | 5
|  | Odkaz na mn. položky pořadí 33 : 21,00000*0,9 |  | 18.9 | [23 empty] | VV | 5
35 | 71346-3215T01 | Izolace ohybů (jednovrstvá)potrubními pouzdry s Al folií s přelepenými spoji páskou do 50mm | m | 18.62 |  | 0 |  | 0 |  | 0 | 21 | 0 | 0.0003 | 0.01 | 0 | 0 |  | Vlastní | Indiv | 0 | 0 |  | Práce | Běžná |  |  |  | POL1_
|  | Odkaz na mn. položky pořadí 29 : 46,20000*0,1 |  | 4.62 | [23 empty] | VV | 5
|  | Odkaz na mn. položky pořadí 30 : 10,00000*0,1 |  | 1 | [23 empty] | VV | 5
|  | Odkaz na mn. položky pořadí 31 : 25,00000*0,1 |  | 2.5 | [23 empty] | VV | 5
|  | Odkaz na mn. položky pořadí 32 : 84,00000*0,1 |  | 8.4 | [23 empty] | VV | 5
|  | Odkaz na mn. položky pořadí 33 : 21,00000*0,1 |  | 2.1 | [23 empty] | VV | 5
36 | 722181211RT7 | Izolace vodovodního potrubí návleková z trubic z pěnového polyetylenu, tloušťka stěny 6 mm, d 22 mm | m | 36 |  | 0 |  | 0 |  | 0 | 21 | 0 | 3e-05 | 0 | 0 | 0 | 800-721 | RTS 25/ I | RTS 25/ I | 0.129 | 4.64 |  | Práce | Zelená |  |  |  | POL1_
|  | V položce je kalkulována dodávka izolační trubice, spon a lepicí pásky. | [25 empty] | POP
|  | Odkaz na mn. položky pořadí 63 : 30,00000 |  | 30 | [23 empty] | VV | 5
|  | Odkaz na mn. položky pořadí 58 : 6,00000 |  | 6 | [23 empty] | VV | 5
37 | 722181211RT8 | Izolace vodovodního potrubí návleková z trubic z pěnového polyetylenu, tloušťka stěny 6 mm, d 25 mm | m | 37 |  | 0 |  | 0 |  | 0 | 21 | 0 | 7e-05 | 0 | 0 | 0 | 800-721 | RTS 25/ I | RTS 25/ I | 0.129 | 4.77 |  | Práce | Zelená |  |  |  | POL1_
|  | V položce je kalkulována dodávka izolační trubice, spon a lepicí pásky. | [25 empty] | POP
|  | SV : 13 |  | 13 | [23 empty] | VV | 0
|  | PŘÍPOJKA : 14 |  | 14 | [23 empty] | VV | 0
|  | 10 |  | 10 | [23 empty] | VV | 0
38 | 722181212RT9 | Izolace vodovodního potrubí návleková z trubic z pěnového polyetylenu, tloušťka stěny 9 mm, d 28 mm | m | 19 |  | 0 |  | 0 |  | 0 | 21 | 0 | 7e-05 | 0 | 0 | 0 | 800-721 | RTS 25/ I | RTS 25/ I | 0.129 | 2.45 |  | Práce | Zelená |  |  |  | POL1_
|  | V položce je kalkulována dodávka izolační trubice, spon a lepicí pásky. | [25 empty] | POP
|  | Odkaz na mn. položky pořadí 59 : 29,00000 |  | 29 | [23 empty] | VV | 5
|  | Odkaz na mn. položky pořadí 30 : 10,00000*-1 |  | -10 | [23 empty] | VV | 5
39 | 722181212RU1 | Izolace vodovodního potrubí návleková z trubic z pěnového polyetylenu, tloušťka stěny 9 mm, d 32 mm | m | 15 |  | 0 |  | 0 |  | 0 | 21 | 0 | 6e-05 | 0 | 0 | 0 | 800-721 | RTS 25/ I | RTS 25/ I | 0.142 | 2.13 |  | Práce | Zelená |  |  |  | POL1_
|  | V položce je kalkulována dodávka izolační trubice, spon a lepicí pásky. | [25 empty] | POP
|  | Odkaz na mn. položky pořadí 65 : 15,00000 |  | 15 | [23 empty] | VV | 5
40 | 722181212RW2 | Izolace vodovodního potrubí návleková z trubic z pěnového polyetylenu, tloušťka stěny 9 mm, d 45 mm | m | 2 |  | 0 |  | 0 |  | 0 | 21 | 0 | 0.00013 | 0 | 0 | 0 | 800-721 | RTS 25/ I | RTS 25/ I | 0.17 | 0.34 |  | Práce | Zelená |  |  |  | POL1_
|  | V položce je kalkulována dodávka izolační trubice, spon a lepicí pásky. | [25 empty] | POP
|  | SUTERÉN PŘÍPOJKA : 2 |  | 2 | [23 empty] | VV | 0
41 | 722181212RW8 | Izolace vodovodního potrubí návleková z trubic z pěnového polyetylenu, tloušťka stěny 9 mm, d 54 mm | m | 11 |  | 0 |  | 0 |  | 0 | 21 | 0 | 0.00014 | 0 | 0 | 0 | 800-721 | RTS 25/ I | RTS 25/ I | 0.185 | 2.04 |  | Práce | Zelená |  |  |  | POL1_
|  | V položce je kalkulována dodávka izolační trubice, spon a lepicí pásky. | [25 empty] | POP
|  | PŘÍPOJKA : 9 |  | 9 | [23 empty] | VV | 0
|  | PŘÍPOJKA SUTERÉN : 2 |  | 2 | [23 empty] | VV | 0
42 | 722181213RT8 | Izolace vodovodního potrubí návleková z trubic z pěnového polyetylenu, tloušťka stěny 13 mm, d 25 mm | m | 13 |  | 0 |  | 0 |  | 0 | 21 | 0 | 7e-05 | 0 | 0 | 0 | 800-721 | RTS 25/ I | RTS 25/ I | 0.129 | 1.68 |  | Práce | Zelená |  |  |  | POL1_
|  | V položce je kalkulována dodávka izolační trubice, spon a lepicí pásky. | [25 empty] | POP
|  | TV : 13 |  | 13 | [23 empty] | VV | 0
43 | 998713102R00 | Přesun hmot pro izolace tepelné v objektech výšky do 12 m | t | 0.15644 |  | 0 |  | 0 |  | 0 | 21 | 0 | 0 | 0 | 0 | 0 | 800-713 | RTS 25/ I | RTS 25/ I | 1.83 | 0.29 |  | Přesun hmot | Běžná |  |  |  | POL7_
|  | 50 m vodorovně | [25 empty] | SPI
Díl: | 721 | Vnitřní kanalizace |  |  |  | 0 |  | 0 |  | 0 |  | 0 |  | 0 |  | 0 |  |  |  |  | 1.97 | [6 empty] | DIL
44 | 721176103R00 | Potrubí HT připojovací vnější průměr D 50 mm, tloušťka stěny 1,8 mm, DN 50 | m | 5 |  | 0 |  | 0 |  | 0 | 21 | 0 | 0.00047 | 0 | 0 | 0 | 800-721 | RTS 25/ I | RTS 25/ I | 0.359 | 1.8 |  | Práce | Běžná |  |  |  | POL1_
|  | včetně tvarovek, objímek. Bez zednických výpomocí. | [25 empty] | SPI
45 | 721140932R00 | Opravy odpadního potrubí litinového přechod z plastových trub na litinu, DN 50 | kus | 1 |  | 0 |  | 0 |  | 0 | 21 | 0 | 0.00013 | 0 | 0 | 0 | 800-721 | RTS 25/ I | RTS 25/ I | 0.167 | 0.17 |  | Práce | Běžná |  |  |  | POL1_
46 | 998721102R00 | Přesun hmot pro vnitřní kanalizaci v objektech výšky do 12 m | t | 0.00248 |  | 0 |  | 0 |  | 0 | 21 | 0 | 0 | 0 | 0 | 0 | 800-721 | RTS 25/ I | RTS 25/ I | 1.523 | 0 |  | Přesun hmot | Běžná |  |  |  | POL7_
|  | 50 m vodorovně, měřeno od těžiště půdorysné plochy skládky do těžiště půdorysné plochy objektu | [25 empty] | SPI
Díl: | 722 | Vnitřní vodovod |  |  |  | 0 |  | 0 |  | 0 |  | 0 |  | 0.81 |  | 2.38 |  |  |  |  | 318.74 | [6 empty] | DIL
47 | 722130801R00 | Demontáž potrubí z ocelových trubek závitových do DN 25 vč. likvidace | m | 29 |  | 0 |  | 0 |  | 0 | 21 | 0 | 0 | 0 | 0.00213 | 0.06 | 800-721 | RTS 25/ I | RTS 25/ I | 0.173 | 5.02 |  | Práce | Běžná |  |  |  | POL1_
|  | 29 |  | 29 | [23 empty] | VV | 0
48 | 722130803R00 | Demontáž potrubí z ocelových trubek závitových přes DN 40 do DN 50 vč. likvidace | m | 45 |  | 0 |  | 0 |  | 0 | 21 | 0 | 0 | 0 | 0.0067 | 0.3 | 800-721 | RTS 25/ I | RTS 25/ I | 0.239 | 10.76 |  | Práce | Běžná |  |  |  | POL1_
|  | rozvod v půdě : 35 |  | 35 | [23 empty] | VV | 0
|  | 10 |  | 10 | [23 empty] | VV | 0
49 | 722130805R00 | Demontáž potrubí z ocelových trubek závitových DN 80 vč. likvidace | m | 142 |  | 0 |  | 0 |  | 0 | 21 | 0 | 0 | 0 | 0.01102 | 1.56 | 800-721 | RTS 25/ I | RTS 25/ I | 0.297 | 42.17 |  | Práce | Běžná |  |  |  | POL1_
|  | 1.NP : 55 |  | 55 | [23 empty] | VV | 0
|  | 1.PP : 44+8 |  | 52 | [23 empty] | VV | 0
|  | stupačka : 17 |  | 17 | [23 empty] | VV | 0
|  | rozvod v půdě : 18 |  | 18 | [23 empty] | VV | 0
50 | 722170801R00 | Demontáž potrubí z trubek z PH tlakových do D 32 mm vč. likvidace | m | 20 |  | 0 |  | 0 |  | 0 | 21 | 0 | 0 | 0 | 0.00028 | 0.01 | 800-721 | RTS 25/ I | RTS 25/ I | 0.05 | 1 |  | Práce | Běžná |  |  |  | POL1_
51 | 733190801R00 | Demontáž příslušenství potrubí - odřezání objímek dvojitých DN 50 vč. likvidace | kus | 25 |  | 0 |  | 0 |  | 0 | 21 | 0 | 0 | 0 | 0.00072 | 0.02 | 800-731 | RTS 25/ I | RTS 25/ I | 0.005 | 0.13 |  | Práce | Běžná |  |  |  | POL1_
52 | 733191816R00 | Demontáž příslušenství potrubí - odřezání třmenových držáků bez demontáže konzol nebo výložníků do D 44,5 vč. likvidace | kus | 80 |  | 0 |  | 0 |  | 0 | 21 | 0 | 0 | 0 | 0.00014 | 0.01 | 800-731 | RTS 25/ I | RTS 25/ I | 0.005 | 0.4 |  | Práce | Běžná |  |  |  | POL1_
53 | 7331918160001 | Demontáž stávajících hydrantových skříní včetně vybavení vč. likvidace | kus | 10 |  | 0 |  | 0 |  | 0 | 21 | 0 | 0 | 0 | 0.01 | 0.1 |  | Vlastní | Indiv | 0.01 | 0.1 |  | Práce | Běžná |  |  |  | POL1_
54 | 722254201RT3 | Požární příslušenství hydrantový systém D 25, box s plnými dveřmi, stálotvará hadice, průměr 25/30 | kus | 10 |  | 0 |  | 0 |  | 0 | 21 | 0 | 0.03 | 0.3 | 0 | 0 | 800-721 | RTS 25/ I | RTS 25/ I | 1.644 | 16.44 |  | Práce | Běžná |  |  |  | POL1_
55 | 733193810R00 | Demontáž příslušenství potrubí - rozřezání konzol, podpěr a výložníků z úhelníků do 50/50/5 mm | kus | 30 |  | 0 |  | 0 |  | 0 | 21 | 0 | 2e-05 | 0 | 0.00215 | 0.06 | 800-731 | RTS 25/ I | RTS 25/ I | 0.01 | 0.3 |  | Práce | Běžná |  |  |  | POL1_
|  | Včetně demontáže konzol, podpěr a výložníků zakotvených do zdiva jednostranně. Je - li nosná konstrukce vetknuta do zdiva oboustranně, určuje se počet rozřezání dvojnásobným množstvím. | [25 empty] | POP |  | Včetně demontáže konzol, podpěr a výložníků zakotvených do zdiva jednostranně. Je - li nosná konstrukce vetknuta do zdiva oboustranně, určuje se počet rozřezání dvojnásobným množstvím.
56 | 733193820R00 | Demontáž příslušenství potrubí - rozřezání konzol, podpěr a výložníků z úhelníků přes 50/50/5 do 80/80/8 mm | kus | 20 |  | 0 |  | 0 |  | 0 | 21 | 0 | 3e-05 | 0 | 0.00747 | 0.15 | 800-731 | RTS 25/ I | RTS 25/ I | 0.021 | 0.42 |  | Práce | Běžná |  |  |  | POL1_
|  | Včetně demontáže konzol, podpěr a výložníků zakotvených do zdiva jednostranně. Je - li nosná konstrukce vetknuta do zdiva oboustranně, určuje se počet rozřezání dvojnásobným množstvím. | [25 empty] | POP |  | Včetně demontáže konzol, podpěr a výložníků zakotvených do zdiva jednostranně. Je - li nosná konstrukce vetknuta do zdiva oboustranně, určuje se počet rozřezání dvojnásobným množstvím.
57 | 733194810R00 | Demontáž příslušenství potrubí - rozřezání konzol, podpěr a výložníků z U - profilu do U 6,5 | kus | 20 |  | 0 |  | 0 |  | 0 | 21 | 0 | 3e-05 | 0 | 0.00567 | 0.11 | 800-731 | RTS 25/ I | RTS 25/ I | 0.021 | 0.42 |  | Práce | Běžná |  |  |  | POL1_
|  | Včetně demontáže konzol, podpěr a výložníků zakotvených do zdiva jednostranně. Je - li nosná konstrukce vetknuta do zdiva oboustranně, určuje se počet rozřezání dvojnásobným množstvím. | [25 empty] | POP |  | Včetně demontáže konzol, podpěr a výložníků zakotvených do zdiva jednostranně. Je - li nosná konstrukce vetknuta do zdiva oboustranně, určuje se počet rozřezání dvojnásobným množstvím.
58 | 722152214R00 | Potrubí pro pitnou vodu z trubek nerezových spojovaných lisováním D 22 mm, s 1,2 mm, nerez 1.4521 | m | 6 |  | 0 |  | 0 |  | 0 | 21 | 0 | 0.00072 | 0 | 0 | 0 | 800-721 | RTS 25/ I | RTS 25/ I | 0.5 | 3 |  | Práce | Běžná |  |  |  | POL1_
|  | včetně tvarovek, bez zednických výpomocí, | [25 empty] | SPI
|  | Včetně pomocného lešení o výšce podlahy do 1900 mm a pro zatížení do 1,5 kPa. | [25 empty] | POP
|  | včetně všech potrubních dílů potřebných pro provedení potrubního rozvodu | [25 empty] | POP
|  | PŘÍPOJKY : 6 |  | 6 | [23 empty] | VV | 0
59 | 722152215R00 | Potrubí pro pitnou vodu z trubek nerezových spojovaných lisováním D 28 mm, s 1,2 mm, nerez 1.4521 | m | 29 |  | 0 |  | 0 |  | 0 | 21 | 0 | 0.00095 | 0.03 | 0 | 0 | 800-721 | RTS 25/ I | RTS 25/ I | 0.53 | 15.37 |  | Práce | Běžná |  |  |  | POL1_
|  | včetně tvarovek, bez zednických výpomocí, | [25 empty] | SPI
|  | Včetně pomocného lešení o výšce podlahy do 1900 mm a pro zatížení do 1,5 kPa. | [25 empty] | POP
|  | včetně všech potrubních dílů potřebných pro provedení potrubního rozvodu | [25 empty] | POP
|  | PŮDA : 10 |  | 10 | [23 empty] | VV | 0
|  | PŘÍPOJKA PRO DRUŽINU : 14 |  | 14 | [23 empty] | VV | 0
|  | PŘÍPOJKY : 5 |  | 5 | [23 empty] | VV | 0
60 | 722152216R00 | Potrubí pro pitnou vodu z trubek nerezových spojovaných lisováním D 35 mm, s 1,5 mm, nerez 1.4521 | m | 25 |  | 0 |  | 0 |  | 0 | 21 | 0 | 0.00143 | 0.04 | 0 | 0 | 800-721 | RTS 25/ I | RTS 25/ I | 0.57 | 14.25 |  | Práce | Běžná |  |  |  | POL1_
|  | včetně tvarovek, bez zednických výpomocí, | [25 empty] | SPI
|  | Včetně pomocného lešení o výšce podlahy do 1900 mm a pro zatížení do 1,5 kPa. | [25 empty] | POP
|  | včetně všech potrubních dílů potřebných pro provedení potrubního rozvodu | [25 empty] | POP
|  | PŮDA : 22+3 |  | 25 | [23 empty] | VV | 0
61 | 722152217R00 | Potrubí pro pitnou vodu z trubek nerezových spojovaných lisováním D 42 mm, s 1,5 mm, nerez 1.4521 | m | 67 |  | 0 |  | 0 |  | 0 | 21 | 0 | 0.00177 | 0.12 | 0 | 0 | 800-721 | RTS 25/ I | RTS 25/ I | 0.61 | 40.87 |  | Práce | Běžná |  |  |  | POL1_
|  | včetně tvarovek, bez zednických výpomocí, | [25 empty] | SPI
|  | Včetně pomocného lešení o výšce podlahy do 1900 mm a pro zatížení do 1,5 kPa. | [25 empty] | POP
|  | včetně všech potrubních dílů potřebných pro provedení potrubního rozvodu | [25 empty] | POP
|  | SUTERÉN PŘÍPOJKA : 2 |  | 2 | [23 empty] | VV | 0
|  | SUTERÉN : 26 |  | 26 | [23 empty] | VV | 0
|  | STUPAČKA : 18 |  | 18 | [23 empty] | VV | 0
|  | PŮDA : 21 |  | 21 | [23 empty] | VV | 0
62 | 722152218R00 | Potrubí pro pitnou vodu z trubek nerezových spojovaných lisováním D 54 mm, s 1,5 mm, nerez 1.4521 | m | 91 |  | 0 |  | 0 |  | 0 | 21 | 0 | 0.00227 | 0.21 | 0 | 0 | 800-721 | RTS 25/ I | RTS 25/ I | 0.67 | 60.97 |  | Práce | Běžná |  |  |  | POL1_
|  | včetně tvarovek, bez zednických výpomocí, | [25 empty] | SPI
|  | Včetně pomocného lešení o výšce podlahy do 1900 mm a pro zatížení do 1,5 kPa. | [25 empty] | POP
|  | včetně všech potrubních dílů potřebných pro provedení potrubního rozvodu | [25 empty] | POP
|  | PŘÍPOJKA : 9 |  | 9 | [23 empty] | VV | 0
|  | PŘÍPOJKA SUTERÉN : 2 |  | 2 | [23 empty] | VV | 0
|  | 1.NP PÁTEŘNÍ TRASA : 60 |  | 60 | [23 empty] | VV | 0
|  | SUTERÉN : 20 |  | 20 | [23 empty] | VV | 0
63 | 722178711R00 | Potrubí vícevrstvé PP-RCT/ PP-RCT+BF/ PP-RCT, D 20 mm, s 2,8 mm, S 3,2, polyfúzně svařované | m | 30 |  | 0 |  | 0 |  | 0 | 21 | 0 | 0.00043 | 0.01 | 0 | 0 | 800-721 | RTS 25/ I | RTS 25/ I | 0.2789 | 8.37 |  | Práce | Běžná |  |  |  | POL1_
|  | včetně tvarovek, bez zednických výpomocí | [25 empty] | SPI
|  | Včetně pomocného lešení o výšce podlahy do 1900 mm a pro zatížení do 1,5 kPa. | [25 empty] | POP
|  | Bez zednických výpomocí. | [25 empty] | POP
|  | PŘÍPOJKY : 20 |  | 20 | [23 empty] | VV | 0
|  | 10 |  | 10 | [23 empty] | VV | 0
64 | 722178712R00 | Potrubí vícevrstvé PP-RCT/ PP-RCT+BF/ PP-RCT, D 25 mm, s 3,5 mm, S 3,2, polyfúzně svařované | m | 50 |  | 0 |  | 0 |  | 0 | 21 | 0 | 0.00053 | 0.03 | 0 | 0 | 800-721 | RTS 25/ I | RTS 25/ I | 0.2973 | 14.87 |  | Práce | Běžná |  |  |  | POL1_
|  | včetně tvarovek, bez zednických výpomocí | [25 empty] | SPI
|  | Včetně pomocného lešení o výšce podlahy do 1900 mm a pro zatížení do 1,5 kPa. | [25 empty] | POP
|  | Bez zednických výpomocí. | [25 empty] | POP
|  | SV : 13 |  | 13 | [23 empty] | VV | 0
|  | TV : 13 |  | 13 | [23 empty] | VV | 0
|  | PŘÍPOJKA : 14 |  | 14 | [23 empty] | VV | 0
|  | 10 |  | 10 | [23 empty] | VV | 0
65 | 722178713R00 | Potrubí vícevrstvé PP-RCT/ PP-RCT+BF/ PP-RCT, D 32 mm, s 4,4 mm, S 3,2, polyfúzně svařované | m | 15 |  | 0 |  | 0 |  | 0 | 21 | 0 | 0.00073 | 0.01 | 0 | 0 | 800-721 | RTS 25/ I | RTS 25/ I | 0.3328 | 4.99 |  | Práce | Běžná |  |  |  | POL1_
|  | včetně tvarovek, bez zednických výpomocí | [25 empty] | SPI
|  | Včetně pomocného lešení o výšce podlahy do 1900 mm a pro zatížení do 1,5 kPa. | [25 empty] | POP
|  | Bez zednických výpomocí. | [25 empty] | POP
66 | 722280106R00 | Tlaková zkouška vodovodního potrubí do DN 32 | m | 155 |  | 0 |  | 0 |  | 0 | 21 | 0 | 0 | 0 | 0 | 0 | 800-721 | RTS 25/ I | RTS 25/ I | 0.029 | 4.5 |  | Práce | Běžná |  |  |  | POL1_
|  | Včetně dodávky vody, uzavření a zabezpečení konců potrubí. | [25 empty] | POP
|  | Odkaz na mn. položky pořadí 58 : 6,00000 |  | 6 | [23 empty] | VV | 5
|  | Odkaz na mn. položky pořadí 59 : 29,00000 |  | 29 | [23 empty] | VV | 5
|  | Odkaz na mn. položky pořadí 60 : 25,00000 |  | 25 | [23 empty] | VV | 5
|  | Odkaz na mn. položky pořadí 63 : 30,00000 |  | 30 | [23 empty] | VV | 5
|  | Odkaz na mn. položky pořadí 64 : 50,00000 |  | 50 | [23 empty] | VV | 5
|  | Odkaz na mn. položky pořadí 65 : 15,00000 |  | 15 | [23 empty] | VV | 5
67 | 722280107R00 | Tlaková zkouška vodovodního potrubí přes DN 32 do DN 40 | m | 67 |  | 0 |  | 0 |  | 0 | 21 | 0 | 0 | 0 | 0 | 0 | 800-721 | RTS 25/ I | RTS 25/ I | 0.031 | 2.08 |  | Práce | Běžná |  |  |  | POL1_
|  | Včetně dodávky vody, uzavření a zabezpečení konců potrubí. | [25 empty] | POP
|  | Odkaz na mn. položky pořadí 61 : 67,00000 |  | 67 | [23 empty] | VV | 5
68 | 722280108R00 | Tlaková zkouška vodovodního potrubí přes DN 40 do DN 50 | m | 91 |  | 0 |  | 0 |  | 0 | 21 | 0 | 0 | 0 | 0 | 0 | 800-721 | RTS 25/ I | RTS 25/ I | 0.042 | 3.82 |  | Práce | Běžná |  |  |  | POL1_
|  | Včetně dodávky vody, uzavření a zabezpečení konců potrubí. | [25 empty] | POP
|  | Odkaz na mn. položky pořadí 62 : 91,00000 |  | 91 | [23 empty] | VV | 5
69 | 892233111R00 | Proplach a desinfekce vodovodního potrubí DN od 40 do 70 mm | m | 313 |  | 0 |  | 0 |  | 0 | 21 | 0 | 0 | 0 | 0 | 0 | 827-1 | RTS 25/ I | RTS 25/ I | 0.15 | 46.95 |  | Práce | Běžná |  |  |  | POL1_
|  | napuštění a vypuštění vody, dodání vody a desinfekčního prostředku, náklady na bakteriologický rozbor vody, | [25 empty] | SPI |  | napuštění a vypuštění vody, dodání vody a desinfekčního prostředku, náklady na bakteriologický rozbor vody,
|  | Odkaz na mn. položky pořadí 58 : 6,00000 |  | 6 | [23 empty] | VV | 5
|  | Odkaz na mn. položky pořadí 59 : 29,00000 |  | 29 | [23 empty] | VV | 5
|  | Odkaz na mn. položky pořadí 60 : 25,00000 |  | 25 | [23 empty] | VV | 5
|  | Odkaz na mn. položky pořadí 61 : 67,00000 |  | 67 | [23 empty] | VV | 5
|  | Odkaz na mn. položky pořadí 62 : 91,00000 |  | 91 | [23 empty] | VV | 5
|  | Odkaz na mn. položky pořadí 63 : 30,00000 |  | 30 | [23 empty] | VV | 5
|  | Odkaz na mn. položky pořadí 64 : 50,00000 |  | 50 | [23 empty] | VV | 5
|  | Odkaz na mn. položky pořadí 65 : 15,00000 |  | 15 | [23 empty] | VV | 5
70 | 722237131R00 | Kohout kulový s vypouštěním, mosazný, vnitřní-vnitřní závit, DN 15, PN 42 | kus | 3 |  | 0 |  | 0 |  | 0 | 21 | 0 | 0.00026 | 0 | 0 | 0 | 800-721 | RTS 25/ I | RTS 25/ I | 0.165 | 0.5 |  | Práce | Běžná |  |  |  | POL1_
71 | 722237132R00 | Kohout kulový s vypouštěním, mosazný, vnitřní-vnitřní závit, DN 20, PN 42 | kus | 16 |  | 0 |  | 0 |  | 0 | 21 | 0 | 0.00039 | 0.01 | 0 | 0 | 800-721 | RTS 25/ I | RTS 25/ I | 0.207 | 3.31 |  | Práce | Běžná |  |  |  | POL1_
72 | 722237133R00 | Kohout kulový s vypouštěním, mosazný, vnitřní-vnitřní závit, DN 25, PN 35 | kus | 41 |  | 0 |  | 0 |  | 0 | 21 | 0 | 0.00057 | 0.02 | 0 | 0 | 800-721 | RTS 25/ I | RTS 25/ I | 0.227 | 9.31 |  | Práce | Běžná |  |  |  | POL1_
73 | 722237135R00 | Kohout kulový s vypouštěním, mosazný, vnitřní-vnitřní závit, DN 40, PN 35 | kus | 5 |  | 0 |  | 0 |  | 0 | 21 | 0 | 0.00118 | 0.01 | 0 | 0 | 800-721 | RTS 25/ I | RTS 25/ I | 0.351 | 1.76 |  | Práce | Běžná |  |  |  | POL1_
74 | 722237136R00 | Kohout kulový s vypouštěním, mosazný, vnitřní-vnitřní závit, DN 50, PN 35 | kus | 6 |  | 0 |  | 0 |  | 0 | 21 | 0 | 0.00183 | 0.01 | 0 | 0 | 800-721 | RTS 25/ I | RTS 25/ I | 0.424 | 2.54 |  | Práce | Běžná |  |  |  | POL1_
75 | 722221113R00 | Kohout kulový, vypouštěcí a napouštěcí, vnější závit, mosazný, DN 20, PN 10, včetně dodávky materiálu | kus | 1 |  | 0 |  | 0 |  | 0 | 21 | 0 | 0.0004 | 0 | 0 | 0 | 800-721 | RTS 25/ I | RTS 25/ I | 0.114 | 0.11 |  | Práce | Běžná |  |  |  | POL1_
76 | 722221112R00 | Kohout kulový, vypouštěcí a napouštěcí, vnější závit, mosazný, DN 15, PN 10, včetně dodávky materiálu | kus | 20 |  | 0 |  | 0 |  | 0 | 21 | 0 | 0.0003 | 0.01 | 0 | 0 | 800-721 | RTS 25/ I | RTS 25/ I | 0.083 | 1.66 |  | Práce | Běžná |  |  |  | POL1_
77 | 722221122R00 | Kohout kulový, výtokový (zahradní), vnější závit, mosazný, DN 15 x 20, PN 15, včetně dodávky materiálu | kus | 1 |  | 0 |  | 0 |  | 0 | 21 | 0 | 0.00019 | 0 | 0 | 0 | 800-721 | RTS 25/ I | RTS 25/ I | 0.083 | 0.08 |  | Práce | Běžná |  |  |  | POL1_
78 | 0039896 | Univerzální spojka DN15 závit venkovní, pro ocelové potrubí | kus | 3 |  | 0 |  | 0 |  | 0 | 21 | 0 | 0 | 0 | 0 | 0 |  | Vlastní | Indiv | 0 | 0 |  | Specifikace | Běžná |  |  |  | POL3_
79 | 0039897 | Univerzální spojka DN20 závit venkovní, pro ocelové potrubí | kus | 14 |  | 0 |  | 0 |  | 0 | 21 | 0 | 0 | 0 | 0 | 0 |  | Vlastní | Indiv | 0 | 0 |  | Specifikace | Běžná |  |  |  | POL3_
80 | 0039898 | Univerzální spojka DN25 závit venkovní, pro ocelové potrubí | kus | 6 |  | 0 |  | 0 |  | 0 | 21 | 0 | 0 | 0 | 0 | 0 |  | Vlastní | Indiv | 0 | 0 |  | Specifikace | Běžná |  |  |  | POL3_
81 | 0039899 | Univerzální spojka DN40 závit venkovní, pro ocelové potrubí | kus | 5 |  | 0 |  | 0 |  | 0 | 21 | 0 | 0 | 0 | 0 | 0 |  | Vlastní | Indiv | 0 | 0 |  | Specifikace | Běžná |  |  |  | POL3_
82 | 0039890 | Univerzální spojka DN50 závit venkovní, pro ocelové potrubí | kus | 3 |  | 0 |  | 0 |  | 0 | 21 | 0 | 0 | 0 | 0 | 0 |  | Vlastní | Indiv | 0 | 0 |  | Specifikace | Běžná |  |  |  | POL3_
83 | 0039898 | Montáž přechodových spojek | kus | 31 |  | 0 |  | 0 |  | 0 | 21 | 0 | 0 | 0 | 0 | 0 |  | Vlastní | Indiv | 0 | 0 |  | Práce | Běžná |  |  |  | POL1_
|  | Odkaz na mn. položky pořadí 78 : 3,00000 |  | 3 | [23 empty] | VV | 5
|  | Odkaz na mn. položky pořadí 79 : 14,00000 |  | 14 | [23 empty] | VV | 5
|  | Odkaz na mn. položky pořadí 80 : 6,00000 |  | 6 | [23 empty] | VV | 5
|  | Odkaz na mn. položky pořadí 81 : 5,00000 |  | 5 | [23 empty] | VV | 5
|  | Odkaz na mn. položky pořadí 82 : 3,00000 |  | 3 | [23 empty] | VV | 5
84 | 722190901R00 | Uzavření nebo otevření vodovodního potrubí při opravě | kus | 4 |  | 0 |  | 0 |  | 0 | 21 | 0 | 0 | 0 | 0 | 0 | 800-721 | RTS 25/ I | RTS 25/ I | 0.165 | 0.66 |  | Práce | Běžná |  |  |  | POL1_
|  | včetně vypuštění a napuštění, | [25 empty] | SPI
85 | 72219090001 | Vypuštění vody ze systému | kus | 1 |  | 0 |  | 0 |  | 0 | 21 | 0 | 0 | 0 | 0 | 0 |  | Vlastní | Indiv | 0.17 | 0.17 |  | Práce | Běžná |  |  |  | POL1_
86 | 72219090002 | Napuštění vody do systému | kus | 1 |  | 0 |  | 0 |  | 0 | 21 | 0 | 0 | 0 | 0 | 0 |  | Vlastní | Indiv | 0.17 | 0.17 |  | Práce | Běžná |  |  |  | POL1_
87 | 72219090003 | Drobný montážní materiál | soubor | 1 |  | 0 |  | 0 |  | 0 | 21 | 0 | 0 | 0 | 0 | 0 |  | Vlastní | Indiv | 0.17 | 0.17 |  | Práce | Běžná |  |  |  | POL1_
|  | spojky, šroubené, vsuvky redukce .... | [25 empty] | POP
|  | dodávka + montáž | [25 empty] | POP
88 | 998722102R00 | Přesun hmot pro vnitřní vodovod v objektech výšky do 12 m | t | 0.79879 |  | 0 |  | 0 |  | 0 | 21 | 0 | 0 | 0 | 0 | 0 | 800-721 | RTS 25/ I | RTS 25/ I | 1.374 | 1.1 |  | Přesun hmot | Běžná |  |  |  | POL7_
|  | vodorovně do 50 m | [25 empty] | SPI
Díl: | 725 | Zařizovací předměty |  |  |  | 0 |  | 0 |  | 0 |  | 0 |  | 0.1 |  | 0.15 |  |  |  |  | 32.62 | [6 empty] | DIL
89 | 725210821R00 | Demontáž umyvadel umyvadel bez výtokových armatur | soubor | 7 |  | 0 |  | 0 |  | 0 | 21 | 0 | 0 | 0 | 0.01946 | 0.14 | 800-721 | RTS 25/ I | RTS 25/ I | 0.382 | 2.67 |  | Práce | Běžná |  |  |  | POL1_
90 | 725820801R00 | Demontáž baterií nástěnných do G 3/4" | soubor | 7 |  | 0 |  | 0 |  | 0 | 21 | 0 | 0 | 0 | 0.00156 | 0.01 | 800-721 | RTS 25/ I | RTS 25/ I | 0.217 | 1.52 |  | Práce | Běžná |  |  |  | POL1_
91 | 722190401R00 | Vyvedení a upevnění výpustek DN 15 | kus | 17 |  | 0 |  | 0 |  | 0 | 21 | 0 | 0 | 0 | 0 | 0 | 800-721 | RTS 25/ I | RTS 25/ I | 0.425 | 7.23 |  | Práce | Běžná |  |  |  | POL1_
|  | Odkaz na mn. položky pořadí 94 : 7,00000*2 |  | 14 | [23 empty] | VV | 5
|  | DŘEZ : 3 |  | 3 | [23 empty] | VV | 0
92 | 722202213R00 | Nástěnka vnitřní závit, spoj svařováním, D 20 mm x DN 15, včetně dodávky materiálu | kus | 17 |  | 0 |  | 0 |  | 0 | 21 | 0 | 0.00018 | 0 | 0 | 0 | 800-721 | RTS 25/ I | RTS 25/ I | 0.254 | 4.32 |  | Práce | Běžná |  |  |  | POL1_
|  | Odkaz na mn. položky pořadí 91 : 17,00000 |  | 17 | [23 empty] | VV | 5
93 | 722191131R00 | Hadice flexibilní sanitární, DN 15, délky 300 mm | soubor | 16 |  | 0 |  | 0 |  | 0 | 21 | 0 | 0.0006 | 0.01 | 0 | 0 | 800-721 | RTS 25/ I | RTS 25/ I | 0.105 | 1.68 |  | Práce | Běžná |  |  |  | POL1_
|  | Odkaz na mn. položky pořadí 92 : 17,00000 |  | 17 | [23 empty] | VV | 5
|  | -1 |  | -1 | [23 empty] | VV | 0
94 | 725017161R00 | Umyvadlo na šrouby, bílé, šířka 500 mm, hloubka 410 mm | soubor | 7 |  | 0 |  | 0 |  | 0 | 21 | 0 | 0.01201 | 0.08 | 0 | 0 | 800-721 | RTS 25/ I | RTS 25/ I | 1.189 | 8.32 |  | Práce | Běžná |  |  |  | POL1_
|  | UMYVADLA NA NOVÉ STUPAČCE : 7 |  | 7 | [23 empty] | VV | 0
95 | 725823111RT1 | Baterie umyvadlové a dřezové umyvadlová, stojánková, ruční ovládání bez otvírání odpadu, standardní, včetně dodávky materiálu | kus | 7 |  | 0 |  | 0 |  | 0 | 21 | 0 | 0.00085 | 0.01 | 0 | 0 | 800-721 | RTS 25/ I | RTS 25/ I | 0.45 | 3.15 |  | Práce | Běžná |  |  |  | POL1_
|  | Odkaz na mn. položky pořadí 94 : 7,00000 |  | 7 | [23 empty] | VV | 5
96 | 725860251R00 | Zápachová uzávěrka (sifon) pro zařizovací předměty umyvadlová, chromovaný kov, včetně dodávky materiálu | kus | 7 |  | 0 |  | 0 |  | 0 | 21 | 0 | 0 | 0 | 0 | 0 | 800-721 | RTS 25/ I | RTS 25/ I | 0.246 | 1.72 |  | Práce | Běžná |  |  |  | POL1_
|  | Odkaz na mn. položky pořadí 94 : 7,00000 |  | 7 | [23 empty] | VV | 5
97 | 725860261R00 | Výpusť umyvadlová stále otevřená, chromovaný kov, včetně dodávky materiálu | kus | 7 |  | 0 |  | 0 |  | 0 | 21 | 0 | 0 | 0 | 0 | 0 | 800-721 | RTS 23/ I | RTS 23/ I | 0.2 | 1.4 |  | Práce | Běžná |  |  |  | POL1_
|  | Odkaz na mn. položky pořadí 94 : 7,00000 |  | 7 | [23 empty] | VV | 5
98 | 725823114R00 | Baterie umyvadlové a dřezové dřezová, stojánková, ruční ovládání bez otvírání odpadu, standardní, včetně dodávky materiálu | kus | 1 |  | 0 |  | 0 |  | 0 | 21 | 0 | 0.00164 | 0 | 0 | 0 | 800-721 | RTS 25/ I | RTS 25/ I | 0.445 | 0.45 |  | Práce | Běžná |  |  |  | POL1_
99 | 998725102R00 | Přesun hmot pro zařizovací předměty v objektech výšky do 12 m | t | 0.10432 |  | 0 |  | 0 |  | 0 | 21 | 0 | 0 | 0 | 0 | 0 | 800-721 | RTS 25/ I | RTS 25/ I | 1.573 | 0.16 |  | Přesun hmot | Běžná |  |  |  | POL7_
|  | vodorovně do 50 m | [25 empty] | SPI
Díl: | 732 | Strojovny |  |  |  | 0 |  | 0 |  | 0 |  | 0 |  | 0.03 |  | 0 |  |  |  |  | 3.42 | [6 empty] | DIL
100 | 732199100RM1A | Montáž orientačního štítku, včetně dodávky štítku | soubor | 30 |  | 0 |  | 0 |  | 0 | 21 | 0 | 0.00115 | 0.03 | 0 | 0 |  | Vlastní | Indiv | 0.114 | 3.42 |  | Práce | Běžná |  |  |  | POL1_
Díl: | 767 | Konstrukce zámečnické |  |  |  | 0 |  | 0 |  | 0 |  | 0 |  | 0.05 |  | 0.05 |  |  |  |  | 37.53 | [6 empty] | DIL
101 | 767581801R01 | Demontáž podhledů - kazet, zpětná montáž | m2 | 10 |  | 0 |  | 0 |  | 0 | 21 | 0 | 0 | 0 | 0.005 | 0.05 |  | Vlastní | Indiv | 0.51 | 5.1 |  | Práce | Běžná |  |  |  | POL1_
|  | m.č. 202 : 10 |  | 10 | [23 empty] | VV | 0
102 | 423916621R | žlab podpůrný pozinkovaný; pr. 20 mm, délka 2 m; použití: pro plastová potrubí, upevnění ke zdi nebo stropu pomocí objímek | kus | 2 |  | 0 |  | 0 |  | 0 | 21 | 0 | 0.00032 | 0 | 0 | 0 | SPCM | RTS 25/ I | RTS 25/ I | 0 | 0 |  | Specifikace | Běžná |  |  |  | POL3_
103 | 423916622R | žlab podpůrný pozinkovaný; pr. 25 mm, délka 2 m; použití: pro plastová potrubí, upevnění ke zdi nebo stropu pomocí objímek | kus | 10 |  | 0 |  | 0 |  | 0 | 21 | 0 | 0 | 0 | 0 | 0 | SPCM | RTS 25/ I | RTS 25/ I | 0 | 0 |  | Specifikace | Běžná |  |  |  | POL3_
104 | 423916623R | žlab podpůrný pozinkovaný; pr. 32 mm, délka 2 m; použití: pro plastová potrubí, upevnění ke zdi nebo stropu pomocí objímek | kus | 7 |  | 0 |  | 0 |  | 0 | 21 | 0 | 0 | 0 | 0 | 0 | SPCM | RTS 25/ I | RTS 25/ I | 0 | 0 |  | Specifikace | Běžná |  |  |  | POL3_
105 | 767883211RT3 | Objímka pro zavěšení potrubí dvoušroubová, pro potrubí průměru 20 - 23 mm, na kombivrut a hmoždinku, maximální doporučené zatížení v tahu 1,3 kN | ks | 3 |  | 0 |  | 0 |  | 0 | 21 | 0 | 0.0003 | 0 | 0 | 0 | 800-767 | RTS 25/ I | RTS 25/ I | 0.219 | 0.66 |  | Práce | Běžná |  |  |  | POL1_
106 | 767883211RT4 | Objímka pro zavěšení potrubí dvoušroubová, pro potrubí průměru 25 - 30 mm, na kombivrut a hmoždinku, maximální doporučené zatížení v tahu 1,3 kN | ks | 35 |  | 0 |  | 0 |  | 0 | 21 | 0 | 0.00038 | 0.01 | 0 | 0 | 800-767 | RTS 25/ I | RTS 25/ I | 0.219 | 7.67 |  | Práce | Běžná |  |  |  | POL1_
|  | 15+20 |  | 35 | [23 empty] | VV | 0
107 | 767883211RT5 | Objímka pro zavěšení potrubí dvoušroubová, pro potrubí průměru 31 - 38 mm, na kombivrut a hmoždinku, maximální doporučené zatížení v tahu 1,3 kN | ks | 17 |  | 0 |  | 0 |  | 0 | 21 | 0 | 0.00038 | 0.01 | 0 | 0 | 800-767 | RTS 25/ I | RTS 25/ I | 0.219 | 3.72 |  | Práce | Běžná |  |  |  | POL1_
|  | 12+5 |  | 17 | [23 empty] | VV | 0
108 | 767883211RT6 | Objímka pro zavěšení potrubí dvoušroubová, pro potrubí průměru 40 - 46 mm, na kombivrut a hmoždinku, maximální doporučené zatížení v tahu 1,3 kN | ks | 21 |  | 0 |  | 0 |  | 0 | 21 | 0 | 0.00039 | 0.01 | 0 | 0 | 800-767 | RTS 25/ I | RTS 25/ I | 0.219 | 4.6 |  | Práce | Běžná |  |  |  | POL1_
109 | 767883211RT7 | Objímka pro zavěšení potrubí dvoušroubová, pro potrubí průměru 48 - 54 mm, na kombivrut a hmoždinku, maximální doporučené zatížení v tahu 1,3 kN | ks | 45 |  | 0 |  | 0 |  | 0 | 21 | 0 | 0.0004 | 0.02 | 0 | 0 | 800-767 | RTS 25/ I | RTS 25/ I | 0.219 | 9.86 |  | Práce | Běžná |  |  |  | POL1_
110 | 767883222RT4 | Objímka pro zavěšení potrubí dvoušroubová, pro potrubí průměru 25 - 30 mm, s upínací sestavou, maximální doporučené zatížení v tahu 0,8 kN | ks | 4 |  | 0 |  | 0 |  | 0 | 21 | 0 | 6e-05 | 0 | 0 | 0 | 800-767 | RTS 25/ I | RTS 25/ I | 0.198 | 0.79 |  | Práce | Běžná |  |  |  | POL1_
111 | 767883222RT5 | Objímka pro zavěšení potrubí dvoušroubová, pro potrubí průměru 31 - 38 mm, s upínací sestavou, maximální doporučené zatížení v tahu 0,8 kN | ks | 12 |  | 0 |  | 0 |  | 0 | 21 | 0 | 7e-05 | 0 | 0 | 0 | 800-767 | RTS 25/ I | RTS 25/ I | 0.198 | 2.38 |  | Práce | Běžná |  |  |  | POL1_
112 | 767883222RT6 | Objímka pro zavěšení potrubí dvoušroubová, pro potrubí průměru 40 - 46 mm, s upínací sestavou, maximální doporučené zatížení v tahu 1,0 kN | ks | 12 |  | 0 |  | 0 |  | 0 | 21 | 0 | 8e-05 | 0 | 0 | 0 | 800-767 | RTS 25/ I | RTS 25/ I | 0.198 | 2.38 |  | Práce | Běžná |  |  |  | POL1_
113 | 760001 | Konzoly, šrouby hmoždinky, závitová tyč, pozink nosníky..., veškerý spojovací materiál pro uložení potrubí | soubor | 1 |  | 0 |  | 0 |  | 0 | 21 | 0 | 0.0003 | 0 | 0 | 0 |  | Vlastní | Indiv | 0.22 | 0.22 |  | Práce | Běžná |  |  |  | POL1_
|  | konstrukce pro uložení potrubí v půdě | [25 empty] | POP
|  | dodávka + montáž | [25 empty] | POP
114 | 998767102R00 | Přesun hmot pro kovové stavební doplňk. konstrukce v objektech výšky do 12 m | t | 0.04983 |  | 0 |  | 0 |  | 0 | 21 | 0 | 0 | 0 | 0 | 0 | 800-767 | RTS 25/ I | RTS 25/ I | 3.006 | 0.15 |  | Přesun hmot | Běžná |  |  |  | POL7_
|  | 50 m vodorovně | [25 empty] | SPI
Díl: | 771 | Podlahy z dlaždic a obklady |  |  |  | 0 |  | 0 |  | 0 |  | 0 |  | 0.03 |  | 0 |  |  |  |  | 1.44 | [6 empty] | DIL
115 | 771101101R00 | Příprava podkladu pod dlažby vysávání podkladů pod keramickou dlažbu průmyslovým vysavačem | m2 | 1 |  | 0 |  | 0 |  | 0 | 21 | 0 | 0 | 0 | 0 | 0 | 800-771 | RTS 25/ I | RTS 25/ I | 0.016 | 0.02 |  | Práce | Běžná |  |  |  | POL1_
116 | 771101115R00 | Příprava podkladu před kladením dlažeb vyrovnání podkladů samonivelační hmotou tl. do 10 mm | m2 | 1 |  | 0 |  | 0 |  | 0 | 21 | 0 | 0 | 0 | 0 | 0 | 800-771 | RTS 25/ I | RTS 25/ I | 0.255 | 0.26 |  | Práce | Běžná |  |  |  | POL1_
117 | 597623141R1 | Dlažba 30x30cm béžová, matná PEI4, protiskluz R10 | m2 | 1.2 |  | 0 |  | 0 |  | 0 | 21 | 0 | 0.018 | 0.02 | 0 | 0 |  | Vlastní | Indiv | 0 | 0 |  | Specifikace | Běžná |  |  |  | POL3_
|  | v rámci výběrového řízení budou předloženy vzorky | [25 empty] | POP
118 | 771575109RT0 | Montáž podlah vnitřních z dlaždic keramických 300 x 200 mm, režných nebo glazovaných, hladkých, kladených do flexibilního tmele | m2 | 1 |  | 0 |  | 0 |  | 0 | 21 | 0 | 0.00504 | 0.01 | 0 | 0 | 800-771 | RTS 25/ I | RTS 25/ I | 0.98 | 0.98 |  | Práce | Běžná |  |  |  | POL1_
119 | 771579793R00 | Montáž podlah vnitřních z dlaždic keramických Příplatky k položkám montáže podlah keramických příplatek za spárovací hmotu - plošně | m2 | 2 |  | 0 |  | 0 |  | 0 | 21 | 0 | 0.0012 | 0 | 0 | 0 | 800-771 | RTS 25/ I | RTS 25/ I | 0 | 0 |  | Práce | Běžná |  |  |  | POL1_
120 | 771578011RT1 | Montáž podlah vnitřních z dlaždic keramických Zvláštní úpravy spár spára podlaha-stěna silikonem | m | 2 |  | 0 |  | 0 |  | 0 | 21 | 0 | 4e-05 | 0 | 0 | 0 | 800-771 | RTS 25/ I | RTS 25/ I | 0.07 | 0.14 |  | Práce | Běžná |  |  |  | POL1_
|  | vč. dodávky a montáže silikonu. | [25 empty] | POP
121 | 998771102R00 | Přesun hmot pro podlahy z dlaždic v objektech výšky do 12 m | t | 0.02912 |  | 0 |  | 0 |  | 0 | 21 | 0 | 0 | 0 | 0 | 0 | 800-771 | RTS 25/ I | RTS 25/ I | 1.265 | 0.04 |  | Přesun hmot | Běžná |  |  |  | POL7_
|  | 50 m vodorovně | [25 empty] | SPI
Díl: | 773 | Podlahy teracové |  |  |  | 0 |  | 0 |  | 0 |  | 0 |  | 0.15 |  | 0 |  |  |  |  | 3.6 | [6 empty] | DIL
122 | 773500910R00 | Opravy teracových podlah vysekaných pásů šířky do 150 mm | m2 | 2 |  | 0 |  | 0 |  | 0 | 21 | 0 | 0.07651 | 0.15 | 0 | 0 | 800-773 | RTS 25/ I | RTS 25/ I | 1.802 | 3.6 |  | Práce | Běžná |  |  |  | POL1_
Díl: | 776 | Podlahy a stěny povlakové |  |  |  | 0 |  | 0 |  | 0 |  | 0 |  | 0.02 |  | 0 |  |  |  |  | 4.32 | [6 empty] | DIL
123 | 776101101R00 | Přípravné práce vysávání povlakových podlah průmyslovým vysavačem | m2 | 4 |  | 0 |  | 0 |  | 0 | 21 | 0 | 0 | 0 | 0 | 0 | 800-775 | RTS 25/ I | RTS 25/ I | 0.016 | 0.06 |  | Práce | Běžná |  |  |  | POL1_
|  | položky neobsahují žádný materiál | [25 empty] | SPI
124 | 711212312R00 | Izolace proti vodě nátěr podkladní nesavých podkladů | m2 | 4 |  | 0 |  | 0 |  | 0 | 21 | 0 | 0.00021 | 0 | 0 | 0 | 800-711 | RTS 25/ I | RTS 25/ I | 0.095 | 0.38 |  | Práce | Běžná |  |  |  | POL1_
125 | 776101121R00 | Přípravné práce penetrace podkladu | m2 | 4 |  | 0 |  | 0 |  | 0 | 21 | 0 | 0 | 0 | 0 | 0 | 800-775 | RTS 25/ I | RTS 25/ I | 0.05 | 0.2 |  | Práce | Běžná |  |  |  | POL1_
|  | položky neobsahují žádný materiál | [25 empty] | SPI
126 | 58556574R | Penetrace silikátová; funkce: proti tvorbě skvrn, úprava savosti, adhezní můstek; ředidlo: voda (disperzní) | kg | 0.4 |  | 0 |  | 0 |  | 0 | 21 | 0 | 0.001 | 0 | 0 | 0 | SPCM | RTS 25/ I | RTS 25/ I | 0 | 0 |  | Specifikace | Běžná |  |  |  | POL3_
|  | velmi snadno se natírá válečkem i štětcem | [25 empty] | POP
|  | vysoká přilnavost k hladkému podkladu | [25 empty] | POP
|  | vhodný i tam, kde je instalováno podlahové vytápění | [25 empty] | POP
|  | neředěný se používá k základním nátěrům stěn a podlah s glazovanými/neglazovanými dlaždicemi, přírodním a umělým kamenem, betonovým povrchem, se zbytky lepených koberců, apod. | [25 empty] | POP |  | neředěný se používá k základním nátěrům stěn a podlah s glazovanými/neglazovanými dlaždicemi, přírodním a umělým kamenem, betonovým povrchem, se zbytky lepených koberců, apod.
127 | 776101115R00 | Přípravné práce vyrovnání podkladů samonivelační hmotou | m2 | 4 |  | 0 |  | 0 |  | 0 | 21 | 0 | 0 | 0 | 0 | 0 | 800-775 | RTS 25/ I | RTS 25/ I | 0.15 | 0.6 |  | Práce | Běžná |  |  |  | POL1_
|  | položky neobsahují žádný materiál | [25 empty] | SPI
128 | 585817202R | vyrovnávací stěrka cementová; pro podlahy; samonivelační; pro interiér; pevnost v tlaku 30,0 MPa; tl. vrstvy 2,0 až 30,0 mm; barva šedá | kg | 5 |  | 0 |  | 0 |  | 0 | 21 | 0 | 0.001 | 0.01 | 0 | 0 | SPCM | RTS 25/ I | RTS 25/ I | 0 | 0 |  | Specifikace | Běžná |  |  |  | POL3_
129 | 776421100RU1 | Lepení soklíků PVC a napojení krytiny na stěnu lepení podlahových soklíků z PVC a vinylu včetně dodávky soklíku | m | 3 |  | 0 |  | 0 |  | 0 | 21 | 0 | 8e-05 | 0 | 0 | 0 | 800-775 | RTS 25/ I | RTS 25/ I | 0.14 | 0.42 |  | Práce | Běžná |  |  |  | POL1_
130 | 776521100RU2 | Lepení povlakových podlah z plastů ve formě pásů z PVC, montáž včetně dodávky podlahoviny, tl. 2,0 mm | m2 | 4 |  | 0 |  | 0 |  | 0 | 21 | 0 | 0.00346 | 0.01 | 0 | 0 | 800-775 | RTS 25/ I | RTS 25/ I | 0.38 | 1.52 |  | Práce | Běžná |  |  |  | POL1_
131 | 776981113RU2 | Přechodové, krycí a ukončující podlahové profily přechodová lišta, různá výška podlahoviny, eloxovaný hliník, upevnění vruty s hmoždinkami, výška profilu 13 mm, šířka profilu 27 mm | m | 4 |  | 0 |  | 0 |  | 0 | 21 | 0 | 0.00021 | 0 | 0 | 0 | 800-775 | RTS 23/ I | RTS 23/ I | 0.28 | 1.12 |  | Práce | Běžná |  |  |  | POL1_
132 | 998776102R00 | Přesun hmot pro podlahy povlakové v objektech výšky do 12 m | t | 0.02116 |  | 0 |  | 0 |  | 0 | 21 | 0 | 0 | 0 | 0 | 0 | 800-775 | RTS 25/ I | RTS 25/ I | 1.102 | 0.02 |  | Přesun hmot | Běžná |  |  |  | POL7_
|  | vodorovně do 50 m | [25 empty] | SPI
Díl: | 781 | Obklady keramické |  |  |  | 0 |  | 0 |  | 0 |  | 0 |  | 0.46 |  | 0 |  |  |  |  | 23.07 | [6 empty] | DIL
133 | 597623141R | Dlažba keramická typ: čtvercový; s glazurou (GL); dl = 298 mm; š = 298 mm; tl = 8,0 mm; nasákavost = 0,5 %; mrazuvzdorná; barva: bílá | m2 | 18 |  | 0 |  | 0 |  | 0 | 21 | 0 | 0.018 | 0.32 | 0 | 0 | SPCM | RTS 25/ I | RTS 25/ I | 0 | 0 |  | Specifikace | Běžná |  |  |  | POL3_
134 | 781497111RS2 | Lišty k obkladům profil ukončovací leštěný hliník, uložení do tmele, výška profilu 8 mm, | m | 20 |  | 0 |  | 0 |  | 0 | 21 | 0 | 0.00013 | 0 | 0 | 0 | 800-771 | RTS 25/ I | RTS 25/ I | 0.12 | 2.4 |  | Práce | Běžná |  |  |  | POL1_
135 | 781475116RT2 | Montáž obkladů vnitřních z dlaždic keramických 300 x 300 mm, , kladených do flexibilního tmele | m2 | 15 |  | 0 |  | 0 |  | 0 | 21 | 0 | 0.00524 | 0.08 | 0 | 0 | 800-771 | RTS 25/ I | RTS 25/ I | 0.9584 | 14.38 |  | Práce | Běžná |  |  |  | POL1_
136 | 781101210RT4 | Příprava podkladu pod obklady penetrace podkladu pod obklady | m2 | 15 |  | 0 |  | 0 |  | 0 | 21 | 0 | 3e-05 | 0 | 0 | 0 | 800-771 | RTS 25/ I | RTS 25/ I | 0.05 | 0.75 |  | Práce | Běžná |  |  |  | POL1_
|  | Provedení penetračního nátěru včetně dodávky materiálu. | [25 empty] | POP
137 | 781479705R00 | Montáž obkladů vnitřních z dlaždic keramických Příplatky k položkám montáže obkladů vnitřních stěn z dlaždic keramických příplatek za spárovací hmotu - plošně | m2 | 15 |  | 0 |  | 0 |  | 0 | 21 | 0 | 0.0009 | 0.01 | 0 | 0 | 800-771 | RTS 25/ I | RTS 25/ I | 0 | 0 |  | Práce | Běžná |  |  |  | POL1_
138 | 781101111R00 | Příprava podkladu před provedením obkladu vyrovnání podkladu maltou ze SMS tl. do 7 mm | m2 | 15 |  | 0 |  | 0 |  | 0 | 21 | 0 | 0 | 0 | 0 | 0 | 800-771 | RTS 25/ I | RTS 25/ I | 0.33 | 4.95 |  | Práce | Běžná |  |  |  | POL1_
139 | 58556536R | Omítka s anorganickým pojivem obyčejná (GP), jádrová; zrnitost do 2,0 mm; nanášení: ručně; barva: přírodní šedá | kg | 50 |  | 0 |  | 0 |  | 0 | 21 | 0 | 0.001 | 0.05 | 0 | 0 | SPCM | RTS 25/ I | RTS 25/ I | 0 | 0 |  | Specifikace | Běžná |  |  |  | POL3_
|  | spotřeba 14 kg/m2/10 mm | [25 empty] | POP
140 | 998781102R00 | Přesun hmot pro obklady keramické v objektech výšky do 12 m | t | 0.46915 |  | 0 |  | 0 |  | 0 | 21 | 0 | 0 | 0 | 0 | 0 | 800-771 | RTS 25/ I | RTS 25/ I | 1.265 | 0.59 |  | Přesun hmot | Běžná |  |  |  | POL7_
Díl: | 784 | Malby |  |  |  | 0 |  | 0 |  | 0 |  | 0 |  | 0.03 |  | 0 |  |  |  |  | 8.66 | [6 empty] | DIL
141 | 784011222RT2 | Ostatní práce zakrytí podlah, , včetně papírové lepenky | m2 | 60 |  | 0 |  | 0 |  | 0 | 21 | 0 | 0.00035 | 0.02 | 0 | 0 | 800-784 | RTS 25/ I | RTS 25/ I | 0.0135 | 0.81 |  | Práce | Běžná |  |  |  | POL1_
142 | 784011221RT2 | Ostatní práce zakrytí předmětů, , včetně dodávky fólie tl. 0,04 mm | m2 | 60 |  | 0 |  | 0 |  | 0 | 21 | 0 | 1e-05 | 0 | 0 | 0 | 800-784 | RTS 25/ I | RTS 25/ I | 0.029 | 1.74 |  | Práce | Běžná |  |  |  | POL1_
143 | 784195112R00 | Malby z malířských směsí hlinkových, , bělost 77 %, dvojnásobné | m2 | 60 |  | 0 |  | 0 |  | 0 | 21 | 0 | 0.00014 | 0.01 | 0 | 0 | 800-784 | RTS 25/ I | RTS 25/ I | 0.10191 | 6.11 |  | Práce | Běžná |  |  |  | POL1_
Díl: | D96 | Přesuny suti a vybouraných hmot |  |  |  | 0 |  | 0 |  | 0 |  | 0 |  | 0 |  | 0 |  |  |  |  | 9.76 | [6 empty] | DIL
144 | 979082111R00 | Vnitrostaveništní doprava suti a vybouraných hmot do 10 m | t | 4.9871 |  | 0 |  | 0 |  | 0 | 21 | 0 | 0 | 0 | 0 | 0 | 801-3 | RTS 25/ I | RTS 25/ I | 0.942 | 4.7 |  | Práce | Běžná |  |  |  | POL1_
|  | Odkaz na dem. hmot. položky pořadí 11 : 0,14340 |  | 0.1434 | [23 empty] | VV | 7
|  | Odkaz na dem. hmot. položky pořadí 12 : 0,00000 | [25 empty] | VV | 7
|  | Odkaz na dem. hmot. položky pořadí 13 : 0,02000 |  | 0.02 | [23 empty] | VV | 7
|  | Odkaz na dem. hmot. položky pořadí 14 : 0,03200 |  | 0.032 | [23 empty] | VV | 7
|  | Odkaz na dem. hmot. položky pořadí 15 : 0,04800 |  | 0.048 | [23 empty] | VV | 7
|  | Odkaz na dem. hmot. položky pořadí 16 : 0,06400 |  | 0.064 | [23 empty] | VV | 7
|  | Odkaz na dem. hmot. položky pořadí 17 : 0,19600 |  | 0.196 | [23 empty] | VV | 7
|  | Odkaz na dem. hmot. položky pořadí 18 : 0,57600 |  | 0.576 | [23 empty] | VV | 7
|  | Odkaz na dem. hmot. položky pořadí 19 : 0,25200 |  | 0.252 | [23 empty] | VV | 7
|  | Odkaz na dem. hmot. položky pořadí 20 : 0,25200 |  | 0.252 | [23 empty] | VV | 7
|  | Odkaz na dem. hmot. položky pořadí 21 : 0,39000 |  | 0.39 | [23 empty] | VV | 7
|  | Odkaz na dem. hmot. položky pořadí 22 : 0,68000 |  | 0.68 | [23 empty] | VV | 7
|  | Odkaz na dem. hmot. položky pořadí 28 : 0,15288 |  | 0.15288 | [23 empty] | VV | 7
|  | Odkaz na dem. hmot. položky pořadí 47 : 0,06177 |  | 0.06177 | [23 empty] | VV | 7
|  | Odkaz na dem. hmot. položky pořadí 48 : 0,30150 |  | 0.3015 | [23 empty] | VV | 7
|  | Odkaz na dem. hmot. položky pořadí 49 : 1,56484 |  | 1.5648 | [23 empty] | VV | 7
|  | Odkaz na dem. hmot. položky pořadí 50 : 0,00560 |  | 0.0056 | [23 empty] | VV | 7
|  | Odkaz na dem. hmot. položky pořadí 89 : 0,13622 |  | 0.13622 | [23 empty] | VV | 7
|  | Odkaz na dem. hmot. položky pořadí 90 : 0,01092 |  | 0.01092 | [23 empty] | VV | 7
|  | Odkaz na dem. hmot. položky pořadí 53 : 0,10000 |  | 0.1 | [23 empty] | VV | 7
145 | 979082121R00 | Vnitrostaveništní doprava suti a vybouraných hmot příplatek k ceně za každých dalších 5 m | t | 24.9356 |  | 0 |  | 0 |  | 0 | 21 | 0 | 0 | 0 | 0 | 0 | 801-3 | RTS 25/ I | RTS 25/ I | 0.105 | 2.62 |  | Práce | Běžná |  |  |  | POL1_
|  | Odkaz na mn. položky pořadí 144 : 4,98713*5 |  | 24.9356 | [23 empty] | VV | 5
146 | 979081111R00 | Odvoz suti a vybouraných hmot na skládku zhotovitele | t | 4.9871 |  | 0 |  | 0 |  | 0 | 21 | 0 | 0 | 0 | 0 | 0 | 801-3 | RTS 25/ I | RTS 25/ I | 0.49 | 2.44 |  | Práce | Běžná |  |  |  | POL1_
|  | Odkaz na mn. položky pořadí 144 : 4,98713 |  | 4.9871 | [23 empty] | VV | 5
148 | 979990101R00 | Poplatek za uložení, směsi betonu a cihel, , skupina 17 01 01 a 17 01 02 z Katalogu odpadů | t | 2.6534 |  | 0 |  | 0 |  | 0 | 21 | 0 | 0 | 0 | 0 | 0 | 801-3 | RTS 23/ II | RTS 23/ II | 0 | 0 |  | Práce | Běžná |  |  |  | POL1_
|  | Odkaz na dem. hmot. položky pořadí 11 : 0,14340 |  | 0.1434 | [23 empty] | VV | 7
|  | Odkaz na dem. hmot. položky pořadí 12 : 0,00000 | [25 empty] | VV | 7
|  | Odkaz na dem. hmot. položky pořadí 13 : 0,02000 |  | 0.02 | [23 empty] | VV | 7
|  | Odkaz na dem. hmot. položky pořadí 14 : 0,03200 |  | 0.032 | [23 empty] | VV | 7
|  | Odkaz na dem. hmot. položky pořadí 15 : 0,04800 |  | 0.048 | [23 empty] | VV | 7
|  | Odkaz na dem. hmot. položky pořadí 16 : 0,06400 |  | 0.064 | [23 empty] | VV | 7
|  | Odkaz na dem. hmot. položky pořadí 17 : 0,19600 |  | 0.196 | [23 empty] | VV | 7
|  | Odkaz na dem. hmot. položky pořadí 18 : 0,57600 |  | 0.576 | [23 empty] | VV | 7
|  | Odkaz na dem. hmot. položky pořadí 19 : 0,25200 |  | 0.252 | [23 empty] | VV | 7
|  | Odkaz na dem. hmot. položky pořadí 20 : 0,25200 |  | 0.252 | [23 empty] | VV | 7
|  | Odkaz na dem. hmot. položky pořadí 21 : 0,39000 |  | 0.39 | [23 empty] | VV | 7
|  | Odkaz na dem. hmot. položky pořadí 22 : 0,68000 |  | 0.68 | [23 empty] | VV | 7
149 | 979990144R00 | Poplatek za uložení, minerální vata, , skupina 17 06 04 z Katalogu odpadů | t | 0.15288 |  | 0 |  | 0 |  | 0 | 21 | 0 | 0 | 0 | 0 | 0 | 801-3 | RTS 25/ I | RTS 25/ I | 0 | 0 |  | Práce | Běžná |  |  |  | POL1_
|  | Odkaz na dem. hmot. položky pořadí 28 : 0,15288 |  | 0.15288 | [23 empty] | VV | 7
150 | 979990191R00 | Poplatek za uložení, plastové výrobky, , skupina 17 02 03 z Katalogu odpadů | t | 0.0056 |  | 0 |  | 0 |  | 0 | 21 | 0 | 0 | 0 | 0 | 0 | 801-3 | RTS 25/ I | RTS 25/ I | 0 | 0 |  | Práce | Běžná |  |  |  | POL1_
|  | kategorie 17 02 03 plasty | [25 empty] | POP
|  | Odkaz na dem. hmot. položky pořadí 50 : 0,00560 |  | 0.0056 | [23 empty] | VV | 7
151 | 979999997R00 | Poplatek za recyklaci, směsi suti betonu, cihel, tašek a keramiky, kusovost do 1600 cm2, skupina 17 01 07 z Katalogu odpadů | t | 0.13622 |  | 0 |  | 0 |  | 0 | 21 | 0 | 0 | 0 | 0 | 0 | 801-3 | RTS 25/ I | RTS 25/ I | 0 | 0 |  | Práce | Běžná |  |  |  | POL1_
|  | 17 107 | [25 empty] | POP
|  | Odkaz na dem. hmot. položky pořadí 89 : 0,13622 |  | 0.13622 | [23 empty] | VV | 7
Díl: | VN | Vedlejší náklady |  |  |  | 0 |  | 0 |  | 0 |  | 0 |  | 0 |  | 0 |  |  |  |  | 3 | [6 empty] | DIL
152 | VRN 001 | Uvedení do provozu a zaškolení obsluhy | soubor | 1 |  | 0 |  | 0 |  | 0 | 21 | 0 | 0 | 0 | 0 | 0 |  | Vlastní | Indiv | 1 | 1 |  | Práce | Běžná |  |  |  | POL1_
|  | Vyhotovení všech potřebných přejímacích podkladů pro převzetí zařízení | [25 empty] | POP
|  | v potřebném rozsahu. Počet vyhotovení bude stanoven zadavatelem. | [25 empty] | POP
|  | Součástí obsahu budou mimo jiné: | [25 empty] | POP
|  | - revizní zpráva tlakových nádob | [25 empty] | POP
|  | - protokoly o tlakových zkouškách | [25 empty] | POP
|  | - protokoly o zaregulování systému | [25 empty] | POP
|  | - protokol o předání a převzetí zařízení | [25 empty] | POP
|  | - uvedení do provozu / nastavení regulace / zaškolení obsluhy | [25 empty] | POP
153 | VRN 003 | Kontrola potrubí a izolace vodovodu | soubor | 1 |  | 0 |  | 0 |  | 0 | 21 | 0 | 0 | 0 | 0 | 0 |  | Vlastní | Indiv | 1 | 1 |  | Práce | Běžná |  |  |  | POL1_
154 | VRN 004 | Rozbor kvality vody vnitřního vodovodu | soubor | 1 |  | 0 |  | 0 |  | 0 | 21 | 0 | 0 | 0 | 0 | 0 |  | Vlastní | Indiv | 1 | 1 |  | Specifikace | Běžná |  |  |  | POL3_
155 | 005121010R | Vybudování zařízení staveniště | Soubor | 1 |  | 0 |  | 0 |  | 0 | 21 | 0 | 0 | 0 | 0 | 0 |  | Vlastní | Indiv | 0 | 0 |  | VRN | Běžná |  |  |  | POL99_8
156 | 005121020R | Provoz zařízení staveniště | Soubor | 1 |  | 0 |  | 0 |  | 0 | 21 | 0 | 0 | 0 | 0 | 0 |  | Vlastní | Indiv | 0 | 0 |  | VRN | Běžná |  |  |  | POL99_8
157 | 005121030R | Odstranění zařízení staveniště | Soubor | 1 |  | 0 |  | 0 |  | 0 | 21 | 0 | 0 | 0 | 0 | 0 |  | Vlastní | Indiv | 0 | 0 |  | VRN | Běžná |  |  |  | POL99_8
158 | 005124010R1 | Koordinační činnost, souběh stavebních činností | Soubor | 1 |  | 0 |  | 0 |  | 0 | 21 | 0 | 0 | 0 | 0 | 0 |  | Vlastní | Indiv | 0 | 0 |  | VRN | Běžná |  |  |  | POL99_8
159 | 005124010R2 | Příprava staveniště, přesun nábytku, zařízení pro potřeby stavby | Soubor | 1 |  | 0 |  | 0 |  | 0 | 21 | 0 | 0 | 0 | 0 | 0 |  | Vlastní | Indiv | 0 | 0 |  | VRN | Běžná |  |  |  | POL99_8
Díl: | ON | Ostatní náklady |  |  |  | 0 |  | 0 |  | 0 |  | 0 |  | 0 |  | 0 |  |  |  |  | 0 | [6 empty] | DIL
160 | 005211010R | Předání a převzetí staveniště, stavby | Soubor | 1 |  | 0 |  | 0 |  | 0 | 21 | 0 | 0 | 0 | 0 | 0 |  | Vlastní | Indiv | 0 | 0 |  | VRN | Běžná |  |  |  | POL99_8
161 | 005211080R | Bezpečnostní a hygienická opatření na staveništi | Soubor | 1 |  | 0 |  | 0 |  | 0 | 21 | 0 | 0 | 0 | 0 | 0 |  | Vlastní | Indiv | 0 | 0 |  | VRN | Běžná |  |  |  | POL99_8
162 | 005241010R | Dokumentace skutečného provedení | Soubor | 1 |  | 0 |  | 0 |  | 0 | 21 | 0 | 0 | 0 | 0 | 0 |  | Vlastní | Indiv | 0 | 0 |  | VRN | Běžná |  |  |  | POL99_8
163 | 005231020R | Individuální a komplexní vyzkoušení | Soubor | 1 |  | 0 |  | 0 |  | 0 | 21 | 0 | 0 | 0 | 0 | 0 |  | RTS 25/ I | Indiv | 0 | 0 |  | VRN | Běžná |  |  |  | POL99_8
|  | Náklady na individuální zkoušky dodaných a smontovaných technologických zařízení včetně komplexního vyzkoušení. | [25 empty] | POP |  | Náklady na individuální zkoušky dodaných a smontovaných technologických zařízení včetně komplexního vyzkoušení.
[26 empty] | 12 | 21 | DPH
| Celkem |  |  |  |  | 0 | [19 empty] | 0 | 0 | SUM
END
Note on S6: Jedná se o informaci, zda se jedná o položku, která je do rozpočtu zadána z cenové soustavy RTS, nebo vlastní.
Note on T6: Jedná se o název CÚ, která je zadána u položky rozpočtu