## KRYCÍ vč VRN
CELKOVÁ SESTAVA ROZPOČTOVÝCH NÁKLADŮ
Gastrotechnologie
REKONSTRUKCE KUCHYNĚ MŠ U RYBNÍKA
MÍSTO : MŠ U RYBNÍKA, BRUNTÁL
INVESTOR : MĚSTO BRUNTÁL
PROJEKTANT : GASTROSEV S. R. O., FRÝDECKÁ 1237, 739 32 VRATIMOV
DATUM : 10/2024
ČÁST | bez DPH | včetně DPH
Gastrotechnologie | 0 | 0
SOUČET - ZÁKLADNA CELKEM | 0 | 0
VRN (GZS,kompletace,ostatní) | 0 | 0
CENA ZA OBJEKT CELKEM | 0 | 0
DPH | 0

## SLEPAK
MŠ U RYBNÍKA, BRUNTÁL - REKONSTRUKCE KUCHYNĚ - Technická specifikace technologie kuchyně a bilance energií
Pol. | Název zařízení a popis | ks | š x hl x v | Plyn/ks (kW) | Plyn celkem (kW) | Napětí ( V ) | příkon/ks ( kW ) | Celkem příkon ( kW ) | Cena bez DPH za 1 ks | Cena celkem bez DPH | Cena celkem vč.DPH 21%
01 VARNÝ ÚSEK
01.01 | KOTEL elektrický, dvouplášťový - objem 100 l, pracovní plocha vyrobena z AISI‐304 se zaoblenými hranami pro snadné čištění, hladce leštěná vana vyrobena z AISI‐304 (stěny) a AISI‐316 (dno), vyspádované dno. Nepřímý ohřev pomocí topných těles umístěných v meziplášti kotle., teplota nasycené páry v meziplášti: 107 ˚C, ovládání ohřevu pomocí regulátoru výkonu a tlakového spínače (presostatu), systém automatického dopouštění vody do mezipláště. 4 bezpečnostní systémy: hlídání tlaku v meziplášti pomocí presostatu, bezpečnostní tlakový ventil, bezpečnostní termostat proti přehřátí, manometr nad pracovní plochou, Integrovaný systém napouštění vany teplou nebo studenou vodou pomocí elektroventilů s ovládáním na čelním panelu. Vypouštěcí ventil 2" s vyjímatelným kuželem a rukojetí z tepelného izolantu. Snadno vyjímatelný filtr výtoku z AISI‐304. Vyvážené dvouplášťové víko s diagonálním 75 ° otevíráním umožňující ponechat víko v jakékoliv poloze a s rukojetí umístěnou v chladné zóně. Světelné kontrolky zapnutí stroje a spuštění ohřevu. Robustní kovové ovladače s bezpečnostními podložkami zajišťující odolnost vůči pronikání vody do stroje. Servisní přístup k pracovním komponentům zpředu. Regulovatelné nohy z nerezové oceli umožňující nastavit výšku kotle v rozmezí 850 ‐ 910 mm. Stupeň ochrany IP‐x5. . | 2 | 800x930x850 | 0 | 0 | 400 | 22 | 44 | 0 | 0 | 0
01.02 | NEREZOVÁ vpusť pod kotli s protiskluzným roštem - DODÁVKA ZTI | 1 | 1600x400 |  | 0 |  |  | 0 | 0 | 0 | 0
01.03 | STŮL celonerezový do varné sestavy, zadní lem, spodní police, dvířka, zadní strana otevřená kvůli instalacím | 2 | 400x930x850 | [5 empty] | 0 | 0 | 0
01.04 | SPORÁK plynový s elektrickou troubou, 4 plynové hořáky (2x5,25 kW, 1x8 kW, 1x10,2 kW, rozměr trouby pro GN-2/1, součástí sporáku bude vodovodní baterie (napouštěcí ramínko) | 1 | 800x930x850 | 28.7 | 28.7 | 400 | 6 | 6 | 0 | 0 | 0
01.05 | SPORÁK plynový na podstavci s dvířky, 2 plynové hořáky 10,2 kW | 1 | 400x930x850 | 20.4 | 20.4 |  |  |  | 0 | 0 | 0
01.06 | PÁNEV multifunkční s automatickým zdvihem košů - objem 2x49 l, 37 kW/ 400V, kapacita 2xGN1/1, Teplota: 30 °C–250 °C. Automatický a manuální režim úpravy pokrmů, barevná dotyková obrazovka 12“ s intuitivním ovládáním, kompletní ovládání v českém jazyce, jazykové mutace, možnost uložení vlastních programů, technologické postupy, paměť pro 800 programů o 12 krocích, zobrazování průběhu úprav na displeji, přesné senzorické měření teplot, zobrazení poruchových hlášení na displeji, technické a servisní informace, tlačítko Zapnutí / Vypnutí TECHNOLOGIE VAŘENÍ: Šetrné vaření, Smažení, Fritování, Dušení, Nízkoteplotní úpravy, Grilování , Restování, Opékání , Konfitování, Sous – vide, Noční vaření. Základní rám materiál AISI 304, minimální tloušťka 2 mm, Kryt rámu materiál AISI 304, Vana materiál AISI 316 s oboustranným svárem, Speciální dno vany, Topný systém zajišťuje rovnoměrné rozložení teploty, Předehřátí dna na 180 °C z provozní teploty do 3 minut, Dvojité robustní víko pro zamezení úniku tepla, Odvod nadbytečné páry otvorem na středu víka, Centrální připojení vody, odpadu a elektřiny. Automatický systém napouštění vany s přesným dávkováním vody, Měrka množství tekutiny, Osa vyklápění vany umožňuje kompletní vyprázdnění, Vícebodá sonda pro měření teploty jádra suroviny, Integrovaný odpad ve dně vany s elektrickým uzávěrem, Automatický zdvih košů – včetně možnosti vaření v koši i se zavřeným víkem, Bezpečnostní snímač rozpoznání ramene košů, Integrovaná sprcha s automatickým navíjením, Integrovaná zásuvka 230 V /16 A, Zásuvka USB pro zálohování a přenos dat, Připojení na internet. | 1 |  |  |  | 400 | 27.5 | 27.5 | 0 | 0 | 0
01.07 | Příslušenství pánve:
| Rameno koše | 1 | [6 empty] | 0 | 0 | 0
| Varný koš | 2 | [6 empty] | 0 | 0 | 0
| Fritovací koš | 2 | [6 empty] | 0 | 0 | 0
| Rošt na NT | 2 | [6 empty] | 0 | 0 | 0
| Síto | 1 | [6 empty] | 0 | 0 | 0
| Špachtle velká | 1 | [6 empty] | 0 | 0 | 0
| Elektricko-bateriový zdvižný vozík | 1 | [6 empty] | 0 | 0 | 0
01.07 | NEREZOVÁ vpusť pod pánví s protiskluzným roštem - DODÁVKA ZTI | 1 | 1100x400 |  | 0 |  |  | 0 | 0 | 0 | 0
01.08 | NEREZOVÝ ODSÁVACÍ NAD VARNOU SESTAVOU- DODÁVKA VZT | 1 | 5500x1200 |  | 0 |  |  |  | 0 | 0 | 0
01.09 | KONVEKTOMAT elektrický velikosti 6xGN1/1, příkon 11 kW/ 400 V včetně nerezového podstavce se vsuny pro GN, oblé trojité sklo dveří, kapacita 6xGN1/1+1zásuv, prac. teploty 30°C - 300°C, bojlerové vyvíjení páry, dva přívody vody, vestavěný tepelný výměník odpadové vody, dotykový ovládací panel, automatické mytí, obousměrný ventilátor (7 rychlostí), autodiagnostický servisní systém,vícebodová teplotní sonda, programovatelný - 1000 programů s 20 kroky, ruční sprcha | 1 | 933x821x786 |  |  | 400 | 11 | 11 | 0 | 0 | 0
SADA GASTRONÁDOB
| GN 1/1-20, smaltovaná | 4 | [6 empty] | 0 | 0 | 0
| GN 1/1-40, smaltovaná | 5 | [6 empty] | 0 | 0 | 0
| GN 1/1-60, smaltovaná | 3 | [6 empty] | 0 | 0 | 0
| GNO 1/1-60, děrovaná | 5 | [6 empty] | 0 | 0 | 0
| GN 1/1-60 | 2 | [6 empty] | 0 | 0 | 0
| GN 1/1-100 | 2 | [6 empty] | 0 | 0 | 0
| GN 1/1-100, děrovaná | 2 | [6 empty] | 0 | 0 | 0
| Rošt 1/1 | 1 | [6 empty] | 0 | 0 | 0
01.10 | KONVEKTOMAT elektrický velikosti 7xGN1/1, příkon 11,7 kW/ 400 V UNOX XEVC-0711 - STÁVAJÍCÍ | 1 |  |  |  | 400 | 11.7 | 11.7 | 0 | 0 | 0
01.11 | NEREZOVÝ ODSÁVACÍ NAD konvektomaty- DODÁVKA VZT | 1 | 2100x1300 |  | 0 |  |  |  | 0 | 0 | 0
02 PŘÍPRAVA MASA
02.01 | CHLADICÍ stůl s dřezem a se 4 šuplíky, objem 274 l, z nerezové oceli, systém chlazení s nucenou cirkulací vzduchu, digitální displej pro el.řízení teploty a odmrazování, teplotní rozsah -2°C až +8°C, rošty o rozměrech 530x325 mm | 1 | 1342x700x850 |  | 0 | 230 | 0.3 | 0.3 | 0 | 0 | 0
02.02 | Stojánková baterie dřezová | 1 |  |  | 0 |  |  |  | 0 | 0 | 0
02.03 | POLICE nástěnná, nerezová | 1 | 1342x350 |  |  |  |  | 0 | 0 | 0 | 0
02.04 | UMYVADLO porcelánové včetně stojánkové baterie, dávkovače tekutého mýdla, zásobníku papírových ručníků a odpadkového koše - DODÁVKA ZTI | 1 |  |  | 0 |  | 0 | 0 | 0 | 0 | 0
03 MYTÍ PROVOZNÍHO NÁDOBÍ
03.01 | MYČKA provozního nádobí s rekuperací - Dvouplášťová konstrukce z nerezové oceli 18/10 (AISI-304), lisovaná mycí vana, dvojitý nerezový filtr. - Elektronický ovládací panel, minimálně 3 mycí programy. Vnitřní mycí komora bez viditelných přívodů pro zajištění nejvyšší čistoty a hygieny. Teplota mytí 55 °C, teplota oplachu minimálně 80 °C.. Rotační mycí a oplachová ramena z nerezové oceli neustále měnící směr otáčení, vertikální mycí čerpadla se samočisticí funkcí. Dávkovač mycího a oplachového prostředku součástí dodávky. kanalizace čerpadla umožňuje vyhnutí se ručnímu čištění, oplachovací čerpadlo, nepřetržitá kontrola tlaku při oplachování systém rekuperace tepla, rozměry koše: 700x700 mm, užitná výška 850 mm, kapacita vany: minimálně 68 l, spotřeba vody na cyklus: minimálně 4 l maximálně 8 L, součástí myčky je koš 700x700mm | 1 | 850x850x2160 | 0 | 0 | 400 | 11 | 11 | 0 | 0 | 0
03.02 | STŮL k myčce se dvěma dřezy ( 600x600 a 700x600 mm) celonerezový, zadní lem, roštová police, nohy s patkami s možností seřízení, otvor pro stojánkovou baterii, podnoží z jaklů min. 35x35 mm | 1 | 1450x800x900 |  | 0 |  |  |  | 0 | 0 | 0
03.03 | BATERIE - SPRCHA tlaková, stojánková, na vyvažovací pružině, profi, nerezová, s pákovým ovládáním, s napouštěcím ramínkem, kotvení do zdi | 2 |  |  | 0 |  |  |  | 0 | 0 | 0
03.04 | REGÁL nerezový, 5 roštových polic (z toho 3 vnitřní police přestavitelné) | 1 | 1000x500x1800 |  | 0 |  |  |  | 0 | 0 | 0
03.05 | REGÁL nerezový, 5 roštových polic (z toho 3 vnitřní police přestavitelné) | 1 | 700x550x1800 |  | 0 |  |  |  | 0 | 0 | 0
03.06 | NEREZOVÁ vpusť s protiskluzným roštem - DODÁVKA ZTI | 1 | 300x300 |  | 0 |  |  | 0 | 0 | 0 | 0
03.07 | VÝLEVKA nerezová s umyvadlem a baterií, dávkovač mýdla, zásovník ubrousků | 1 | 500x700x900 |  | 0 |  |  |  | 0 | 0 | 0
03.08 | NEREZOVÝ ODSÁVACÍ NAD myčkou - DODÁVKA VZT | 1 | 950x1200 |  | 0 |  |  |  | 0 | 0 | 0
04 PŘÍPRAVA TĚSTA
04.01 | UNIVERZÁLNÍ robot ALBA - STÁVAJÍCÍ - REPASE ZAŘÍZENÍ | 1 |  |  | 0 | 400 | 3 | 3 | 0 | 0 | 0
NOVÉ PŘÍSLUŠENTSVÍ KE STÁVAJÍCÍMU ROBOTU ALBA RE22:
| Přípojný strojek na řezání a strouhání - sada (plátkovač 2 mm, plátkovač 3 mm, plátkovač 4 mm, strouhač 3 mm, strouhač 3,8 mm, strouhač 5 mm, strouhač 8 mm, nosič strouhacího plechu, klíč pro vyjímání strouhacích plechů) | 1 | [5 empty] | 0 | 0 | 0 | 0
| Přípojný strojek na mletí masa - sada (včetně háček na vytahování šneku, tlačítko na vkládání masa, velká násypná mísa, průtlačná deska 4,5 mm, průtlačná deska 12 mm, stírací nůž, křížový nůž) | 1 | [5 empty] | 0 | 0 | 0 | 0
| Nerezový vozík pro kotlík | 1 | [5 empty] | 0 | 0 | 0 | 0
04.02 | STŮL celonerezový, 3 šuplíky pod pracovní deskou, zadní lem, spodní police, nohy s patkami s možností seřízení, podnoží z jaklů min. 35x35 mm - ZADNÍ NOHY ODSAZENÉ 100 mm | 1 | 1500x700x900 | [5 empty] | 0 | 0 | 0
04.03 | NÁŘEZOVÝ stroj, konstrukce stroje z elox. hliníku, šnekový pohon, vodorovné uložení stolu, max. průměr řezu 145*200, průměr nože 190mm, nastavení síly řezu 0-15mm, hladký teflonový nůž. Příkon 0,185 kW/230 V | 1 |  |  | 0 | 230 | 0.3 | 0.3 | 0 | 0 | 0
04.04 | DVOJPOLICE nástěnná, nerezová nad robotem - DOMĚREK | 1 | 900x600 |  |  |  |  | 0 | 0 | 0 | 0
05 PORCOVÁNÍ & DOKONČOVÁNÍ
05.01 | STŮL celonerezový, uzavřený posuvnými dvířky, zadní lem, spodní a středová přesuvná police, nohy s patkami s možností seřízení, podnoží z jaklů min. 35x35 mm - ZADNÍ NOHY ODSAZENÉ 100 mm | 1 | 1500x700x900 | [5 empty] | 0 | 0 | 0
05.02 | STŮL celonerezový, 3 šuplíky pod pracovní deskou, zadní lem, spodní police, nohy s patkami s možností seřízení, podnoží z jaklů min. 35x35 mm - ZADNÍ NOHY ODSAZENÉ 100 mm | 1 | 1500x700x900 | [5 empty] | 0 | 0 | 0
05.03 | POLICE nástěnná, nerezová pod mikrovlnnou troubu | 1 | 600x450 |  |  |  |  | 0 | 0 | 0 | 0
05.04 | MIKROVLNNÁ trouba profesionální- nerezové provedení, ploché dno, ovládací panel pro snadné použití, programovatelná - 20 programů, objem 26 litrů, 5 stupňů výkonu, časovač na 40 min | 1 | 517x412x297 | 0 | 0 | 230 | 1.6 | 1.6 | 0 | 0 | 0
06 PŘÍPRAVA SALÁTŮ
06.01 | CHLADICÍ stůl s dřezem a se 6 šuplíky, objem 428 l, z nerezové oceli, systém chlazení s nucenou cirkulací vzduchu, digitální displej pro el.řízení teploty a odmrazování, teplotní rozsah -2°C až +8°C, rošty o rozměrech 530x325 mm | 1 | 1792x700x850 |  | 0 | 230 | 0.3 | 0.3 | 0 | 0 | 0
06.02 | Stojánková baterie dřezová | 1 |  |  | 0 |  |  |  | 0 | 0 | 0
06.03 | KROUHAČ zeleniny stolní, výkon krouhače min 300kg/hod, 375 ot/min, indukční motor, nerezová hřídel, magnetický bezpečnostní systém, kdy brzda motoru zastaví zařízení při otevření víka, nebo při zvednutí přítlačné páky, automatický restart, kryt motorového bloku, z nerezu, jedna regulace rychlosti, plátkuje, vlnkuje, strouhá, nudličkuje, kostičkuje, hranolkuje, celokovové provedení, odnímatelné víko s celokruhovou velkokapacitní násypkou a integrovaným tubusem: 1× kruhový plnící otvor o ploše 227 cm2 a průměru 175 mm, objem násypky 4,4 l – určen ke krouhání větších kusů zeleniny, 1× trubicový otvor o průměru 58 mm – umožňuje zpracovat křehkou zeleninu a zeleninu podlouhlého tvaru, stejnoměrný řez, 1× trubicový otvor o průměru 39 mm pro krájení drobného ovoce nebo zeleniny, hrozny – díky stlačovacímu kolíku, páka s posilovačem pohybu | 1 |  |  | 0 | 230 | 0.75 | 0.75 | 0 | 0 | 0
Pŕíslušenství:
| Držák nástěnný na 6 disků | 1 |  |  | 0 |  |  |  | 0 | 0 | 0
| Stlačovací kolík pro drobné ovoce a zeleninu | 1 | [6 empty] | 0 | 0 | 0
| Sestava 6 disků dle výběru personálu | 1 | [6 empty] | 0 | 0 | 0
06.04 | STŮL pracovní, dvířka vpravo, spodní police+středová přesouvatelná police, vlevo prostor pro podstolovou ledničku, výsuvná zásuvka na 230 V, celonerezový, zadní lem, nohy s patkami s možností seřízení, podnoží z jaklů min. 35x35 mm | 1 | 1400x700x900 |  | 0 |  |  |  | 0 | 0 | 0
06.05 | CHLADICÍ skříň podstolová, profesionální, nerezová, hrubý objem 125 l | 1 | 626x600x850 |  | 0 | 230 | 0.2 | 0.2 | 0 | 0 | 0
07 POMOCNÝ ÚSEK
07.01 | STŮL pracovní, posuvná dvířka vpravo, blok šuplíků vlevo, spodní police+středová přesouvatelná police, výsuvná zásuvka na 230 V, celonerezový, zadní lem, nohy s patkami s možností seřízení, podnoží z jaklů min. 35x35 mm | 1 | 1792x700x900 |  | 0 |  |  |  | 0 | 0 | 0
07.02 | STŮL pracovní, dvířka vpravo, spodní police+středová přesouvatelná police, vlevo prostor pro podstolovou mrazničku, výsuvná zásuvka na 230 V, celonerezový, zadní lem, nohy s patkami s možností seřízení, podnoží z jaklů min. 35x35 mm | 1 | 1400x700x900 |  | 0 |  |  |  | 0 | 0 | 0
07.03 | MRAZICÍ skříň podstolová, profesionální, nerezová, hrubý objem 125 l | 1 | 626x600x850 |  | 0 | 230 | 0.2 | 0.2 | 0 | 0 | 0
08 EXPEDIČNÍ ÚSEK
08.01 | STŮL pracovní, spodní police+středová přesouvatelná police, celonerezový, zadní lem, nohy s patkami s možností seřízení, podnoží z jaklů min. 35x35 mm- ZADNÍ NOHY ODSAZENÉ 100 mm | 1 | 1500x700x900 |  | 0 |  |  |  | 0 | 0 | 0
08.02 | STŮL pracovní, spodní police, celonerezový, zadní lem, nohy s patkami s možností seřízení, podnoží z jaklů min. 35x35 mm- ZADNÍ NOHY ODSAZENÉ 100 mm | 1 | 1500x700x900 |  | 0 |  |  |  | 0 | 0 | 0
08.03 | STŮL mobilní celonerezový, bez lemu, 1 spodní police podnoží z jaklů min. 35x35 mm, 4 otočná kolečka z toho 2 s brzdou | 1 | 800x600x900 |  | 0 |  | 0 | 0 | 0 | 0 | 0
09 SKLAD NÁDOBÍ
09.01 | REGÁL nerezový, 5 polic (z toho 3 vnitřní police přestavitelné) | 3 | 1100x600x1800 |  | 0 |  |  |  | 0 | 0 | 0
09.02 | REGÁL nerezový, 5 polic (z toho 3 vnitřní police přestavitelné) - DOMĚREK | 1 | 1000x600x1800 |  | 0 |  |  |  | 0 | 0 | 0
10 SUCHÝ SKLAD POTRAVIN
10.01 | REGÁL nerezový, 5 polic (z toho 3 vnitřní police přestavitelné) | 4 | 1700x500x1800 |  | 0 |  |  |  | 0 | 0 | 0
10.02 | REGÁL nerezový, 5 polic (z toho 3 vnitřní police přestavitelné) | 1 | 1400x500x1800 |  | 0 |  |  |  | 0 | 0 | 0
10.03 | VOZÍK manipulační plošinový nerezový, 4 kola otočná, dvě s brzdou | 1 | 800x500x900 |  | 0 |  |  |  | 0 | 0 | 0
11 SKLAD CHLAZENÝCH A MRAŽENÝCH POTRAVIN
11.01 | CHLADICÍ skříň nerezová, hrubý objem min. 610 l, 3 roštové nastavitelné police GN2/1, dveře, teplotní rozsah -2 až +8°C, nerezové provedení, Digitální displej pro elektronické řízení teploty a odmrazování, systém chlazení s nucenou cirkulací vzduchu, výškově nastavitelné nohy z nerezové oceli | 3 | 653x842x2040 |  | 0 | 230 | 0.2 | 0.6 | 0 | 0 | 0
11.02 | CHLADICÍ skříň nerezová, hrubý objem min. 610 l, 3 roštové nastavitelné police GN2/1, dveře, teplotní rozsah -18 až -22°C, nerezové provedení, Digitální displej pro elektronické řízení teploty a odmrazování, systém chlazení s nucenou cirkulací vzduchu, výškově nastavitelné nohy z nerezové oceli, odtávání horkým plynem | 1 | 653x842x2040 |  | 0 | 230 | 0.2 | 0.2 | 0 | 0 | 0
11.03 | VÁHA můstková pro příjem nebo expedici zboží s vážním indikátorem, nerezové provedení, váživost od 0kg do 30kg s přesností 10g a od 30kg do 60kg s přesností 20g, vážení, sumační režim, limitní vážení, alternativní napájení: Ni-MH baterie 1.2V/1200mAh 6ks, LCD - 22 mm s modrým LED podsvitem | 1 | 600x600x800 |  | 0 | 230 | 0.1 | 0.1 | 0 | 0 | 0
12 HRUBÁ PŘÍPRAVA ZELENINY
12.01 | ŠKRABKA zeleniny nerezová, včetně lapače škrobu, kapacita 20 kg | 1 |  |  | 0 | 400 | 1 | 1 | 0 | 0 | 0
12.02 | NEREZOVÁ vpusť s protiskluzným roštem - DODÁVKA ZTI | 2 | 300x300 |  | 0 |  |  | 0 | 0 | 0 | 0
12.03 | UMYVADLO nerezové s baterií, dávkovač mýdla, zásovník ubrousků | 1 | 470x370 |  | 0 |  |  |  | 0 | 0 | 0
12.04 | STŮL k se dvěma dřezy ( 600x600 mm) celonerezový, zadní lem, roštová police, nohy s patkami s možností seřízení, otvor pro stojánkovou baterii, podnoží z jaklů min. 35x35 mm | 1 | 1350x800x900 |  | 0 |  |  |  | 0 | 0 | 0
12.05 | BATERIE - SPRCHA tlaková, stojánková, na vyvažovací pružině, profi, nerezová, s pákovým ovládáním, s napouštěcím ramínkem, kotvení do zdi | 1 |  |  | 0 |  |  |  | 0 | 0 | 0
12.06 | STŮL pracovní, spodní police, dva šuplíky pod pracovní deskou, levý zkosený roh, celonerezový, zadní lem, nohy s patkami s možností seřízení, podnoží z jaklů min. 35x35 mm | 1 | 1200x800x900 |  | 0 |  |  |  | 0 | 0 | 0
12.07 | REGÁL nerezový, 5 polic (z toho 3 vnitřní police přestavitelné) | 1 | 1500x600x1800 |  | 0 |  |  |  | 0 | 0 | 0
13 SKLAD ZELENINY
13.01 | STŮL pracovní, spodní police, celonerezový, zadní lem, nohy s patkami s možností seřízení, podnoží z jaklů min. 35x35 mm | 1 | 1800x700x900 |  | 0 |  |  |  | 0 | 0 | 0
13.02 | CHLADICÍ skříň nerezová, hrubý objem min. 610 l, 3 roštové nastavitelné police GN2/1, dveře, teplotní rozsah -2 až +8°C, nerezové provedení, Digitální displej pro elektronické řízení teploty a odmrazování, systém chlazení s nucenou cirkulací vzduchu, výškově nastavitelné nohy z nerezové oceli | 1 | 653x842x2040 |  | 0 | 230 | 0.2 | 0.2 | 0 | 0 | 0
13.03 | Rošt dřevěný/plastový na brambory | 1 | 2,5m2 | [5 empty] | 0 | 0 | 0
14 SKLAD NÁDOBÍ A DKP
14.01 | REGÁL nerezový, 5 polic (z toho 3 vnitřní police přestavitelné) | 1 | 1850x350x1800 |  | 0 |  |  |  | 0 | 0 | 0
14.02 | REGÁL nerezový, 5 polic (z toho 3 vnitřní police přestavitelné) | 1 | 1850x600x1800 |  | 0 |  |  |  | 0 | 0 | 0
15 VÝDEJNA JÍDEL 1.NP - A
15.01 | STŮL pracovní, zabudovaný dřez 450x450 mm vlevo, uprostřed stolu otevíravá dvířka a uvnitř dvě police,vpravo blok šuplíků pod sebou, pravý zkosený roh, celonerezový, zadní lem, nohy s patkami s možností seřízení, podnoží z jaklů min. 35x35 mm | 1 | 1530x700x900 | [5 empty] | 0 | 0 | 0
15.02 | BATERIE stolní s pákovým ovládáním, tlakovou hadicí a vyvažovací pružinou - nízká pod skříňku ( výška 400 mm). | 1 |  |  | 0 |  |  |  | 0 | 0 | 0
15.03 | STŮL pracovní nad myčkou nádobí a lednicí, celonerezový, zadní lem, nohy s patkami s možností seřízení, podnoží z jaklů min. 35x35 mm | 1 | 1400x700x900 |  | 0 | 0 | 0 | 0 | 0 | 0 | 0
15.04 | MYČKA stolního nádobí - dvouplášťové provedení, vstupní výška 380 mm, koš 500x500 mm, elektronické ovládání, mycí cyklus 120 sekund, teoretická produkce 30 košů/hod, objem mycí vany 20 litrů, topné těleso 2,8 kW, objem bojleru 7 litrů o příkonu 2,8 kW, spotřeba vody pouze 2,4 litrů na cyklus, filtry v mycí vaně z nerezové oceli AISI-304, magnetický spínač dvířek, dávkovač oplachového prostředku, startovací sada mycího a oplachového prostředku (10+10 litrů) v ceně, 2x koš a 2x košík na příbory také v ceně | 1 | 600x600x830 |  | 0 | 230 | 3.5 | 3.5 | 0 | 0 | 0
15.05 | CHLADICÍ skříň podstolová, profesionální, nerezová, hrubý objem 125 l | 1 | 626x600x850 |  | 0 | 230 | 0.2 | 0.2 | 0 | 0 | 0
15.06 | SKŘÍŇKA nástěnná, nerezová, posuvná dvířka | 1 | 1200x350x650 |  | 0 |  |  |  | 0 | 0 | 0
15.07 | POLICE nástěnná pod mikrovlnnou troubou, nerezová | 1 | 900x450 |  |  |  |  | 0 | 0 | 0 | 0
15.08 | MIKROVLNNÁ trouba profesionální- nerezové provedení, ploché dno, ovládací panel pro snadné použití, programovatelná - 20 programů, objem 26 litrů, 5 stupňů výkonu, časovač na 40 min | 1 | 517x412x297 | 0 | 0 | 230 | 1.6 | 1.6 | 0 | 0 | 0
15.09 | VODNÍ lázeň elektrická pro GN 1/1-150 mm, stolní provedení - termostatická regulace teploty v rozmezí 30–90 ºC,- kulový ventil pro vypouštění vany s odnimatelnou hubicí, ovladač s bezpečnostní podložkou se systémem proti pronikání vody. | 1 | 400x650x290 | 0 | 0 | 230 | 1.6 | 1.6 | 0 | 0 | 0
15.10 | UMYVADLO porcelánové včetně stojánkové baterie, dávkovače tekutého mýdla, zásobníku papírových ručníků a odpadkového koše - DODÁVKA ZTI | 1 |  |  | 0 |  | 0 | 0 | 0 | 0 | 0
16 VÝDEJNA JÍDEL 1.NP - B
16.01 | STŮL pracovní, zabudovaný dřez 450x450 mm vpravo, uprostřed stolu otevíravá dvířka a uvnitř dvě police,vlevo blok šuplíků pod sebou, levý zkosený roh, celonerezový, zadní lem, nohy s patkami s možností seřízení, podnoží z jaklů min. 35x35 mm | 1 | 1530x700x900 | [5 empty] | 0 | 0 | 0
16.02 | BATERIE stolní s pákovým ovládáním, tlakovou hadicí a vyvažovací pružinou - nízká pod skříňku ( výška 400 mm). | 1 |  |  | 0 |  |  |  | 0 | 0 | 0
16.03 | STŮL pracovní nad myčkou nádobí a lednicí, celonerezový, zadní lem, nohy s patkami s možností seřízení, podnoží z jaklů min. 35x35 mm | 1 | 1400x700x900 |  | 0 | 0 | 0 | 0 | 0 | 0 | 0
16.04 | MYČKA stolního nádobí - dvouplášťové provedení, vstupní výška 380 mm, koš 500x500 mm, elektronické ovládání, mycí cyklus 120 sekund, teoretická produkce 30 košů/hod, objem mycí vany 20 litrů, topné těleso 2,8 kW, objem bojleru 7 litrů o příkonu 2,8 kW, spotřeba vody pouze 2,4 litrů na cyklus, filtry v mycí vaně z nerezové oceli AISI-304, magnetický spínač dvířek, dávkovač oplachového prostředku, startovací sada mycího a oplachového prostředku (10+10 litrů) v ceně, 2x koš a 2x košík na příbory také v ceně | 1 | 600x600x830 |  | 0 | 230 | 3.5 | 3.5 | 0 | 0 | 0
16.05 | CHLADICÍ skříň podstolová, profesionální, nerezová, hrubý objem 125 l | 1 | 626x600x850 |  | 0 | 230 | 0.2 | 0.2 | 0 | 0 | 0
16.06 | SKŘÍŇKA nástěnná, nerezová, posuvná dvířka | 1 | 1200x350x650 |  | 0 |  |  |  | 0 | 0 | 0
16.07 | POLICE nástěnná pod mikrovlnnou troubou, nerezová | 1 | 900x450 |  |  |  |  | 0 | 0 | 0 | 0
16.08 | MIKROVLNNÁ trouba profesionální- nerezové provedení, ploché dno, ovládací panel pro snadné použití, programovatelná - 20 programů, objem 26 litrů, 5 stupňů výkonu, časovač na 40 min | 1 | 517x412x297 | 0 | 0 | 230 | 1.6 | 1.6 | 0 | 0 | 0
16.09 | VODNÍ lázeň elektrická pro GN 1/1-150 mm, stolní provedení - termostatická regulace teploty v rozmezí 30–90 ºC,- kulový ventil pro vypouštění vany s odnimatelnou hubicí, ovladač s bezpečnostní podložkou se systémem proti pronikání vody. | 1 | 400x650x290 | 0 | 0 | 230 | 1.6 | 1.6 | 0 | 0 | 0
16.10 | UMYVADLO porcelánové včetně stojánkové baterie, dávkovače tekutého mýdla, zásobníku papírových ručníků a odpadkového koše - DODÁVKA ZTI | 1 |  |  | 0 |  | 0 | 0 | 0 | 0 | 0
17 VÝDEJNA JÍDEL 1.NP - C
17.01 | STŮL pracovní, zabudovaný dřez 450x450 mm uprostred, otevíravá dvířka a uvnitř police,vpravo blok šuplíků pod sebou, vlevo prostor pro podstolovou chladicí skříň, pravý zkosený roh, celonerezový, zadní lem, nohy s patkami s možností seřízení, podnoží z jaklů min. 35x35 mm | 1 | 2000x700x900 | [5 empty] | 0 | 0 | 0
17.02 | BATERIE stolní s pákovým ovládáním, tlakovou hadicí a vyvažovací pružinou - nízká pod skříňku ( výška 400 mm). | 1 |  |  | 0 |  |  |  | 0 | 0 | 0
17.03 | SKŘÍŇKA nástěnná, nerezová, posuvná dvířka | 1 | 2000x350x650 |  | 0 |  |  |  | 0 | 0 | 0
17.04 | MYČKA stolního nádobí - dvouplášťové provedení, vstupní výška 380 mm, koš 500x500 mm, elektronické ovládání, mycí cyklus 120 sekund, teoretická produkce 30 košů/hod, objem mycí vany 20 litrů, topné těleso 2,8 kW, objem bojleru 7 litrů o příkonu 2,8 kW, spotřeba vody pouze 2,4 litrů na cyklus, filtry v mycí vaně z nerezové oceli AISI-304, magnetický spínač dvířek, dávkovač oplachového prostředku, startovací sada mycího a oplachového prostředku (10+10 litrů) v ceně, 2x koš a 2x košík na příbory také v ceně | 1 | 600x600x830 |  | 0 | 230 | 3.5 | 3.5 | 0 | 0 | 0
17.05 | CHLADICÍ skříň podstolová, profesionální, nerezová, hrubý objem 125 l | 1 | 626x600x850 |  | 0 | 230 | 0.2 | 0.2 | 0 | 0 | 0
17.06 | VODNÍ lázeň elektrická pro GN 1/1-150 mm, stolní provedení - termostatická regulace teploty v rozmezí 30–90 ºC,- kulový ventil pro vypouštění vany s odnimatelnou hubicí, ovladač s bezpečnostní podložkou se systémem proti pronikání vody. | 1 | 400x650x290 | 0 | 0 | 230 | 1.6 | 1.6 | 0 | 0 | 0
17.07 | POLICE nástěnná pod mikrovlnnou troubou, nerezová | 1 | 800x450 |  |  |  |  | 0 | 0 | 0 | 0
17.08 | MIKROVLNNÁ trouba profesionální- nerezové provedení, ploché dno, ovládací panel pro snadné použití, programovatelná - 20 programů, objem 26 litrů, 5 stupňů výkonu, časovač na 40 min | 1 | 517x412x297 | 0 | 0 | 230 | 1.6 | 1.6 | 0 | 0 | 0
17.09 | STŮL pracovní, příprava pro zabudovaní domácnostní elektrické trouby, pod troubou šuplík pro plechy, celonerezový, celooplechovaný, zadní odnímatelná strana, zadní lem, nohy s patkami s možností seřízení, podnoží z jaklů min. 35x35 mm | 1 | 800x700x900 | [5 empty] | 0 | 0 | 0
17.10 | ELEKTRICKÁ trouba domácnostní, vestavěná do pložky (17.09), objem 65 l, vybavena grilem, horním, spodním ohřevem, rozmrazováním, ventilátorem, se závěsnými rošty, studené vnější sklo, příkon 2090 W, časovač a displej | 1 | 593x560x550 | 0 | 0 | 230 | 2.1 | 2.1 | 0 | 0 | 0
17.11 | UMYVADLO porcelánové včetně stojánkové baterie, dávkovače tekutého mýdla, zásobníku papírových ručníků a odpadkového koše - DODÁVKA ZTI | 1 |  |  | 0 |  | 0 | 0 | 0 | 0 | 0
18 VÝDEJNA JÍDEL 2.NP - D
18.01 | STŮL pracovní, zabudovaný dřez 450x450 mm vlevo, uprostřed stolu otevíravá dvířka a uvnitř dvě police,vpravo blok šuplíků pod sebou, pravý zkosený roh, celonerezový, zadní lem, nohy s patkami s možností seřízení, podnoží z jaklů min. 35x35 mm | 1 | 1530x700x900 | [5 empty] | 0 | 0 | 0
18.02 | BATERIE stolní s pákovým ovládáním, tlakovou hadicí a vyvažovací pružinou - nízká pod skříňku ( výška 400 mm). | 1 |  |  | 0 |  |  |  | 0 | 0 | 0
18.03 | STŮL pracovní nad myčkou nádobí a lednicí, celonerezový, zadní lem, nohy s patkami s možností seřízení, podnoží z jaklů min. 35x35 mm | 1 | 1400x700x900 |  | 0 | 0 | 0 | 0 | 0 | 0 | 0
18.04 | MYČKA stolního nádobí - dvouplášťové provedení, vstupní výška 380 mm, koš 500x500 mm, elektronické ovládání, mycí cyklus 120 sekund, teoretická produkce 30 košů/hod, objem mycí vany 20 litrů, topné těleso 2,8 kW, objem bojleru 7 litrů o příkonu 2,8 kW, spotřeba vody pouze 2,4 litrů na cyklus, filtry v mycí vaně z nerezové oceli AISI-304, magnetický spínač dvířek, dávkovač oplachového prostředku, startovací sada mycího a oplachového prostředku (10+10 litrů) v ceně, 2x koš a 2x košík na příbory také v ceně | 1 | 600x600x830 |  | 0 | 230 | 3.5 | 3.5 | 0 | 0 | 0
18.05 | CHLADICÍ skříň podstolová, profesionální, nerezová, hrubý objem 125 l | 1 | 626x600x850 |  | 0 | 230 | 0.2 | 0.2 | 0 | 0 | 0
18.06 | SKŘÍŇKA nástěnná, nerezová, posuvná dvířka | 1 | 1200x350x650 |  | 0 |  |  |  | 0 | 0 | 0
18.07 | POLICE nástěnná pod mikrovlnnou troubou, nerezová | 1 | 900x450 |  |  |  |  | 0 | 0 | 0 | 0
18.08 | MIKROVLNNÁ trouba profesionální- nerezové provedení, ploché dno, ovládací panel pro snadné použití, programovatelná - 20 programů, objem 26 litrů, 5 stupňů výkonu, časovač na 40 min | 1 | 517x412x297 | 0 | 0 | 230 | 1.6 | 1.6 | 0 | 0 | 0
18.09 | VODNÍ lázeň elektrická pro GN 1/1-150 mm, stolní provedení - termostatická regulace teploty v rozmezí 30–90 ºC,- kulový ventil pro vypouštění vany s odnimatelnou hubicí, ovladač s bezpečnostní podložkou se systémem proti pronikání vody. | 1 | 400x650x290 | 0 | 0 | 230 | 1.6 | 1.6 | 0 | 0 | 0
18.10 | UMYVADLO porcelánové včetně stojánkové baterie, dávkovače tekutého mýdla, zásobníku papírových ručníků a odpadkového koše - DODÁVKA ZTI | 1 |  |  | 0 |  | 0 | 0 | 0 | 0 | 0
19 VÝDEJNA JÍDEL 2.NP - E
19.01 | STŮL pracovní, zabudovaný dřez 450x450 mm vpravo, uprostřed stolu otevíravá dvířka a uvnitř dvě police,vlevo blok šuplíků pod sebou, levý zkosený roh, celonerezový, zadní lem, nohy s patkami s možností seřízení, podnoží z jaklů min. 35x35 mm | 1 | 1530x700x900 | [5 empty] | 0 | 0 | 0
19.02 | BATERIE stolní s pákovým ovládáním, tlakovou hadicí a vyvažovací pružinou - nízká pod skříňku ( výška 400 mm). | 1 |  |  | 0 |  |  |  | 0 | 0 | 0
19.03 | STŮL pracovní nad myčkou nádobí a lednicí, celonerezový, zadní lem, nohy s patkami s možností seřízení, podnoží z jaklů min. 35x35 mm | 1 | 1400x700x900 |  | 0 | 0 | 0 | 0 | 0 | 0 | 0
19.04 | MYČKA stolního nádobí - dvouplášťové provedení, vstupní výška 380 mm, koš 500x500 mm, elektronické ovládání, mycí cyklus 120 sekund, teoretická produkce 30 košů/hod, objem mycí vany 20 litrů, topné těleso 2,8 kW, objem bojleru 7 litrů o příkonu 2,8 kW, spotřeba vody pouze 2,4 litrů na cyklus, filtry v mycí vaně z nerezové oceli AISI-304, magnetický spínač dvířek, dávkovač oplachového prostředku, startovací sada mycího a oplachového prostředku (10+10 litrů) v ceně, 2x koš a 2x košík na příbory také v ceně | 1 | 600x600x830 |  | 0 | 230 | 3.5 | 3.5 | 0 | 0 | 0
19.05 | CHLADICÍ skříň podstolová, profesionální, nerezová, hrubý objem 125 l | 1 | 626x600x850 |  | 0 | 230 | 0.2 | 0.2 | 0 | 0 | 0
19.06 | SKŘÍŇKA nástěnná, nerezová, posuvná dvířka | 1 | 1200x350x650 |  | 0 |  |  |  | 0 | 0 | 0
19.07 | POLICE nástěnná pod mikrovlnnou troubou, nerezová | 1 | 900x450 |  |  |  |  | 0 | 0 | 0 | 0
19.08 | MIKROVLNNÁ trouba profesionální- nerezové provedení, ploché dno, ovládací panel pro snadné použití, programovatelná - 20 programů, objem 26 litrů, 5 stupňů výkonu, časovač na 40 min | 1 | 517x412x297 | 0 | 0 | 230 | 1.6 | 1.6 | 0 | 0 | 0
19.09 | VODNÍ lázeň elektrická pro GN 1/1-150 mm, stolní provedení - termostatická regulace teploty v rozmezí 30–90 ºC,- kulový ventil pro vypouštění vany s odnimatelnou hubicí, ovladač s bezpečnostní podložkou se systémem proti pronikání vody. | 1 | 400x650x290 | 0 | 0 | 230 | 1.6 | 1.6 | 0 | 0 | 0
19.10 | UMYVADLO porcelánové včetně stojánkové baterie, dávkovače tekutého mýdla, zásobníku papírových ručníků a odpadkového koše - DODÁVKA ZTI | 1 |  |  | 0 |  | 0 | 0 | 0 | 0 | 0
20 VÝDEJNA JÍDEL 2.NP - F
20.01 | STŮL pracovní, zabudovaný dřez 450x450 mm uprostred, otevíravá dvířka a uvnitř police,vpravo blok šuplíků pod sebou, vlevo prostor pro podstolovou chladicí skříň, pravý zkosený roh, celonerezový, zadní lem, nohy s patkami s možností seřízení, podnoží z jaklů min. 35x35 mm | 1 | 2000x700x900 | [5 empty] | 0 | 0 | 0
20.02 | BATERIE stolní s pákovým ovládáním, tlakovou hadicí a vyvažovací pružinou - nízká pod skříňku ( výška 400 mm). | 1 |  |  | 0 |  |  |  | 0 | 0 | 0
20.03 | SKŘÍŇKA nástěnná, nerezová, posuvná dvířka | 1 | 2000x350x650 |  | 0 |  |  |  | 0 | 0 | 0
20.04 | MYČKA stolního nádobí - dvouplášťové provedení, vstupní výška 380 mm, koš 500x500 mm, elektronické ovládání, mycí cyklus 120 sekund, teoretická produkce 30 košů/hod, objem mycí vany 20 litrů, topné těleso 2,8 kW, objem bojleru 7 litrů o příkonu 2,8 kW, spotřeba vody pouze 2,4 litrů na cyklus, filtry v mycí vaně z nerezové oceli AISI-304, magnetický spínač dvířek, dávkovač oplachového prostředku, startovací sada mycího a oplachového prostředku (10+10 litrů) v ceně, 2x koš a 2x košík na příbory také v ceně | 1 | 600x600x830 |  | 0 | 230 | 3.5 | 3.5 | 0 | 0 | 0
20.05 | CHLADICÍ skříň podstolová, profesionální, nerezová, hrubý objem 125 l | 1 | 626x600x850 |  | 0 | 230 | 0.2 | 0.2 | 0 | 0 | 0
20.06 | VODNÍ lázeň elektrická pro GN 1/1-150 mm, stolní provedení - termostatická regulace teploty v rozmezí 30–90 ºC,- kulový ventil pro vypouštění vany s odnimatelnou hubicí, ovladač s bezpečnostní podložkou se systémem proti pronikání vody. | 1 | 400x650x290 | 0 | 0 | 230 | 1.6 | 1.6 | 0 | 0 | 0
20.07 | POLICE nástěnná pod mikrovlnnou troubou, nerezová | 1 | 630x450 |  |  |  |  | 0 | 0 | 0 | 0
20.08 | MIKROVLNNÁ trouba profesionální- nerezové provedení, ploché dno, ovládací panel pro snadné použití, programovatelná - 20 programů, objem 26 litrů, 5 stupňů výkonu, časovač na 40 min | 1 | 517x412x297 | 0 | 0 | 230 | 1.6 | 1.6 | 0 | 0 | 0
20.09 | UMYVADLO porcelánové včetně stojánkové baterie, dávkovače tekutého mýdla, zásobníku papírových ručníků a odpadkového koše - DODÁVKA ZTI | 1 |  |  | 0 |  | 0 | 0 | 0 | 0 | 0
DALŠÍ ZAŘÍZENÍ
| RUČNÍ ponorný mixer kombinovaný se šlehačem, 2300-9600 ot./min. mixéru, 500-1800 ot/min. šlehače, délka ramene mixéru 250 mm, délka ramene metel 220 mm, kovová převodovka, systém automatické regulace rychlosti: stálá rychlost při zpracování jakéhokoli složení zpracovávané směsi, plynulá regulace rychlosti, odnímatelné metly, odnímatelná noha, rozebíratelný nůž a zvon umožňují snadné čištění, nůž, zvon, metly a noha z nerezové oceli pro delší životnost, mixovací nerez nůž. Standardní vybavení: mixovací nůž, šlehací nástavec, držák na zavěšení, montážní klíč pro snadné rozebrání mixovacího nože. Univerzální držák ručního mixéru | 1 |  |  |  | 230 | 0.31 | 0.31 | 0 | 0 | 0
Sada gastronádob včetně vík k ohřevným vanám ( GN1/1) v 6 výdejnách jídel:
| GN 1/3 plná nerezová se sklápěcími úchyty, 150 mm | 18 |  |  | 0 |  |  |  | 0 | 0 | 0
| Víko s výřezem na naběračku a úchyty 1/3 | 12 |  |  | 0 |  |  |  | 0 | 0 | 0
| Víko s těsněním a na GN s úchyty 1/3 | 12 |  |  | 0 |  |  |  | 0 | 0 | 0
| GN 2/3 plná nerezová s úchyty, 150 mm | 6 |  |  | 0 |  |  |  | 0 | 0 | 0
| GN 2/3 děrovaná nerezová s úchyty, 150 mm | 6 |  |  | 0 |  |  |  | 0 | 0 | 0
| Víko s těsněním a na GN s úchyty 2/3 | 12 |  |  | 0 |  |  |  | 0 | 0 | 0
| Víko s výřezem na naběračku a úchyty 2/3 | 12 |  |  | 0 |  |  |  | 0 | 0 | 0
| VÁRNICE nerezová do 6 výdejen, s výpustným ventilem, objem 10 l | 6 |  |  | 0 |  |  |  | 0 | 0 | 0
| VÝROBNÍK čaje a kávy automatický do denní místnosti | 1 |  |  |  | 230 | 0.5 | 0.5 | 0 | 0 | 0
| Pracovní deska PE - 3x různá barva | 3 | 500x350x15 |  | 0 |  |  |  | 0 | 0 | 0
| STOLNÍ kuchyňská digitální váha, váživost do 5 kg, nerezová važná plocha | 3 |  |  | 0 | 230 | 0.1 | 0.3 | 0 | 0 | 0
| VOZÍK servírovací nerezový, 3 police, 4 kola otočná, dvě s brzdou | 6 | 800x500x900 |  | 0 |  |  |  | 0 | 0 | 0
| VOZÍK manipulační nerezový, 4 kola otočná, dvě s brzdou | 2 | 900x600x900 |  | 0 |  |  |  | 0 | 0 | 0
| Magnetická lišta na nože | 3 |  |  | 0 |  |  |  | 0 | 0 | 0
| LÉKARNIČKA profesionální do gastroprovozů - kuchyně | 1 |  |  | 0 |  |  |  | 0 | 0 | 0
| LÉKARNIČKA profesionální do gastroprovozů - výdejny | 6 |  |  | 0 |  |  |  | 0 | 0 | 0
| CHLADICÍ skříň na dočasné uložení organického odpadu, profesionální, nerezová, hrubý objem 125 l | 1 | 626x600x850 |  | 0 | 230 | 0.2 | 0.2 | 0 | 0 | 0
| MEZISOUČET (DODÁVKA ZAŘÍZENÍ) | [8 empty] | 0 | 0
| Doprava, demotáž stávající technologie (včetně zařízení strojovny chladicích boxů), případná oprava znovu použitelného zařízení kuchyně, montáž, zprovoznění, výchozí revize, zaučení personálu. | 1 | [7 empty] | 0 | 0
| Cena gastrozařízení, doprava a montáž celkem | [8 empty] | 0 | 0
| POZNÁMKY: |  | PLYN CELKOVĚ |  | 49.1 | kW
Veškerý kovový nábytek bude opatředn šroubky pro ochranné pospojování.
| V nabídkové ceně bude zakalkulováno i uskladnění opětovně používaných stávajících zařízení po dobu provádění rekonstrukce. |  | CELKOVÝ INSTALOVANÝ PŘÍKON |  |  |  |  | 164.76 | kW
|  |  | SOUDOBOST |  |  |  |  | 0.7
|  |  | MAXIMÁLNÍ SOUDOBÝ PŘÍKON |  |  |  |  | 115.332 | kW
Tato technická specifikace stanoví minimání požadavky na navržená zařízení, které je nutno v nabídkách dodržet. Měřitelné parametry se v nabídkách uchazečů se mohou lišit od údajů v této specifikaci maximálně o 5% (není-li u položky uvedeno jinak), přitom však musí uchazeč zajistit, aby těmito změnami nebyla ohrožena kompatibilita celého technologického souboru ve všech jeho částech. Rovněž nesmí tyto změny zhoršit bezpečnostní, hygienické, provozní, výkonnostní ani technické poměry v navrženém provozu ani vyvolat nutnost změn v navazujících částech projektu a budovaného díla.