## ČRo PL - okna 2.NP
PŘÍLOHA Č. 4 - TABULKA PRO VÝPOČET NABÍDKOVÉ CENY (SOUPIS PRACÍ)
ČRo Plzeň - výměna posuvných oken v 3.NP
Předmět díla :
Předmětem díla je výroba a montáž replik oken za sestavy pevných a posuvných oken typu HS portál v objektu ČRo Plzeň. Součástí předmětu plnění je vypracování dílenské dokumentace dle vzorového řešení oken v 1.NP (bez venkovních mříží) a zajištění souhlasu odboru památkové péče Magistrátu města Plzně.
Popis požadovaného provedení oken :
- | okna jsou sdružena do celkem deseti sestav a tyto sestavy pak ještě spojeny do pásů v rozsahu 3x3 +1
- | v každé sestavě jsou celkem čtyři křídla (dvě krajní křídla pevná a dvě vnitřní křídla posuvná typu HS portal)
- | materiál dub s lazurovacím lakem, včetně vnitřního parapetu a obložení ostění, nadpraží a spojů rámů - barevný odstín obdobný jako u oken v 2.NP
- | přidané dřevěné okapnice kvůli napodobení původního vzhledu
- | vrchní kování pohledově podobné kování původnímu
- | izolační trojsklo 4-14-4-14-4, barva distančních rámečků přizpůsobená barvě oken (hnědá)
- | venkovní parapet - plech, barva RAL dle výběru z katalogu - stejná jako v 2. NP
- | vnitřní vertikální lamelová posuvná žaluzie, barva bílá, látka standard, výška cca. 2050 mm, uchycení s ohledem na critalové topení v podhledu
- | pokud by výměna starých a nových oken v jednotlivých místnostech neproběhla během jednoho dne, osadí zhotovitel pevné provizorní průsvitné výplně
Tabulka pro výpočet nabídkové ceny :
Položka | Popis položky | Měrná jed. | Množství | Jednot. cena | Cena celkem (bez DPH)
1 | D+M Sestava 3750 x 1650 | ks | 9 |  | 0
2 | D+M Sestava 3600 x 1650 | ks | 1 |  | 0
3 | Těsnění spár páskami a zednické začištění | kpl | 1 |  | 0
4 | Lokální oprava malby | kpl | 1 |  | 0
5 | Demontáž a ekologická likvidace původních výplní | kpl | 1 |  | 0
6 | Průběžný a závěrečný úklid všech dotčených prostor | kpl | 1 |  | 0
7 | Doprava, lešení a ostatní VRN | kpl | 1 |  | 0
8 | Výrobní dokumentace a souhlas orgánu pam. péče | kpl | 1 |  | 0
Celková cena (bez DPH) : |  |  |  |  | 0
Sazba DPH (%) :
DPH : |  |  |  |  | 0
Celková cena včetně DPH : |  |  |  |  | 0
Datum:
Zhotovitel:
IČ :
pozn.: | Takto barevná pole vyplní uchazeč