## VzorPolozky (hidden)
Položkový rozpočet
S:
O:
R:

## D.1.4.1_CHL
Položkový rozpočet
S: |  | MěÚ Kyjov – chlazení
O:
R: | D.1.4.1 | Chlazení
P.č. | Číslo položky | Název položky | MJ | Množství | Cena / MJ | Celkem
| 728_CHL | Chlazení |  |  |  | 0
Chladící jednotky
1 | 1 | CHL 1.2 Chladící jednotka venkovní SPLIT Chl.výkon: 6,70 kW, El.příkon(max): 8,57 A(1x230V) Akust.výkon: 68 dB(A) Rozměry: 630x799x299 mm, 47 kg - jednotky jsou navrženy pro celoroční provoz, nepřetržitý provoz 24 hodin denně Jednotka osazena na střeše na betonových blocích POZN. systém je navržen pro celoroční provoz, nepřetržitý provoz 24 hodin denně. Je třeba zvolit vhodné jednotky vyšší řady určené prop tento účel |  | 2 |  | 0
2 | 2 | CHL 1.1 Chladící jednotka vnitřní SPLIT nástěnná Chl.výkon: 6,70 kW Akust.výkon: 60 dB(A) Rozměry: 320x1050x250 mm, 14 kg |  | 2 |  | 0
3 | 3 | Ovladač nástěnný (společný pro obě jednotky) - s funkcí přepínání chodu jednotek, nastavení časových režimů |  | 1 |  | 0
4 | 8 | Doprava, montáž a zprovoznění | kpl | 1 |  | 0
Chladící jednotky
5 | 4 | Potrubí chladící měďěné d6,3/12,7mm, iz.9 mm PE s folií | m | 20 |  | 0
Demontáže
6 | 5 | Demontáž chladící jednotky vnitřní | kpl | 2 |  | 0
7 | 6 | Demontáž chladící jednotky venkovní | kpl | 2 |  | 0
8 | 7 | Demontáž stávajícího chladícího potrubí a kabelových a komunikačních rozvodů | kpl | 1 |  | 0
Ostatní
9 | 8 | Odvod kondenzátu do stávajícího potrubí kanalizace | ks | 2 |  | 0
10 | 9 | Napuštění systému chladící kapalinou a zprovoznění | m | 20 |  | 0
11 | 10 | Kabelové rozvody elektro a komunikační, připojení do stávajícího rozvaděče | kpl | 1 |  | 0