## Pokyny pro vyplnění
Pokyny pro vyplnění
Ve všech listech tohoto souboru můžete měnit pouze buňky s modrým pozadím. Jedná se o tyto údaje : - údaje o firmě - jednotkové ceny položek zadané na maximálně dvě desetinná místa

## Stavba
#RTSROZP# | Soupis stavebních prací, dodávek a služeb
| Stavba: |  | 0218 | Pasport rozvodů vody a vytápění - MŠ Obchodní 1639, 688 01 Uherský Brod
| Objekt: |  | D.1.2 | Technika prostředí staveb
2824 | Rozpočet: |  | 1 | Vnitřní vodovod
| Zadavatel |  | Město Uherský Brod |  |  |  | IČO: | 00291463
|  |  | Masarykovo nám. 100 |  |  |  | DIČ: | CZ00291463
|  |  | 68801 | Uherský Brod
| Projektant: |  | PassiveArchitecture s.r.o. |  |  |  | IČO: | 04533127
|  |  | Naardenská 141 |  |  |  | DIČ: | CZ04533127
|  |  | 68801 | Uherský Brod
| Zhotovitel: | [5 empty] | IČO:
DIČ:
Vypracoval:
| Rozpis ceny | [6 empty] | Celkem
HSV | HSV | [6 empty] | 0
PSV | PSV | [6 empty] | 0
MON | MON | [6 empty] | 0
VN | Vedlejší náklady | [6 empty] | 0
ON | Ostatní náklady | [6 empty] | 0
| Celkem | [6 empty] | 0
Rekapitulace daní
0 | Základ pro sníženou DPH |  |  | 12 | % | 0 |  |  | CZK
0 | Snížená DPH |  |  | 12 | % | 0 |  |  | CZK
0 | Základ pro základní DPH |  |  | 21 | % | 0 |  |  | CZK
0 | Základní DPH |  |  | 21 | % | 0 |  |  | CZK
0 | Zaokrouhlení |  |  |  |  | 0 |  |  | CZK
| Cena celkem bez DPH |  |  |  |  | 0 |  |  | CZK
0 | Cena celkem s DPH |  |  |  |  | 0 |  |  | CZK
|  | v |  |  | dne
|  |  | Za zhotovitele |  |  |  | Za objednatele
Rekapitulace dílčích částí
#CASTI>> | Číslo | Název |  |  | Základ pro sníženou DPH | Základ pro základní DPH | DPH celkem | Cena celkem | %
1 | Stavba |  |  |  | 0 | 0 | 0 | 0 | #NAME?
2 |  | Provozní soubor |  |  |  |  | 0
2 | D.1.2 | Technika prostředí staveb |  |  | 0 | 0 | 0 | 0 | #NAME?
3 | 1 | Vnitřní vodovod |  |  | 0 | 0 | 0 | 0 | #NAME?
| Celkem za stavbu |  |  |  | 0 | 0 | 0 | 0 | #NAME?
#POPS | Popis stavby: 0218 - Pasport rozvodů vody a vytápění - MŠ Obchodní 1639, 688 01 Uherský Brod
#POPO | Popis objektu: D.1.2 - Technika prostředí staveb
#POPR | Popis rozpočtu: 1 - Vnitřní vodovod
Rekapitulace dílů
| Číslo | Název |  |  | Typ dílu |  |  | Celkem | %
| 3 | Svislé a kompletní konstrukce |  |  | HSV |  |  | 0
| 416 | Podhledy a mezistropy montované lehké |  |  | HSV |  |  | 0
| 61 | Úpravy povrchů vnitřní |  |  | HSV |  |  | 0
| 95 | Dokončovací konstrukce na pozemních stavbách |  |  | HSV |  |  | 0
| 96 | Bourání konstrukcí |  |  | HSV |  |  | 0
| 97 | Přesuny suti a vybouraných hmot |  |  | HSV |  |  | 0
| 99 | Staveništní přesun hmot |  |  | HSV |  |  | 0
| 713 | Izolace tepelné |  |  | PSV |  |  | 0
| 722 | Vnitřní vodovod |  |  | PSV |  |  | 0
| 732 | Strojovny |  |  | PSV |  |  | 0
| 767 | Konstrukce zámečnické |  |  | PSV |  |  | 0
| 771 | Podlahy z dlaždic a obklady |  |  | PSV |  |  | 0
| 781 | Obklady keramické |  |  | PSV |  |  | 0
| 784 | Malby |  |  | PSV |  |  | 0
| D96 | Přesuny suti a vybouraných hmot |  |  | PSU |  |  | 0
| VN | Vedlejší náklady |  |  | VN |  |  | 0
| ON | Ostatní náklady |  |  | ON |  |  | 0
| Cena celkem | [6 empty] | 0 | 0
Note on D11: Název
Note on I11: IČO
Note on D12: Ulice
Note on I12: DIČ
Note on D13: PSČ
Note on E13: Místo

## VzorPolozky (hidden)
Položkový rozpočet
S:
O:
R:

## D.1.2 1 Pol
Položkový soupis prací a dodávek | [27 empty] | #TypZaznamu#
S: | 0218 | Pasport rozvodů vody a vytápění - MŠ Obchodní 1639, 688 01 Uherský Brod | [25 empty] | STA
O: | D.1.2 | Technika prostředí staveb | [22 empty] | PRO |  |  | OBJ
R: | 1 | Vnitřní vodovod | [25 empty] | ROZ
P.č. | Číslo položky | Název položky | MJ | Množství | Cena / MJ | Celkem | Dodávka | Dodávka celk. | Montáž | Montáž celk. | DPH | Cena s DPH | Hmotnost / MJ | Hmotnost celk.(t) | Dem. hmotnost / MJ | Dem. hmotnost celk.(t) | Ceník | Cen. soustava / platnost | Cenová úroveň | Nhod / MJ | Nhod celk. | Dodavatel | Typ položky | Stav položky
Díl: | 3 | Svislé a kompletní konstrukce |  |  |  | 0 |  | 0 |  | 0 |  | 0 |  | 0.35 |  | 0 |  |  |  |  | 1.93 | [6 empty] | DIL
1 | 311271170R00 | Zazdívka otvorů o ploše přes 1 m2 do 4 m2 ve zdivu nadzákladovém nepálenými tvárnicemi o tloušťce zdi do 300 mm | m2 | 2 |  | 0 |  | 0 |  | 0 | 21 | 0 | 0.17454 | 0.35 | 0 | 0 | 801-4 | RTS 24/ II | RTS 24/ II | 0.965 | 1.93 |  | Práce | Běžná |  |  |  | POL1_
|  | včetně pomocného pracovního lešení | [25 empty] | SPI
Díl: | 416 | Podhledy a mezistropy montované lehké |  |  |  | 0 |  | 0 |  | 0 |  | 0 |  | 1.24 |  | 0 |  |  |  |  | 104.13 | [6 empty] | DIL
2 | 342264051RT3 | Podhledy na kovové konstrukci opláštěné deskami sádrokartonovými nosná konstrukce z profilů CD s přímým uchycením 1x deska, tloušťky 12,5 mm, impregnovaná, bez izolace, Deska sádrokartonová voděodolná; H2; tl = 12,5 mm | m2 | 103 |  | 0 |  | 0 |  | 0 | 21 | 0 | 0.01205 | 1.24 | 0 | 0 | 801-1 | RTS 24/ II | RTS 24/ II | 1.011 | 104.13 |  | Práce | Běžná |  |  |  | POL1_
|  | chodba : 78 |  | 78 | [23 empty] | VV | 0
|  | WC : 12,5*2 |  | 25 | [23 empty] | VV | 0
Díl: | 61 | Úpravy povrchů vnitřní |  |  |  | 0 |  | 0 |  | 0 |  | 0 |  | 3.6 |  | 0 |  |  |  |  | 62.41 | [6 empty] | DIL
3 | 611401111RT2 | Omítka malých ploch na stropech do 0,09 m2, vápennou štukovou omítkou | kus | 48 |  | 0 |  | 0 |  | 0 | 21 | 0 | 0.00492 | 0.24 | 0 | 0 | 801-4 | RTS 24/ II | RTS 24/ II | 0.34181 | 16.41 |  | Práce | Běžná |  |  |  | POL1_
|  | jakoukoliv maltou, z pomocného pracovního lešení o výšce podlahy do 1900 mm a pro zatížení do 1,5 kPa, | [25 empty] | SPI |  | jakoukoliv maltou, z pomocného pracovního lešení o výšce podlahy do 1900 mm a pro zatížení do 1,5 kPa,
4 | 612401191RT2 | Omítky malých ploch vnitřních stěn do 0,09 m2, vápennou štukovou omítkou | kus | 48 |  | 0 |  | 0 |  | 0 | 21 | 0 | 0.00328 | 0.16 | 0 | 0 | 801-4 | RTS 24/ II | RTS 24/ II | 0.22498 | 10.8 |  | Práce | Běžná |  |  |  | POL1_
|  | jakoukoliv maltou, z pomocného pracovního lešení o výšce podlahy do 1900 mm a pro zatížení do 1,5 kPa, | [25 empty] | SPI |  | jakoukoliv maltou, z pomocného pracovního lešení o výšce podlahy do 1900 mm a pro zatížení do 1,5 kPa,
5 | 612401291RT2 | Omítky malých ploch vnitřních stěn přes 0,09 do 0,25 m2, vápennou štukovou omítkou | kus | 20 |  | 0 |  | 0 |  | 0 | 21 | 0 | 0.00887 | 0.18 | 0 | 0 | 801-4 | RTS 24/ II | RTS 24/ II | 0.35974 | 7.19 |  | Práce | Běžná |  |  |  | POL1_
|  | jakoukoliv maltou, z pomocného pracovního lešení o výšce podlahy do 1900 mm a pro zatížení do 1,5 kPa, | [25 empty] | SPI |  | jakoukoliv maltou, z pomocného pracovního lešení o výšce podlahy do 1900 mm a pro zatížení do 1,5 kPa,
6 | 612403385R00 | Hrubá výplň rýh ve stěnách, jakoukoliv maltou maltou ze suchých směsí 100 x 50 mm, Malta zdicí obyčejná (G); pojivo: vápenocementové; zrnitost do 4,0 mm; M 5 N/mm2 | m | 1 |  | 0 |  | 0 |  | 0 | 21 | 0 | 0.00866 | 0.01 | 0 | 0 | 801-4 | RTS 24/ II | RTS 24/ II | 0.186 | 0.19 |  | Práce | Zelená |  |  |  | POL1_
|  | jakékoliv šířky rýhy, | [25 empty] | SPI
7 | 612403386RT1 | Hrubá výplň rýh ve stěnách, jakoukoliv maltou maltou ze suchých směsí 100 x 100 mm, Malta zdicí obyčejná (G); pojivo: vápenocementové; zrnitost do 4,0 mm; M 5 N/mm2 | m | 4 |  | 0 |  | 0 |  | 0 | 21 | 0 | 0.01733 | 0.07 | 0 | 0 | 801-4 | RTS 24/ II | RTS 24/ II | 0.25 | 1 |  | Práce | Zelená |  |  |  | POL1_
|  | jakékoliv šířky rýhy, | [25 empty] | SPI
8 | 612403390R00 | Hrubá výplň rýh ve stěnách, jakoukoliv maltou maltou ze suchých směsí 200 x 100 mm, Malta zdicí obyčejná (G); pojivo: vápenocementové; zrnitost do 4,0 mm; M 5 N/mm2 | m | 90 |  | 0 |  | 0 |  | 0 | 21 | 0 | 0.03267 | 2.94 | 0 | 0 | 801-4 | RTS 24/ II | RTS 24/ II | 0.298 | 26.82 |  | Práce | Zelená |  |  |  | POL1_
|  | jakékoliv šířky rýhy, | [25 empty] | SPI
|  | Odkaz na mn. položky pořadí 20 : 90,00000 |  | 90 | [23 empty] | VV | 5
Díl: | 95 | Dokončovací konstrukce na pozemních stavbách |  |  |  | 0 |  | 0 |  | 0 |  | 0 |  | 0 |  | 0 |  |  |  |  | 36.96 | [6 empty] | DIL
9 | 952901111R00 | Vyčištění budov a ostatních objektů budov bytové nebo občanské výstavby - zametení a umytí podlah, dlažeb, obkladů, schodů v místnostech, chodbách a schodištích, vyčištění a umytí oken, dveří s rámy, zárubněmi, umytí a vyčištění jiných zasklených a natíraných ploch a zařizovacích předmětů před předáním do užívání světlá výška podlaží do 4 m | m2 | 120 |  | 0 |  | 0 |  | 0 | 21 | 0 | 4e-05 | 0 | 0 | 0 | 801-1 | RTS 24/ II | RTS 24/ II | 0.308 | 36.96 |  | Práce | Běžná |  |  |  | POL1_
Díl: | 96 | Bourání konstrukcí |  |  |  | 0 |  | 0 |  | 0 |  | 0 |  | 0.09 |  | 8.98 |  |  |  |  | 116.26 | [6 empty] | DIL
10 | 970031035R00 | Jádrové vrtání, kruhové prostupy v cihelném zdivu jádrové vrtání, d 35-39 mm | m | 3 |  | 0 |  | 0 |  | 0 | 21 | 0 | 0.00011 | 0 | 0.00226 | 0.01 | 801-3 | RTS 24/ II | RTS 24/ II | 2.3 | 6.9 |  | Práce | Běžná |  |  |  | POL1_
11 | 970031060R00 | Jádrové vrtání, kruhové prostupy v cihelném zdivu jádrové vrtání, do D 60 mm | m | 3 |  | 0 |  | 0 |  | 0 | 21 | 0 | 0.0014 | 0 | 0.00509 | 0.02 | 801-3 | RTS 24/ II | RTS 24/ II | 2.35 | 7.05 |  | Práce | Běžná |  |  |  | POL1_
12 | 970037039R00 | Jádrové vrtání, kruhové prostupy v cihelném zdivu příplatek za časté přemístění stroje jádrového vrtání, d 35-39 mm | m | 3 |  | 0 |  | 0 |  | 0 | 21 | 0 | 0 | 0 | 0 | 0 | 801-3 | RTS 24/ II | RTS 24/ II | 0.53 | 1.59 |  | Práce | Běžná |  |  |  | POL1_
13 | 970037060R00 | Jádrové vrtání, kruhové prostupy v cihelném zdivu příplatek za časté přemístění stroje jádrového vrtání, do D 60 mm | m | 3 |  | 0 |  | 0 |  | 0 | 21 | 0 | 0 | 0 | 0 | 0 | 801-3 | RTS 24/ II | RTS 24/ II | 0.53 | 1.59 |  | Práce | Běžná |  |  |  | POL1_
14 | 971033231R00 | Vybourání otvorů ve zdivu cihelném z jakýchkoliv cihel pálených na jakoukoliv maltu vápenou nebo vápenocementovou, plochy do 0,0225 m2, tloušťky do 150 mm | kus | 30 |  | 0 |  | 0 |  | 0 | 21 | 0 | 0 | 0 | 0.004 | 0.12 | 801-3 | RTS 24/ II | RTS 24/ II | 0.16 | 4.8 |  | Práce | Zelená |  |  |  | POL1_
|  | základovém nebo nadzákladovém, | [25 empty] | SPI
15 | 971033241R00 | Vybourání otvorů ve zdivu cihelném z jakýchkoliv cihel pálených na jakoukoliv maltu vápenou nebo vápenocementovou, plochy do 0,0225 m2, tloušťky do 300 mm | kus | 20 |  | 0 |  | 0 |  | 0 | 21 | 0 | 0 | 0 | 0.008 | 0.16 | 801-3 | RTS 24/ II | RTS 24/ II | 0.24 | 4.8 |  | Práce | Zelená |  |  |  | POL1_
|  | základovém nebo nadzákladovém, | [25 empty] | SPI
16 | 973031344R00 | Vysekání v cihelném zdivu výklenků a kapes kapes na jakoukoliv maltu vápennou nebo vápenocementovou, plochy do 0,25 m2, hloubky do 150 mm | kus | 4 |  | 0 |  | 0 |  | 0 | 21 | 0 | 0.00091 | 0 | 0.049 | 0.2 | 801-3 | RTS 24/ II | RTS 24/ II | 0.803 | 3.21 |  | Práce | Zelená |  |  |  | POL1_
|  | Včetně pomocného lešení o výšce podlahy do 1900 mm a pro zatížení do 1,5 kPa (150 kg/m2). | [25 empty] | POP
17 | 974031142R00 | Vysekání rýh v jakémkoliv zdivu cihelném v ploše do hloubky 70 mm, šířky do 70 mm | m | 14 |  | 0 |  | 0 |  | 0 | 21 | 0 | 0.00049 | 0.01 | 0.009 | 0.13 | 801-3 | RTS 24/ II | RTS 24/ II | 0.247 | 3.46 |  | Práce | Zelená |  |  |  | POL1_
18 | 974031153R00 | Vysekání rýh v jakémkoliv zdivu cihelném v ploše do hloubky 100 mm, šířky do 100 mm | m | 14 |  | 0 |  | 0 |  | 0 | 21 | 0 | 0.00049 | 0.01 | 0.018 | 0.25 | 801-3 | RTS 24/ II | RTS 24/ II | 0.342 | 4.79 |  | Práce | Zelená |  |  |  | POL1_
|  | Včetně pomocného lešení o výšce podlahy do 1900 mm a pro zatížení do 1,5 kPa (150 kg/m2). | [25 empty] | POP
19 | 969011121R00 | Vybourání vodovodního, plynového a podobného vedení DN do 52 mm | m | 80 |  | 0 |  | 0 |  | 0 | 21 | 0 | 0.00038 | 0.03 | 0.013 | 1.04 | 801-3 | RTS 24/ II | RTS 24/ II | 0.107 | 8.56 |  | Práce | Zelená |  |  |  | POL1_
|  | včetně pomocného lešení o výšce podlahy do 1900 mm a pro zatížení do 1,5 kPa (150 kg/m2), | [25 empty] | SPI
20 | 974031155R00 | Vysekání rýh v jakémkoliv zdivu cihelném v ploše do hloubky 100 mm, šířky do 200 mm | m | 90 |  | 0 |  | 0 |  | 0 | 21 | 0 | 0.00049 | 0.04 | 0.038 | 3.42 | 801-3 | RTS 24/ II | RTS 24/ II | 0.595 | 53.55 |  | Práce | Zelená |  |  |  | POL1_
|  | Včetně pomocného lešení o výšce podlahy do 1900 mm a pro zatížení do 1,5 kPa (150 kg/m2). | [25 empty] | POP
21 | 978059531R00 | Odsekání a odebrání obkladů stěn z obkládaček vnitřních z jakýchkoliv materiálů, plochy přes 2 m2 | m2 | 40 |  | 0 |  | 0 |  | 0 | 21 | 0 | 0 | 0 | 0.068 | 2.72 | 801-3 | RTS 24/ II | RTS 24/ II | 0.3 | 12 |  | Práce | Běžná |  |  |  | POL1_
|  | včetně otlučení podkladní omítky až na zdivo, | [25 empty] | SPI
22 | 965048250R00 | Dočištění povrchu po vybourání dlažeb do cementové malty, plochy do 50% | m2 | 20 |  | 0 |  | 0 |  | 0 | 21 | 0 | 0 | 0 | 0.02551 | 0.51 | 801-3 | RTS 24/ II | RTS 24/ II | 0.12 | 2.4 |  | Práce | Běžná |  |  |  | POL1_
|  | 20 |  | 20 | [23 empty] | VV | 0
23 | 965081713RT2 | Bourání podlah z keramických dlaždic, tloušťky do 10 mm, plochy přes 1 m2 | m2 | 20 |  | 0 |  | 0 |  | 0 | 21 | 0 | 0 | 0 | 0.02 | 0.4 | 801-3 | RTS 24/ II | RTS 24/ II | 0.078 | 1.56 |  | Práce | Běžná |  |  |  | POL1_
|  | bez podkladního lože, s jakoukoliv výplní spár | [25 empty] | SPI
Díl: | 97 | Přesuny suti a vybouraných hmot |  |  |  | 0 |  | 0 |  | 0 |  | 0 |  | 0 |  | 0.06 |  |  |  |  | 3.7 | [6 empty] | DIL
24 | 974052515R00 | Frézování drážek pro instalace ve stropu betonovém hloubky od 31 mm do 50 mm, šířky od 31 mm do 50 mm | m | 10 |  | 0 |  | 0 |  | 0 | 21 | 0 | 1e-05 | 0 | 0.006 | 0.06 | 801-3 | RTS 24/ II | RTS 24/ II | 0.37 | 3.7 |  | Práce | Zelená |  |  |  | POL1_
Díl: | 99 | Staveništní přesun hmot |  |  |  | 0 |  | 0 |  | 0 |  | 0 |  | 0 |  | 0 |  |  |  |  | 25.96 | [6 empty] | DIL
25 | VRN 006 | Uzemnění potrubí vytápění | soubor | 1 |  | 0 |  | 0 |  | 0 | 21 | 0 | 0 | 0 | 0 | 0 |  | Vlastní | Indiv | 1 | 1 |  | Práce | Běžná |  |  |  | POL1_
26 | 909 R00 | Hzs-nezmeritelne stavebni prace | h | 20 |  | 0 |  | 0 |  | 0 | 21 | 0 | 0 | 0 | 0 | 0 | Prav.M | RTS 24/ II | RTS 24/ II | 1 | 20 |  | HZS | Běžná |  |  |  | POL10_
27 | 999281105R00 | Přesun hmot pro opravy a údržbu objektů pro opravy a údržbu dosavadních objektů včetně vnějších plášťů výšky do 6 m, | t | 5.2808 |  | 0 |  | 0 |  | 0 | 21 | 0 | 0 | 0 | 0 | 0 | 801-4 | RTS 24/ II | RTS 24/ II | 0.9385 | 4.96 |  | Přesun hmot | Zelená |  |  |  | POL7_
|  | oborů 801, 803, 811 a 812 | [25 empty] | SPI
Díl: | 713 | Izolace tepelné |  |  |  | 0 |  | 0 |  | 0 |  | 0 |  | 0.18 |  | 0.17 |  |  |  |  | 17.88 | [6 empty] | DIL
28 | 713400821R00 | Odstranění tepelné izolace potrubí pásy nebo foĺiemi potrubí | m2 | 80 |  | 0 |  | 0 |  | 0 | 21 | 0 | 0 | 0 | 0.0021 | 0.17 | 800-713 | RTS 24/ II | RTS 24/ II | 0.2 | 16 |  | Práce | Běžná |  |  |  | POL1_
|  | 80 |  | 80 | [23 empty] | VV | 0
29 | 631547013R | pouzdro potrubní řezané; minerální vlákno; povrchová úprava Al fólie se skelnou mřížkou; vnitřní průměr 22,0 mm; tl. izolace 20,0 mm; provozní teplota do 250 °C; tepelná vodivost (10°C) 0,0330 W/mK; tepelná vodivost (50°C) 0,037 W/mK | m | 33 |  | 0 |  | 0 |  | 0 | 21 | 0 | 7e-05 | 0 | 0 | 0 | SPCM | RTS 24/ II | RTS 24/ II | 0 | 0 |  | Specifikace | Běžná |  |  |  | POL3_
|  | v suterénu pod stropem : | [25 empty] | VV | 0
|  | TVC : 7+4+6+8+4+4 |  | 33 | [23 empty] | VV | 0
30 | 631547114R | pouzdro potrubní řezané; minerální vlákno; povrchová úprava Al fólie se skelnou mřížkou; vnitřní průměr 28,0 mm; tl. izolace 30,0 mm; provozní teplota do 250 °C; tepelná vodivost (10°C) 0,0330 W/mK; tepelná vodivost (50°C) 0,037 W/mK | m | 168.5 |  | 0 |  | 0 |  | 0 | 21 | 0 | 0.00031 | 0.05 | 0 | 0 | SPCM | RTS 24/ II | RTS 24/ II | 0 | 0 |  | Specifikace | Běžná |  |  |  | POL3_
|  | TV : 3+2+2+3+4+1,5+8+2+2+6+4+2+3+8+6+1,5+1,5+4+6+6+1,5+1,5 |  | 78.5 | [23 empty] | VV | 0
|  | TVC : 90 |  | 90 | [23 empty] | VV | 0
31 | 631547215R | pouzdro potrubní řezané; minerální vlákno; povrchová úprava Al fólie se skelnou mřížkou; vnitřní průměr 35,0 mm; tl. izolace 40,0 mm; provozní teplota do 250 °C; tepelná vodivost (10°C) 0,0330 W/mK; tepelná vodivost (50°C) 0,037 W/mK | m | 21 |  | 0 |  | 0 |  | 0 | 21 | 0 | 0.00067 | 0.01 | 0 | 0 | SPCM | RTS 24/ II | RTS 24/ II | 0 | 0 |  | Specifikace | Běžná |  |  |  | POL3_
|  | TV : 5+4+12 |  | 21 | [23 empty] | VV | 0
32 | 631547216R | pouzdro potrubní řezané; minerální vlákno; povrchová úprava Al fólie se skelnou mřížkou; vnitřní průměr 42,0 mm; tl. izolace 40,0 mm; provozní teplota do 250 °C; tepelná vodivost (10°C) 0,0330 W/mK; tepelná vodivost (50°C) 0,037 W/mK | m | 83 |  | 0 |  | 0 |  | 0 | 21 | 0 | 0.00074 | 0.06 | 0 | 0 | SPCM | RTS 24/ II | RTS 24/ II | 0 | 0 |  | Specifikace | Běžná |  |  |  | POL3_
|  | TV : 65+18 |  | 83 | [23 empty] | VV | 0
33 | 71346-3211T01 | Izolace potrubí (jednovrstvá)potrubními pouzdry s Al folií s přelepenými spoji páskou do 50mm | m | 290.225 |  | 0 |  | 0 |  | 0 | 21 | 0 | 0.0002 | 0.06 | 0 | 0 |  | Vlastní | Indiv | 0 | 0 |  | Práce | Běžná |  |  |  | POL1_
|  | Odkaz na mn. položky pořadí 29 : 33,00000*0,95 |  | 31.35 | [23 empty] | VV | 5
|  | Odkaz na mn. položky pořadí 30 : 168,50000*0,95 |  | 160.075 | [23 empty] | VV | 5
|  | Odkaz na mn. položky pořadí 31 : 21,00000*0,95 |  | 19.95 | [23 empty] | VV | 5
|  | Odkaz na mn. položky pořadí 32 : 83,00000*0,95 |  | 78.85 | [23 empty] | VV | 5
34 | 71346-3215T01 | Izolace ohybů (jednovrstvá)potrubními pouzdry s Al folií s přelepenými spoji páskou do 50mm | m | 15.275 |  | 0 |  | 0 |  | 0 | 21 | 0 | 0.0003 | 0 | 0 | 0 |  | Vlastní | Indiv | 0 | 0 |  | Práce | Běžná |  |  |  | POL1_
|  | Odkaz na mn. položky pořadí 29 : 33,00000*0,05 |  | 1.65 | [23 empty] | VV | 5
|  | Odkaz na mn. položky pořadí 30 : 168,50000*0,05 |  | 8.425 | [23 empty] | VV | 5
|  | Odkaz na mn. položky pořadí 31 : 21,00000*0,05 |  | 1.05 | [23 empty] | VV | 5
|  | Odkaz na mn. položky pořadí 32 : 83,00000*0,05 |  | 4.15 | [23 empty] | VV | 5
35 | 722181211RT7 | Izolace vodovodního potrubí návleková z trubic z pěnového polyetylenu, tloušťka stěny 6 mm, d 22 mm | m | 6 |  | 0 |  | 0 |  | 0 | 21 | 0 | 3e-05 | 0 | 0 | 0 | 800-721 | RTS 24/ II | RTS 24/ II | 0.129 | 0.77 |  | Práce | Zelená |  |  |  | POL1_
|  | V položce je kalkulována dodávka izolační trubice, spon a lepicí pásky. | [25 empty] | POP
36 | 722181211RT8 | Izolace vodovodního potrubí návleková z trubic z pěnového polyetylenu, tloušťka stěny 6 mm, d 25 mm | m | 6 |  | 0 |  | 0 |  | 0 | 21 | 0 | 7e-05 | 0 | 0 | 0 | 800-721 | RTS 24/ II | RTS 24/ II | 0.129 | 0.77 |  | Práce | Zelená |  |  |  | POL1_
|  | V položce je kalkulována dodávka izolační trubice, spon a lepicí pásky. | [25 empty] | POP
37 | 998713101R00 | Přesun hmot pro izolace tepelné v objektech výšky do 6 m | t | 0.19326 |  | 0 |  | 0 |  | 0 | 21 | 0 | 0 | 0 | 0 | 0 | 800-713 | RTS 24/ II | RTS 24/ II | 1.74 | 0.34 |  | Přesun hmot | Běžná |  |  |  | POL7_
|  | 50 m vodorovně | [25 empty] | SPI
Díl: | 722 | Vnitřní vodovod |  |  |  | 0 |  | 0 |  | 0 |  | 0 |  | 0.63 |  | 1.23 |  |  |  |  | 459.08 | [6 empty] | DIL
38 | 733190801R00 | Demontáž příslušenství potrubí - odřezání objímek dvojitých DN 50 vč. likvidace | kus | 25 |  | 0 |  | 0 |  | 0 | 21 | 0 | 0 | 0 | 0.00072 | 0.02 | 800-731 | RTS 24/ II | RTS 24/ II | 0.005 | 0.13 |  | Práce | Běžná |  |  |  | POL1_
39 | 733191816R00 | Demontáž příslušenství potrubí - odřezání třmenových držáků bez demontáže konzol nebo výložníků do D 44,5 vč. likvidace | kus | 80 |  | 0 |  | 0 |  | 0 | 21 | 0 | 0 | 0 | 0.00014 | 0.01 | 800-731 | RTS 24/ II | RTS 24/ II | 0.005 | 0.4 |  | Práce | Běžná |  |  |  | POL1_
40 | 733193810R00 | Demontáž příslušenství potrubí - rozřezání konzol, podpěr a výložníků z úhelníků do 50/50/5 mm vč. likvidace | kus | 30 |  | 0 |  | 0 |  | 0 | 21 | 0 | 2e-05 | 0 | 0.00215 | 0.06 | 800-731 | RTS 24/ II | RTS 24/ II | 0.01 | 0.3 |  | Práce | Běžná |  |  |  | POL1_
|  | Včetně demontáže konzol, podpěr a výložníků zakotvených do zdiva jednostranně. Je - li nosná konstrukce vetknuta do zdiva oboustranně, určuje se počet rozřezání dvojnásobným množstvím. | [25 empty] | POP |  | Včetně demontáže konzol, podpěr a výložníků zakotvených do zdiva jednostranně. Je - li nosná konstrukce vetknuta do zdiva oboustranně, určuje se počet rozřezání dvojnásobným množstvím.
41 | 733193820R00 | Demontáž příslušenství potrubí - rozřezání konzol, podpěr a výložníků z úhelníků přes 50/50/5 do 80/80/8 mm vč. likvidace | kus | 20 |  | 0 |  | 0 |  | 0 | 21 | 0 | 3e-05 | 0 | 0.00747 | 0.15 | 800-731 | RTS 24/ II | RTS 24/ II | 0.021 | 0.42 |  | Práce | Běžná |  |  |  | POL1_
|  | Včetně demontáže konzol, podpěr a výložníků zakotvených do zdiva jednostranně. Je - li nosná konstrukce vetknuta do zdiva oboustranně, určuje se počet rozřezání dvojnásobným množstvím. | [25 empty] | POP |  | Včetně demontáže konzol, podpěr a výložníků zakotvených do zdiva jednostranně. Je - li nosná konstrukce vetknuta do zdiva oboustranně, určuje se počet rozřezání dvojnásobným množstvím.
42 | 733194810R00 | Demontáž příslušenství potrubí - rozřezání konzol, podpěr a výložníků z U - profilu do U 6,5 vč. likvidace | kus | 20 |  | 0 |  | 0 |  | 0 | 21 | 0 | 3e-05 | 0 | 0.00567 | 0.11 | 800-731 | RTS 24/ II | RTS 24/ II | 0.021 | 0.42 |  | Práce | Běžná |  |  |  | POL1_
|  | Včetně demontáže konzol, podpěr a výložníků zakotvených do zdiva jednostranně. Je - li nosná konstrukce vetknuta do zdiva oboustranně, určuje se počet rozřezání dvojnásobným množstvím. | [25 empty] | POP |  | Včetně demontáže konzol, podpěr a výložníků zakotvených do zdiva jednostranně. Je - li nosná konstrukce vetknuta do zdiva oboustranně, určuje se počet rozřezání dvojnásobným množstvím.
43 | 722130801R00 | Demontáž potrubí z ocelových trubek závitových do DN 25 vč. likvidace | m | 90 |  | 0 |  | 0 |  | 0 | 21 | 0 | 0 | 0 | 0.00213 | 0.19 | 800-721 | RTS 24/ II | RTS 24/ II | 0.173 | 15.57 |  | Práce | Běžná |  |  |  | POL1_
44 | 722130802R00 | Demontáž potrubí z ocelových trubek závitových přes DN 25 do DN 40 vč. likvidace | m | 80 |  | 0 |  | 0 |  | 0 | 21 | 0 | 0 | 0 | 0.00497 | 0.4 | 800-721 | RTS 24/ II | RTS 24/ II | 0.204 | 16.32 |  | Práce | Běžná |  |  |  | POL1_
45 | 722130803R00 | Demontáž potrubí z ocelových trubek závitových přes DN 40 do DN 50 vč. likvidace | m | 40 |  | 0 |  | 0 |  | 0 | 21 | 0 | 0 | 0 | 0.0067 | 0.27 | 800-721 | RTS 24/ II | RTS 24/ II | 0.239 | 9.56 |  | Práce | Běžná |  |  |  | POL1_
46 | 722170801R00 | Demontáž potrubí z trubek z PH tlakových do D 32 mm vč. likvidace | m | 30 |  | 0 |  | 0 |  | 0 | 21 | 0 | 0 | 0 | 0.00028 | 0.01 | 800-721 | RTS 24/ II | RTS 24/ II | 0.052 | 1.56 |  | Práce | Běžná |  |  |  | POL1_
47 | 722170804R00 | Demontáž potrubí z trubek z PH tlakových přes D 32 mm do D 63 mm vč. likvidace | m | 40 |  | 0 |  | 0 |  | 0 | 21 | 0 | 0 | 0 | 0.00029 | 0.01 | 800-721 | RTS 24/ II | RTS 24/ II | 0.083 | 3.32 |  | Práce | Běžná |  |  |  | POL1_
48 | 722181212RT6 | Izolace vodovodního potrubí návleková z trubic z pěnového polyetylenu, tloušťka stěny 9 mm, d 18 mm | m | 10 |  | 0 |  | 0 |  | 0 | 21 | 0 | 3e-05 | 0 | 0 | 0 | 800-721 | RTS 24/ II | RTS 24/ II | 0.14 | 1.4 |  | Práce | Běžná |  |  |  | POL1_
|  | V položce je kalkulována dodávka izolační trubice, spon a lepicí pásky. | [25 empty] | POP
|  | nerez potrubí : 10 |  | 10 | [23 empty] | VV | 0
49 | 722181212RT7 | Izolace vodovodního potrubí návleková z trubic z pěnového polyetylenu, tloušťka stěny 9 mm, d 22 mm | m | 3 |  | 0 |  | 0 |  | 0 | 21 | 0 | 4e-05 | 0 | 0 | 0 | 800-721 | RTS 24/ II | RTS 24/ II | 0.129 | 0.39 |  | Práce | Běžná |  |  |  | POL1_
|  | V položce je kalkulována dodávka izolační trubice, spon a lepicí pásky. | [25 empty] | POP
|  | nerez potrubí : 3 |  | 3 | [23 empty] | VV | 0
50 | 722181212RT8 | Izolace vodovodního potrubí návleková z trubic z pěnového polyetylenu, tloušťka stěny 9 mm, d 25 mm | m | 92.5 |  | 0 |  | 0 |  | 0 | 21 | 0 | 7e-05 | 0.01 | 0 | 0 | 800-721 | RTS 24/ II | RTS 24/ II | 0.129 | 11.93 |  | Práce | Běžná |  |  |  | POL1_
|  | V položce je kalkulována dodávka izolační trubice, spon a lepicí pásky. | [25 empty] | POP
|  | SV : 3+8+1+4+4+8+2+1,5+1,5+1,5+4+10+1+1+3+7+5+1,5+1,5+4+6+14 |  | 92.5 | [23 empty] | VV | 0
51 | 722181212RU1 | Izolace vodovodního potrubí návleková z trubic z pěnového polyetylenu, tloušťka stěny 9 mm, d 32 mm | m | 29 |  | 0 |  | 0 |  | 0 | 21 | 0 | 6e-05 | 0 | 0 | 0 | 800-721 | RTS 24/ II | RTS 24/ II | 0.142 | 4.12 |  | Práce | Běžná |  |  |  | POL1_
|  | V položce je kalkulována dodávka izolační trubice, spon a lepicí pásky. | [25 empty] | POP
|  | SV : 5+1+7+3+13 |  | 29 | [23 empty] | VV | 0
52 | 722181212RV9 | Izolace vodovodního potrubí návleková z trubic z pěnového polyetylenu, tloušťka stěny 9 mm, d 40 mm | m | 25 |  | 0 |  | 0 |  | 0 | 21 | 0 | 0.0001 | 0 | 0 | 0 | 800-721 | RTS 24/ II | RTS 24/ II | 0.157 | 3.93 |  | Práce | Běžná |  |  |  | POL1_
|  | V položce je kalkulována dodávka izolační trubice, spon a lepicí pásky. | [25 empty] | POP
|  | SV : 8+17 |  | 25 | [23 empty] | VV | 0
53 | 722181212RW6 | Izolace vodovodního potrubí návleková z trubic z pěnového polyetylenu, tloušťka stěny 9 mm, d 50 mm | m | 32 |  | 0 |  | 0 |  | 0 | 21 | 0 | 0.00013 | 0 | 0 | 0 | 800-721 | RTS 24/ II | RTS 24/ II | 0.17 | 5.44 |  | Práce | Běžná |  |  |  | POL1_
|  | V položce je kalkulována dodávka izolační trubice, spon a lepicí pásky. | [25 empty] | POP
54 | 722181212RY3 | Izolace vodovodního potrubí návleková z trubic z pěnového polyetylenu, tloušťka stěny 9 mm, d 63 mm | m | 26 |  | 0 |  | 0 |  | 0 | 21 | 0 | 0.00019 | 0 | 0 | 0 | 800-721 | RTS 24/ II | RTS 24/ II | 0.2 | 5.2 |  | Práce | Běžná |  |  |  | POL1_
|  | V položce je kalkulována dodávka izolační trubice, spon a lepicí pásky. | [25 empty] | POP
55 | 722181213RT7 | Izolace vodovodního potrubí návleková z trubic z pěnového polyetylenu, tloušťka stěny 13 mm, d 22 mm | m | 36 |  | 0 |  | 0 |  | 0 | 21 | 0 | 5e-05 | 0 | 0 | 0 | 800-721 | RTS 24/ II | RTS 24/ II | 0.129 | 4.64 |  | Práce | Běžná |  |  |  | POL1_
|  | V položce je kalkulována dodávka izolační trubice, spon a lepicí pásky. | [25 empty] | POP
|  | stupačky : 36 |  | 36 | [23 empty] | VV | 0
56 | 722181213RT8 | Izolace vodovodního potrubí návleková z trubic z pěnového polyetylenu, tloušťka stěny 13 mm, d 25 mm | m | 76 |  | 0 |  | 0 |  | 0 | 21 | 0 | 7e-05 | 0.01 | 0 | 0 | 800-721 | RTS 24/ II | RTS 24/ II | 0.129 | 9.8 |  | Práce | Běžná |  |  |  | POL1_
|  | V položce je kalkulována dodávka izolační trubice, spon a lepicí pásky. | [25 empty] | POP
|  | stupačky : 76 |  | 76 | [23 empty] | VV | 0
57 | 722178711R00 | Potrubí vícevrstvé PP-RCT/ PP-RCT+BF/ PP-RCT, D 20 mm, s 2,8 mm, S 3,2, polyfúzně svařované, T-kus plastový typ: jednoznačný; materiál: PP-RCT; ds = 20,0 mm; ds3 = 20,0 mm; PN 20; teplota média do 70 °C | m | 69 |  | 0 |  | 0 |  | 0 | 21 | 0 | 0.00043 | 0.03 | 0 | 0 | 800-721 | RTS 24/ II | RTS 24/ II | 0.2789 | 19.24 |  | Práce | Běžná |  |  |  | POL1_
|  | včetně tvarovek, bez zednických výpomocí | [25 empty] | SPI
|  | Včetně pomocného lešení o výšce podlahy do 1900 mm a pro zatížení do 1,5 kPa. | [25 empty] | POP
|  | v suterénu pod stropem : | [25 empty] | VV | 0
|  | TVC : 7+4+6+8+4+4 |  | 33 | [23 empty] | VV | 0
[28 empty] | VV | 0
|  | stupačky : 36 |  | 36 | [23 empty] | VV | 0
58 | 722178712R00 | Potrubí vícevrstvé PP-RCT/ PP-RCT+BF/ PP-RCT, D 25 mm, s 3,5 mm, S 3,2, polyfúzně svařované, T-kus plastový typ: jednoznačný; materiál: PP-RCT; ds = 25,0 mm; ds3 = 25,0 mm; PN 20; teplota média do 70 °C | m | 337 |  | 0 |  | 0 |  | 0 | 21 | 0 | 0.00053 | 0.18 | 0 | 0 | 800-721 | RTS 24/ II | RTS 24/ II | 0.2973 | 100.19 |  | Práce | Běžná |  |  |  | POL1_
|  | včetně tvarovek, bez zednických výpomocí | [25 empty] | SPI
|  | Potrubí včetně tvarovek a zednických výpomocí. | [25 empty] | POP
|  | Včetně pomocného lešení o výšce podlahy do 1900 mm a pro zatížení do 1,5 kPa. | [25 empty] | POP
|  | v suterénu pod stropem : | [25 empty] | VV | 0
|  | SV : 3+8+1+4+4+8+2+1,5+1,5+1,5+4+10+1+1+3+7+5+1,5+1,5+4+6+14 |  | 92.5 | [23 empty] | VV | 0
|  | TV : 3+2+2+3+4+1,5+8+2+2+6+4+2+3+8+6+1,5+1,5+4+6+6+1,5+1,5 |  | 78.5 | [23 empty] | VV | 0
|  | TVC : 90 |  | 90 | [23 empty] | VV | 0
|  | stupačky : 76 |  | 76 | [23 empty] | VV | 0
59 | 722178713R00 | Potrubí vícevrstvé PP-RCT/ PP-RCT+BF/ PP-RCT, D 32 mm, s 4,4 mm, S 3,2, polyfúzně svařované, T-kus plastový typ: jednoznačný; materiál: PP-RCT; ds = 32,0 mm; ds3 = 32,0 mm; PN 20; teplota média do 70 °C | m | 50 |  | 0 |  | 0 |  | 0 | 21 | 0 | 0.00073 | 0.04 | 0 | 0 | 800-721 | RTS 24/ II | RTS 24/ II | 0.3328 | 16.64 |  | Práce | Běžná |  |  |  | POL1_
|  | včetně tvarovek, bez zednických výpomocí | [25 empty] | SPI
|  | Potrubí včetně tvarovek a zednických výpomocí. | [25 empty] | POP
|  | Včetně pomocného lešení o výšce podlahy do 1900 mm a pro zatížení do 1,5 kPa. | [25 empty] | POP
|  | v suterénu pod stropem : | [25 empty] | VV | 0
|  | SV : 5+1+7+3+13 |  | 29 | [23 empty] | VV | 0
|  | TV : 5+4+12 |  | 21 | [23 empty] | VV | 0
60 | 722178714R00 | Potrubí vícevrstvé PP-RCT/ PP-RCT+BF/ PP-RCT, D 40 mm, s 5,5 mm, S 3,2, polyfúzně svařované, Zátka plastová materiál: PP-RCT; ds = 40,0 mm; PN 20; teplota média do 70 °C | m | 108 |  | 0 |  | 0 |  | 0 | 21 | 0 | 0.00102 | 0.11 | 0 | 0 | 800-721 | RTS 24/ II | RTS 24/ II | 0.3847 | 41.55 |  | Práce | Běžná |  |  |  | POL1_
|  | včetně tvarovek, bez zednických výpomocí | [25 empty] | SPI
|  | Potrubí včetně tvarovek a zednických výpomocí. | [25 empty] | POP
|  | Včetně pomocného lešení o výšce podlahy do 1900 mm a pro zatížení do 1,5 kPa. | [25 empty] | POP
|  | v suterénu pod stropem : | [25 empty] | VV | 0
|  | SV : 8+17 |  | 25 | [23 empty] | VV | 0
|  | TV : 65+18 |  | 83 | [23 empty] | VV | 0
61 | 722178715R00 | Potrubí vícevrstvé PP-RCT/ PP-RCT+BF/ PP-RCT, D 50 mm, s 6,9 mm, S 3,2, polyfúzně svařované, T-kus plastový typ: jednoznačný; materiál: PP-RCT; ds = 50,0 mm; ds3 = 50,0 mm; PN 20; teplota média do 70 °C | m | 32 |  | 0 |  | 0 |  | 0 | 21 | 0 | 0.00138 | 0.04 | 0 | 0 | 800-721 | RTS 24/ II | RTS 24/ II | 0.4767 | 15.25 |  | Práce | Běžná |  |  |  | POL1_
|  | včetně tvarovek, bez zednických výpomocí | [25 empty] | SPI
|  | Potrubí včetně tvarovek a zednických výpomocí. | [25 empty] | POP
|  | Včetně pomocného lešení o výšce podlahy do 1900 mm a pro zatížení do 1,5 kPa. | [25 empty] | POP
|  | v suterénu pod stropem : | [25 empty] | VV | 0
|  | SV : 9+4+19 |  | 32 | [23 empty] | VV | 0
62 | 722178716R00 | Potrubí vícevrstvé PP-RCT/ PP-RCT+BF/ PP-RCT, D 63 mm, s 8,6 mm, S 3,2, polyfúzně svařované, Zátka plastová materiál: PP-RCT; ds = 63,0 mm; PN 20; teplota média do 70 °C | m | 26 |  | 0 |  | 0 |  | 0 | 21 | 0 | 0.0021 | 0.05 | 0 | 0 | 800-721 | RTS 24/ II | RTS 24/ II | 0.5618 | 14.61 |  | Práce | Běžná |  |  |  | POL1_
|  | včetně tvarovek, bez zednických výpomocí | [25 empty] | SPI
|  | Potrubí včetně tvarovek a zednických výpomocí. | [25 empty] | POP
|  | Včetně pomocného lešení o výšce podlahy do 1900 mm a pro zatížení do 1,5 kPa. | [25 empty] | POP
|  | v suterénu pod stropem : | [25 empty] | VV | 0
|  | SV : 6+1+19 |  | 26 | [23 empty] | VV | 0
63 | 722152113R00 | Potrubí z trubek nerezových spojované lisováním D 18 mm, s 1,0 mm, ocel 1.4401, těsnění EPDM, PN 16, T-kus ocelový typ: jednoznačný; materiál: korozivzdorná ocel; značka: 1.4401; DN = 15; těsnění: EPDM; PN 16; teplota média do 110 °C | m | 10 |  | 0 |  | 0 |  | 0 | 21 | 0 | 0.0007 | 0.01 | 0 | 0 | 800-721 | RTS 24/ II | RTS 24/ II | 0.263 | 2.63 |  | Práce | Běžná |  |  |  | POL1_
|  | včetně tvarovek, bez zednických výpomocí, | [25 empty] | SPI
|  | Včetně pomocného lešení o výšce podlahy do 1900 mm a pro zatížení do 1,5 kPa. | [25 empty] | POP
64 | 722152114R00 | Potrubí z trubek nerezových spojované lisováním D 22 mm, s 1,2 mm, ocel 1.4401, těsnění EPDM, PN 16, T-kus ocelový typ: jednoznačný; materiál: korozivzdorná ocel; značka: 1.4401; DN = 20; těsnění: EPDM; PN 16; teplota média do 110 °C | m | 3 |  | 0 |  | 0 |  | 0 | 21 | 0 | 0.00094 | 0 | 0 | 0 | 800-721 | RTS 24/ II | RTS 24/ II | 0.274 | 0.82 |  | Práce | Běžná |  |  |  | POL1_
|  | včetně tvarovek, bez zednických výpomocí, | [25 empty] | SPI
|  | Včetně pomocného lešení o výšce podlahy do 1900 mm a pro zatížení do 1,5 kPa. | [25 empty] | POP
65 | 722132115R00 | Potrubí z trubek ocel. uvnitř a vně pozinkovaných spojované lisováním, pro sprinklery D 28 mm, s 1,5 mm, T-kus ocelový typ: jednoznačný; materiál: uhlíková ocel; značka: E195 (1.0034); DN = 25; těsnění: CIIR; PN 16; teplota média -30 až 120 °C; povrcho... | m | 7 |  | 0 |  | 0 |  | 0 | 21 | 0 | 0.00133 | 0.01 | 0 | 0 | 800-721 | RTS 24/ II | RTS 24/ II | 0.285 | 2 |  | Práce | Běžná |  |  |  | POL1_
|  | včetně tvarovek, bez zednických výpomocí | [25 empty] | SPI
|  | Včetně pomocného lešení o výšce podlahy do 1900 mm a pro zatížení do 1,5 kPa. | [25 empty] | POP
|  | požární vodovod : 7 |  | 7 | [23 empty] | VV | 0
66 | 722132116R00 | Potrubí z trubek ocel. uvnitř a vně pozinkovaných spojované lisováním, pro sprinklery D 35 mm, s 1,5 mm, T-kus ocelový typ: jednoznačný; materiál: uhlíková ocel; značka: E195 (1.0034); DN = 32; těsnění: CIIR; PN 16; teplota média -30 až 120 °C; povrcho... | m | 38 |  | 0 |  | 0 |  | 0 | 21 | 0 | 0.00162 | 0.06 | 0 | 0 | 800-721 | RTS 24/ II | RTS 24/ II | 0.319 | 12.12 |  | Práce | Běžná |  |  |  | POL1_
|  | včetně tvarovek, bez zednických výpomocí | [25 empty] | SPI
|  | Včetně pomocného lešení o výšce podlahy do 1900 mm a pro zatížení do 1,5 kPa. | [25 empty] | POP
|  | požární vodovod : 38 |  | 38 | [23 empty] | VV | 0
67 | 722132117R00 | Potrubí z trubek ocel. uvnitř a vně pozinkovaných spojované lisováním, pro sprinklery D 42 mm, s 1,5 mm, T-kus ocelový typ: jednoznačný; materiál: uhlíková ocel; značka: E195 (1.0034); DN = 40; těsnění: CIIR; PN 16; teplota média -30 až 120 °C; povrcho... | m | 27 |  | 0 |  | 0 |  | 0 | 21 | 0 | 0.00193 | 0.05 | 0 | 0 | 800-721 | RTS 24/ II | RTS 24/ II | 0.332 | 8.96 |  | Práce | Běžná |  |  |  | POL1_
|  | včetně tvarovek, bez zednických výpomocí | [25 empty] | SPI
|  | Včetně pomocného lešení o výšce podlahy do 1900 mm a pro zatížení do 1,5 kPa. | [25 empty] | POP
|  | požární vodovod : 27 |  | 27 | [23 empty] | VV | 0
68 | 722280106R00 | Tlakové zkoušky vodovodního potrubí do DN 32 | m | 622 |  | 0 |  | 0 |  | 0 | 21 | 0 | 0 | 0 | 0 | 0 | 800-721 | RTS 24/ II | RTS 24/ II | 0.029 | 18.04 |  | Práce | Běžná |  |  |  | POL1_
|  | Včetně dodávky vody, uzavření a zabezpečení konců potrubí. | [25 empty] | POP
|  | Odkaz na mn. položky pořadí 57 : 69,00000 |  | 69 | [23 empty] | VV | 5
|  | Odkaz na mn. položky pořadí 58 : 337,00000 |  | 337 | [23 empty] | VV | 5
|  | Odkaz na mn. položky pořadí 59 : 50,00000 |  | 50 | [23 empty] | VV | 5
|  | Odkaz na mn. položky pořadí 60 : 108,00000 |  | 108 | [23 empty] | VV | 5
|  | Odkaz na mn. položky pořadí 65 : 7,00000 |  | 7 | [23 empty] | VV | 5
|  | Odkaz na mn. položky pořadí 66 : 38,00000 |  | 38 | [23 empty] | VV | 5
|  | Odkaz na mn. položky pořadí 63 : 10,00000 |  | 10 | [23 empty] | VV | 5
|  | Odkaz na mn. položky pořadí 64 : 3,00000 |  | 3 | [23 empty] | VV | 5
69 | 722280107R00 | Tlakové zkoušky vodovodního potrubí přes DN 32 do DN 40 | m | 59 |  | 0 |  | 0 |  | 0 | 21 | 0 | 0 | 0 | 0 | 0 | 800-721 | RTS 24/ II | RTS 24/ II | 0.031 | 1.83 |  | Práce | Běžná |  |  |  | POL1_
|  | Včetně dodávky vody, uzavření a zabezpečení konců potrubí. | [25 empty] | POP
|  | Odkaz na mn. položky pořadí 61 : 32,00000 |  | 32 | [23 empty] | VV | 5
|  | Odkaz na mn. položky pořadí 67 : 27,00000 |  | 27 | [23 empty] | VV | 5
70 | 722280108R00 | Tlakové zkoušky vodovodního potrubí přes DN 40 do DN 50 | m | 26 |  | 0 |  | 0 |  | 0 | 21 | 0 | 0 | 0 | 0 | 0 | 800-721 | RTS 24/ II | RTS 24/ II | 0.042 | 1.09 |  | Práce | Běžná |  |  |  | POL1_
|  | Včetně dodávky vody, uzavření a zabezpečení konců potrubí. | [25 empty] | POP
|  | Odkaz na mn. položky pořadí 62 : 26,00000 |  | 26 | [23 empty] | VV | 5
71 | 892233111R00 | Proplach a desinfekce vodovodního potrubí DN od 40 do 70 mm | m | 622 |  | 0 |  | 0 |  | 0 | 21 | 0 | 0 | 0 | 0 | 0 | 827-1 | RTS 24/ II | RTS 24/ II | 0.15 | 93.3 |  | Práce | Běžná |  |  |  | POL1_
|  | napuštění a vypuštění vody, dodání vody a desinfekčního prostředku, náklady na bakteriologický rozbor vody, | [25 empty] | SPI |  | napuštění a vypuštění vody, dodání vody a desinfekčního prostředku, náklady na bakteriologický rozbor vody,
|  | Odkaz na mn. položky pořadí 57 : 69,00000 |  | 69 | [23 empty] | VV | 5
|  | Odkaz na mn. položky pořadí 58 : 337,00000 |  | 337 | [23 empty] | VV | 5
|  | Odkaz na mn. položky pořadí 59 : 50,00000 |  | 50 | [23 empty] | VV | 5
|  | Odkaz na mn. položky pořadí 60 : 108,00000 |  | 108 | [23 empty] | VV | 5
|  | Odkaz na mn. položky pořadí 61 : 32,00000 |  | 32 | [23 empty] | VV | 5
|  | Odkaz na mn. položky pořadí 62 : 26,00000 |  | 26 | [23 empty] | VV | 5
72 | 722237131R00 | Kohout kulový s vypouštěním, mosazný, vnitřní-vnitřní závit, DN 15, PN 42, včetně dodávky materiálu | kus | 10 |  | 0 |  | 0 |  | 0 | 21 | 0 | 0.00026 | 0 | 0 | 0 | 800-721 | RTS 24/ II | RTS 24/ II | 0.165 | 1.65 |  | Práce | Běžná |  |  |  | POL1_
73 | 722237132R00 | Kohout kulový s vypouštěním, mosazný, vnitřní-vnitřní závit, DN 20, PN 42, včetně dodávky materiálu | kus | 32 |  | 0 |  | 0 |  | 0 | 21 | 0 | 0.00039 | 0.01 | 0 | 0 | 800-721 | RTS 24/ II | RTS 24/ II | 0.207 | 6.62 |  | Práce | Běžná |  |  |  | POL1_
74 | 722237133R00 | Kohout kulový s vypouštěním, mosazný, vnitřní-vnitřní závit, DN 25, PN 35, včetně dodávky materiálu | kus | 8 |  | 0 |  | 0 |  | 0 | 21 | 0 | 0.00057 | 0 | 0 | 0 | 800-721 | RTS 24/ II | RTS 24/ II | 0.227 | 1.82 |  | Práce | Běžná |  |  |  | POL1_
75 | 722237135R00 | Kohout kulový s vypouštěním, mosazný, vnitřní-vnitřní závit, DN 40, PN 35, včetně dodávky materiálu | kus | 2 |  | 0 |  | 0 |  | 0 | 21 | 0 | 0.00118 | 0 | 0 | 0 | 800-721 | RTS 24/ II | RTS 24/ II | 0.351 | 0.7 |  | Práce | Běžná |  |  |  | POL1_
76 | 48400001 | Bezpečnostní zpětná klapka 6/4" zabraňující kontaminaci PN10, (oddělovací aramturaú | kus | 1 |  | 0 |  | 0 |  | 0 | 21 | 0 | 0.002 | 0 | 0 | 0 |  | Vlastní | Indiv | 0 | 0 |  | Specifikace | Běžná |  |  |  | POL3_
77 | 722239105R00 | Montáž armatury závitové se dvěma závity G 6/4" | kus | 1 |  | 0 |  | 0 |  | 0 | 21 | 0 | 0 | 0 | 0 | 0 | 800-721 | RTS 24/ II | RTS 24/ II | 0.351 | 0.35 |  | Práce | Běžná |  |  |  | POL1_
|  | Odkaz na mn. položky pořadí 76 : 1,00000 |  | 1 | [23 empty] | VV | 5
78 | 722264112R00 | Vodoměr bytový, závitový, jednovtokový, suchoběžný, DN 15, pro teplotu vody do 30°C, montáž horizontálně i vertikálně, jmenovitý průtok 1,5 m3/hod, PN 10, délka 110 mm | kus | 1 |  | 0 |  | 0 |  | 0 | 21 | 0 | 0.00215 | 0 | 0 | 0 | 800-721 | RTS 24/ II | RTS 24/ II | 0.372 | 0.37 |  | Práce | Běžná |  |  |  | POL1_
79 | 722264116R00 | Vodoměr bytový, závitový, jednovtokový, suchoběžný, DN 15, pro teplotu vody do 90°C, montáž horizontálně i vertikálně, jmenovitý průtok 1,5 m3/hod, PN 10, délka 110 mm | kus | 1 |  | 0 |  | 0 |  | 0 | 21 | 0 | 0.00215 | 0 | 0 | 0 | 800-721 | RTS 24/ II | RTS 24/ II | 0.372 | 0.37 |  | Práce | Běžná |  |  |  | POL1_
80 | 48400002 | Multifunkční termostatický cirkulační ventil DN15 s teploměrem a systémovou izolací, (oddělovací aramturaú | kus | 8 |  | 0 |  | 0 |  | 0 | 21 | 0 | 0.002 | 0.02 | 0 | 0 |  | Vlastní | Indiv | 0 | 0 |  | Specifikace | Běžná |  |  |  | POL3_
81 | 722239101R00 | Montáž armatury závitové se dvěma závity G 1/2" | kus | 8 |  | 0 |  | 0 |  | 0 | 21 | 0 | 0 | 0 | 0 | 0 | 800-721 | RTS 24/ II | RTS 24/ II | 0.165 | 1.32 |  | Práce | Běžná |  |  |  | POL1_
|  | Odkaz na mn. položky pořadí 80 : 8,00000 |  | 8 | [23 empty] | VV | 5
82 | 998722101R00 | Přesun hmot pro vnitřní vodovod v objektech výšky do 6 m | t | 0.65996 |  | 0 |  | 0 |  | 0 | 21 | 0 | 0 | 0 | 0 | 0 | 800-721 | RTS 24/ II | RTS 24/ II | 1.327 | 0.88 |  | Přesun hmot | Běžná |  |  |  | POL7_
|  | vodorovně do 50 m | [25 empty] | SPI
83 | 0039896 | Univerzální spojka DN15 (19,7-21,8) x 1/2" závit venkovní, pro ocelové potrubí | kus | 28 |  | 0 |  | 0 |  | 0 | 21 | 0 | 0 | 0 | 0 | 0 |  | Vlastní | Indiv | 0 | 0 |  | Specifikace | Běžná |  |  |  | POL3_
84 | 0039897 | Univerzální spojka DN20 (24,6-27,3) x 3/4" závit venkovní, pro ocelové potrubí | kus | 30 |  | 0 |  | 0 |  | 0 | 21 | 0 | 0 | 0 | 0 | 0 |  | Vlastní | Indiv | 0 | 0 |  | Specifikace | Běžná |  |  |  | POL3_
85 | 0039898 | Univerzální spojka DN25 (31,4-34,2) x 1" závit venkovní, pro ocelové potrubí | kus | 4 |  | 0 |  | 0 |  | 0 | 21 | 0 | 0 | 0 | 0 | 0 |  | Vlastní | Indiv | 0 | 0 |  | Specifikace | Běžná |  |  |  | POL3_
86 | 0039898 | Montáž přechodových spojek | kus | 62 |  | 0 |  | 0 |  | 0 | 21 | 0 | 0 | 0 | 0 | 0 |  | Vlastní | Indiv | 0 | 0 |  | Práce | Běžná |  |  |  | POL1_
|  | Odkaz na mn. položky pořadí 83 : 28,00000 |  | 28 | [23 empty] | VV | 5
|  | Odkaz na mn. položky pořadí 84 : 30,00000 |  | 30 | [23 empty] | VV | 5
|  | Odkaz na mn. položky pořadí 85 : 4,00000 |  | 4 | [23 empty] | VV | 5
87 | 722190901R00 | Uzavření nebo otevření vodovodního potrubí při opravě | kus | 4 |  | 0 |  | 0 |  | 0 | 21 | 0 | 0 | 0 | 0 | 0 | 800-721 | RTS 24/ II | RTS 24/ II | 0.165 | 0.66 |  | Práce | Běžná |  |  |  | POL1_
|  | včetně vypuštění a napuštění, | [25 empty] | SPI
88 | 72219090001 | Vypuštění vody ze systému | kus | 1 |  | 0 |  | 0 |  | 0 | 21 | 0 | 0 | 0 | 0 | 0 |  | Vlastní | Indiv | 0.17 | 0.17 |  | Práce | Běžná |  |  |  | POL1_
89 | 72219090002 | Napuštění vody do systému | kus | 1 |  | 0 |  | 0 |  | 0 | 21 | 0 | 0 | 0 | 0 | 0 |  | Vlastní | Indiv | 0.17 | 0.17 |  | Práce | Běžná |  |  |  | POL1_
90 | 998722101R00 | Přesun hmot pro vnitřní vodovod v objektech výšky do 6 m | t | 0.65996 |  | 0 |  | 0 |  | 0 | 21 | 0 | 0 | 0 | 0 | 0 | 800-721 | RTS 24/ II | RTS 24/ II | 1.327 | 0.88 |  | Přesun hmot | Běžná |  |  |  | POL7_
|  | vodorovně do 50 m | [25 empty] | SPI
Díl: | 732 | Strojovny |  |  |  | 0 |  | 0 |  | 0 |  | 0 |  | 0.05 |  | 0 |  |  |  |  | 4.56 | [6 empty] | DIL
91 | 732199100RM1A | Montáž orientačního štítku, včetně dodávky štítku | soubor | 40 |  | 0 |  | 0 |  | 0 | 21 | 0 | 0.00115 | 0.05 | 0 | 0 |  | Vlastní | Indiv | 0.114 | 4.56 |  | Práce | Běžná |  |  |  | POL1_
Díl: | 767 | Konstrukce zámečnické |  |  |  | 0 |  | 0 |  | 0 |  | 0 |  | 0.07 |  | 0 |  |  |  |  | 54.2 | [6 empty] | DIL
92 | 423916621R | žlab podpůrný pozinkovaný; pr. 20 mm, délka 2 m; použití: pro plastová potrubí, upevnění ke zdi nebo stropu pomocí objímek | kus | 17 |  | 0 |  | 0 |  | 0 | 21 | 0 | 0.00032 | 0.01 | 0 | 0 | SPCM | RTS 24/ II | RTS 24/ II | 0 | 0 |  | Specifikace | Běžná |  |  |  | POL3_
93 | 423916622R | žlab podpůrný pozinkovaný; pr. 25 mm, délka 2 m; použití: pro plastová potrubí, upevnění ke zdi nebo stropu pomocí objímek | kus | 130 |  | 0 |  | 0 |  | 0 | 21 | 0 | 0 | 0 | 0 | 0 | SPCM | RTS 24/ II | RTS 24/ II | 0 | 0 |  | Specifikace | Běžná |  |  |  | POL3_
94 | 423916623R | žlab podpůrný pozinkovaný; pr. 32 mm, délka 2 m; použití: pro plastová potrubí, upevnění ke zdi nebo stropu pomocí objímek | kus | 25 |  | 0 |  | 0 |  | 0 | 21 | 0 | 0 | 0 | 0 | 0 | SPCM | RTS 24/ II | RTS 24/ II | 0 | 0 |  | Specifikace | Běžná |  |  |  | POL3_
95 | 423916624R | žlab podpůrný pozinkovaný; pr. 40 mm, délka 2 m; použití: pro plastová potrubí, upevnění ke zdi nebo stropu pomocí objímek | kus | 54 |  | 0 |  | 0 |  | 0 | 21 | 0 | 0.00057 | 0.03 | 0 | 0 | SPCM | RTS 24/ II | RTS 24/ II | 0 | 0 |  | Specifikace | Běžná |  |  |  | POL3_
96 | 423916625R | žlab podpůrný pozinkovaný; pr. 50 mm, délka 2 m; použití: pro plastová potrubí, upevnění ke zdi nebo stropu pomocí objímek | kus | 16 |  | 0 |  | 0 |  | 0 | 21 | 0 | 0.0007 | 0.01 | 0 | 0 | SPCM | RTS 24/ II | RTS 24/ II | 0 | 0 |  | Specifikace | Běžná |  |  |  | POL3_
97 | 423916626R | žlab podpůrný pozinkovaný; pr. 63 mm, délka 2 m; použití: pro plastová potrubí, upevnění ke zdi nebo stropu pomocí objímek | kus | 13 |  | 0 |  | 0 |  | 0 | 21 | 0 | 0.00082 | 0.01 | 0 | 0 | SPCM | RTS 24/ II | RTS 24/ II | 0 | 0 |  | Specifikace | Běžná |  |  |  | POL3_
98 | 767883211RT3 | Objímka pro zavěšení potrubí dvoušroubová, pro potrubí průměru 20 - 23 mm, na kombivrut a hmoždinku, maximální doporučené zatížení v tahu 1,3 kN | ks | 10 |  | 0 |  | 0 |  | 0 | 21 | 0 | 0.0003 | 0 | 0 | 0 | 800-767 | RTS 24/ II | RTS 24/ II | 0.219 | 2.19 |  | Práce | Běžná |  |  |  | POL1_
99 | 767883211RT4 | Objímka pro zavěšení potrubí dvoušroubová, pro potrubí průměru 25 - 30 mm, na kombivrut a hmoždinku, maximální doporučené zatížení v tahu 1,3 kN | ks | 15 |  | 0 |  | 0 |  | 0 | 21 | 0 | 0.0003 | 0 | 0 | 0 | 800-767 | RTS 24/ II | RTS 24/ II | 0.22 | 3.3 |  | Práce | Běžná |  |  |  | POL1_
100 | 767883211RT5 | Objímka pro zavěšení potrubí dvoušroubová, pro potrubí průměru 31 - 38 mm, na kombivrut a hmoždinku, maximální doporučené zatížení v tahu 1,3 kN | ks | 4 |  | 0 |  | 0 |  | 0 | 21 | 0 | 0.0003 | 0 | 0 | 0 | 800-767 | RTS 24/ II | RTS 24/ II | 0.22 | 0.88 |  | Práce | Běžná |  |  |  | POL1_
101 | 767883222RT3 | Objímka pro zavěšení potrubí dvoušroubová, pro potrubí průměru 20 - 23 mm, s upínací sestavou, maximální doporučené zatížení v tahu 0,8 kN | ks | 17 |  | 0 |  | 0 |  | 0 | 21 | 0 | 5e-05 | 0 | 0 | 0 | 800-767 | RTS 24/ II | RTS 24/ II | 0.198 | 3.37 |  | Práce | Běžná |  |  |  | POL1_
102 | 767883222RT4 | Objímka pro zavěšení potrubí dvoušroubová, pro potrubí průměru 25 - 30 mm, s upínací sestavou, maximální doporučené zatížení v tahu 0,8 kN | ks | 130 |  | 0 |  | 0 |  | 0 | 21 | 0 | 6e-05 | 0.01 | 0 | 0 | 800-767 | RTS 24/ II | RTS 24/ II | 0.198 | 25.74 |  | Práce | Běžná |  |  |  | POL1_
103 | 767883222RT5 | Objímka pro zavěšení potrubí dvoušroubová, pro potrubí průměru 31 - 38 mm, s upínací sestavou, maximální doporučené zatížení v tahu 0,8 kN | ks | 25 |  | 0 |  | 0 |  | 0 | 21 | 0 | 7e-05 | 0 | 0 | 0 | 800-767 | RTS 24/ II | RTS 24/ II | 0.198 | 4.95 |  | Práce | Běžná |  |  |  | POL1_
104 | 767883222RT6 | Objímka pro zavěšení potrubí dvoušroubová, pro potrubí průměru 40 - 46 mm, s upínací sestavou, maximální doporučené zatížení v tahu 1,0 kN | ks | 50 |  | 0 |  | 0 |  | 0 | 21 | 0 | 8e-05 | 0 | 0 | 0 | 800-767 | RTS 24/ II | RTS 24/ II | 0.198 | 9.9 |  | Práce | Běžná |  |  |  | POL1_
105 | 767883222RT7 | Objímka pro zavěšení potrubí dvoušroubová, pro potrubí průměru 48 - 54 mm, s upínací sestavou, maximální doporučené zatížení v tahu 1,0 kN | ks | 16 |  | 0 |  | 0 |  | 0 | 21 | 0 | 8e-05 | 0 | 0 | 0 | 800-767 | RTS 24/ II | RTS 24/ II | 0.198 | 3.17 |  | Práce | Běžná |  |  |  | POL1_
106 | 767883222RT9 | Objímka pro zavěšení potrubí dvoušroubová, pro potrubí průměru 60 - 64 mm, s upínací sestavou, maximální doporučené zatížení v tahu 1,8 kN | ks | 1 |  | 0 |  | 0 |  | 0 | 21 | 0 | 0.0001 | 0 | 0 | 0 | 800-767 | RTS 24/ II | RTS 24/ II | 0.198 | 0.2 |  | Práce | Běžná |  |  |  | POL1_
107 | 760001 | Konzoly, šrouby hmoždinky, závitová tyč, pozink nosníky..., veškerý spojovací materiál pro uložení potrubí | soubor | 1 |  | 0 |  | 0 |  | 0 | 21 | 0 | 0.0003 | 0 | 0 | 0 |  | Vlastní | Indiv | 0.22 | 0.22 |  | Práce | Běžná |  |  |  | POL1_
|  | dodávka + montáž | [25 empty] | POP
108 | 998767101R00 | Přesun hmot pro kovové stavební doplňk. konstrukce v objektech výšky do 6 m | t | 0.08286 |  | 0 |  | 0 |  | 0 | 21 | 0 | 0 | 0 | 0 | 0 | 800-767 | RTS 24/ II | RTS 24/ II | 3.327 | 0.28 |  | Přesun hmot | Běžná |  |  |  | POL7_
|  | 50 m vodorovně | [25 empty] | SPI
Díl: | 771 | Podlahy z dlaždic a obklady |  |  |  | 0 |  | 0 |  | 0 |  | 0 |  | 0.3 |  | 0 |  |  |  |  | 13.7 | [6 empty] | DIL
109 | 771101101R00 | Příprava podkladu pod dlažby vysávání podkladů pod keramickou dlažbu průmyslovým vysavačem | m2 | 10 |  | 0 |  | 0 |  | 0 | 21 | 0 | 0 | 0 | 0 | 0 | 800-771 | RTS 24/ II | RTS 24/ II | 0.016 | 0.16 |  | Práce | Běžná |  |  |  | POL1_
|  | 10 |  | 10 | [23 empty] | VV | 0
110 | 771101115R00 | Příprava podkladu před kladením dlažeb vyrovnání podkladů samonivelační hmotou tl. do 10 mm | m2 | 10 |  | 0 |  | 0 |  | 0 | 21 | 0 | 0 | 0 | 0 | 0 | 800-771 | RTS 24/ II | RTS 24/ II | 0.255 | 2.55 |  | Práce | Běžná |  |  |  | POL1_
|  | Odkaz na mn. položky pořadí 109 : 10,00000 |  | 10 | [23 empty] | VV | 5
111 | 585817202R | vyrovnávací stěrka cementová; pro podlahy; samonivelační; pro interiér; pevnost v tlaku 30,0 MPa; tl. vrstvy 2,0 až 30,0 mm; barva šedá | kg | 64 |  | 0 |  | 0 |  | 0 | 21 | 0 | 0.001 | 0.06 | 0 | 0 | SPCM | RTS 24/ II | RTS 24/ II | 0 | 0 |  | Specifikace | Běžná |  |  |  | POL3_
|  | 1,6 kg/m2/1 mm : 10*1,6*4 |  | 64 | [23 empty] | VV | 0
112 | 597623141R1 | Dlažba 30x30cm béžová, matná PEI4, protiskluz R10 | m2 | 10 |  | 0 |  | 0 |  | 0 | 21 | 0 | 0.018 | 0.18 | 0 | 0 |  | Vlastní | Indiv | 0 | 0 |  | Specifikace | Běžná |  |  |  | POL3_
|  | v rámci výběrového řízení budou předloženy vzorky | [25 empty] | POP
|  | 10 |  | 10 | [23 empty] | VV | 0
113 | 771575109RT0 | Montáž podlah vnitřních z dlaždic keramických 300 x 200 mm, režných nebo glazovaných, hladkých, kladených do flexibilního tmele | m2 | 10 |  | 0 |  | 0 |  | 0 | 21 | 0 | 0.00504 | 0.05 | 0 | 0 | 800-771 | RTS 24/ II | RTS 24/ II | 0.98 | 9.8 |  | Práce | Běžná |  |  |  | POL1_
|  | Odkaz na mn. položky pořadí 109 : 10,00000 |  | 10 | [23 empty] | VV | 5
114 | 771579793R00 | Montáž podlah vnitřních z dlaždic keramických Příplatky k položkám montáže podlah keramických příplatek za spárovací hmotu - plošně | m2 | 10 |  | 0 |  | 0 |  | 0 | 21 | 0 | 0.0012 | 0.01 | 0 | 0 | 800-771 | RTS 24/ II | RTS 24/ II | 0 | 0 |  | Práce | Běžná |  |  |  | POL1_
|  | Odkaz na mn. položky pořadí 109 : 10,00000 |  | 10 | [23 empty] | VV | 5
115 | 771578011RT1 | Montáž podlah vnitřních z dlaždic keramických Zvláštní úpravy spár spára podlaha-stěna silikonem | m | 10 |  | 0 |  | 0 |  | 0 | 21 | 0 | 4e-05 | 0 | 0 | 0 | 800-771 | RTS 24/ II | RTS 24/ II | 0.07 | 0.7 |  | Práce | Běžná |  |  |  | POL1_
|  | vč. dodávky a montáže silikonu. | [25 empty] | POP
|  | 10 |  | 10 | [23 empty] | VV | 0
116 | 998771101R00 | Přesun hmot pro podlahy z dlaždic v objektech výšky do 6 m | t | 0.3068 |  | 0 |  | 0 |  | 0 | 21 | 0 | 0 | 0 | 0 | 0 | 800-771 | RTS 24/ II | RTS 24/ II | 1.598 | 0.49 |  | Přesun hmot | Běžná |  |  |  | POL7_
|  | 50 m vodorovně | [25 empty] | SPI
Díl: | 781 | Obklady keramické |  |  |  | 0 |  | 0 |  | 0 |  | 0 |  | 1.21 |  | 0 |  |  |  |  | 56.51 | [6 empty] | DIL
117 | 597623141R | Dlažba keramická s glazurou (GL); tl. = 7,0 mm; a = 298 mm; b = 298 mm; nasákavost = 3,0 %; povrch: hladký, matný; barva: bílá | m2 | 44 |  | 0 |  | 0 |  | 0 | 21 | 0 | 0.018 | 0.79 | 0 | 0 | SPCM | RTS 24/ II | RTS 24/ II | 0 | 0 |  | Specifikace | Běžná |  |  |  | POL3_
|  | Odkaz na mn. položky pořadí 122 : 40,00000 |  | 40 | [23 empty] | VV | 5
|  | Koeficient : 0,1 |  | 4 | [23 empty] | VV | 4
118 | 781497111RS2 | Lišty k obkladům profil ukončovací leštěný hliník, uložení do tmele, výška profilu 8 mm, | m | 8.7 |  | 0 |  | 0 |  | 0 | 21 | 0 | 0.00013 | 0 | 0 | 0 | 800-771 | RTS 24/ II | RTS 24/ II | 0.12 | 1.04 |  | Práce | Běžná |  |  |  | POL1_
|  | 1.04 : 1,75+1+1,75+0,1+0,1+2+2 |  | 8.7 | [23 empty] | VV | 0
119 | 781475116RT2 | Montáž obkladů vnitřních z dlaždic keramických 300 x 300 mm, , kladených do flexibilního tmele | m2 | 40 |  | 0 |  | 0 |  | 0 | 21 | 0 | 0.00524 | 0.21 | 0 | 0 | 800-771 | RTS 24/ II | RTS 24/ II | 0.9584 | 38.34 |  | Práce | Běžná |  |  |  | POL1_
|  | Odkaz na mn. položky pořadí 122 : 40,00000 |  | 40 | [23 empty] | VV | 5
120 | 781101210RT4 | Příprava podkladu pod obklady penetrace podkladu pod obklady | m2 | 40 |  | 0 |  | 0 |  | 0 | 21 | 0 | 3e-05 | 0 | 0 | 0 | 800-771 | RTS 24/ II | RTS 24/ II | 0.05 | 2 |  | Práce | Běžná |  |  |  | POL1_
|  | Provedení penetračního nátěru včetně dodávky materiálu. | [25 empty] | POP
|  | Odkaz na mn. položky pořadí 122 : 40,00000 |  | 40 | [23 empty] | VV | 5
121 | 781479705R00 | Montáž obkladů vnitřních z dlaždic keramických Příplatky k položkám montáže obkladů vnitřních stěn z dlaždic keramických příplatek za spárovací hmotu - plošně | m2 | 40 |  | 0 |  | 0 |  | 0 | 21 | 0 | 0.0009 | 0.04 | 0 | 0 | 800-771 | RTS 24/ II | RTS 24/ II | 0 | 0 |  | Práce | Běžná |  |  |  | POL1_
|  | Odkaz na mn. položky pořadí 122 : 40,00000 |  | 40 | [23 empty] | VV | 5
122 | 781101111R00 | Příprava podkladu před provedením obkladu vyrovnání podkladu maltou ze SMS tl. do 7 mm | m2 | 40 |  | 0 |  | 0 |  | 0 | 21 | 0 | 0 | 0 | 0 | 0 | 800-771 | RTS 24/ II | RTS 24/ II | 0.33 | 13.2 |  | Práce | Běžná |  |  |  | POL1_
|  | 40 |  | 40 | [23 empty] | VV | 0
123 | 58556536R | Omítka s anorganickým pojivem obyčejná (GP), jádrová; zrnitost do 2,0 mm; nanášení: ručně; barva: přírodní šedá | kg | 165 |  | 0 |  | 0 |  | 0 | 21 | 0 | 0.001 | 0.17 | 0 | 0 | SPCM | RTS 24/ II | RTS 24/ II | 0 | 0 |  | Specifikace | Běžná |  |  |  | POL3_
|  | spotřeba 14 kg/m2/10 mm | [25 empty] | POP
|  | cca 16,5 kg/m2 : 10*16,5 |  | 165 | [23 empty] | VV | 0
124 | 998781101R00 | Přesun hmot pro obklady keramické v objektech výšky do 6 m | t | 1.2049 |  | 0 |  | 0 |  | 0 | 21 | 0 | 0 | 0 | 0 | 0 | 800-771 | RTS 24/ II | RTS 24/ II | 1.598 | 1.93 |  | Přesun hmot | Běžná |  |  |  | POL7_
Díl: | 784 | Malby |  |  |  | 0 |  | 0 |  | 0 |  | 0 |  | 0.04 |  | 0 |  |  |  |  | 19 | [6 empty] | DIL
125 | 784011222RT2 | Ostatní práce zakrytí podlah, , včetně papírové lepenky | m2 | 60 |  | 0 |  | 0 |  | 0 | 21 | 0 | 0.00035 | 0.02 | 0 | 0 | 800-784 | RTS 24/ II | RTS 24/ II | 0.0135 | 0.81 |  | Práce | Běžná |  |  |  | POL1_
126 | 784011221RT2 | Ostatní práce zakrytí předmětů, , včetně dodávky fólie tl. 0,04 mm | m2 | 100 |  | 0 |  | 0 |  | 0 | 21 | 0 | 1e-05 | 0 | 0 | 0 | 800-784 | RTS 24/ II | RTS 24/ II | 0.029 | 2.9 |  | Práce | Běžná |  |  |  | POL1_
127 | 784195112R00 | Malby z malířských směsí hlinkových, , bělost 77 %, dvojnásobné, Hmota nátěrová typ: malířská; funkce: dekorační; barva: bílá; lesk: matný (G3) | m2 | 150 |  | 0 |  | 0 |  | 0 | 21 | 0 | 0.00014 | 0.02 | 0 | 0 | 800-784 | RTS 24/ II | RTS 24/ II | 0.10191 | 15.29 |  | Práce | Běžná |  |  |  | POL1_
Díl: | D96 | Přesuny suti a vybouraných hmot |  |  |  | 0 |  | 0 |  | 0 |  | 0 |  | 0 |  | 0 |  |  |  |  | 15.65 | [6 empty] | DIL
128 | 979082111R00 | Vnitrostaveništní doprava suti a vybouraných hmot do 10 m | t | 10.1761 |  | 0 |  | 0 |  | 0 | 21 | 0 | 0 | 0 | 0 | 0 | 801-3 | RTS 24/ II | RTS 24/ II | 0.942 | 9.59 |  | Práce | Běžná |  |  |  | POL1_
|  | Odkaz na dem. hmot. položky pořadí 10 : 0,00678 |  | 0.00678 | [23 empty] | VV | 7
|  | Odkaz na dem. hmot. položky pořadí 11 : 0,01527 |  | 0.01527 | [23 empty] | VV | 7
|  | Odkaz na dem. hmot. položky pořadí 12 : 0,00000 | [25 empty] | VV | 7
|  | Odkaz na dem. hmot. položky pořadí 13 : 0,00000 | [25 empty] | VV | 7
|  | Odkaz na dem. hmot. položky pořadí 14 : 0,12000 |  | 0.12 | [23 empty] | VV | 7
|  | Odkaz na dem. hmot. položky pořadí 15 : 0,16000 |  | 0.16 | [23 empty] | VV | 7
|  | Odkaz na dem. hmot. položky pořadí 16 : 0,19600 |  | 0.196 | [23 empty] | VV | 7
|  | Odkaz na dem. hmot. položky pořadí 17 : 0,12600 |  | 0.126 | [23 empty] | VV | 7
|  | Odkaz na dem. hmot. položky pořadí 20 : 3,42000 |  | 3.42 | [23 empty] | VV | 7
|  | Odkaz na dem. hmot. položky pořadí 24 : 0,06000 |  | 0.06 | [23 empty] | VV | 7
|  | Odkaz na dem. hmot. položky pořadí 21 : 2,72000 |  | 2.72 | [23 empty] | VV | 7
|  | Odkaz na dem. hmot. položky pořadí 22 : 0,51020 |  | 0.5102 | [23 empty] | VV | 7
|  | Odkaz na dem. hmot. položky pořadí 23 : 0,40000 |  | 0.4 | [23 empty] | VV | 7
|  | Odkaz na dem. hmot. položky pořadí 28 : 0,16800 |  | 0.168 | [23 empty] | VV | 7
|  | Odkaz na dem. hmot. položky pořadí 38 : 0,01800 |  | 0.018 | [23 empty] | VV | 7
|  | Odkaz na dem. hmot. položky pořadí 39 : 0,01120 |  | 0.0112 | [23 empty] | VV | 7
|  | Odkaz na dem. hmot. položky pořadí 40 : 0,06450 |  | 0.0645 | [23 empty] | VV | 7
|  | Odkaz na dem. hmot. položky pořadí 41 : 0,14940 |  | 0.1494 | [23 empty] | VV | 7
|  | Odkaz na dem. hmot. položky pořadí 42 : 0,11340 |  | 0.1134 | [23 empty] | VV | 7
|  | Odkaz na dem. hmot. položky pořadí 43 : 0,19170 |  | 0.1917 | [23 empty] | VV | 7
|  | Odkaz na dem. hmot. položky pořadí 44 : 0,39760 |  | 0.3976 | [23 empty] | VV | 7
|  | Odkaz na dem. hmot. položky pořadí 45 : 0,26800 |  | 0.268 | [23 empty] | VV | 7
|  | Odkaz na dem. hmot. položky pořadí 46 : 0,00840 |  | 0.0084 | [23 empty] | VV | 7
|  | Odkaz na dem. hmot. položky pořadí 47 : 0,01160 |  | 0.0116 | [23 empty] | VV | 7
|  | Odkaz na dem. hmot. položky pořadí 19 : 1,04000 |  | 1.04 | [23 empty] | VV | 7
129 | 979082121R00 | Vnitrostaveništní doprava suti a vybouraných hmot příplatek k ceně za každých dalších 5 m | t | 10.1761 |  | 0 |  | 0 |  | 0 | 21 | 0 | 0 | 0 | 0 | 0 | 801-3 | RTS 24/ II | RTS 24/ II | 0.105 | 1.07 |  | Práce | Běžná |  |  |  | POL1_
|  | Odkaz na mn. položky pořadí 128 : 10,17605 |  | 10.1761 | [23 empty] | VV | 5
130 | 979081111R00 | Odvoz suti a vybouraných hmot na skládku zhotovitele | t | 10.1761 |  | 0 |  | 0 |  | 0 | 21 | 0 | 0 | 0 | 0 | 0 | 801-3 | RTS 24/ II | RTS 24/ II | 0.49 | 4.99 |  | Práce | Běžná |  |  |  | POL1_
|  | Odkaz na mn. položky pořadí 128 : 10,17605 |  | 10.1761 | [23 empty] | VV | 5
131 | 979990101R00 | Poplatek za uložení, směsi betonu a cihel, , skupina 17 01 01 a 17 01 02 z Katalogu odpadů | t | 7.7343 |  | 0 |  | 0 |  | 0 | 21 | 0 | 0 | 0 | 0 | 0 | 801-3 | RTS 23/ II | RTS 23/ II | 0 | 0 |  | Práce | Běžná |  |  |  | POL1_
|  | Odkaz na dem. hmot. položky pořadí 10 : 0,00678 |  | 0.00678 | [23 empty] | VV | 7
|  | Odkaz na dem. hmot. položky pořadí 11 : 0,01527 |  | 0.01527 | [23 empty] | VV | 7
|  | Odkaz na dem. hmot. položky pořadí 12 : 0,00000 | [25 empty] | VV | 7
|  | Odkaz na dem. hmot. položky pořadí 13 : 0,00000 | [25 empty] | VV | 7
|  | Odkaz na dem. hmot. položky pořadí 14 : 0,12000 |  | 0.12 | [23 empty] | VV | 7
|  | Odkaz na dem. hmot. položky pořadí 15 : 0,16000 |  | 0.16 | [23 empty] | VV | 7
|  | Odkaz na dem. hmot. položky pořadí 16 : 0,19600 |  | 0.196 | [23 empty] | VV | 7
|  | Odkaz na dem. hmot. položky pořadí 17 : 0,12600 |  | 0.126 | [23 empty] | VV | 7
|  | Odkaz na dem. hmot. položky pořadí 20 : 3,42000 |  | 3.42 | [23 empty] | VV | 7
|  | Odkaz na dem. hmot. položky pořadí 21 : 2,72000 |  | 2.72 | [23 empty] | VV | 7
|  | Odkaz na dem. hmot. položky pořadí 22 : 0,51020 |  | 0.5102 | [23 empty] | VV | 7
|  | Odkaz na dem. hmot. položky pořadí 23 : 0,40000 |  | 0.4 | [23 empty] | VV | 7
|  | Odkaz na dem. hmot. položky pořadí 24 : 0,06000 |  | 0.06 | [23 empty] | VV | 7
132 | 979990144R00 | Poplatek za uložení, minerální vata, , skupina 17 06 04 z Katalogu odpadů | t | 0.168 |  | 0 |  | 0 |  | 0 | 21 | 0 | 0 | 0 | 0 | 0 | 801-3 | RTS 24/ II | RTS 24/ II | 0 | 0 |  | Práce | Běžná |  |  |  | POL1_
|  | Odkaz na dem. hmot. položky pořadí 28 : 0,16800 |  | 0.168 | [23 empty] | VV | 7
133 | 979990191R00 | Poplatek za uložení, plastové výrobky, , skupina 17 02 03 z Katalogu odpadů | t | 0.02 |  | 0 |  | 0 |  | 0 | 21 | 0 | 0 | 0 | 0 | 0 | 801-3 | RTS 24/ II | RTS 24/ II | 0 | 0 |  | Práce | Běžná |  |  |  | POL1_
|  | kategorie 17 02 03 plasty | [25 empty] | POP
|  | Odkaz na dem. hmot. položky pořadí 46 : 0,00840 |  | 0.0084 | [23 empty] | VV | 7
|  | Odkaz na dem. hmot. položky pořadí 47 : 0,01160 |  | 0.0116 | [23 empty] | VV | 7
Díl: | VN | Vedlejší náklady |  |  |  | 0 |  | 0 |  | 0 |  | 0 |  | 0 |  | 0 |  |  |  |  | 3 | [6 empty] | DIL
134 | VRN 001 | Uvedení do provozu a zaškolení obsluhy | soubor | 1 |  | 0 |  | 0 |  | 0 | 21 | 0 | 0 | 0 | 0 | 0 |  | Vlastní | Indiv | 1 | 1 |  | Práce | Běžná |  |  |  | POL1_
|  | Vyhotovení všech potřebných přejímacích podkladů pro převzetí zařízení | [25 empty] | POP
|  | v potřebném rozsahu. Počet vyhotovení bude stanoven zadavatelem. | [25 empty] | POP
|  | Součástí obsahu budou mimo jiné: | [25 empty] | POP
|  | - revizní zpráva tlakových nádob | [25 empty] | POP
|  | - protokoly o tlakových zkouškách | [25 empty] | POP
|  | - protokoly o zaregulování systému | [25 empty] | POP
|  | - protokol o předání a převzetí zařízení | [25 empty] | POP
|  | - uvedení do provozu / nastavení regulace / zaškolení obsluhy | [25 empty] | POP
135 | VRN 003 | Kontrola potrubí a izolace vodovodu | soubor | 1 |  | 0 |  | 0 |  | 0 | 21 | 0 | 0 | 0 | 0 | 0 |  | Vlastní | Indiv | 1 | 1 |  | Práce | Běžná |  |  |  | POL1_
136 | VRN 004 | Rozbor kvality vody vnitřního vodovodu | soubor | 1 |  | 0 |  | 0 |  | 0 | 21 | 0 | 0 | 0 | 0 | 0 |  | Vlastní | Indiv | 1 | 1 |  | Specifikace | Běžná |  |  |  | POL3_
137 | 005121010R | Vybudování zařízení staveniště | Soubor | 1 |  | 0 |  | 0 |  | 0 | 21 | 0 | 0 | 0 | 0 | 0 |  | Vlastní | Indiv | 0 | 0 |  | VRN | Běžná |  |  |  | POL99_8
138 | 005121020R | Provoz zařízení staveniště | Soubor | 1 |  | 0 |  | 0 |  | 0 | 21 | 0 | 0 | 0 | 0 | 0 |  | Vlastní | Indiv | 0 | 0 |  | VRN | Běžná |  |  |  | POL99_8
139 | 005121030R | Odstranění zařízení staveniště | Soubor | 1 |  | 0 |  | 0 |  | 0 | 21 | 0 | 0 | 0 | 0 | 0 |  | Vlastní | Indiv | 0 | 0 |  | VRN | Běžná |  |  |  | POL99_8
140 | 005124010R1 | Koordinační činnost, souběh stavebních činností | Soubor | 1 |  | 0 |  | 0 |  | 0 | 21 | 0 | 0 | 0 | 0 | 0 |  | Vlastní | Indiv | 0 | 0 |  | VRN | Běžná |  |  |  | POL99_8
141 | 005124010R2 | Příprava staveniště, přesun nábytku, zařízení pro potřeby stavby | Soubor | 1 |  | 0 |  | 0 |  | 0 | 21 | 0 | 0 | 0 | 0 | 0 |  | Vlastní | Indiv | 0 | 0 |  | VRN | Běžná |  |  |  | POL99_8
Díl: | ON | Ostatní náklady |  |  |  | 0 |  | 0 |  | 0 |  | 0 |  | 0 |  | 0 |  |  |  |  | 0 | [6 empty] | DIL
142 | 005211080R | Bezpečnostní a hygienická opatření na staveništi | Soubor | 1 |  | 0 |  | 0 |  | 0 | 21 | 0 | 0 | 0 | 0 | 0 |  | Vlastní | Indiv | 0 | 0 |  | VRN | Běžná |  |  |  | POL99_8
143 | 005241010R | Dokumentace skutečného provedení | Soubor | 1 |  | 0 |  | 0 |  | 0 | 21 | 0 | 0 | 0 | 0 | 0 |  | Vlastní | Indiv | 0 | 0 |  | VRN | Běžná |  |  |  | POL99_8
144 | 005231020R | Individuální a komplexní vyzkoušení | Soubor | 1 |  | 0 |  | 0 |  | 0 | 21 | 0 | 0 | 0 | 0 | 0 |  | RTS 24/ II | Indiv | 0 | 0 |  | VRN | Běžná |  |  |  | POL99_8
|  | Náklady na individuální zkoušky dodaných a smontovaných technologických zařízení včetně komplexního vyzkoušení. | [25 empty] | POP |  | Náklady na individuální zkoušky dodaných a smontovaných technologických zařízení včetně komplexního vyzkoušení.
[26 empty] | 12 | 21 | DPH
| Celkem |  |  |  |  | 0 | [19 empty] | 0 | 0 | SUM
END
Note on S6: Jedná se o informaci, zda se jedná o položku, která je do rozpočtu zadána z cenové soustavy RTS, nebo vlastní.
Note on T6: Jedná se o název CÚ, která je zadána u položky rozpočtu