## Pokyny pro vyplnění
Pokyny pro vyplnění
Ve všech listech tohoto souboru můžete měnit pouze buňky s modrým pozadím. Jedná se o tyto údaje : - údaje o firmě - jednotkové ceny položek zadané na maximálně dvě desetinná místa

## Stavba
#RTSROZP# | Soupis stavebních prací, dodávek a služeb
| Stavba: |  | 0218 | Pasport rozvodů vody a vytápění - MŠ Obchodní 1639, 688 01 Uherský Brod
| Objekt: |  | D.1.2 | Technika prostředí staveb
2823 | Rozpočet: |  | 2 | Vytápění
| Zadavatel |  | Město Uherský Brod |  |  |  | IČO: | 00291463
|  |  | Masarykovo nám. 100 |  |  |  | DIČ: | CZ00291463
|  |  | 68801 | Uherský Brod
| Projektant: |  | PassiveArchitecture s.r.o. |  |  |  | IČO: | 04533127
|  |  | Naardenská 141 |  |  |  | DIČ: | CZ04533127
|  |  | 68801 | Uherský Brod
| Zhotovitel: | [5 empty] | IČO:
DIČ:
Vypracoval:
| Rozpis ceny | [6 empty] | Celkem
HSV | HSV | [6 empty] | 0
PSV | PSV | [6 empty] | 0
MON | MON | [6 empty] | 0
VN | Vedlejší náklady | [6 empty] | 0
ON | Ostatní náklady | [6 empty] | 0
| Celkem | [6 empty] | 0
Rekapitulace daní
0 | Základ pro sníženou DPH |  |  | 12 | % | 0 |  |  | CZK
0 | Snížená DPH |  |  | 12 | % | 0 |  |  | CZK
0 | Základ pro základní DPH |  |  | 21 | % | 0 |  |  | CZK
0 | Základní DPH |  |  | 21 | % | 0 |  |  | CZK
0 | Zaokrouhlení |  |  |  |  | 0 |  |  | CZK
| Cena celkem bez DPH |  |  |  |  | 0 |  |  | CZK
0 | Cena celkem s DPH |  |  |  |  | 0 |  |  | CZK
|  | v |  |  | dne
|  |  | Za zhotovitele |  |  |  | Za objednatele
Rekapitulace dílčích částí
#CASTI>> | Číslo | Název |  |  | Základ pro sníženou DPH | Základ pro základní DPH | DPH celkem | Cena celkem | %
1 | Stavba |  |  |  | 0 | 0 | 0 | 0 | #NAME?
2 |  | Provozní soubor |  |  |  |  | 0
2 | D.1.2 | Technika prostředí staveb |  |  | 0 | 0 | 0 | 0 | #NAME?
3 | 2 | Vytápění |  |  | 0 | 0 | 0 | 0 | #NAME?
| Celkem za stavbu |  |  |  | 0 | 0 | 0 | 0 | #NAME?
#POPS | Popis stavby: 0218 - Pasport rozvodů vody a vytápění - MŠ Obchodní 1639, 688 01 Uherský Brod
#POPO | Popis objektu: D.1.2 - Technika prostředí staveb
#POPR | Popis rozpočtu: 2 - Vytápění
Rekapitulace dílů
| Číslo | Název |  |  | Typ dílu |  |  | Celkem | %
| 61 | Úpravy povrchů vnitřní |  |  | HSV |  |  | 0
| 94 | Lešení a stavební výtahy |  |  | HSV |  |  | 0
| 95 | Dokončovací konstrukce na pozemních stavbách |  |  | HSV |  |  | 0
| 96 | Bourání konstrukcí |  |  | HSV |  |  | 0
| 99 | Staveništní přesun hmot |  |  | HSV |  |  | 0
| 713 | Izolace tepelné |  |  | PSV |  |  | 0
| 732 | Strojovny |  |  | PSV |  |  | 0
| 733 | Rozvod potrubí |  |  | PSV |  |  | 0
| 734 | Armatury |  |  | PSV |  |  | 0
| 735 | Otopná tělesa |  |  | PSV |  |  | 0
| 767 | Konstrukce zámečnické |  |  | PSV |  |  | 0
| 771 | Podlahy z dlaždic a obklady |  |  | PSV |  |  | 0
| 781 | Obklady keramické |  |  | PSV |  |  | 0
| 783 | Nátěry |  |  | PSV |  |  | 0
| 784 | Malby |  |  | PSV |  |  | 0
| D96 | Přesuny suti a vybouraných hmot |  |  | PSU |  |  | 0
| VN | Vedlejší náklady |  |  | VN |  |  | 0
| ON | Ostatní náklady |  |  | ON |  |  | 0
| Cena celkem | [6 empty] | 0 | 0
Note on D11: Název
Note on I11: IČO
Note on D12: Ulice
Note on I12: DIČ
Note on D13: PSČ
Note on E13: Místo

## VzorPolozky (hidden)
Položkový rozpočet
S:
O:
R:

## D.1.2 2 Pol
Položkový soupis prací a dodávek | [27 empty] | #TypZaznamu#
S: | 0218 | Pasport rozvodů vody a vytápění - MŠ Obchodní 1639, 688 01 Uherský Brod | [25 empty] | STA
O: | D.1.2 | Technika prostředí staveb | [22 empty] | PRO |  |  | OBJ
R: | 2 | Vytápění | [25 empty] | ROZ
P.č. | Číslo položky | Název položky | MJ | Množství | Cena / MJ | Celkem | Dodávka | Dodávka celk. | Montáž | Montáž celk. | DPH | Cena s DPH | Hmotnost / MJ | Hmotnost celk.(t) | Dem. hmotnost / MJ | Dem. hmotnost celk.(t) | Ceník | Cen. soustava / platnost | Cenová úroveň | Nhod / MJ | Nhod celk. | Dodavatel | Typ položky | Stav položky
Díl: | 61 | Úpravy povrchů vnitřní |  |  |  | 0 |  | 0 |  | 0 |  | 0 |  | 1.14 |  | 0 |  |  |  |  | 57.76 | [6 empty] | DIL
1 | 611401111RT2 | Omítka malých ploch na stropech do 0,09 m2, vápennou štukovou omítkou | kus | 80 |  | 0 |  | 0 |  | 0 | 21 | 0 | 0.00492 | 0.39 | 0 | 0 | 801-4 | RTS 24/ II | RTS 24/ II | 0.34181 | 27.34 |  | Práce | Běžná |  |  |  | POL1_
|  | jakoukoliv maltou, z pomocného pracovního lešení o výšce podlahy do 1900 mm a pro zatížení do 1,5 kPa, | [25 empty] | SPI |  | jakoukoliv maltou, z pomocného pracovního lešení o výšce podlahy do 1900 mm a pro zatížení do 1,5 kPa,
2 | 612401191RT2 | Omítky malých ploch vnitřních stěn do 0,09 m2, vápennou štukovou omítkou | kus | 80 |  | 0 |  | 0 |  | 0 | 21 | 0 | 0.00328 | 0.26 | 0 | 0 | 801-4 | RTS 24/ II | RTS 24/ II | 0.22498 | 18 |  | Práce | Běžná |  |  |  | POL1_
|  | jakoukoliv maltou, z pomocného pracovního lešení o výšce podlahy do 1900 mm a pro zatížení do 1,5 kPa, | [25 empty] | SPI |  | jakoukoliv maltou, z pomocného pracovního lešení o výšce podlahy do 1900 mm a pro zatížení do 1,5 kPa,
3 | 612401291RT2 | Omítky malých ploch vnitřních stěn přes 0,09 do 0,25 m2, vápennou štukovou omítkou | kus | 20 |  | 0 |  | 0 |  | 0 | 21 | 0 | 0.00887 | 0.18 | 0 | 0 | 801-4 | RTS 24/ II | RTS 24/ II | 0.35974 | 7.19 |  | Práce | Běžná |  |  |  | POL1_
|  | jakoukoliv maltou, z pomocného pracovního lešení o výšce podlahy do 1900 mm a pro zatížení do 1,5 kPa, | [25 empty] | SPI |  | jakoukoliv maltou, z pomocného pracovního lešení o výšce podlahy do 1900 mm a pro zatížení do 1,5 kPa,
4 | 612403385R00 | Hrubá výplň rýh ve stěnách, jakoukoliv maltou maltou ze suchých směsí 100 x 50 mm, Malta zdicí obyčejná (G); pojivo: vápenocementové; zrnitost do 4,0 mm; M 5 N/mm2 | m | 12 |  | 0 |  | 0 |  | 0 | 21 | 0 | 0.00866 | 0.1 | 0 | 0 | 801-4 | RTS 24/ II | RTS 24/ II | 0.186 | 2.23 |  | Práce | Zelená |  |  |  | POL1_
|  | jakékoliv šířky rýhy, | [25 empty] | SPI
|  | Odkaz na mn. položky pořadí 15 : 12,00000 |  | 12 | [23 empty] | VV | 5
5 | 612403386RT1 | Hrubá výplň rýh ve stěnách, jakoukoliv maltou maltou ze suchých směsí 100 x 100 mm, Malta zdicí obyčejná (G); pojivo: vápenocementové; zrnitost do 4,0 mm; M 5 N/mm2 | m | 12 |  | 0 |  | 0 |  | 0 | 21 | 0 | 0.01733 | 0.21 | 0 | 0 | 801-4 | RTS 24/ II | RTS 24/ II | 0.25 | 3 |  | Práce | Zelená |  |  |  | POL1_
|  | jakékoliv šířky rýhy, | [25 empty] | SPI
|  | Odkaz na mn. položky pořadí 16 : 12,00000 |  | 12 | [23 empty] | VV | 5
Díl: | 94 | Lešení a stavební výtahy |  |  |  | 0 |  | 0 |  | 0 |  | 0 |  | 0.01 |  | 0 |  |  |  |  | 1.71 | [6 empty] | DIL
6 | 941955002R00 | Lešení lehké pracovní pomocné pomocné, o výšce lešeňové podlahy přes 1,2 do 1,9 m | m2 | 8 |  | 0 |  | 0 |  | 0 | 21 | 0 | 0.00158 | 0.01 | 0 | 0 | 800-3 | RTS 24/ II | RTS 24/ II | 0.214 | 1.71 |  | Práce | Zelená |  |  |  | POL1_
Díl: | 95 | Dokončovací konstrukce na pozemních stavbách |  |  |  | 0 |  | 0 |  | 0 |  | 0 |  | 0 |  | 0 |  |  |  |  | 36.96 | [6 empty] | DIL
7 | 952901111R00 | Vyčištění budov a ostatních objektů budov bytové nebo občanské výstavby - zametení a umytí podlah, dlažeb, obkladů, schodů v místnostech, chodbách a schodištích, vyčištění a umytí oken, dveří s rámy, zárubněmi, umytí a vyčištění jiných zasklených a natíraných ploch a zařizovacích předmětů před předáním do užívání světlá výška podlaží do 4 m | m2 | 120 |  | 0 |  | 0 |  | 0 | 21 | 0 | 4e-05 | 0 | 0 | 0 | 801-1 | RTS 24/ II | RTS 24/ II | 0.308 | 36.96 |  | Práce | Běžná |  |  |  | POL1_
Díl: | 96 | Bourání konstrukcí |  |  |  | 0 |  | 0 |  | 0 |  | 0 |  | 0.02 |  | 2.85 |  |  |  |  | 43.78 | [6 empty] | DIL
8 | 970031035R00 | Jádrové vrtání, kruhové prostupy v cihelném zdivu jádrové vrtání, d 35-39 mm | m | 3 |  | 0 |  | 0 |  | 0 | 21 | 0 | 0.00011 | 0 | 0.00226 | 0.01 | 801-3 | RTS 24/ II | RTS 24/ II | 2.3 | 6.9 |  | Práce | Běžná |  |  |  | POL1_
9 | 970031060R00 | Jádrové vrtání, kruhové prostupy v cihelném zdivu jádrové vrtání, do D 60 mm | m | 3 |  | 0 |  | 0 |  | 0 | 21 | 0 | 0.0014 | 0 | 0.00509 | 0.02 | 801-3 | RTS 24/ II | RTS 24/ II | 2.35 | 7.05 |  | Práce | Běžná |  |  |  | POL1_
10 | 970037039R00 | Jádrové vrtání, kruhové prostupy v cihelném zdivu příplatek za časté přemístění stroje jádrového vrtání, d 35-39 mm | m | 3 |  | 0 |  | 0 |  | 0 | 21 | 0 | 0 | 0 | 0 | 0 | 801-3 | RTS 24/ II | RTS 24/ II | 0.53 | 1.59 |  | Práce | Běžná |  |  |  | POL1_
11 | 970037060R00 | Jádrové vrtání, kruhové prostupy v cihelném zdivu příplatek za časté přemístění stroje jádrového vrtání, do D 60 mm | m | 3 |  | 0 |  | 0 |  | 0 | 21 | 0 | 0 | 0 | 0 | 0 | 801-3 | RTS 24/ II | RTS 24/ II | 0.53 | 1.59 |  | Práce | Běžná |  |  |  | POL1_
12 | 971033231R00 | Vybourání otvorů ve zdivu cihelném z jakýchkoliv cihel pálených na jakoukoliv maltu vápenou nebo vápenocementovou, plochy do 0,0225 m2, tloušťky do 150 mm | kus | 15 |  | 0 |  | 0 |  | 0 | 21 | 0 | 0 | 0 | 0.004 | 0.06 | 801-3 | RTS 24/ II | RTS 24/ II | 0.16 | 2.4 |  | Práce | Zelená |  |  |  | POL1_
|  | základovém nebo nadzákladovém, | [25 empty] | SPI
13 | 971033241R00 | Vybourání otvorů ve zdivu cihelném z jakýchkoliv cihel pálených na jakoukoliv maltu vápenou nebo vápenocementovou, plochy do 0,0225 m2, tloušťky do 300 mm | kus | 20 |  | 0 |  | 0 |  | 0 | 21 | 0 | 0 | 0 | 0.008 | 0.16 | 801-3 | RTS 24/ II | RTS 24/ II | 0.24 | 4.8 |  | Práce | Zelená |  |  |  | POL1_
|  | základovém nebo nadzákladovém, | [25 empty] | SPI
14 | 973031344R00 | Vysekání v cihelném zdivu výklenků a kapes kapes na jakoukoliv maltu vápennou nebo vápenocementovou, plochy do 0,25 m2, hloubky do 150 mm | kus | 4 |  | 0 |  | 0 |  | 0 | 21 | 0 | 0.00091 | 0 | 0.049 | 0.2 | 801-3 | RTS 24/ II | RTS 24/ II | 0.803 | 3.21 |  | Práce | Zelená |  |  |  | POL1_
|  | Včetně pomocného lešení o výšce podlahy do 1900 mm a pro zatížení do 1,5 kPa (150 kg/m2). | [25 empty] | POP
15 | 974031142R00 | Vysekání rýh v jakémkoliv zdivu cihelném v ploše do hloubky 70 mm, šířky do 70 mm | m | 12 |  | 0 |  | 0 |  | 0 | 21 | 0 | 0.00049 | 0.01 | 0.009 | 0.11 | 801-3 | RTS 24/ II | RTS 24/ II | 0.247 | 2.96 |  | Práce | Zelená |  |  |  | POL1_
16 | 974031153R00 | Vysekání rýh v jakémkoliv zdivu cihelném v ploše do hloubky 100 mm, šířky do 100 mm | m | 12 |  | 0 |  | 0 |  | 0 | 21 | 0 | 0.00049 | 0.01 | 0.018 | 0.22 | 801-3 | RTS 24/ II | RTS 24/ II | 0.342 | 4.1 |  | Práce | Zelená |  |  |  | POL1_
|  | Včetně pomocného lešení o výšce podlahy do 1900 mm a pro zatížení do 1,5 kPa (150 kg/m2). | [25 empty] | POP
17 | 978059531R00 | Odsekání a odebrání obkladů stěn z obkládaček vnitřních z jakýchkoliv materiálů, plochy přes 2 m2 | m2 | 20 |  | 0 |  | 0 |  | 0 | 21 | 0 | 0 | 0 | 0.068 | 1.36 | 801-3 | RTS 24/ II | RTS 24/ II | 0.3 | 6 |  | Práce | Běžná |  |  |  | POL1_
|  | včetně otlučení podkladní omítky až na zdivo, | [25 empty] | SPI
18 | 965048250R00 | Dočištění povrchu po vybourání dlažeb do cementové malty, plochy do 50% | m2 | 20 |  | 0 |  | 0 |  | 0 | 21 | 0 | 0 | 0 | 0.02551 | 0.51 | 801-3 | RTS 24/ II | RTS 24/ II | 0.12 | 2.4 |  | Práce | Běžná |  |  |  | POL1_
|  | 20 |  | 20 | [23 empty] | VV | 0
19 | 965081713RT2 | Bourání podlah z keramických dlaždic, tloušťky do 10 mm, plochy přes 1 m2 | m2 | 10 |  | 0 |  | 0 |  | 0 | 21 | 0 | 0 | 0 | 0.02 | 0.2 | 801-3 | RTS 24/ II | RTS 24/ II | 0.078 | 0.78 |  | Práce | Běžná |  |  |  | POL1_
|  | bez podkladního lože, s jakoukoliv výplní spár | [25 empty] | SPI
Díl: | 99 | Staveništní přesun hmot |  |  |  | 0 |  | 0 |  | 0 |  | 0 |  | 0 |  | 0 |  |  |  |  | 23.11 | [6 empty] | DIL
20 | VRN 005 | Demontáž a zpětná montáž garnýží v místnostech v trase vedení | soubor | 1 |  | 0 |  | 0 |  | 0 | 21 | 0 | 0 | 0 | 0 | 0 |  | Vlastní | Indiv | 1 | 1 |  | Práce | Běžná |  |  |  | POL1_
21 | VRN 006 | Uzemnění potrubí vytápění | soubor | 1 |  | 0 |  | 0 |  | 0 | 21 | 0 | 0 | 0 | 0 | 0 |  | Vlastní | Indiv | 1 | 1 |  | Práce | Běžná |  |  |  | POL1_
22 | 909 R00 | Hzs-nezmeritelne stavebni prace | h | 20 |  | 0 |  | 0 |  | 0 | 21 | 0 | 0 | 0 | 0 | 0 | Prav.M | RTS 24/ II | RTS 24/ II | 1 | 20 |  | HZS | Běžná |  |  |  | POL10_
23 | 999281105R00 | Přesun hmot pro opravy a údržbu objektů pro opravy a údržbu dosavadních objektů včetně vnějších plášťů výšky do 6 m, | t | 1.1826 |  | 0 |  | 0 |  | 0 | 21 | 0 | 0 | 0 | 0 | 0 | 801-4 | RTS 24/ II | RTS 24/ II | 0.9385 | 1.11 |  | Přesun hmot | Zelená |  |  |  | POL7_
|  | oborů 801, 803, 811 a 812 | [25 empty] | SPI
Díl: | 713 | Izolace tepelné |  |  |  | 0 |  | 0 |  | 0 |  | 0 |  | 0.44 |  | 0.17 |  |  |  |  | 19.17 | [6 empty] | DIL
24 | 713400821R00 | Odstranění tepelné izolace potrubí pásy nebo foĺiemi potrubí | m2 | 80 |  | 0 |  | 0 |  | 0 | 21 | 0 | 0 | 0 | 0.0021 | 0.17 | 800-713 | RTS 24/ II | RTS 24/ II | 0.2 | 16 |  | Práce | Běžná |  |  |  | POL1_
|  | 80 |  | 80 | [23 empty] | VV | 0
25 | 631547011R | pouzdro potrubní řezané; minerální vlákno; povrchová úprava Al fólie se skelnou mřížkou; vnitřní průměr 15,0 mm; tl. izolace 20,0 mm; provozní teplota do 250 °C; tepelná vodivost (10°C) 0,0330 W/mK; tepelná vodivost (50°C) 0,037 W/mK | m | 30 |  | 0 |  | 0 |  | 0 | 21 | 0 | 3e-05 | 0 | 0 | 0 | SPCM | RTS 24/ II | RTS 24/ II | 0 | 0 |  | Specifikace | Běžná |  |  |  | POL3_
|  | 3+3+1+1+4+4+7+7 |  | 30 | [23 empty] | VV | 0
26 | 631547012R | pouzdro potrubní řezané; minerální vlákno; povrchová úprava Al fólie se skelnou mřížkou; vnitřní průměr 18,0 mm; tl. izolace 20,0 mm; provozní teplota do 250 °C; tepelná vodivost (10°C) 0,0330 W/mK; tepelná vodivost (50°C) 0,037 W/mK | m | 71 |  | 0 |  | 0 |  | 0 | 21 | 0 | 5e-05 | 0 | 0 | 0 | SPCM | RTS 24/ II | RTS 24/ II | 0 | 0 |  | Specifikace | Běžná |  |  |  | POL3_
|  | 6+6+4+4+6+6+6+6+9+9+0,5+0,5+2,5+2,5+1,5+1,5 |  | 71 | [23 empty] | VV | 0
27 | 631547013R | pouzdro potrubní řezané; minerální vlákno; povrchová úprava Al fólie se skelnou mřížkou; vnitřní průměr 22,0 mm; tl. izolace 20,0 mm; provozní teplota do 250 °C; tepelná vodivost (10°C) 0,0330 W/mK; tepelná vodivost (50°C) 0,037 W/mK | m | 57 |  | 0 |  | 0 |  | 0 | 21 | 0 | 7e-05 | 0 | 0 | 0 | SPCM | RTS 24/ II | RTS 24/ II | 0 | 0 |  | Specifikace | Běžná |  |  |  | POL3_
|  | v místě garnýží : 6,5+6,5+6,5+6,5+9+9+6,5+6,5 |  | 57 | [23 empty] | VV | 0
28 | 631547014R | pouzdro potrubní řezané; minerální vlákno; povrchová úprava Al fólie se skelnou mřížkou; vnitřní průměr 28,0 mm; tl. izolace 20,0 mm; provozní teplota do 250 °C; tepelná vodivost (10°C) 0,0330 W/mK; tepelná vodivost (50°C) 0,037 W/mK | m | 47 |  | 0 |  | 0 |  | 0 | 21 | 0 | 9e-05 | 0 | 0 | 0 | SPCM | RTS 24/ II | RTS 24/ II | 0 | 0 |  | Specifikace | Běžná |  |  |  | POL3_
|  | v místě garnýží : 6+6+4,5+4,5 |  | 21 | [23 empty] | VV | 0
|  | 7+7+6+6 |  | 26 | [23 empty] | VV | 0
29 | 631547015R | pouzdro potrubní řezané; minerální vlákno; povrchová úprava Al fólie se skelnou mřížkou; vnitřní průměr 35,0 mm; tl. izolace 20,0 mm; provozní teplota do 250 °C; tepelná vodivost (10°C) 0,0330 W/mK; tepelná vodivost (50°C) 0,037 W/mK | m | 20 |  | 0 |  | 0 |  | 0 | 21 | 0 | 0.00011 | 0 | 0 | 0 | SPCM | RTS 24/ II | RTS 24/ II | 0 | 0 |  | Specifikace | Běžná |  |  |  | POL3_
|  | v místě garnýží : | [25 empty] | VV | 0
|  | 10+10 |  | 20 | [23 empty] | VV | 0
30 | 631547214R | pouzdro potrubní řezané; minerální vlákno; povrchová úprava Al fólie se skelnou mřížkou; vnitřní průměr 28,0 mm; tl. izolace 40,0 mm; provozní teplota do 250 °C; tepelná vodivost (10°C) 0,0330 W/mK; tepelná vodivost (50°C) 0,037 W/mK | m | 78 |  | 0 |  | 0 |  | 0 | 21 | 0 | 0.00061 | 0.05 | 0 | 0 | SPCM | RTS 24/ II | RTS 24/ II | 0 | 0 |  | Specifikace | Běžná |  |  |  | POL3_
|  | 6+6+6+6+18+18+3+3+4,5+4,5+8+8+12+12+5+5 |  | 125 | [23 empty] | VV | 0
|  | Odkaz na mn. položky pořadí 28 : 47,00000*-1 |  | -47 | [23 empty] | VV | 5
31 | 631547215R | pouzdro potrubní řezané; minerální vlákno; povrchová úprava Al fólie se skelnou mřížkou; vnitřní průměr 35,0 mm; tl. izolace 40,0 mm; provozní teplota do 250 °C; tepelná vodivost (10°C) 0,0330 W/mK; tepelná vodivost (50°C) 0,037 W/mK | m | 69 |  | 0 |  | 0 |  | 0 | 21 | 0 | 0.00067 | 0.05 | 0 | 0 | SPCM | RTS 24/ II | RTS 24/ II | 0 | 0 |  | Specifikace | Běžná |  |  |  | POL3_
|  | 9+9+1+1+13+13+6+6+15+16 |  | 89 | [23 empty] | VV | 0
|  | Odkaz na mn. položky pořadí 29 : 20,00000*-1 |  | -20 | [23 empty] | VV | 5
32 | 631547316R | pouzdro potrubní řezané; minerální vlákno; povrchová úprava Al fólie se skelnou mřížkou; vnitřní průměr 42,0 mm; tl. izolace 50,0 mm; provozní teplota do 250 °C; tepelná vodivost (10°C) 0,0330 W/mK; tepelná vodivost (50°C) 0,037 W/mK | m | 42 |  | 0 |  | 0 |  | 0 | 21 | 0 | 0.00103 | 0.04 | 0 | 0 | SPCM | RTS 24/ II | RTS 24/ II | 0 | 0 |  | Specifikace | Běžná |  |  |  | POL3_
|  | 6+6+3+3+12+12 |  | 42 | [23 empty] | VV | 0
33 | 631547318R | pouzdro potrubní řezané; minerální vlákno; povrchová úprava Al fólie se skelnou mřížkou; vnitřní průměr 54,0 mm; tl. izolace 50,0 mm; provozní teplota do 250 °C; tepelná vodivost (10°C) 0,0330 W/mK; tepelná vodivost (50°C) 0,037 W/mK | m | 28 |  | 0 |  | 0 |  | 0 | 21 | 0 | 0.00117 | 0.03 | 0 | 0 | SPCM | RTS 24/ II | RTS 24/ II | 0 | 0 |  | Specifikace | Běžná |  |  |  | POL3_
|  | 14+14 |  | 28 | [23 empty] | VV | 0
34 | 631547320R | pouzdro potrubní řezané; minerální vlákno; povrchová úprava Al fólie se skelnou mřížkou; vnitřní průměr 64,0 mm; tl. izolace 50,0 mm; provozní teplota do 250 °C; tepelná vodivost (10°C) 0,0330 W/mK; tepelná vodivost (50°C) 0,037 W/mK | m | 112 |  | 0 |  | 0 |  | 0 | 21 | 0 | 0.00132 | 0.15 | 0 | 0 | SPCM | RTS 24/ II | RTS 24/ II | 0 | 0 |  | Specifikace | Běžná |  |  |  | POL3_
|  | 56+56 |  | 112 | [23 empty] | VV | 0
35 | 71346-3211T01 | Izolace potrubí (jednovrstvá)potrubními pouzdry s Al folií s přelepenými spoji páskou do 50mm | m | 526.3 |  | 0 |  | 0 |  | 0 | 21 | 0 | 0.0002 | 0.11 | 0 | 0 |  | Vlastní | Indiv | 0 | 0 |  | Práce | Běžná |  |  |  | POL1_
|  | Odkaz na mn. položky pořadí 25 : 30,00000*0,95 |  | 28.5 | [23 empty] | VV | 5
|  | Odkaz na mn. položky pořadí 26 : 71,00000*0,95 |  | 67.45 | [23 empty] | VV | 5
|  | Odkaz na mn. položky pořadí 27 : 57,00000*0,95 |  | 54.15 | [23 empty] | VV | 5
|  | Odkaz na mn. položky pořadí 28 : 47,00000*0,95 |  | 44.65 | [23 empty] | VV | 5
|  | Odkaz na mn. položky pořadí 29 : 20,00000*0,95 |  | 19 | [23 empty] | VV | 5
|  | Odkaz na mn. položky pořadí 30 : 78,00000*0,95 |  | 74.1 | [23 empty] | VV | 5
|  | Odkaz na mn. položky pořadí 31 : 69,00000*0,95 |  | 65.55 | [23 empty] | VV | 5
|  | Odkaz na mn. položky pořadí 32 : 42,00000*0,95 |  | 39.9 | [23 empty] | VV | 5
|  | Odkaz na mn. položky pořadí 33 : 28,00000*0,95 |  | 26.6 | [23 empty] | VV | 5
|  | Odkaz na mn. položky pořadí 34 : 112,00000*0,95 |  | 106.4 | [23 empty] | VV | 5
36 | 71346-3215T01 | Izolace ohybů (jednovrstvá)potrubními pouzdry s Al folií s přelepenými spoji páskou do 50mm | m | 27.7 |  | 0 |  | 0 |  | 0 | 21 | 0 | 0.0003 | 0.01 | 0 | 0 |  | Vlastní | Indiv | 0 | 0 |  | Práce | Běžná |  |  |  | POL1_
|  | Odkaz na mn. položky pořadí 25 : 30,00000*0,05 |  | 1.5 | [23 empty] | VV | 5
|  | Odkaz na mn. položky pořadí 26 : 71,00000*0,05 |  | 3.55 | [23 empty] | VV | 5
|  | Odkaz na mn. položky pořadí 27 : 57,00000*0,05 |  | 2.85 | [23 empty] | VV | 5
|  | Odkaz na mn. položky pořadí 28 : 47,00000*0,05 |  | 2.35 | [23 empty] | VV | 5
|  | Odkaz na mn. položky pořadí 29 : 20,00000*0,05 |  | 1 | [23 empty] | VV | 5
|  | Odkaz na mn. položky pořadí 30 : 78,00000*0,05 |  | 3.9 | [23 empty] | VV | 5
|  | Odkaz na mn. položky pořadí 31 : 69,00000*0,05 |  | 3.45 | [23 empty] | VV | 5
|  | Odkaz na mn. položky pořadí 32 : 42,00000*0,05 |  | 2.1 | [23 empty] | VV | 5
|  | Odkaz na mn. položky pořadí 33 : 28,00000*0,05 |  | 1.4 | [23 empty] | VV | 5
|  | Odkaz na mn. položky pořadí 34 : 112,00000*0,05 |  | 5.6 | [23 empty] | VV | 5
37 | 722181211RT5 | Izolace vodovodního potrubí návleková z trubic z pěnového polyetylenu, tloušťka stěny 6 mm, d 15 mm | m | 6 |  | 0 |  | 0 |  | 0 | 21 | 0 | 2e-05 | 0 | 0 | 0 | 800-721 | RTS 24/ II | RTS 24/ II | 0.135 | 0.81 |  | Práce | Zelená |  |  |  | POL1_
|  | V položce je kalkulována dodávka izolační trubice, spon a lepicí pásky. | [25 empty] | POP
38 | 722181211RT6 | Izolace vodovodního potrubí návleková z trubic z pěnového polyetylenu, tloušťka stěny 6 mm, d 18 mm | m | 6 |  | 0 |  | 0 |  | 0 | 21 | 0 | 2e-05 | 0 | 0 | 0 | 800-721 | RTS 24/ II | RTS 24/ II | 0.135 | 0.81 |  | Práce | Zelená |  |  |  | POL1_
|  | V položce je kalkulována dodávka izolační trubice, spon a lepicí pásky. | [25 empty] | POP
39 | 722181211RT7 | Izolace vodovodního potrubí návleková z trubic z pěnového polyetylenu, tloušťka stěny 6 mm, d 22 mm | m | 6 |  | 0 |  | 0 |  | 0 | 21 | 0 | 3e-05 | 0 | 0 | 0 | 800-721 | RTS 24/ II | RTS 24/ II | 0.129 | 0.77 |  | Práce | Zelená |  |  |  | POL1_
|  | V položce je kalkulována dodávka izolační trubice, spon a lepicí pásky. | [25 empty] | POP
40 | 998713101R00 | Přesun hmot pro izolace tepelné v objektech výšky do 6 m | t | 0.44653 |  | 0 |  | 0 |  | 0 | 21 | 0 | 0 | 0 | 0 | 0 | 800-713 | RTS 24/ II | RTS 24/ II | 1.74 | 0.78 |  | Přesun hmot | Běžná |  |  |  | POL7_
|  | 50 m vodorovně | [25 empty] | SPI
Díl: | 732 | Strojovny |  |  |  | 0 |  | 0 |  | 0 |  | 0 |  | 0.05 |  | 0 |  |  |  |  | 4.56 | [6 empty] | DIL
41 | 732199100RM1A | Montáž orientačního štítku, včetně dodávky štítku | soubor | 40 |  | 0 |  | 0 |  | 0 | 21 | 0 | 0.00115 | 0.05 | 0 | 0 |  | Vlastní | Indiv | 0.114 | 4.56 |  | Práce | Běžná |  |  |  | POL1_
Díl: | 733 | Rozvod potrubí |  |  |  | 0 |  | 0 |  | 0 |  | 0 |  | 1.62 |  | 0.75 |  |  |  |  | 306.11 | [6 empty] | DIL
42 | 733120815R00 | Demontáž potrubí z ocelových trubek hladkých do D 38 vč. likvidace | m | 6 |  | 0 |  | 0 |  | 0 | 21 | 0 | 4e-05 | 0 | 0.00254 | 0.02 | 800-731 | RTS 24/ II | RTS 24/ II | 0.083 | 0.5 |  | Práce | Běžná |  |  |  | POL1_
43 | 733120819R00 | Demontáž potrubí z ocelových trubek hladkých přes 38 do D 60,3 vč. likvidace | m | 80 |  | 0 |  | 0 |  | 0 | 21 | 0 | 5e-05 | 0 | 0.00473 | 0.38 | 800-731 | RTS 24/ II | RTS 24/ II | 0.125 | 10 |  | Práce | Běžná |  |  |  | POL1_
44 | 733190801R00 | Demontáž příslušenství potrubí - odřezání objímek dvojitých DN 50 vč. likvidace | kus | 25 |  | 0 |  | 0 |  | 0 | 21 | 0 | 0 | 0 | 0.00072 | 0.02 | 800-731 | RTS 24/ II | RTS 24/ II | 0.005 | 0.13 |  | Práce | Běžná |  |  |  | POL1_
45 | 733191816R00 | Demontáž příslušenství potrubí - odřezání třmenových držáků bez demontáže konzol nebo výložníků do D 44,5 vč. likvidace | kus | 80 |  | 0 |  | 0 |  | 0 | 21 | 0 | 0 | 0 | 0.00014 | 0.01 | 800-731 | RTS 24/ II | RTS 24/ II | 0.005 | 0.4 |  | Práce | Běžná |  |  |  | POL1_
46 | 733193810R00 | Demontáž příslušenství potrubí - rozřezání konzol, podpěr a výložníků z úhelníků do 50/50/5 mm vč. likvidace | kus | 30 |  | 0 |  | 0 |  | 0 | 21 | 0 | 2e-05 | 0 | 0.00215 | 0.06 | 800-731 | RTS 24/ II | RTS 24/ II | 0.01 | 0.3 |  | Práce | Běžná |  |  |  | POL1_
|  | Včetně demontáže konzol, podpěr a výložníků zakotvených do zdiva jednostranně. Je - li nosná konstrukce vetknuta do zdiva oboustranně, určuje se počet rozřezání dvojnásobným množstvím. | [25 empty] | POP |  | Včetně demontáže konzol, podpěr a výložníků zakotvených do zdiva jednostranně. Je - li nosná konstrukce vetknuta do zdiva oboustranně, určuje se počet rozřezání dvojnásobným množstvím.
47 | 733193820R00 | Demontáž příslušenství potrubí - rozřezání konzol, podpěr a výložníků z úhelníků přes 50/50/5 do 80/80/8 mm vč. likvidace | kus | 20 |  | 0 |  | 0 |  | 0 | 21 | 0 | 3e-05 | 0 | 0.00747 | 0.15 | 800-731 | RTS 24/ II | RTS 24/ II | 0.021 | 0.42 |  | Práce | Běžná |  |  |  | POL1_
|  | Včetně demontáže konzol, podpěr a výložníků zakotvených do zdiva jednostranně. Je - li nosná konstrukce vetknuta do zdiva oboustranně, určuje se počet rozřezání dvojnásobným množstvím. | [25 empty] | POP |  | Včetně demontáže konzol, podpěr a výložníků zakotvených do zdiva jednostranně. Je - li nosná konstrukce vetknuta do zdiva oboustranně, určuje se počet rozřezání dvojnásobným množstvím.
48 | 733194810R00 | Demontáž příslušenství potrubí - rozřezání konzol, podpěr a výložníků z U - profilu do U 6,5 vč. likvidace | kus | 20 |  | 0 |  | 0 |  | 0 | 21 | 0 | 3e-05 | 0 | 0.00567 | 0.11 | 800-731 | RTS 24/ II | RTS 24/ II | 0.021 | 0.42 |  | Práce | Běžná |  |  |  | POL1_
|  | Včetně demontáže konzol, podpěr a výložníků zakotvených do zdiva jednostranně. Je - li nosná konstrukce vetknuta do zdiva oboustranně, určuje se počet rozřezání dvojnásobným množstvím. | [25 empty] | POP |  | Včetně demontáže konzol, podpěr a výložníků zakotvených do zdiva jednostranně. Je - li nosná konstrukce vetknuta do zdiva oboustranně, určuje se počet rozřezání dvojnásobným množstvím.
49 | 733151212R00 | Potrubí z trubek ocelových vně pozinkovaných pro průmysl spojované lisováním vnější průměr D 15 mm, tl. stěny 1,2 mm, T-kus ocelový typ: jednoznačný; materiál: uhlíková ocel; značka: E195 (1.0034); DN = 12; těsnění: EPDM; PN 16; teplota média -20 až 120 °C; povrcho... | m | 354.2 |  | 0 |  | 0 |  | 0 | 21 | 0 | 0.0007 | 0.25 | 0 | 0 | 800-731 | RTS 24/ II | RTS 24/ II | 0.19821 | 70.21 |  | Práce | Běžná |  |  |  | POL1_
|  | včetně tvarovek, bez zednických výpomocí | [25 empty] | SPI
|  | Včetně pomocného lešení o výšce podlahy do 1900 mm a pro zatížení do 1,5 kPa. | [25 empty] | POP
|  | 2,5+1,5+4+3+1+1+2+1,5+2,5+2+2,5+2 |  | 25.5 | [23 empty] | VV | 0
|  | 3,5+3,5+1+1,5+1,5+2+3,5+3,5+1+0,5+3,5+3,5+1+0,5 |  | 30 | [23 empty] | VV | 0
|  | 3,5+3,5+1+0,5+2,5+2+1+1,5+1+1,5+1+1,5 |  | 20.5 | [23 empty] | VV | 0
|  | 1,5+1,5+2+2,5+2+1,5+2+1,5+2,5+2+3+4+1+2+1+1 |  | 31 | [23 empty] | VV | 0
|  | 3+3+1,8+3+1,5+2,5+1+1+1+1+1+1+1,5+1+1,5+2,5+1,5+2,5 |  | 31.3 | [23 empty] | VV | 0
|  | 1,5+2,5+2,5+1,5+2+1,5+2+1,5+2+2+7*(2,5+2)+3,5+3+1,5+2 |  | 60.5 | [23 empty] | VV | 0
|  | 8*(1,7+1,7)+4*(2+2,8)+2,5+2+1,5+1+1+1+1+1+2,5+2+1+1 |  | 63.9 | [23 empty] | VV | 0
|  | 4,5+4+2,5+3+3,5+3+3+3+3+3+2,5+2+2,5+2+2,5+2+3+2 |  | 51 | [23 empty] | VV | 0
|  | 3+2,5 |  | 5.5 | [23 empty] | VV | 0
[28 empty] | VV | 0
|  | 3+3+1+1+4+4+7+7 |  | 30 | [23 empty] | VV | 0
[28 empty] | VV | 0
|  | R : 20 |  | 20 | [23 empty] | VV | 0
|  | -15 |  | -15 | [23 empty] | VV | 0
50 | 733151213R00 | Potrubí z trubek ocelových vně pozinkovaných pro průmysl spojované lisováním vnější průměr D 18 mm, tl. stěny 1,2 mm, T-kus ocelový typ: jednoznačný; materiál: uhlíková ocel; značka: E195 (1.0034); DN = 15; těsnění: EPDM; PN 16; teplota média -20 až 120 °C; povrcho... | m | 211.4 |  | 0 |  | 0 |  | 0 | 21 | 0 | 0.00081 | 0.17 | 0 | 0 | 800-731 | RTS 24/ II | RTS 24/ II | 0.20691 | 43.74 |  | Práce | Běžná |  |  |  | POL1_
|  | včetně tvarovek, bez zednických výpomocí | [25 empty] | SPI
|  | Včetně pomocného lešení o výšce podlahy do 1900 mm a pro zatížení do 1,5 kPa. | [25 empty] | POP
|  | 3,5+3,5+1,5+1+3,5+3,5+3,5+3,5+3,5+3,5 |  | 30.5 | [23 empty] | VV | 0
|  | 3,5+3,5+3,5+3,5+3,5+3,5+1,5+1,5+1,5+1,5 |  | 27 | [23 empty] | VV | 0
|  | 1,5+1,5+1,5+1,5+1,5+1,5+1+1+1+1+1+1+1,5+1,5+1,5+1,5 |  | 21 | [23 empty] | VV | 0
|  | 1,5+1,5+1,5+1,5+1+0,5+7*(1,5+0,5) |  | 21.5 | [23 empty] | VV | 0
|  | 8*(2+2,8)+1+1 |  | 40.4 | [23 empty] | VV | 0
[28 empty] | VV | 0
|  | 6+6+4+4+6+6+6+6+9+9+0,5+0,5+2,5+2,5+1,5+1,5 |  | 71 | [23 empty] | VV | 0
51 | 733151214R00 | Potrubí z trubek ocelových vně pozinkovaných pro průmysl spojované lisováním vnější průměr D 22 mm, tl. stěny 1,5 mm, T-kus ocelový typ: jednoznačný; materiál: uhlíková ocel; značka: E195 (1.0034); DN = 20; těsnění: EPDM; PN 16; teplota média -20 až 120 °C; povrcho... | m | 123 |  | 0 |  | 0 |  | 0 | 21 | 0 | 0.00108 | 0.13 | 0 | 0 | 800-731 | RTS 24/ II | RTS 24/ II | 0.21551 | 26.51 |  | Práce | Běžná |  |  |  | POL1_
|  | včetně tvarovek, bez zednických výpomocí | [25 empty] | SPI
|  | Včetně pomocného lešení o výšce podlahy do 1900 mm a pro zatížení do 1,5 kPa. | [25 empty] | POP
|  | 10*1,5 |  | 15 | [23 empty] | VV | 0
[28 empty] | VV | 0
|  | 6,5+6,5+6,5+6,5+9+9+6,5+6,5+3+3+0,5+0,5 |  | 64 | [23 empty] | VV | 0
|  | 10+10+10+10+2+2 |  | 44 | [23 empty] | VV | 0
52 | 733151215R00 | Potrubí z trubek ocelových vně pozinkovaných pro průmysl spojované lisováním vnější průměr D 28 mm, tl. stěny 1,5 mm, T-kus ocelový typ: jednoznačný; materiál: uhlíková ocel; značka: E195 (1.0034); DN = 25; těsnění: EPDM; PN 16; teplota média -20 až 120 °C; povrcho... | m | 125 |  | 0 |  | 0 |  | 0 | 21 | 0 | 0.0016 | 0.2 | 0 | 0 | 800-731 | RTS 24/ II | RTS 24/ II | 0.21802 | 27.25 |  | Práce | Běžná |  |  |  | POL1_
|  | včetně tvarovek, bez zednických výpomocí | [25 empty] | SPI
|  | Včetně pomocného lešení o výšce podlahy do 1900 mm a pro zatížení do 1,5 kPa. | [25 empty] | POP
|  | 6+6+6+6+18+18+3+3+4,5+4,5+8+8+12+12+5+5 |  | 125 | [23 empty] | VV | 0
53 | 733151216R00 | Potrubí z trubek ocelových vně pozinkovaných pro průmysl spojované lisováním vnější průměr D 35 mm, tl. stěny 1,5 mm, T-kus ocelový typ: jednoznačný; materiál: uhlíková ocel; značka: E195 (1.0034); DN = 32; těsnění: EPDM; PN 16; teplota média -20 až 120 °C; povrcho... | m | 89 |  | 0 |  | 0 |  | 0 | 21 | 0 | 0.00161 | 0.14 | 0 | 0 | 800-731 | RTS 24/ II | RTS 24/ II | 0.24665 | 21.95 |  | Práce | Běžná |  |  |  | POL1_
|  | včetně tvarovek, bez zednických výpomocí | [25 empty] | SPI
|  | Včetně pomocného lešení o výšce podlahy do 1900 mm a pro zatížení do 1,5 kPa. | [25 empty] | POP
|  | 9+9+1+1+13+13+6+6+15+16 |  | 89 | [23 empty] | VV | 0
54 | 733151217R00 | Potrubí z trubek ocelových vně pozinkovaných pro průmysl spojované lisováním vnější průměr D 42 mm, tl. stěny 1,5 mm, T-kus ocelový typ: jednoznačný; materiál: uhlíková ocel; značka: E195 (1.0034); DN = 40; těsnění: EPDM; PN 16; teplota média -20 až 120 °C; povrcho... | m | 42 |  | 0 |  | 0 |  | 0 | 21 | 0 | 0.00188 | 0.08 | 0 | 0 | 800-731 | RTS 24/ II | RTS 24/ II | 0.26248 | 11.02 |  | Práce | Běžná |  |  |  | POL1_
|  | včetně tvarovek, bez zednických výpomocí | [25 empty] | SPI
|  | Včetně pomocného lešení o výšce podlahy do 1900 mm a pro zatížení do 1,5 kPa. | [25 empty] | POP
|  | 6+6+3+3+12+12 |  | 42 | [23 empty] | VV | 0
55 | 733151218R00 | Potrubí z trubek ocelových vně pozinkovaných pro průmysl spojované lisováním vnější průměr D 54 mm, tl. stěny 1,5 mm, T-kus ocelový typ: jednoznačný; materiál: uhlíková ocel; značka: E195 (1.0034); DN = 50; těsnění: EPDM; PN 16; teplota média -20 až 120 °C; povrcho... | m | 28 |  | 0 |  | 0 |  | 0 | 21 | 0 | 0.00194 | 0.05 | 0 | 0 | 800-731 | RTS 24/ II | RTS 24/ II | 0.27704 | 7.76 |  | Práce | Běžná |  |  |  | POL1_
|  | včetně tvarovek, bez zednických výpomocí | [25 empty] | SPI
|  | Včetně pomocného lešení o výšce podlahy do 1900 mm a pro zatížení do 1,5 kPa. | [25 empty] | POP
|  | 14+14 |  | 28 | [23 empty] | VV | 0
56 | 733151219R01 | Potrubí z trubek ocelových vně pozinkovaných pro průmysl spojované lisováním vnější průměr D 64 mm, tl. stěny 2,0 mm, T-kus ocelový typ: jednoznačný; materiál: uhlíková ocel; značka: E195 (1.0034) | m | 112 |  | 0 |  | 0 |  | 0 | 21 | 0 | 0.00426 | 0.48 | 0 | 0 |  | Vlastní | Indiv | 0.32 | 35.84 |  | Práce | Běžná |  |  |  | POL1_
|  | Včetně pomocného lešení o výšce podlahy do 1900 mm a pro zatížení do 1,5 kPa. | [25 empty] | POP
|  | 56+56 |  | 112 | [23 empty] | VV | 0
57 | 733153812R00 | Potrubí z trubek nerezových 1.4520, D 15 x 1,0 mm, PN 16, lisované, T-kus ocelový typ: jednoznačný; materiál: korozivzdorná ocel; značka: 1.4301; DN = 10; těsnění: EPDM; PN 16; teplota média do 110 °C | m | 39.5 |  | 0 |  | 0 |  | 0 | 21 | 0 | 0.00063 | 0.02 | 0 | 0 | 800-731 | RTS 24/ II | RTS 24/ II | 0.19421 | 7.67 |  | Práce | Běžná |  |  |  | POL1_
|  | Včetně pomocného lešení o výšce podlahy do 1900 mm a pro zatížení do 1,5 kPa. | [25 empty] | POP
|  | rozvod v kuchyni : 1,5+1+1+1+2+2+1+1+7+7 |  | 24.5 | [23 empty] | VV | 0
|  | WC : 15 |  | 15 | [23 empty] | VV | 0
58 | 733153813R00 | Potrubí z trubek nerezových 1.4520, D 18 x 1,0 mm, PN 16, lisované, T-kus ocelový typ: jednoznačný; materiál: korozivzdorná ocel; značka: 1.4301; DN = 15; těsnění: EPDM; PN 16; teplota média do 110 °C | m | 10.5 |  | 0 |  | 0 |  | 0 | 21 | 0 | 0.00073 | 0.01 | 0 | 0 | 800-731 | RTS 24/ II | RTS 24/ II | 0.20291 | 2.13 |  | Práce | Běžná |  |  |  | POL1_
|  | Včetně pomocného lešení o výšce podlahy do 1900 mm a pro zatížení do 1,5 kPa. | [25 empty] | POP
|  | rozvod v kuchyni : 3+3+2,5+2 |  | 10.5 | [23 empty] | VV | 0
59 | 733153814R00 | Potrubí z trubek nerezových 1.4520, D 22 x 1,2 mm, PN 16, lisované, T-kus ocelový typ: jednoznačný; materiál: korozivzdorná ocel; značka: 1.4301; DN = 20; těsnění: EPDM; PN 16; teplota média do 110 °C | m | 29 |  | 0 |  | 0 |  | 0 | 21 | 0 | 0.00099 | 0.03 | 0 | 0 | 800-731 | RTS 24/ II | RTS 24/ II | 0.21151 | 6.13 |  | Práce | Běžná |  |  |  | POL1_
|  | Včetně pomocného lešení o výšce podlahy do 1900 mm a pro zatížení do 1,5 kPa. | [25 empty] | POP
|  | rozvod v kuchyni : 4,5+4,5+10+10 |  | 29 | [23 empty] | VV | 0
60 | 733121125R00 | Potrubí z trubek hladkých ocelových bezešvých tvářených za tepla nízkotlaké, D 89, tloušťka stěny 3,6 mm | m | 1.5 |  | 0 |  | 0 |  | 0 | 21 | 0 | 0.01122 | 0.02 | 0 | 0 | 800-731 | RTS 24/ II | RTS 24/ II | 0.683 | 1.02 |  | Práce | Běžná |  |  |  | POL1_
|  | Potrubí včetně tvarovek a zednických výpomocí. | [25 empty] | POP
61 | 733121118R00 | Potrubí z trubek hladkých ocelových bezešvých tvářených za tepla nízkotlaké, D 57 mm, tloušťka stěny 2,9 mm, Koleno ocelové úhel = 90,0 °; materiál: uhlíková ocel; značka: S235JR (1.0038); de = 57,0 mm | m | 1.5 |  | 0 |  | 0 |  | 0 | 21 | 0 | 0.00717 | 0.01 | 0 | 0 | 800-731 | RTS 24/ II | RTS 24/ II | 0.525 | 0.79 |  | Práce | Běžná |  |  |  | POL1_
|  | Potrubí včetně tvarovek a zednických výpomocí. | [25 empty] | POP
62 | 733121116R00 | Potrubí z trubek hladkých ocelových bezešvých tvářených za tepla nízkotlaké, D 44,5 mm, tloušťka stěny 2,6 mm, Koleno ocelové úhel = 90,0 °; materiál: uhlíková ocel; značka: S235JR (1.0038); de = 44,5 mm | m | 1.5 |  | 0 |  | 0 |  | 0 | 21 | 0 | 0.00649 | 0.01 | 0 | 0 | 800-731 | RTS 24/ II | RTS 24/ II | 0.488 | 0.73 |  | Práce | Běžná |  |  |  | POL1_
|  | Potrubí včetně tvarovek a zednických výpomocí. | [25 empty] | POP
63 | 7331001 | Bronzový přechod DN15 | kus | 16 |  | 0 |  | 0 |  | 0 | 21 | 0 | 0.00099 | 0.02 | 0 | 0 |  | Vlastní | RTS 24/ II | 0.21 | 3.36 |  | Práce | Běžná |  |  |  | POL1_
|  | Včetně pomocného lešení o výšce podlahy do 1900 mm a pro zatížení do 1,5 kPa. | [25 empty] | POP
|  | 4 |  | 4 | [23 empty] | VV | 0
|  | 12 |  | 12 | [23 empty] | VV | 0
64 | 7331002 | Bronzový přechod DN25 | kus | 2 |  | 0 |  | 0 |  | 0 | 21 | 0 | 0.00099 | 0 | 0 | 0 |  | Vlastní | Indiv | 0.21 | 0.42 |  | Práce | Běžná |  |  |  | POL1_
|  | Včetně pomocného lešení o výšce podlahy do 1900 mm a pro zatížení do 1,5 kPa. | [25 empty] | POP
|  | 2 |  | 2 | [23 empty] | VV | 0
65 | 733190106R00 | Tlakové zkoušky potrubí ocelových závitových, plastových, měděných do DN 32 | m | 902.6 |  | 0 |  | 0 |  | 0 | 21 | 0 | 0 | 0 | 0 | 0 | 800-731 | RTS 24/ II | RTS 24/ II | 0.018 | 16.25 |  | Práce | Běžná |  |  |  | POL1_
|  | Včetně dodávky vody, uzavření a zabezpečení konců potrubí. | [25 empty] | POP
|  | Odkaz na mn. položky pořadí 49 : 354,20000 |  | 354.2 | [23 empty] | VV | 5
|  | Odkaz na mn. položky pořadí 50 : 211,40000 |  | 211.4 | [23 empty] | VV | 5
|  | Odkaz na mn. položky pořadí 51 : 123,00000 |  | 123 | [23 empty] | VV | 5
|  | Odkaz na mn. položky pořadí 52 : 125,00000 |  | 125 | [23 empty] | VV | 5
|  | Odkaz na mn. položky pořadí 53 : 89,00000 |  | 89 | [23 empty] | VV | 5
66 | 733190107R00 | Tlakové zkoušky potrubí ocelových závitových, plastových, měděných přes DN 32 do DN 40 | m | 42 |  | 0 |  | 0 |  | 0 | 21 | 0 | 0 | 0 | 0 | 0 | 800-731 | RTS 24/ II | RTS 24/ II | 0.021 | 0.88 |  | Práce | Běžná |  |  |  | POL1_
|  | Včetně dodávky vody, uzavření a zabezpečení konců potrubí. | [25 empty] | POP
|  | Odkaz na mn. položky pořadí 54 : 42,00000 |  | 42 | [23 empty] | VV | 5
67 | 733190108R00 | Tlakové zkoušky potrubí ocelových závitových, plastových, měděných přes DN 40 do DN 50 | m | 140 |  | 0 |  | 0 |  | 0 | 21 | 0 | 0 | 0 | 0 | 0 | 800-731 | RTS 24/ II | RTS 24/ II | 0.032 | 4.48 |  | Práce | Běžná |  |  |  | POL1_
|  | Včetně dodávky vody, uzavření a zabezpečení konců potrubí. | [25 empty] | POP
|  | Odkaz na mn. položky pořadí 55 : 28,00000 |  | 28 | [23 empty] | VV | 5
|  | Odkaz na mn. položky pořadí 56 : 112,00000 |  | 112 | [23 empty] | VV | 5
68 | 998733101R00 | Přesun hmot pro rozvody potrubí v objektech výšky do 6 m | t | 1.6281 |  | 0 |  | 0 |  | 0 | 21 | 0 | 0 | 0 | 0 | 0 | 800-731 | RTS 24/ II | RTS 24/ II | 3.563 | 5.8 |  | Přesun hmot | Běžná |  |  |  | POL7_
Díl: | 734 | Armatury |  |  |  | 0 |  | 0 |  | 0 |  | 0 |  | 0.16 |  | 0.05 |  |  |  |  | 79.44 | [6 empty] | DIL
69 | 734200821R00 | Demontáž závitových armatur se dvěma závity, do G 1/2" | kus | 110 |  | 0 |  | 0 |  | 0 | 21 | 0 | 9e-05 | 0.01 | 0.00045 | 0.05 | 800-731 | RTS 24/ II | RTS 24/ II | 0.17 | 18.7 |  | Práce | Běžná |  |  |  | POL1_
|  | demontáž termostatických ventilů s hlavicemi : 1 |  | 1 | [23 empty] | VV | 0
|  | Odkaz na mn. položky pořadí 70 : 109,00000 |  | 109 | [23 empty] | VV | 5
70 | 3932-02.000 | Termostatický radiátorový ventil s automatickým omezením průtoku DN15, Rp1/2, 10-150l/h | kus | 109 |  | 0 |  | 0 |  | 0 | 21 | 0 | 0.0006 | 0.07 | 0 | 0 |  | Vlastní | Indiv | 0 | 0 |  | Specifikace | Běžná |  |  |  | POL3_
71 | 3866-02.000 | Termostatický ventil dvoubodové pro připojení koupelnového žebříku s automat. omezením průtoku, Rp1/2 / G3/4, 10-150l/h | kus | 1 |  | 0 |  | 0 |  | 0 | 21 | 0 | 0.0006 | 0 | 0 | 0 |  | Vlastní | Indiv | 0 | 0 |  | Specifikace | Běžná |  |  |  | POL3_
72 | 55127267.AR | šroubení radiátorové; uzavíratelné, přednastavitelné; bronz; povrch nikl; d = 15 mm; 1/2"; PN do 10 bar; teplota do 120 °C; tvar přímé | kus | 109 |  | 0 |  | 0 |  | 0 | 21 | 0 | 0.00023 | 0.03 | 0 | 0 | SPCM | RTS 24/ II | RTS 24/ II | 0 | 0 |  | Specifikace | Běžná |  |  |  | POL3_
|  | Odkaz na mn. položky pořadí 70 : 109,00000 |  | 109 | [23 empty] | VV | 5
73 | 734209113R00 | Montáž závitové armatury se dvěma závity, G 1/2", bez dodávky materiálu | kus | 219 |  | 0 |  | 0 |  | 0 | 21 | 0 | 0 | 0 | 0 | 0 | 800-731 | RTS 24/ II | RTS 24/ II | 0.165 | 36.14 |  | Práce | Běžná |  |  |  | POL1_
|  | Odkaz na mn. položky pořadí 70 : 109,00000 |  | 109 | [23 empty] | VV | 5
|  | Odkaz na mn. položky pořadí 71 : 1,00000 |  | 1 | [23 empty] | VV | 5
|  | Odkaz na mn. položky pořadí 72 : 109,00000 |  | 109 | [23 empty] | VV | 5
74 | 6000-09.500 | Termostatická hlavice s vestavěným čidlem, nastavení 1-5, se dvěma zarážkami, 6-28°C, 10-150l/h, M30x1,5 | kus | 110 |  | 0 |  | 0 |  | 0 | 21 | 0 | 0.0001 | 0.01 | 0 | 0 |  | Vlastní | Indiv | 0 | 0 |  | Specifikace | Běžná |  |  |  | POL3_
|  | Odkaz na mn. položky pořadí 70 : 109,00000 |  | 109 | [23 empty] | VV | 5
|  | Odkaz na mn. položky pořadí 71 : 1,00000 |  | 1 | [23 empty] | VV | 5
75 | 734221001 | Montáž termostatické hlavice, Heimeier hlavice K 6000-00 | kus | 110 |  | 0 |  | 0 |  | 0 | 21 | 0 | 0.00014 | 0.02 | 0 | 0 |  | Vlastní | Indiv | 0.072 | 7.92 |  | Práce | Běžná |  |  |  | POL1_
|  | Odkaz na mn. položky pořadí 70 : 109,00000 |  | 109 | [23 empty] | VV | 5
|  | Odkaz na mn. položky pořadí 71 : 1,00000 |  | 1 | [23 empty] | VV | 5
76 | 734235121R00 | Kohout kulový, mosazný, DN 15, PN 42, vnitřní-vnitřní, včetně dodávky materiálu | kus | 16 |  | 0 |  | 0 |  | 0 | 21 | 0 | 0.00018 | 0 | 0 | 0 | 800-731 | RTS 24/ II | RTS 24/ II | 0.165 | 2.64 |  | Práce | Běžná |  |  |  | POL1_
77 | 734235122R00 | Kohout kulový, mosazný, DN 20, PN 42, vnitřní-vnitřní, včetně dodávky materiálu | kus | 14 |  | 0 |  | 0 |  | 0 | 21 | 0 | 0.00031 | 0 | 0 | 0 | 800-731 | RTS 24/ II | RTS 24/ II | 0.207 | 2.9 |  | Práce | Běžná |  |  |  | POL1_
78 | 734235123R00 | Kohout kulový, mosazný, DN 25, PN 35, vnitřní-vnitřní, včetně dodávky materiálu | kus | 8 |  | 0 |  | 0 |  | 0 | 21 | 0 | 0.00048 | 0 | 0 | 0 | 800-731 | RTS 24/ II | RTS 24/ II | 0.227 | 1.82 |  | Práce | Běžná |  |  |  | POL1_
79 | 734235124R00 | Kohout kulový, mosazný, DN 32, PN 35, vnitřní-vnitřní, včetně dodávky materiálu | kus | 4 |  | 0 |  | 0 |  | 0 | 21 | 0 | 0.00068 | 0 | 0 | 0 | 800-731 | RTS 24/ II | RTS 24/ II | 0.269 | 1.08 |  | Práce | Běžná |  |  |  | POL1_
80 | 734235125R00 | Kohout kulový, mosazný, DN 40, PN 35, vnitřní-vnitřní, včetně dodávky materiálu | kus | 4 |  | 0 |  | 0 |  | 0 | 21 | 0 | 0.00104 | 0 | 0 | 0 | 800-731 | RTS 24/ II | RTS 24/ II | 0.351 | 1.4 |  | Práce | Běžná |  |  |  | POL1_
81 | 734235126R00 | Kohout kulový, mosazný, DN 50, PN 35, vnitřní-vnitřní, včetně dodávky materiálu | kus | 4 |  | 0 |  | 0 |  | 0 | 21 | 0 | 0.00163 | 0.01 | 0 | 0 | 800-731 | RTS 24/ II | RTS 24/ II | 0.424 | 1.7 |  | Práce | Běžná |  |  |  | POL1_
82 | 734293312R00 | Kohout kulový, napouštěcí a vypouštěcí, mosazný, DN 15, PN 10, včetně dodávky materiálu | kus | 42 |  | 0 |  | 0 |  | 0 | 21 | 0 | 0.0003 | 0.01 | 0 | 0 | 800-731 | RTS 24/ II | RTS 24/ II | 0.083 | 3.49 |  | Práce | Běžná |  |  |  | POL1_
|  | Odkaz na mn. položky pořadí 76 : 16,00000 |  | 16 | [23 empty] | VV | 5
|  | Odkaz na mn. položky pořadí 77 : 14,00000 |  | 14 | [23 empty] | VV | 5
|  | Odkaz na mn. položky pořadí 78 : 8,00000 |  | 8 | [23 empty] | VV | 5
|  | Odkaz na mn. položky pořadí 79 : 4,00000 |  | 4 | [23 empty] | VV | 5
83 | 223.2460.000 | Ventil vyvažovací DN25 s průtokoměrem, 6 – 20 (l/min), kvs 5,1 | kus | 1 |  | 0 |  | 0 |  | 0 | 21 | 0 | 0.00086 | 0 | 0 | 0 |  | Vlastní | Indiv | 0 | 0 |  | Specifikace | Běžná |  |  |  | POL3_
84 | 223.2461.000 | Ventil vyvažovací DN25 s průtokoměrem, 10 – 40 (l/min), kvs 8,1 | kus | 2 |  | 0 |  | 0 |  | 0 | 21 | 0 | 0.00086 | 0 | 0 | 0 |  | Vlastní | Indiv | 0 | 0 |  | Specifikace | Běžná |  |  |  | POL3_
85 | 223.2561.000 | Ventil vyvažovací DN32 s průtokoměrem, 20 – 70 (l/min), kvs 17 | kus | 2 |  | 0 |  | 0 |  | 0 | 21 | 0 | 0.00086 | 0 | 0 | 0 |  | Vlastní | Indiv | 0 | 0 |  | Specifikace | Běžná |  |  |  | POL3_
86 | 734209115R00 | Montáž závitové armatury se dvěma závity, G 1", bez dodávky materiálu | kus | 3 |  | 0 |  | 0 |  | 0 | 21 | 0 | 0 | 0 | 0 | 0 | 800-731 | RTS 24/ II | RTS 24/ II | 0.227 | 0.68 |  | Práce | Běžná |  |  |  | POL1_
87 | 734209116R00 | Montáž závitové armatury se dvěma závity, G 5/4", bez dodávky materiálu | kus | 2 |  | 0 |  | 0 |  | 0 | 21 | 0 | 0 | 0 | 0 | 0 | 800-731 | RTS 24/ II | RTS 24/ II | 0.268 | 0.54 |  | Práce | Běžná |  |  |  | POL1_
88 | 31945142R1 | Drobný montážní materiál D+M, (vsuvky, odbočky, redukce...) | soubor | 1 |  | 0 |  | 0 |  | 0 | 21 | 0 | 2e-05 | 0 | 0 | 0 |  | Vlastní | Indiv | 0 | 0 |  | Specifikace | Zelená |  |  |  | POL3_
89 | 998734101R00 | Přesun hmot pro armatury v objektech výšky do 6 m | t | 0.16875 |  | 0 |  | 0 |  | 0 | 21 | 0 | 0 | 0 | 0 | 0 | 800-731 | RTS 24/ II | RTS 24/ II | 2.575 | 0.43 |  | Přesun hmot | Běžná |  |  |  | POL7_
Díl: | 735 | Otopná tělesa |  |  |  | 0 |  | 0 |  | 0 |  | 0 |  | 1.24 |  | 0.62 |  |  |  |  | 77.07 | [6 empty] | DIL
90 | 735151821R00 | Demontáž otopných těles panelových dvouřadých, stavební délky do 1500 mm | kus | 15 |  | 0 |  | 0 |  | 0 | 21 | 0 | 8e-05 | 0 | 0.02493 | 0.37 | 800-731 | RTS 24/ II | RTS 24/ II | 0.268 | 4.02 |  | Práce | Běžná |  |  |  | POL1_
|  | KUCHYŇ : 5 |  | 5 | [23 empty] | VV | 0
|  | rezerva : 10 |  | 10 | [23 empty] | VV | 0
91 | 735221822R00 | Demontáž registrů z hladkých trubek bez rozřezání DN 65, stavební délky do 3 m, o počtu pramenů registru 2 | kus | 9 |  | 0 |  | 0 |  | 0 | 21 | 0 | 0.0002 | 0 | 0.02816 | 0.25 | 800-731 | RTS 24/ II | RTS 24/ II | 0.361 | 3.25 |  | Práce | Běžná |  |  |  | POL1_
92 | 735000912R00 | Regulace otopného systému při opravách vyregulování dvojregulačních ventilů a kohoutů s termostatickým ovládáním | kus | 110 |  | 0 |  | 0 |  | 0 | 21 | 0 | 0 | 0 | 0 | 0 | 800-731 | RTS 24/ II | RTS 24/ II | 0.268 | 29.48 |  | Práce | Běžná |  |  |  | POL1_
|  | Odkaz na mn. položky pořadí 70 : 109,00000 |  | 109 | [23 empty] | VV | 5
|  | Odkaz na mn. položky pořadí 71 : 1,00000 |  | 1 | [23 empty] | VV | 5
93 | 735191905R00 | Ostatní opravy otopných těles odvzdušnění otopných těles | kus | 110 |  | 0 |  | 0 |  | 0 | 21 | 0 | 0 | 0 | 0 | 0 | 800-731 | RTS 24/ II | RTS 24/ II | 0.062 | 6.82 |  | Práce | Běžná |  |  |  | POL1_
|  | Odkaz na mn. položky pořadí 70 : 109,00000 |  | 109 | [23 empty] | VV | 5
|  | Odkaz na mn. položky pořadí 71 : 1,00000 |  | 1 | [23 empty] | VV | 5
94 | 735171124R00 | Otopná tělesa koupelnová trubkové otopné těleso rovné, spodní středové připojení s roztečí 50 mm, výška 900 mm, šířka 450 mm, průměr trubek 24 mm, objem tělesa 4,5 l, včetně dodávky materiálu | kus | 1 |  | 0 |  | 0 |  | 0 | 21 | 0 | 0.0066 | 0.01 | 0 | 0 | 800-731 | RTS 24/ II | RTS 24/ II | 0.878 | 0.88 |  | Práce | Běžná |  |  |  | POL1_
95 | 735157562R00 | Otopná tělesa panelová počet desek 2, počet přídavných přestupných ploch 1, výška 600 mm, délka 600 mm, provedení ventil kompakt, pravé spodní připojení, s nuceným oběhem, čelní deska profilovaná, včetně dodávky materiálu | kus | 1 |  | 0 |  | 0 |  | 0 | 21 | 0 | 0.0183 | 0.02 | 0 | 0 | 800-731 | RTS 24/ II | RTS 24/ II | 0.929 | 0.93 |  | Práce | Běžná |  |  |  | POL1_
96 | 735157568R00 | Otopná tělesa panelová počet desek 2, počet přídavných přestupných ploch 1, výška 600 mm, délka 1200 mm, provedení ventil kompakt, pravé spodní připojení, s nuceným oběhem, čelní deska profilovaná, včetně dodávky materiálu | kus | 1 |  | 0 |  | 0 |  | 0 | 21 | 0 | 0.0366 | 0.04 | 0 | 0 | 800-731 | RTS 24/ II | RTS 24/ II | 1 | 1 |  | Práce | Běžná |  |  |  | POL1_
97 | 735157661R00 | Otopná tělesa panelová počet desek 2, počet přídavných přestupných ploch 2, výška 600 mm, délka 500 mm, provedení ventil kompakt, pravé spodní připojení, s nuceným oběhem, čelní deska profilovaná, včetně dodávky materiálu | kus | 2 |  | 0 |  | 0 |  | 0 | 21 | 0 | 0.01815 | 0.04 | 0 | 0 | 800-731 | RTS 24/ II | RTS 24/ II | 0.913 | 1.83 |  | Práce | Běžná |  |  |  | POL1_
98 | 735157668R00 | Otopná tělesa panelová počet desek 2, počet přídavných přestupných ploch 2, výška 600 mm, délka 1200 mm, provedení ventil kompakt, pravé spodní připojení, s nuceným oběhem, čelní deska profilovaná, včetně dodávky materiálu | kus | 2 |  | 0 |  | 0 |  | 0 | 21 | 0 | 0.04356 | 0.09 | 0 | 0 | 800-731 | RTS 24/ II | RTS 24/ II | 1 | 2 |  | Práce | Běžná |  |  |  | POL1_
99 | 735156549R00 | Otopná tělesa panelová počet desek 2, počet přídavných přestupných ploch 1, výška 500 mm, délka 1600 mm, levé nebo pravé boční připojení,s nuceným nebo samotížným oběhem, čelní deska profilovaná, včetně dodávky materiálu | kus | 8 |  | 0 |  | 0 |  | 0 | 21 | 0 | 0.04084 | 0.33 | 0 | 0 | 800-731 | RTS 24/ II | RTS 24/ II | 1.127 | 9.02 |  | Práce | Běžná |  |  |  | POL1_
|  | REZERVA : 8 |  | 8 | [23 empty] | VV | 0
100 | 735156667R00 | Otopná tělesa panelová počet desek 2, počet přídavných přestupných ploch 2, výška 600 mm, délka 1200 mm, levé nebo pravé boční připojení,s nuceným nebo samotížným oběhem, čelní deska profilovaná, včetně dodávky materiálu | kus | 3 |  | 0 |  | 0 |  | 0 | 21 | 0 | 0.04356 | 0.13 | 0 | 0 | 800-731 | RTS 24/ II | RTS 24/ II | 1 | 3 |  | Práce | Běžná |  |  |  | POL1_
|  | prádelna : 3 |  | 3 | [23 empty] | VV | 0
101 | 735156668R00 | Otopná tělesa panelová počet desek 2, počet přídavných přestupných ploch 2, výška 600 mm, délka 1400 mm, levé nebo pravé boční připojení,s nuceným nebo samotížným oběhem, čelní deska profilovaná, včetně dodávky materiálu | kus | 5 |  | 0 |  | 0 |  | 0 | 21 | 0 | 0.05082 | 0.25 | 0 | 0 | 800-731 | RTS 24/ II | RTS 24/ II | 1.008 | 5.04 |  | Práce | Běžná |  |  |  | POL1_
|  | REZERVA : 5 |  | 5 | [23 empty] | VV | 0
102 | 735156767R00 | Otopná tělesa panelová počet desek 3, počet přídavných přestupných ploch 3, výška 600 mm, délka 1200 mm, levé nebo pravé boční připojení,s nuceným nebo samotížným oběhem, čelní deska profilovaná, včetně dodávky materiálu | kus | 5 |  | 0 |  | 0 |  | 0 | 21 | 0 | 0.06612 | 0.33 | 0 | 0 | 800-731 | RTS 24/ II | RTS 24/ II | 1.177 | 5.89 |  | Práce | Běžná |  |  |  | POL1_
|  | REZERVA : 5 |  | 5 | [23 empty] | VV | 0
103 | 735191910R01 | Napuštění vody do otopného systému - bez kotle (upravená změkčená voda) | m2 | 1 |  | 0 |  | 0 |  | 0 | 21 | 0 | 0 | 0 | 0 | 0 |  | Vlastní | Indiv | 0.03 | 0.03 |  | Práce | Běžná |  |  |  | POL1_
|  | cca 1,6m3 | [25 empty] | POP
104 | 735494811R01 | Vypuštění vody z otopných těles | soubor | 1 |  | 0 |  | 0 |  | 0 | 21 | 0 | 0 | 0 | 0 | 0 |  | Vlastní | Indiv | 0.052 | 0.05 |  | Práce | Běžná |  |  |  | POL1_
105 | 735494811R02 | Proplach otopné soustavy včetně dodávky chemie | soubor | 1 |  | 0 |  | 0 |  | 0 | 21 | 0 | 0 | 0 | 0 | 0 |  | Vlastní | Indiv | 0.05 | 0.05 |  | Práce | Běžná |  |  |  | POL1_
|  | chemi pro čištění soustavy a inhybitor koroze | [25 empty] | POP
106 | 998735101R00 | Přesun hmot pro otopná tělesa v objektech výšky do 6 m | t | 1.23 |  | 0 |  | 0 |  | 0 | 21 | 0 | 0 | 0 | 0 | 0 | 800-731 | RTS 24/ II | RTS 24/ II | 3.075 | 3.78 |  | Přesun hmot | Běžná |  |  |  | POL7_
Díl: | 767 | Konstrukce zámečnické |  |  |  | 0 |  | 0 |  | 0 |  | 0 |  | 0.15 |  | 0 |  |  |  |  | 109.35 | [6 empty] | DIL
107 | 767883211RT2 | Objímka pro zavěšení potrubí dvoušroubová, pro potrubí do průměru 19 mm, na kombivrut a hmoždinku, maximální doporučené zatížení v tahu 1,3 kN | ks | 250 |  | 0 |  | 0 |  | 0 | 21 | 0 | 0.00035 | 0.09 | 0 | 0 | 800-767 | RTS 24/ II | RTS 24/ II | 0.219 | 54.75 |  | Práce | Běžná |  |  |  | POL1_
108 | 767883211RT3 | Objímka pro zavěšení potrubí dvoušroubová, pro potrubí průměru 20 - 23 mm, na kombivrut a hmoždinku, maximální doporučené zatížení v tahu 1,3 kN | ks | 60 |  | 0 |  | 0 |  | 0 | 21 | 0 | 0.0003 | 0.02 | 0 | 0 | 800-767 | RTS 24/ II | RTS 24/ II | 0.219 | 13.14 |  | Práce | Běžná |  |  |  | POL1_
109 | 767883211RT4 | Objímka pro zavěšení potrubí dvoušroubová, pro potrubí průměru 25 - 30 mm, na kombivrut a hmoždinku, maximální doporučené zatížení v tahu 1,3 kN | ks | 55 |  | 0 |  | 0 |  | 0 | 21 | 0 | 0.0003 | 0.02 | 0 | 0 | 800-767 | RTS 24/ II | RTS 24/ II | 0.22 | 12.1 |  | Práce | Běžná |  |  |  | POL1_
110 | 767883211RT5 | Objímka pro zavěšení potrubí dvoušroubová, pro potrubí průměru 31 - 38 mm, na kombivrut a hmoždinku, maximální doporučené zatížení v tahu 1,3 kN | ks | 25 |  | 0 |  | 0 |  | 0 | 21 | 0 | 0.0003 | 0.01 | 0 | 0 | 800-767 | RTS 24/ II | RTS 24/ II | 0.22 | 5.5 |  | Práce | Běžná |  |  |  | POL1_
111 | 767883222RT5 | Objímka pro zavěšení potrubí dvoušroubová, pro potrubí průměru 31 - 38 mm, s upínací sestavou, maximální doporučené zatížení v tahu 0,8 kN | ks | 25 |  | 0 |  | 0 |  | 0 | 21 | 0 | 7e-05 | 0 | 0 | 0 | 800-767 | RTS 24/ II | RTS 24/ II | 0.198 | 4.95 |  | Práce | Běžná |  |  |  | POL1_
112 | 767883222RT6 | Objímka pro zavěšení potrubí dvoušroubová, pro potrubí průměru 40 - 46 mm, s upínací sestavou, maximální doporučené zatížení v tahu 1,0 kN | ks | 22 |  | 0 |  | 0 |  | 0 | 21 | 0 | 8e-05 | 0 | 0 | 0 | 800-767 | RTS 24/ II | RTS 24/ II | 0.198 | 4.36 |  | Práce | Běžná |  |  |  | POL1_
113 | 767883222RT7 | Objímka pro zavěšení potrubí dvoušroubová, pro potrubí průměru 48 - 54 mm, s upínací sestavou, maximální doporučené zatížení v tahu 1,0 kN | ks | 14 |  | 0 |  | 0 |  | 0 | 21 | 0 | 8e-05 | 0 | 0 | 0 | 800-767 | RTS 24/ II | RTS 24/ II | 0.198 | 2.77 |  | Práce | Běžná |  |  |  | POL1_
114 | 767883222RT9 | Objímka pro zavěšení potrubí dvoušroubová, pro potrubí průměru 60 - 64 mm, s upínací sestavou, maximální doporučené zatížení v tahu 1,8 kN | ks | 56 |  | 0 |  | 0 |  | 0 | 21 | 0 | 0.0001 | 0.01 | 0 | 0 | 800-767 | RTS 24/ II | RTS 24/ II | 0.198 | 11.09 |  | Práce | Běžná |  |  |  | POL1_
115 | 760001 | Konzoly, šrouby hmoždinky, závitová tyč, pozink nosníky..., veškerý spojovací materiál pro uložení potrubí | soubor | 1 |  | 0 |  | 0 |  | 0 | 21 | 0 | 0.0003 | 0 | 0 | 0 |  | Vlastní | Indiv | 0.22 | 0.22 |  | Práce | Běžná |  |  |  | POL1_
|  | dodávka + montáž | [25 empty] | POP
116 | 998767101R00 | Přesun hmot pro kovové stavební doplňk. konstrukce v objektech výšky do 6 m | t | 0.14003 |  | 0 |  | 0 |  | 0 | 21 | 0 | 0 | 0 | 0 | 0 | 800-767 | RTS 24/ II | RTS 24/ II | 3.327 | 0.47 |  | Přesun hmot | Běžná |  |  |  | POL7_
|  | 50 m vodorovně | [25 empty] | SPI
Díl: | 771 | Podlahy z dlaždic a obklady |  |  |  | 0 |  | 0 |  | 0 |  | 0 |  | 0.3 |  | 0 |  |  |  |  | 13.7 | [6 empty] | DIL
117 | 771101101R00 | Příprava podkladu pod dlažby vysávání podkladů pod keramickou dlažbu průmyslovým vysavačem | m2 | 10 |  | 0 |  | 0 |  | 0 | 21 | 0 | 0 | 0 | 0 | 0 | 800-771 | RTS 24/ II | RTS 24/ II | 0.016 | 0.16 |  | Práce | Běžná |  |  |  | POL1_
|  | 10 |  | 10 | [23 empty] | VV | 0
118 | 771101115R00 | Příprava podkladu před kladením dlažeb vyrovnání podkladů samonivelační hmotou tl. do 10 mm | m2 | 10 |  | 0 |  | 0 |  | 0 | 21 | 0 | 0 | 0 | 0 | 0 | 800-771 | RTS 24/ II | RTS 24/ II | 0.255 | 2.55 |  | Práce | Běžná |  |  |  | POL1_
|  | Odkaz na mn. položky pořadí 117 : 10,00000 |  | 10 | [23 empty] | VV | 5
119 | 585817202R | vyrovnávací stěrka cementová; pro podlahy; samonivelační; pro interiér; pevnost v tlaku 30,0 MPa; tl. vrstvy 2,0 až 30,0 mm; barva šedá | kg | 64 |  | 0 |  | 0 |  | 0 | 21 | 0 | 0.001 | 0.06 | 0 | 0 | SPCM | RTS 24/ II | RTS 24/ II | 0 | 0 |  | Specifikace | Běžná |  |  |  | POL3_
|  | 1,6 kg/m2/1 mm : 10*1,6*4 |  | 64 | [23 empty] | VV | 0
120 | 597623141R1 | Dlažba 30x30cm béžová, matná PEI4, protiskluz R10 | m2 | 10 |  | 0 |  | 0 |  | 0 | 21 | 0 | 0.018 | 0.18 | 0 | 0 |  | Vlastní | Indiv | 0 | 0 |  | Specifikace | Běžná |  |  |  | POL3_
|  | v rámci výběrového řízení budou předloženy vzorky | [25 empty] | POP
|  | 10 |  | 10 | [23 empty] | VV | 0
121 | 771575109RT0 | Montáž podlah vnitřních z dlaždic keramických 300 x 200 mm, režných nebo glazovaných, hladkých, kladených do flexibilního tmele | m2 | 10 |  | 0 |  | 0 |  | 0 | 21 | 0 | 0.00504 | 0.05 | 0 | 0 | 800-771 | RTS 24/ II | RTS 24/ II | 0.98 | 9.8 |  | Práce | Běžná |  |  |  | POL1_
|  | Odkaz na mn. položky pořadí 117 : 10,00000 |  | 10 | [23 empty] | VV | 5
122 | 771579793R00 | Montáž podlah vnitřních z dlaždic keramických Příplatky k položkám montáže podlah keramických příplatek za spárovací hmotu - plošně | m2 | 10 |  | 0 |  | 0 |  | 0 | 21 | 0 | 0.0012 | 0.01 | 0 | 0 | 800-771 | RTS 24/ II | RTS 24/ II | 0 | 0 |  | Práce | Běžná |  |  |  | POL1_
|  | Odkaz na mn. položky pořadí 117 : 10,00000 |  | 10 | [23 empty] | VV | 5
123 | 771578011RT1 | Montáž podlah vnitřních z dlaždic keramických Zvláštní úpravy spár spára podlaha-stěna silikonem | m | 10 |  | 0 |  | 0 |  | 0 | 21 | 0 | 4e-05 | 0 | 0 | 0 | 800-771 | RTS 24/ II | RTS 24/ II | 0.07 | 0.7 |  | Práce | Běžná |  |  |  | POL1_
|  | vč. dodávky a montáže silikonu. | [25 empty] | POP
|  | 10 |  | 10 | [23 empty] | VV | 0
124 | 998771101R00 | Přesun hmot pro podlahy z dlaždic v objektech výšky do 6 m | t | 0.3068 |  | 0 |  | 0 |  | 0 | 21 | 0 | 0 | 0 | 0 | 0 | 800-771 | RTS 24/ II | RTS 24/ II | 1.598 | 0.49 |  | Přesun hmot | Běžná |  |  |  | POL7_
|  | 50 m vodorovně | [25 empty] | SPI
Díl: | 781 | Obklady keramické |  |  |  | 0 |  | 0 |  | 0 |  | 0 |  | 1.21 |  | 0 |  |  |  |  | 56.51 | [6 empty] | DIL
125 | 597623141R | Dlažba keramická s glazurou (GL); tl. = 7,0 mm; a = 298 mm; b = 298 mm; nasákavost = 3,0 %; povrch: hladký, matný; barva: bílá | m2 | 44 |  | 0 |  | 0 |  | 0 | 21 | 0 | 0.018 | 0.79 | 0 | 0 | SPCM | RTS 24/ II | RTS 24/ II | 0 | 0 |  | Specifikace | Běžná |  |  |  | POL3_
|  | Odkaz na mn. položky pořadí 130 : 40,00000 |  | 40 | [23 empty] | VV | 5
|  | Koeficient : 0,1 |  | 4 | [23 empty] | VV | 4
126 | 781497111RS2 | Lišty k obkladům profil ukončovací leštěný hliník, uložení do tmele, výška profilu 8 mm, | m | 8.7 |  | 0 |  | 0 |  | 0 | 21 | 0 | 0.00013 | 0 | 0 | 0 | 800-771 | RTS 24/ II | RTS 24/ II | 0.12 | 1.04 |  | Práce | Běžná |  |  |  | POL1_
|  | 1.04 : 1,75+1+1,75+0,1+0,1+2+2 |  | 8.7 | [23 empty] | VV | 0
127 | 781475116RT2 | Montáž obkladů vnitřních z dlaždic keramických 300 x 300 mm, , kladených do flexibilního tmele | m2 | 40 |  | 0 |  | 0 |  | 0 | 21 | 0 | 0.00524 | 0.21 | 0 | 0 | 800-771 | RTS 24/ II | RTS 24/ II | 0.9584 | 38.34 |  | Práce | Běžná |  |  |  | POL1_
|  | Odkaz na mn. položky pořadí 130 : 40,00000 |  | 40 | [23 empty] | VV | 5
128 | 781101210RT4 | Příprava podkladu pod obklady penetrace podkladu pod obklady | m2 | 40 |  | 0 |  | 0 |  | 0 | 21 | 0 | 3e-05 | 0 | 0 | 0 | 800-771 | RTS 24/ II | RTS 24/ II | 0.05 | 2 |  | Práce | Běžná |  |  |  | POL1_
|  | Provedení penetračního nátěru včetně dodávky materiálu. | [25 empty] | POP
|  | Odkaz na mn. položky pořadí 130 : 40,00000 |  | 40 | [23 empty] | VV | 5
129 | 781479705R00 | Montáž obkladů vnitřních z dlaždic keramických Příplatky k položkám montáže obkladů vnitřních stěn z dlaždic keramických příplatek za spárovací hmotu - plošně | m2 | 40 |  | 0 |  | 0 |  | 0 | 21 | 0 | 0.0009 | 0.04 | 0 | 0 | 800-771 | RTS 24/ II | RTS 24/ II | 0 | 0 |  | Práce | Běžná |  |  |  | POL1_
|  | Odkaz na mn. položky pořadí 130 : 40,00000 |  | 40 | [23 empty] | VV | 5
130 | 781101111R00 | Příprava podkladu před provedením obkladu vyrovnání podkladu maltou ze SMS tl. do 7 mm | m2 | 40 |  | 0 |  | 0 |  | 0 | 21 | 0 | 0 | 0 | 0 | 0 | 800-771 | RTS 24/ II | RTS 24/ II | 0.33 | 13.2 |  | Práce | Běžná |  |  |  | POL1_
|  | 40 |  | 40 | [23 empty] | VV | 0
131 | 58556536R | Omítka s anorganickým pojivem obyčejná (GP), jádrová; zrnitost do 2,0 mm; nanášení: ručně; barva: přírodní šedá | kg | 165 |  | 0 |  | 0 |  | 0 | 21 | 0 | 0.001 | 0.17 | 0 | 0 | SPCM | RTS 24/ II | RTS 24/ II | 0 | 0 |  | Specifikace | Běžná |  |  |  | POL3_
|  | spotřeba 14 kg/m2/10 mm | [25 empty] | POP
|  | cca 16,5 kg/m2 : 10*16,5 |  | 165 | [23 empty] | VV | 0
132 | 998781101R00 | Přesun hmot pro obklady keramické v objektech výšky do 6 m | t | 1.2049 |  | 0 |  | 0 |  | 0 | 21 | 0 | 0 | 0 | 0 | 0 | 800-771 | RTS 24/ II | RTS 24/ II | 1.598 | 1.93 |  | Přesun hmot | Běžná |  |  |  | POL7_
Díl: | 783 | Nátěry |  |  |  | 0 |  | 0 |  | 0 |  | 0 |  | 0.05 |  | 0 |  |  |  |  | 59.91 | [6 empty] | DIL
133 | 783424140R00 | Nátěry potrubí a armatur syntetické potrubí, do DN 50 mm, dvojnásobné se základním nátěrem, Hmota nátěrová funkce: protikorozní | m | 688.6 |  | 0 |  | 0 |  | 0 | 21 | 0 | 7e-05 | 0.05 | 0 | 0 | 800-783 | RTS 24/ II | RTS 24/ II | 0.087 | 59.91 |  | Práce | Běžná |  |  |  | POL1_
|  | na vzduchu schnoucí | [25 empty] | SPI
|  | nátěr viditelného potrubí ve třídách : | [25 empty] | VV | 0
|  | Odkaz na mn. položky pořadí 49 : 354,20000 |  | 354.2 | [23 empty] | VV | 5
|  | Odkaz na mn. položky pořadí 51 : 123,00000 |  | 123 | [23 empty] | VV | 5
|  | Odkaz na mn. položky pořadí 50 : 211,40000 |  | 211.4 | [23 empty] | VV | 5
Díl: | 784 | Malby |  |  |  | 0 |  | 0 |  | 0 |  | 0 |  | 0.02 |  | 0 |  |  |  |  | 6.77 | [6 empty] | DIL
134 | 784011222RT2 | Ostatní práce zakrytí podlah, , včetně papírové lepenky | m2 | 60 |  | 0 |  | 0 |  | 0 | 21 | 0 | 0.00035 | 0.02 | 0 | 0 | 800-784 | RTS 24/ II | RTS 24/ II | 0.0135 | 0.81 |  | Práce | Běžná |  |  |  | POL1_
135 | 784011221RT2 | Ostatní práce zakrytí předmětů, , včetně dodávky fólie tl. 0,04 mm | m2 | 100 |  | 0 |  | 0 |  | 0 | 21 | 0 | 1e-05 | 0 | 0 | 0 | 800-784 | RTS 24/ II | RTS 24/ II | 0.029 | 2.9 |  | Práce | Běžná |  |  |  | POL1_
136 | 784195112R00 | Malby z malířských směsí hlinkových, , bělost 77 %, dvojnásobné, Hmota nátěrová typ: malířská; funkce: dekorační; barva: bílá; lesk: matný (G3) | m2 | 30 |  | 0 |  | 0 |  | 0 | 21 | 0 | 0.00014 | 0 | 0 | 0 | 800-784 | RTS 24/ II | RTS 24/ II | 0.10191 | 3.06 |  | Práce | Běžná |  |  |  | POL1_
Díl: | D96 | Přesuny suti a vybouraných hmot |  |  |  | 0 |  | 0 |  | 0 |  | 0 |  | 0 |  | 0 |  |  |  |  | 6.73 | [6 empty] | DIL
137 | 979082111R00 | Vnitrostaveništní doprava suti a vybouraných hmot do 10 m | t | 4.3778 |  | 0 |  | 0 |  | 0 | 21 | 0 | 0 | 0 | 0 | 0 | 801-3 | RTS 24/ II | RTS 24/ II | 0.942 | 4.12 |  | Práce | Běžná |  |  |  | POL1_
|  | Odkaz na dem. hmot. položky pořadí 8 : 0,00678 |  | 0.00678 | [23 empty] | VV | 7
|  | Odkaz na dem. hmot. položky pořadí 9 : 0,01527 |  | 0.01527 | [23 empty] | VV | 7
|  | Odkaz na dem. hmot. položky pořadí 10 : 0,00000 | [25 empty] | VV | 7
|  | Odkaz na dem. hmot. položky pořadí 11 : 0,00000 | [25 empty] | VV | 7
|  | Odkaz na dem. hmot. položky pořadí 12 : 0,06000 |  | 0.06 | [23 empty] | VV | 7
|  | Odkaz na dem. hmot. položky pořadí 13 : 0,16000 |  | 0.16 | [23 empty] | VV | 7
|  | Odkaz na dem. hmot. položky pořadí 14 : 0,19600 |  | 0.196 | [23 empty] | VV | 7
|  | Odkaz na dem. hmot. položky pořadí 15 : 0,10800 |  | 0.108 | [23 empty] | VV | 7
|  | Odkaz na dem. hmot. položky pořadí 16 : 0,21600 |  | 0.216 | [23 empty] | VV | 7
|  | Odkaz na dem. hmot. položky pořadí 24 : 0,16800 |  | 0.168 | [23 empty] | VV | 7
|  | Odkaz na dem. hmot. položky pořadí 42 : 0,01524 |  | 0.01524 | [23 empty] | VV | 7
|  | Odkaz na dem. hmot. položky pořadí 43 : 0,37840 |  | 0.3784 | [23 empty] | VV | 7
|  | Odkaz na dem. hmot. položky pořadí 44 : 0,01800 |  | 0.018 | [23 empty] | VV | 7
|  | Odkaz na dem. hmot. položky pořadí 45 : 0,01120 |  | 0.0112 | [23 empty] | VV | 7
|  | Odkaz na dem. hmot. položky pořadí 46 : 0,06450 |  | 0.0645 | [23 empty] | VV | 7
|  | Odkaz na dem. hmot. položky pořadí 47 : 0,14940 |  | 0.1494 | [23 empty] | VV | 7
|  | Odkaz na dem. hmot. položky pořadí 48 : 0,11340 |  | 0.1134 | [23 empty] | VV | 7
|  | Odkaz na dem. hmot. položky pořadí 90 : 0,37395 |  | 0.37395 | [23 empty] | VV | 7
|  | Odkaz na dem. hmot. položky pořadí 91 : 0,25344 |  | 0.25344 | [23 empty] | VV | 7
|  | Odkaz na dem. hmot. položky pořadí 17 : 1,36000 |  | 1.36 | [23 empty] | VV | 7
|  | Odkaz na dem. hmot. položky pořadí 18 : 0,51020 |  | 0.5102 | [23 empty] | VV | 7
|  | Odkaz na dem. hmot. položky pořadí 19 : 0,20000 |  | 0.2 | [23 empty] | VV | 7
138 | 979082121R00 | Vnitrostaveništní doprava suti a vybouraných hmot příplatek k ceně za každých dalších 5 m | t | 4.3778 |  | 0 |  | 0 |  | 0 | 21 | 0 | 0 | 0 | 0 | 0 | 801-3 | RTS 24/ II | RTS 24/ II | 0.105 | 0.46 |  | Práce | Běžná |  |  |  | POL1_
|  | Odkaz na mn. položky pořadí 137 : 4,37778 |  | 4.3778 | [23 empty] | VV | 5
139 | 979081111R00 | Odvoz suti a vybouraných hmot na skládku zhotovitele | t | 4.3778 |  | 0 |  | 0 |  | 0 | 21 | 0 | 0 | 0 | 0 | 0 | 801-3 | RTS 24/ II | RTS 24/ II | 0.49 | 2.15 |  | Práce | Běžná |  |  |  | POL1_
|  | Odkaz na mn. položky pořadí 137 : 4,37778 |  | 4.3778 | [23 empty] | VV | 5
140 | 979990101R00 | Poplatek za uložení, směsi betonu a cihel, , skupina 17 01 01 a 17 01 02 z Katalogu odpadů | t | 2.8323 |  | 0 |  | 0 |  | 0 | 21 | 0 | 0 | 0 | 0 | 0 | 801-3 | RTS 23/ II | RTS 23/ II | 0 | 0 |  | Práce | Běžná |  |  |  | POL1_
|  | Odkaz na dem. hmot. položky pořadí 8 : 0,00678 |  | 0.00678 | [23 empty] | VV | 7
|  | Odkaz na dem. hmot. položky pořadí 9 : 0,01527 |  | 0.01527 | [23 empty] | VV | 7
|  | Odkaz na dem. hmot. položky pořadí 10 : 0,00000 | [25 empty] | VV | 7
|  | Odkaz na dem. hmot. položky pořadí 11 : 0,00000 | [25 empty] | VV | 7
|  | Odkaz na dem. hmot. položky pořadí 12 : 0,06000 |  | 0.06 | [23 empty] | VV | 7
|  | Odkaz na dem. hmot. položky pořadí 13 : 0,16000 |  | 0.16 | [23 empty] | VV | 7
|  | Odkaz na dem. hmot. položky pořadí 14 : 0,19600 |  | 0.196 | [23 empty] | VV | 7
|  | Odkaz na dem. hmot. položky pořadí 15 : 0,10800 |  | 0.108 | [23 empty] | VV | 7
|  | Odkaz na dem. hmot. položky pořadí 16 : 0,21600 |  | 0.216 | [23 empty] | VV | 7
|  | Odkaz na dem. hmot. položky pořadí 17 : 1,36000 |  | 1.36 | [23 empty] | VV | 7
|  | Odkaz na dem. hmot. položky pořadí 18 : 0,51020 |  | 0.5102 | [23 empty] | VV | 7
|  | Odkaz na dem. hmot. položky pořadí 19 : 0,20000 |  | 0.2 | [23 empty] | VV | 7
141 | 979990144R00 | Poplatek za uložení, minerální vata, , skupina 17 06 04 z Katalogu odpadů | t | 0.168 |  | 0 |  | 0 |  | 0 | 21 | 0 | 0 | 0 | 0 | 0 | 801-3 | RTS 24/ II | RTS 24/ II | 0 | 0 |  | Práce | Běžná |  |  |  | POL1_
|  | Odkaz na dem. hmot. položky pořadí 24 : 0,16800 |  | 0.168 | [23 empty] | VV | 7
Díl: | VN | Vedlejší náklady |  |  |  | 0 |  | 0 |  | 0 |  | 0 |  | 0 |  | 0 |  |  |  |  | 3 | [6 empty] | DIL
142 | VRN 001 | Uvedení do provozu a zaškolení obsluhy | soubor | 1 |  | 0 |  | 0 |  | 0 | 21 | 0 | 0 | 0 | 0 | 0 |  | Vlastní | Indiv | 1 | 1 |  | Práce | Běžná |  |  |  | POL1_
|  | Vyhotovení všech potřebných přejímacích podkladů pro převzetí zařízení | [25 empty] | POP
|  | v potřebném rozsahu. Počet vyhotovení bude stanoven zadavatelem. | [25 empty] | POP
|  | Součástí obsahu budou mimo jiné: | [25 empty] | POP
|  | - revizní zpráva tlakových nádob | [25 empty] | POP
|  | - protokoly o tlakových zkouškách | [25 empty] | POP
|  | - protokoly o zaregulování systému | [25 empty] | POP
|  | - protokol o předání a převzetí zařízení | [25 empty] | POP
|  | - uvedení do provozu / nastavení regulace / zaškolení obsluhy | [25 empty] | POP
143 | VRN 002 | Hzs-zkousky v ramci montaz.praci, zkouška provozní (dilatační a topná) | soubor | 1 |  | 0 |  | 0 |  | 0 | 21 | 0 | 0 | 0 | 0 | 0 |  | Vlastní | Indiv | 1 | 1 |  | Práce | Běžná |  |  |  | POL1_
|  | Celkové odzkoušení topného zařízení a topná zkouška dle ČSN 06 0310 v délce trvání 72hodin | [25 empty] | POP
|  | Před odzkoušením musí být zařízení propláchnuto, vyčištěny lapače kalu. | [25 empty] | POP
|  | O provedených zkouškách bude vystaven protokol a zařízení předáno uživateli včetně zaškolení obsluhy. | [25 empty] | POP |  | O provedených zkouškách bude vystaven protokol a zařízení předáno uživateli včetně zaškolení obsluhy.
|  | Topná zkouška pro určení,k terá tělesa jsou připojena na jaký okruh | [25 empty] | POP
144 | VRN 004 | Vyregulování otopné soustavy - regulačních armatur | soubor | 1 |  | 0 |  | 0 |  | 0 | 21 | 0 | 0 | 0 | 0 | 0 |  | Vlastní | Indiv | 1 | 1 |  | Práce | Běžná |  |  |  | POL1_
145 | 005121010R | Vybudování zařízení staveniště | Soubor | 1 |  | 0 |  | 0 |  | 0 | 21 | 0 | 0 | 0 | 0 | 0 |  | Vlastní | Indiv | 0 | 0 |  | VRN | Běžná |  |  |  | POL99_8
146 | 005121020R | Provoz zařízení staveniště | Soubor | 1 |  | 0 |  | 0 |  | 0 | 21 | 0 | 0 | 0 | 0 | 0 |  | Vlastní | Indiv | 0 | 0 |  | VRN | Běžná |  |  |  | POL99_8
147 | 005121030R | Odstranění zařízení staveniště | Soubor | 1 |  | 0 |  | 0 |  | 0 | 21 | 0 | 0 | 0 | 0 | 0 |  | Vlastní | Indiv | 0 | 0 |  | VRN | Běžná |  |  |  | POL99_8
148 | 005124010R1 | Koordinační činnost, souběh stavebních činností | Soubor | 1 |  | 0 |  | 0 |  | 0 | 21 | 0 | 0 | 0 | 0 | 0 |  | Vlastní | Indiv | 0 | 0 |  | VRN | Běžná |  |  |  | POL99_8
149 | 005124010R2 | Příprava staveniště, přesun nábytku, zařízení pro potřeby stavby | Soubor | 1 |  | 0 |  | 0 |  | 0 | 21 | 0 | 0 | 0 | 0 | 0 |  | Vlastní | Indiv | 0 | 0 |  | VRN | Běžná |  |  |  | POL99_8
Díl: | ON | Ostatní náklady |  |  |  | 0 |  | 0 |  | 0 |  | 0 |  | 0 |  | 0 |  |  |  |  | 0 | [6 empty] | DIL
150 | 005211080R | Bezpečnostní a hygienická opatření na staveništi | Soubor | 1 |  | 0 |  | 0 |  | 0 | 21 | 0 | 0 | 0 | 0 | 0 |  | Vlastní | Indiv | 0 | 0 |  | VRN | Běžná |  |  |  | POL99_8
151 | 005241010R | Dokumentace skutečného provedení | Soubor | 1 |  | 0 |  | 0 |  | 0 | 21 | 0 | 0 | 0 | 0 | 0 |  | Vlastní | Indiv | 0 | 0 |  | VRN | Běžná |  |  |  | POL99_8
152 | 005231020R | Individuální a komplexní vyzkoušení | Soubor | 1 |  | 0 |  | 0 |  | 0 | 21 | 0 | 0 | 0 | 0 | 0 |  | RTS 24/ II | Indiv | 0 | 0 |  | VRN | Běžná |  |  |  | POL99_8
|  | Náklady na individuální zkoušky dodaných a smontovaných technologických zařízení včetně komplexního vyzkoušení. | [25 empty] | POP |  | Náklady na individuální zkoušky dodaných a smontovaných technologických zařízení včetně komplexního vyzkoušení.
[26 empty] | 12 | 21 | DPH
| Celkem |  |  |  |  | 0 | [19 empty] | 0 | 0 | SUM
END
Note on S6: Jedná se o informaci, zda se jedná o položku, která je do rozpočtu zadána z cenové soustavy RTS, nebo vlastní.
Note on T6: Jedná se o název CÚ, která je zadána u položky rozpočtu