## Rekapitulace stavby
Export Komplet | [27 empty] | 2.0 | ZAMOK |  |  |  |  | False | False | {b660f07e-1ffa-4fef-a4cb-5f21b3dc415c}
[33 empty] | 0,01 | 21
[33 empty] | 0,01 | 15
|  | REKAPITULACE STAVBY | [17 empty] | v --- níže se nacházejí doplnkové a pomocné údaje k sestavám --- v | [11 empty] | Návod na vyplnění | 0,001
|  | Kód: |  |  |  |  | 01022021V2A | [24 empty] | Měnit lze pouze buňky se žlutým podbarvením! 1) na prvním listu Rekapitulace stavby vyplňte v sestavě a) Souhrnný list - údaje o Uchazeči (přenesou se do ostatních sestav i v jiných listech) b) Rekapitulace objektů - potřebné Ostatní náklady 2) na vybraných listech vyplňte v sestavě a) Krycí list - údaje o Uchazeči, pokud se liší od údajů o Uchazeči na Souhrnném listu (údaje se přenesou do ostatních sestav v daném listu) b) Rekapitulace rozpočtu - potřebné Ostatní náklady c) Celkové náklady za stavbu - ceny u položek - množství, pokud má žluté podbarvení - a v případě potřeby poznámku (ta je ve skrytém sloupci) | 0,01
|  | Stavba: |  |  |  |  | ZŠ Okružní Bruntál, rekonstrukce hřiště | [25 empty] | 0,01
|  | KSO: | [13 empty] | CC-CZ: | [16 empty] | 0,01
|  | Místo: |  |  |  |  | p.č. 4849, 4850, 4851 kú Bruntál - město | [8 empty] | Datum: |  | 13. 2. 2025 | [14 empty] | 0,01
0,01
|  | Zadavatel: | [13 empty] | IČ: |  | 00295892 | [14 empty] | 0,01
|  |  | Město Bruntál | [12 empty] | DIČ: | [16 empty] | 0,01
0,01
|  | Uchazeč: | [13 empty] | IČ: |  | Vyplň údaj | [14 empty] | 0,01
|  |  | Vyplň údaj | [12 empty] | DIČ: |  | Vyplň údaj | [14 empty] | 0,01
False
|  | Projektant: | [13 empty] | IČ: | [16 empty] | False
|  |  | Ing.arch.Adamčík Miroslav OBCHODNÍ PROJEKT OSTRAVA | [12 empty] | DIČ: | [16 empty] | True
1
|  | Zpracovatel: | [13 empty] | IČ: | [16 empty] | 1
[16 empty] | DIČ: | [16 empty] | False
Poznámka:
|  | Cena bez DPH | [13 empty] | 0
[8 empty] | Sazba daně |  |  | Základ daně |  |  |  |  | Výše daně
|  | DPH |  | základní |  |  |  | 21% |  |  | 0 |  |  |  |  | 0
|  |  |  | snížená |  |  |  | 15% |  |  | 0 |  |  |  |  | 0
|  |  |  | zákl. přenesená |  |  |  | 21% |  |  | 0 |  |  |  |  | 0
|  |  |  | sníž. přenesená |  |  |  | 15% |  |  | 0 |  |  |  |  | 0
|  |  |  | nulová |  |  |  | 0% |  |  | 0 |  |  |  |  | 0
|  | Cena s DPH | [6 empty] | v |  |  | CZK |  |  |  | 0
|  | Projektant | [11 empty] | Zpracovatel
|  | Datum a podpis: | [7 empty] | Razítko |  |  |  | Datum a podpis: |  |  | Razítko
|  | Objednavatel | [11 empty] | Uchazeč
|  | Datum a podpis: | [7 empty] | Razítko |  |  |  | Datum a podpis: |  |  | Razítko
REKAPITULACE OBJEKTŮ STAVBY A SOUPISŮ PRACÍ
| Kód: | [6 empty] | 01022021V2A
| Stavba: | [6 empty] | ZŠ Okružní Bruntál, rekonstrukce hřiště
| Místo: | [6 empty] | p.č. 4849, 4850, 4851 kú Bruntál - město | [6 empty] | Datum: |  | 13. 2. 2025
| Zadavatel: | [6 empty] | Město Bruntál | [6 empty] | Projektant: |  | Ing.arch.Adamčík Miroslav OBCHODNÍ PROJEKT OSTRAVA |  |  | Informatívní údaje z listů zakázek
| Uchazeč: | [13 empty] | Zpracovatel:
| Kód |  |  |  | Popis | [7 empty] | Cena bez DPH [CZK] |  |  |  |  | Cena s DPH [CZK] | Typ | z toho Ostat. náklady [CZK] | DPH [CZK] | Normohodiny [h] | DPH základní [CZK] | DPH snížená [CZK] | DPH základní přenesená [CZK] | DPH snížená přenesená [CZK] | Základna DPH základní | Základna DPH snížená | Základna DPH zákl. přenesená | Základna DPH sníž. přenesená | Základna DPH nulová
| Náklady z rozpočtů | [11 empty] | 0 |  |  |  |  | 0 |  | 0 | 0 | 0 | 0 | 0 | 0 | 0 | 0 | 0 | 0 | 0 | 0 |  | D | 0 | ###NOIMPORT### | IMPORT | {b660f07e-1ffa-4fef-a4cb-5f21b3dc415c} | {00000000-0000-0000-0000-000000000000}
/ |  | 01 |  |  |  | hřiště a běžecký ovál | [6 empty] | 0 |  |  |  |  | 0 | STA | 0 | 0 | 0 | 0 | 0 | 0 | 0 | 0 | 0 | 0 | 0 | 0 |  |  | 1 |  | IMPORT | {df80ffa1-8546-4f9b-ac36-053ed91ff9fd} | {b660f07e-1ffa-4fef-a4cb-5f21b3dc415c} | 2
/ |  | 02 |  |  |  | skok do dálky | [6 empty] | 0 |  |  |  |  | 0 | STA | 0 | 0 | 0 | 0 | 0 | 0 | 0 | 0 | 0 | 0 | 0 | 0 |  |  | 1 |  | IMPORT | {6624737e-0047-4cb2-992e-b7d43e380692} | {b660f07e-1ffa-4fef-a4cb-5f21b3dc415c} | 2
/ |  | 03 |  |  |  | zpevněná plocha | [6 empty] | 0 |  |  |  |  | 0 | STA | 0 | 0 | 0 | 0 | 0 | 0 | 0 | 0 | 0 | 0 | 0 | 0 |  |  | 1 |  | IMPORT | {c8484183-8306-4f31-a5ef-971bba7a42e0} | {b660f07e-1ffa-4fef-a4cb-5f21b3dc415c} | 2
/ |  | 04 |  |  |  | basketbalové hřiště | [6 empty] | 0 |  |  |  |  | 0 | STA | 0 | 0 | 0 | 0 | 0 | 0 | 0 | 0 | 0 | 0 | 0 | 0 |  |  | 1 |  | IMPORT | {5f4ef04a-1fa5-4ecd-b316-f48e163cef41} | {b660f07e-1ffa-4fef-a4cb-5f21b3dc415c} | 2
/ |  | 05 |  |  |  | oprava oplocení | [6 empty] | 0 |  |  |  |  | 0 | STA | 0 | 0 | 0 | 0 | 0 | 0 | 0 | 0 | 0 | 0 | 0 | 0 |  |  | 1 |  | IMPORT | {3b67383b-053d-4038-9d71-fdc1cfc347ee} | {b660f07e-1ffa-4fef-a4cb-5f21b3dc415c} | 2
/ |  | 06 |  |  |  | lanovka | [6 empty] | 0 |  |  |  |  | 0 | STA | 0 | 0 | 0 | 0 | 0 | 0 | 0 | 0 | 0 | 0 | 0 | 0 |  |  | 1 |  | IMPORT | {1658b823-bffe-4bad-b2c3-b887ce68dd57} | {b660f07e-1ffa-4fef-a4cb-5f21b3dc415c} | 2
/ |  | 07 |  |  |  | workout | [6 empty] | 0 |  |  |  |  | 0 | STA | 0 | 0 | 0 | 0 | 0 | 0 | 0 | 0 | 0 | 0 | 0 | 0 |  |  | 1 |  | IMPORT | {b2dcbec5-c9ae-4c0f-904b-fad320cd6601} | {b660f07e-1ffa-4fef-a4cb-5f21b3dc415c} | 2
/ |  | 08 |  |  |  | zemní trampolíny 2 ks | [6 empty] | 0 |  |  |  |  | 0 | STA | 0 | 0 | 0 | 0 | 0 | 0 | 0 | 0 | 0 | 0 | 0 | 0 |  |  | 1 |  | IMPORT | {db91694d-287b-41aa-a997-2f67e6ddf1e3} | {b660f07e-1ffa-4fef-a4cb-5f21b3dc415c} | 2
/ |  | 09 |  |  |  | mobiliář | [6 empty] | 0 |  |  |  |  | 0 | STA | 0 | 0 | 0 | 0 | 0 | 0 | 0 | 0 | 0 | 0 | 0 | 0 |  |  | 1 |  | IMPORT | {7ad05ea3-4fdb-4ca1-b99a-20500a405253} | {b660f07e-1ffa-4fef-a4cb-5f21b3dc415c} | 2
/ |  | OST |  |  |  | Vedlejší a ostatní rozpočtové náklady | [6 empty] | 0 |  |  |  |  | 0 | STA | 0 | 0 | 0 | 0 | 0 | 0 | 0 | 0 | 0 | 0 | 0 | 0 |  |  | 1 |  | IMPORT | {8b0ae765-1cb9-4a8c-afda-7a5250b7d65d} | {b660f07e-1ffa-4fef-a4cb-5f21b3dc415c} | 2

## 01 - hřiště a běžecký ovál
{df80ffa1-8546-4f9b-ac36-053ed91ff9fd}
2
| KRYCÍ LIST SOUPISU PRACÍ | [7 empty] | v --- níže se nacházejí doplnkové a pomocné údaje k sestavám --- v | [8 empty] | False
Stavba:
ZŠ Okružní Bruntál, rekonstrukce hřiště
Objekt:
01 - hřiště a běžecký ovál
| KSO: |  |  |  |  | CC-CZ:
| Místo: |  | p.č. 4849, 4850, 4851 kú Bruntál - město |  |  | Datum: | 13. 2. 2025
| Zadavatel: |  |  |  |  | IČ: | 00295892
|  | Město Bruntál |  |  |  | DIČ:
| Uchazeč: |  |  |  |  | IČ: | Vyplň údaj
|  | Vyplň údaj |  |  |  | DIČ: | Vyplň údaj
| Projektant: |  |  |  |  | IČ:
|  | Ing.arch.Adamčík Miroslav OBCHODNÍ PROJEKT OSTRAVA |  |  |  | DIČ:
| Zpracovatel: |  |  |  |  | IČ:
DIČ:
Poznámka:
| Cena bez DPH | [5 empty] | 0
|  |  | Základ daně |  |  | Sazba daně | Výše daně
| DPH | základní | 0 |  |  | 21% | 0
|  | snížená | 0 |  |  | 15% | 0
|  | zákl. přenesená | 0 |  |  | 21% | 0
|  | sníž. přenesená | 0 |  |  | 15% | 0
|  | nulová | 0 |  |  | 0% | 0
| Cena s DPH |  |  | v | CZK |  | 0
| Projektant |  |  | Zpracovatel
| Datum a podpis: |  | Razítko | Datum a podpis: |  |  | Razítko
| Objednavatel |  |  | Uchazeč
| Datum a podpis: |  | Razítko | Datum a podpis: |  |  | Razítko
REKAPITULACE ČLENĚNÍ SOUPISU PRACÍ
Stavba:
ZŠ Okružní Bruntál, rekonstrukce hřiště
Objekt:
01 - hřiště a běžecký ovál
Místo: |  |  | p.č. 4849, 4850, 4851 kú Bruntál - město |  |  | Datum: | 13. 2. 2025
Zadavatel: |  |  | Město Bruntál |  |  | Projektant: | Ing.arch.Adamčík Miroslav OBCHODNÍ PROJEKT OSTRAVA
Uchazeč: |  |  | Vyplň údaj |  |  | Zpracovatel:
Kód dílu - Popis | [6 empty] | Cena celkem [CZK]
Náklady ze soupisu prací | [6 empty] | 0 | [11 empty] | -1
| HSV - Práce a dodávky HSV | [5 empty] | 0
| 1 - Zemní práce | [5 empty] | 0
| 2 - Zakládání | [5 empty] | 0
| 3 - Svislé a kompletní konstrukce | [5 empty] | 0
| 5 - Komunikace pozemní | [5 empty] | 0
| 8 - Trubní vedení | [5 empty] | 0
| 9 - Ostatní konstrukce a práce, bourání | [5 empty] | 0
| 997 - Přesun sutě | [5 empty] | 0
| 998 - Přesun hmot | [5 empty] | 0
| PSV - Práce a dodávky PSV | [5 empty] | 0
| 711 - Izolace proti vodě, vlhkosti a plynům | [5 empty] | 0
| 9001 - Vybavení | [5 empty] | 0
SOUPIS PRACÍ
Stavba:
ZŠ Okružní Bruntál, rekonstrukce hřiště
Objekt:
01 - hřiště a běžecký ovál
Místo: |  |  | p.č. 4849, 4850, 4851 kú Bruntál - město |  |  | Datum: | 13. 2. 2025
Zadavatel: |  |  | Město Bruntál |  |  | Projektant: | Ing.arch.Adamčík Miroslav OBCHODNÍ PROJEKT OSTRAVA
Uchazeč: |  |  | Vyplň údaj |  |  | Zpracovatel:
PČ | Typ | Kód | Popis | MJ | Množství | J.cena [CZK] | Cena celkem [CZK] | Cenová soustava |  | DPH | J. Nh [h] | Nh celkem [h] | J. hmotnost [t] | Hmotnost celkem [t] | J. suť [t] | Suť Celkem [t]
Náklady soupisu celkem | [6 empty] | 0 |  |  |  |  | 0 |  | 145.3803 |  | 717.34 |  | D | -1 | [10 empty] | 0
| D | HSV | Práce a dodávky HSV |  |  |  | 0 |  |  |  |  | 0 |  | 145.308 |  | 717.34 | 1 | D | 0 |  |  |  | ROZPOCET | [6 empty] | 0
| D | 1 | Zemní práce |  |  |  | 0 |  |  |  |  | 0 |  | 33.6599 |  | 703.59 | 1 | D | 1 |  |  |  | ROZPOCET | [6 empty] | 0
1 | K | 113107223 | Odstranění podkladu z kameniva drceného tl 300 mm strojně pl přes 200 m2 | m2 | 795 |  | 0 | CS ÚRS 2025 01 |  | základní |  | 0 | 0 | 0 | 0.44 | 349.8 | 4 | K | 2 |  |  |  | ROZPOCET | 0 | 0 | 0 | 0 | 0 | 1 | 0 | 4 | 1871485255
| Online PSC |  | https://podminky.urs.cz/item/CS_URS_2025_01/113107223 | [14 empty] | Online PSC | 2
| P |  | Poznámka k položce: viz. výkres č. 2 - situace, č. 06 - situace vytyčení, č.8 - příčný řez hřištěm, A - Průvodní zpráva, Technická zpráva ke stavební části | [14 empty] | P | 2
| VV |  | vybrání skladby běžecké dráhy - tl. 283mm podklad pod antukou | [14 empty] | VV | 2 | 1 | True | 0 | ROZPOCET
| VV |  | 795,0 |  | 795 | [12 empty] | VV | 2 | 2 | True | 1 | ROZPOCET
2 | K | 113107312 | Odstranění podkladu z kameniva těženého tl 200 mm strojně - antuka | m2 | 921 |  | 0 | CS ÚRS 2025 01 |  | základní |  | 0 | 0 | 0 | 0.3 | 276.3 | 4 | K | 2 |  |  |  | ROZPOCET | 0 | 0 | 0 | 0 | 0 | 1 | 0 | 4 | 304130729
| Online PSC |  | https://podminky.urs.cz/item/CS_URS_2025_01/113107312 | [14 empty] | Online PSC | 2
| P |  | Poznámka k položce: viz. výkres č. 2 - situace, č. 06 - situace vytyčení, č.8 - příčný řez hřištěm, A - Průvodní zpráva, Technická zpráva ke stavební části | [14 empty] | P | 2
| VV |  | vybrání skladby běžecké dráhy - antuka tl. 150mm | [14 empty] | VV | 2 | 1 | True | 0 | ROZPOCET
| VV |  | 921,0 |  | 921 | [12 empty] | VV | 2 | 2 | True | 1 | ROZPOCET
3 | K | 113202111 | Vytrhání obrub krajníků obrubníků stojatých | m | 378 |  | 0 | CS ÚRS 2025 01 |  | základní |  | 0 | 0 | 0 | 0.205 | 77.49 | 4 | K | 2 |  |  |  | ROZPOCET | 0 | 0 | 0 | 0 | 0 | 1 | 0 | 4 | 527231832
| Online PSC |  | https://podminky.urs.cz/item/CS_URS_2025_01/113202111 | [14 empty] | Online PSC | 2
| P |  | Poznámka k položce: viz. výkres č. 2 - situace, č. 06 - situace vytyčení, A - Průvodní zpráva, Technická zpráva ke stavební části | [14 empty] | P | 2
4 | K | 121151123 | Sejmutí ornice plochy přes 500 m2 tl vrstvy do 200 mm strojně | m2 | 2950 |  | 0 | CS ÚRS 2025 01 |  | základní |  | 0 | 0 | 0 | 0 | 0 | 4 | K | 2 |  |  |  | ROZPOCET | 0 | 0 | 0 | 0 | 0 | 1 | 0 | 4 | 976735419
| Online PSC |  | https://podminky.urs.cz/item/CS_URS_2025_01/121151123 | [14 empty] | Online PSC | 2
| P |  | Poznámka k položce: viz. výkres č. 2 - situace, č. 06 - situace vytyčení, A - Průvodní zpráva, Technická zpráva ke stavební části | [14 empty] | P | 2
| VV |  | 03 zpevněná plocha | [14 empty] | VV | 2 | 1 | True | 0 | ROZPOCET
| VV |  | 180,0 |  | 180 | [12 empty] | VV | 2 | 2 | True | 0 | ROZPOCET
| VV |  | 07 workout | [14 empty] | VV | 2 | 1 | True | 0 | ROZPOCET
| VV |  | 49,0 |  | 49 | [12 empty] | VV | 2 | 2 | True | 0 | ROZPOCET
| VV |  | 08 trampolíny | [14 empty] | VV | 2 | 1 | True | 0 | ROZPOCET
| VV |  | 26,0 |  | 26 | [12 empty] | VV | 2 | 2 | True | 0 | ROZPOCET
| VV |  | 01 hřiště - odkop stávající vrstvy plochy | [14 empty] | VV | 2 | 1 | True | 0 | ROZPOCET
| VV |  | 1187,0 |  | 1187 | [12 empty] | VV | 2 | 2 | True | 0 | ROZPOCET
| VV |  | 01 hřiště - kolem objektů | [14 empty] | VV | 2 | 1 | True | 0 | ROZPOCET
| VV |  | 1508,0 |  | 1508 | [12 empty] | VV | 2 | 2 | True | 0 | ROZPOCET
| VV |  | Součet |  | 2950 | [12 empty] | VV | 2 | 4 | True | 1 | ROZPOCET
5 | K | 122251101 | Odkopávky a prokopávky nezapažené v hornině třídy těžitelnosti I, skupiny 3 objem do 20 m3 strojně | m3 | 273.01 |  | 0 | CS ÚRS 2025 01 |  | základní |  | 0 | 0 | 0 | 0 | 0 | 4 | K | 2 |  |  |  | ROZPOCET | 0 | 0 | 0 | 0 | 0 | 1 | 0 | 4 | 1488305490
| Online PSC |  | https://podminky.urs.cz/item/CS_URS_2025_01/122251101 | [14 empty] | Online PSC | 2
| P |  | Poznámka k položce: viz. výkres č. 2 - situace, č. 06 - situace vytyčení, č.8 - příčný řez hřištěm, A - Průvodní zpráva, Technická zpráva ke stavební části | [14 empty] | P | 2
| VV |  | odkop zeminy po sejmutí ornice pro založení nové skladby | [14 empty] | VV | 2 | 1 | True | 0 | ROZPOCET
| VV |  | hřiště - odkop stávající vrstvy plochy v tl. 230mm | [14 empty] | VV | 2 | 1 | True | 0 | ROZPOCET
| VV |  | 1187,0*0,23 |  | 273.01 | [12 empty] | VV | 2 | 2 | True | 1 | ROZPOCET
6 | K | 131213101 | Hloubení jam v soudržných horninách třídy těžitelnosti I, skupiny 3 ručně | m3 | 7.038 |  | 0 | CS ÚRS 2021 02 |  | základní |  | 0 | 0 | 0 | 0 | 0 | 4 | K | 2 |  |  |  | ROZPOCET | 0 | 0 | 0 | 0 | 0 | 1 | 0 | 4 | 1008535468
| Online PSC |  | https://podminky.urs.cz/item/CS_URS_2021_02/131213101 | [14 empty] | Online PSC | 2
| P |  | Poznámka k položce: viz. výkres č.5 -základy, č. 9 - základy, detaily patek, A - Průvodní zpráva, Technická zpráva ke stavební části | [14 empty] | P | 2
| VV |  | pro základové patky | [14 empty] | VV | 2 | 1 | True | 0 | ROZPOCET
| VV |  | Z1 - sloupky pro záchytné sítě, 12 kusů | [14 empty] | VV | 2 | 1 | True | 0 | ROZPOCET
| VV |  | 0,7*0,7*(1,5-0,43)*12 |  | 6.292 | [12 empty] | VV | 2 | 2 | True | 0 | ROZPOCET
| VV |  | Z2 - házenkářské branky, 4 kusy | [14 empty] | VV | 2 | 1 | True | 0 | ROZPOCET
| VV |  | 0,4*0,4*(0,6-0,43)*4 |  | 0.109 | [12 empty] | VV | 2 | 2 | True | 0 | ROZPOCET
| VV |  | Z3 - sloupky na volejbal a tenis, 6 kusů | [14 empty] | VV | 2 | 1 | True | 0 | ROZPOCET
| VV |  | 0,6*0,6*(0,725-0,43)*6 |  | 0.637 | [12 empty] | VV | 2 | 2 | True | 0 | ROZPOCET
| VV |  | Součet |  | 7.038 | [12 empty] | VV | 2 | 4 | True | 1 | ROZPOCET
7 | K | 131251102 | Hloubení jam nezapažených v hornině třídy těžitelnosti I, skupiny 3 objem do 50 m3 strojně | m3 | 24 |  | 0 | CS ÚRS 2025 01 |  | základní |  | 0 | 0 | 0 | 0 | 0 | 4 | K | 2 |  |  |  | ROZPOCET | 0 | 0 | 0 | 0 | 0 | 1 | 0 | 4 | -1088308602
| Online PSC |  | https://podminky.urs.cz/item/CS_URS_2025_01/131251102 | [14 empty] | Online PSC | 2
| P |  | Poznámka k položce: viz. výkres č. 2 - situace, č. 4 - drenáže, č. 06 - situace vytyčení, A - Průvodní zpráva, Technická zpráva ke stavební části | [14 empty] | P | 2
| VV |  | vsakovací jáma, hl. 1,0m | [14 empty] | VV | 2 | 1 | True | 0 | ROZPOCET
| VV |  | 24,0*1,0 |  | 24 | [12 empty] | VV | 2 | 2 | True | 1 | ROZPOCET
8 | K | 132251101 | Hloubení rýh nezapažených š do 800 mm v hornině třídy těžitelnosti I, skupiny 3 objem do 20 m3 strojně | m3 | 78.48 |  | 0 | CS ÚRS 2025 01 |  | základní |  | 0 | 0 | 0 | 0 | 0 | 4 | K | 2 |  |  |  | ROZPOCET | 0 | 0 | 0 | 0 | 0 | 1 | 0 | 4 | 1225765855
| Online PSC |  | https://podminky.urs.cz/item/CS_URS_2025_01/132251101 | [14 empty] | Online PSC | 2
| P |  | Poznámka k položce: viz. výkres č. 2 - situace, č. 4 - drenáže, č. 06 - situace vytyčení, A - Průvodní zpráva, Technická zpráva ke stavební části | [14 empty] | P | 2
| VV |  | výkop rýhy pro drenáž, hl. 0,4m | [14 empty] | VV | 2 | 1 | True | 0 | ROZPOCET
| VV |  | 0,45*0,4*(120,0+316,0) |  | 78.48 | [12 empty] | VV | 2 | 2 | True | 1 | ROZPOCET
9 | K | 162251102 | Vodorovné přemístění do 50 m výkopku/sypaniny z horniny třídy těžitelnosti I, skupiny 1 až 3 | m3 | 972.528 |  | 0 | CS ÚRS 2025 01 |  | základní |  | 0 | 0 | 0 | 0 | 0 | 4 | K | 2 |  |  |  | ROZPOCET | 0 | 0 | 0 | 0 | 0 | 1 | 0 | 4 | -651230565
| Online PSC |  | https://podminky.urs.cz/item/CS_URS_2025_01/162251102 | [14 empty] | Online PSC | 2
| VV |  | ornice na meziskládku | [14 empty] | VV | 2 | 1 | True | 0 | ROZPOCET
| VV |  | 2950,0*0,2 |  | 590 | [12 empty] | VV | 2 | 2 | True | 0 | ROZPOCET
| VV |  | Mezisoučet |  | 590 | [12 empty] | VV | 2 | 3 | True | 0 | ROZPOCET
| VV |  | pro základové patky | [14 empty] | VV | 2 | 1 | True | 0 | ROZPOCET
| VV |  | 7,038 |  | 7.038 | [12 empty] | VV | 2 | 2 | True | 0 | ROZPOCET
| VV |  | odkop zeminy po sejmutí ornice pro založení nové skladby | [14 empty] | VV | 2 | 1 | True | 0 | ROZPOCET
| VV |  | hřiště - odkop stávající vrstvy plochy v tl. 230mm | [14 empty] | VV | 2 | 1 | True | 0 | ROZPOCET
| VV |  | 1187,0*0,23 |  | 273.01 | [12 empty] | VV | 2 | 2 | True | 0 | ROZPOCET
| VV |  | Mezisoučet |  | 280.048 | [12 empty] | VV | 2 | 3 | True | 0 | ROZPOCET
| VV |  | výkop rýhy pro drenáž, hl. 0,4m | [14 empty] | VV | 2 | 1 | True | 0 | ROZPOCET
| VV |  | 78,48 |  | 78.48 | [12 empty] | VV | 2 | 2 | True | 0 | ROZPOCET
| VV |  | Mezisoučet |  | 78.48 | [12 empty] | VV | 2 | 3 | True | 0 | ROZPOCET
| VV |  | vsakovací jáma, hl. 1,0m | [14 empty] | VV | 2 | 1 | True | 0 | ROZPOCET
| VV |  | 24,0*1,0 |  | 24 | [12 empty] | VV | 2 | 2 | True | 0 | ROZPOCET
| VV |  | Mezisoučet |  | 24 | [12 empty] | VV | 2 | 3 | True | 0 | ROZPOCET
| VV |  | Součet |  | 972.528 | [12 empty] | VV | 2 | 4 | True | 1 | ROZPOCET
10 | K | 162751117 | Vodorovné přemístění do 10000 m výkopku/sypaniny z horniny třídy těžitelnosti I, skupiny 1 až 3 | m3 | 301.758 |  | 0 | CS ÚRS 2025 01 |  | základní |  | 0 | 0 | 0 | 0 | 0 | 4 | K | 2 |  |  |  | ROZPOCET | 0 | 0 | 0 | 0 | 0 | 1 | 0 | 4 | -7401615
| Online PSC |  | https://podminky.urs.cz/item/CS_URS_2025_01/162751117 | [14 empty] | Online PSC | 2
| VV |  | odvoz výkopku na skládku | [14 empty] | VV | 2 | 1 | True | 0 | ROZPOCET
| VV |  | pro základové patky | [14 empty] | VV | 2 | 1 | True | 0 | ROZPOCET
| VV |  | 7,038 |  | 7.038 | [12 empty] | VV | 2 | 2 | True | 0 | ROZPOCET
| VV |  | Mezisoučet |  | 7.038 | [12 empty] | VV | 2 | 3 | True | 0 | ROZPOCET
| VV |  | odkop zeminy po sejmutí ornice pro založení nové skladby | [14 empty] | VV | 2 | 1 | True | 0 | ROZPOCET
| VV |  | hřiště - odkop stávající vrstvy plochy v tl. 230mm | [14 empty] | VV | 2 | 1 | True | 0 | ROZPOCET
| VV |  | 1187,0*0,23 |  | 273.01 | [12 empty] | VV | 2 | 2 | True | 0 | ROZPOCET
| VV |  | odpočet použití zeminy na svahování | [14 empty] | VV | 2 | 1 | True | 0 | ROZPOCET
| VV |  | -126,0*0,15 |  | -18.9 | [12 empty] | VV | 2 | 2 | True | 0 | ROZPOCET
| VV |  | Mezisoučet |  | 254.11 | [12 empty] | VV | 2 | 3 | True | 0 | ROZPOCET
| VV |  | výkop rýhy pro drenáž, hl. 0,4m | [14 empty] | VV | 2 | 1 | True | 0 | ROZPOCET
| VV |  | 78,48 |  | 78.48 | [12 empty] | VV | 2 | 2 | True | 0 | ROZPOCET
| VV |  | Mezisoučet |  | 78.48 | [12 empty] | VV | 2 | 3 | True | 0 | ROZPOCET
| VV |  | vsakovací jáma, hl. 1,0m | [14 empty] | VV | 2 | 1 | True | 0 | ROZPOCET
| VV |  | 24,0*1,0 |  | 24 | [12 empty] | VV | 2 | 2 | True | 0 | ROZPOCET
| VV |  | odpočet zásyp | [14 empty] | VV | 2 | 1 | True | 0 | ROZPOCET
| VV |  | -24,0*0,3 |  | -7.2 | [12 empty] | VV | 2 | 2 | True | 0 | ROZPOCET
| VV |  | Mezisoučet |  | 16.8 | [12 empty] | VV | 2 | 3 | True | 0 | ROZPOCET
| VV |  | odpočet zásyp původní doskočiště | [14 empty] | VV | 2 | 1 | True | 0 | ROZPOCET
| VV |  | -54,67 |  | -54.67 | [12 empty] | VV | 2 | 2 | True | 0 | ROZPOCET
| VV |  | Mezisoučet |  | -54.67 | [12 empty] | VV | 2 | 3 | True | 0 | ROZPOCET
| VV |  | Součet |  | 301.758 | [12 empty] | VV | 2 | 4 | True | 1 | ROZPOCET
11 | K | 167151111 | Nakládání výkopku z hornin třídy těžitelnosti I, skupiny 1 až 3 přes 100 m3 | m3 | 972.528 |  | 0 | CS ÚRS 2025 01 |  | základní |  | 0 | 0 | 0 | 0 | 0 | 4 | K | 2 |  |  |  | ROZPOCET | 0 | 0 | 0 | 0 | 0 | 1 | 0 | 4 | 910470727
| Online PSC |  | https://podminky.urs.cz/item/CS_URS_2025_01/167151111 | [14 empty] | Online PSC | 2
12 | K | 171152501 | Zhutnění podloží z hornin soudržných nebo nesoudržných pod násypy | m2 | 1982 |  | 0 | CS ÚRS 2025 01 |  | základní |  | 0 | 0 | 0 | 0 | 0 | 4 | K | 2 |  |  |  | ROZPOCET | 0 | 0 | 0 | 0 | 0 | 1 | 0 | 4 | -244541270
| Online PSC |  | https://podminky.urs.cz/item/CS_URS_2025_01/171152501 | [14 empty] | Online PSC | 2
| P |  | Poznámka k položce: viz. výkres č. 2 - situace, č. 06 - situace vytyčení, č.8 - příčný řez hřištěm, A - Průvodní zpráva, Technická zpráva ke stavební části | [14 empty] | P | 2
| VV |  | hřiště+běžecká dráha | [14 empty] | VV | 2 | 1 | True | 0 | ROZPOCET
| VV |  | 1371,0+611,0 |  | 1982 | [12 empty] | VV | 2 | 2 | True | 1 | ROZPOCET
13 | K | 171201231 | Poplatek za uložení zeminy a kamení na recyklační skládce (skládkovné) kód odpadu 17 05 04 | t | 452.637 |  | 0 | CS ÚRS 2025 01 |  | základní |  | 0 | 0 | 0 | 0 | 0 | 4 | K | 2 |  |  |  | ROZPOCET | 0 | 0 | 0 | 0 | 0 | 1 | 0 | 4 | 867661480
| Online PSC |  | https://podminky.urs.cz/item/CS_URS_2025_01/171201231 | [14 empty] | Online PSC | 2
| VV |  | 301,758*1,5 "Přepočtené koeficientem množství |  | 452.637 | [12 empty] | VV | 2 | 2 | True | 1 | ROZPOCET
14 | K | 171251201 | Uložení sypaniny na skládky nebo meziskládky | m3 | 301.758 |  | 0 | CS ÚRS 2025 01 |  | základní |  | 0 | 0 | 0 | 0 | 0 | 4 | K | 2 |  |  |  | ROZPOCET | 0 | 0 | 0 | 0 | 0 | 1 | 0 | 4 | -658056172
| Online PSC |  | https://podminky.urs.cz/item/CS_URS_2025_01/171251201 | [14 empty] | Online PSC | 2
15 | K | 174111101 | Zásyp jam, šachet rýh nebo kolem objektů sypaninou se zhutněním ručně | m3 | 7.2 |  | 0 | CS ÚRS 2025 01 |  | základní |  | 0 | 0 | 0 | 0 | 0 | 4 | K | 2 |  |  |  | ROZPOCET | 0 | 0 | 0 | 0 | 0 | 1 | 0 | 4 | -750611797
| Online PSC |  | https://podminky.urs.cz/item/CS_URS_2025_01/174111101 | [14 empty] | Online PSC | 2
| P |  | Poznámka k položce: viz. výkres č. 2 - situace, č. 4 - drenáže, č. 06 - situace vytyčení, A - Průvodní zpráva, Technická zpráva ke stavební části | [14 empty] | P | 2
| VV |  | vsakovací jáma - zásyp zeminou v. 0,3m | [14 empty] | VV | 2 | 1 | True | 0 | ROZPOCET
| VV |  | 24,0*0,3 |  | 7.2 | [12 empty] | VV | 2 | 2 | True | 1 | ROZPOCET
16 | K | 174111109 | Příplatek k zásypu za ruční prohození sypaniny sítem | m3 | 7.2 |  | 0 | CS ÚRS 2025 01 |  | základní |  | 0 | 0 | 0 | 0 | 0 | 4 | K | 2 |  |  |  | ROZPOCET | 0 | 0 | 0 | 0 | 0 | 1 | 0 | 4 | -1885001601
| Online PSC |  | https://podminky.urs.cz/item/CS_URS_2025_01/174111109 | [14 empty] | Online PSC | 2
17 | K | 175151101 | Obsypání potrubí strojně sypaninou bez prohození, uloženou do 3 m | m3 | 16.8 |  | 0 | CS ÚRS 2025 01 |  | základní |  | 0 | 0 | 0 | 0 | 0 | 4 | K | 2 |  |  |  | ROZPOCET | 0 | 0 | 0 | 0 | 0 | 1 | 0 | 4 | -1396238900
| Online PSC |  | https://podminky.urs.cz/item/CS_URS_2025_01/175151101 | [14 empty] | Online PSC | 2
| P |  | Poznámka k položce: viz. výkres č. 2 - situace, č. 4 - drenáže, č. 06 - situace vytyčení, A - Průvodní zpráva, Technická zpráva ke stavební části | [14 empty] | P | 2
| VV |  | vsakovací jáma 24,0 m2 - zásyp štěrkem v. 0,7m | [14 empty] | VV | 2 | 1 | True | 0 | ROZPOCET
| VV |  | 24,0*0,7 |  | 16.8 | [12 empty] | VV | 2 | 2 | True | 1 | ROZPOCET
18 | M | 58333688 | kamenivo těžené hrubé frakce 32/63 | t | 33.6 |  | 0 | CS ÚRS 2025 01 |  | základní |  | 0 | 1 | 33.6 | 0 | 0 | 8 | M | 2 |  |  |  | ROZPOCET | 0 | 0 | 0 | 0 | 0 | 1 | 0 | 4 | 1340803970
| VV |  | 16,8*2 "Přepočtené koeficientem množství |  | 33.6 | [12 empty] | VV | 2 | 2 | True | 1 | ROZPOCET
19 | K | 181151331 | Plošná úprava terénu přes 500 m2 zemina skupiny 1 až 4 nerovnosti do 200 mm v rovinně a svahu do 1:5 | m2 | 2950 |  | 0 | CS ÚRS 2025 01 |  | základní |  | 0 | 0 | 0 | 0 | 0 | 4 | K | 2 |  |  |  | ROZPOCET | 0 | 0 | 0 | 0 | 0 | 1 | 0 | 4 | 232099559
| Online PSC |  | https://podminky.urs.cz/item/CS_URS_2025_01/181151331 | [14 empty] | Online PSC | 2
20 | K | 181351113 | Rozprostření ornice tl vrstvy do 200 mm pl přes 500 m2 v rovině nebo ve svahu do 1:5 strojně | m2 | 2950 |  | 0 | CS ÚRS 2025 01 |  | základní |  | 0 | 0 | 0 | 0 | 0 | 4 | K | 2 |  |  |  | ROZPOCET | 0 | 0 | 0 | 0 | 0 | 1 | 0 | 4 | 1025049972
| Online PSC |  | https://podminky.urs.cz/item/CS_URS_2025_01/181351113 | [14 empty] | Online PSC | 2
| P |  | Poznámka k položce: viz. výkres č. 2 - situace, A - Průvodní zpráva, Technická zpráva ke stavební části | [14 empty] | P | 2
| VV |  | zpětné rozprostření ornice+zatravnění | [14 empty] | VV | 2 | 1 | True | 0 | ROZPOCET
| VV |  | 2950,0 |  | 2950 | [12 empty] | VV | 2 | 2 | True | 1 | ROZPOCET
21 | K | 181411141 | Založení parterového trávníku výsevem plochy do 1000 m2 v rovině a ve svahu do 1:5 | m2 | 2950 |  | 0 | CS ÚRS 2025 01 |  | základní |  | 0 | 0 | 0 | 0 | 0 | 4 | K | 2 |  |  |  | ROZPOCET | 0 | 0 | 0 | 0 | 0 | 1 | 0 | 4 | -332189227
| Online PSC |  | https://podminky.urs.cz/item/CS_URS_2025_01/181411141 | [14 empty] | Online PSC | 2
| P |  | Poznámka k položce: viz. výkres č. 2 - situace, A - Průvodní zpráva, Technická zpráva ke stavební části | [14 empty] | P | 2
22 | M | 00572440 | osivo směs travní hřištní | kg | 59 |  | 0 | CS ÚRS 2025 01 |  | základní |  | 0 | 0.001 | 0.059 | 0 | 0 | 8 | M | 2 |  |  |  | ROZPOCET | 0 | 0 | 0 | 0 | 0 | 1 | 0 | 4 | -2103014598
| VV |  | 2950*0,02 "Přepočtené koeficientem množství |  | 59 | [12 empty] | VV | 2 | 2 | True | 1 | ROZPOCET
23 | K | 182211121 | Svahování násypů ručně | m2 | 126 |  | 0 | CS ÚRS 2025 01 |  | základní |  | 0 | 0 | 0 | 0 | 0 | 4 | K | 2 |  |  |  | ROZPOCET | 0 | 0 | 0 | 0 | 0 | 1 | 0 | 4 | -2118739195
| Online PSC |  | https://podminky.urs.cz/item/CS_URS_2025_01/182211121 | [14 empty] | Online PSC | 2
| P |  | Poznámka k položce: viz. výkres č. 2 - situace, A - Průvodní zpráva, Technická zpráva ke stavební části | [14 empty] | P | 2
| VV |  | rekultivace - doplnění chybějící zeminy do původní výšky terénu v místech 1m od okraje hřiště | [14 empty] | VV | 2 | 1 | True | 0 | ROZPOCET
| VV |  | 126,0 |  | 126 | [12 empty] | VV | 2 | 2 | True | 1 | ROZPOCET
24 | K | 183403161 | Obdělání půdy válením v rovině a svahu do 1:5 | m2 | 2950 |  | 0 | CS ÚRS 2025 01 |  | základní |  | 0 | 0 | 0 | 0 | 0 | 4 | K | 2 |  |  |  | ROZPOCET | 0 | 0 | 0 | 0 | 0 | 1 | 0 | 4 | 1150180323
| Online PSC |  | https://podminky.urs.cz/item/CS_URS_2025_01/183403161 | [14 empty] | Online PSC | 2
25 | K | 184802615 | Chemické odplevelení po založení kultury granulátem na široko v rovině a svahu do 1:5 | m2 | 2950 |  | 0 | CS ÚRS 2021 02 |  | základní |  | 0 | 3e-07 | 0.000885 | 0 | 0 | 4 | K | 2 |  |  |  | ROZPOCET | 0 | 0 | 0 | 0 | 0 | 1 | 0 | 4 | -864714787
| Online PSC |  | https://podminky.urs.cz/item/CS_URS_2021_02/184802615 | [14 empty] | Online PSC | 2
| D | 2 | Zakládání |  |  |  | 0 |  |  |  |  | 0 |  | 44.7432 |  | 0 | 1 | D | 1 |  |  |  | ROZPOCET | [6 empty] | 0
26 | K | 211571121 | Výplň odvodňovacích žeber nebo trativodů kamenivem drobným těženým | m3 | 68.67 |  | 0 | CS ÚRS 2025 01 |  | základní |  | 0 | 0 | 0 | 0 | 0 | 4 | K | 2 |  |  |  | ROZPOCET | 0 | 0 | 0 | 0 | 0 | 1 | 0 | 4 | 1458838005
| Online PSC |  | https://podminky.urs.cz/item/CS_URS_2025_01/211571121 | [14 empty] | Online PSC | 2
| P |  | Poznámka k položce: viz. výkres č. 2 - situace, č. 4 - drenáže, č. 06 - situace vytyčení, A - Průvodní zpráva, Technická zpráva ke stavební části | [14 empty] | P | 2
| VV |  | rýha pro drenáž (pod sejmutým kufrem) | [14 empty] | VV | 2 | 1 | True | 0 | ROZPOCET
| VV |  | 0,45*(0,4-0,05)*(120,0+316,0) |  | 68.67 | [12 empty] | VV | 2 | 2 | True | 1 | ROZPOCET
27 | K | 211971121 | Zřízení opláštění žeber nebo trativodů geotextilií v rýze nebo zářezu sklonu přes 1:2 š do 2,5 m | m2 | 632.2 |  | 0 | CS ÚRS 2025 01 |  | základní |  | 0 | 0.00031 | 0.19598 | 0 | 0 | 4 | K | 2 |  |  |  | ROZPOCET | 0 | 0 | 0 | 0 | 0 | 1 | 0 | 4 | -633600708
| Online PSC |  | https://podminky.urs.cz/item/CS_URS_2025_01/211971121 | [14 empty] | Online PSC | 2
| P |  | Poznámka k položce: viz. výkres č. 2 - situace, č. 4 - drenáže, č. 06 - situace vytyčení, A - Průvodní zpráva, Technická zpráva ke stavební části | [14 empty] | P | 2
| VV |  | pro trativod | [14 empty] | VV | 2 | 1 | True | 0 | ROZPOCET
| VV |  | (0,45+0,5*2)*(120,0+316,0) |  | 632.2 | [12 empty] | VV | 2 | 2 | True | 1 | ROZPOCET
28 | M | 69311068 | geotextilie netkaná separační, ochranná, filtrační, drenážní PP 300g/m2 | m2 | 644.844 |  | 0 | CS ÚRS 2025 01 |  | základní |  | 0 | 0.0003 | 0.19345 | 0 | 0 | 8 | M | 2 |  |  |  | ROZPOCET | 0 | 0 | 0 | 0 | 0 | 1 | 0 | 4 | 1041286098
| VV |  | 632,2*1,02 "Přepočtené koeficientem množství |  | 644.844 | [12 empty] | VV | 2 | 2 | True | 1 | ROZPOCET
29 | K | 211971122 | Zřízení opláštění žeber nebo trativodů geotextilií v rýze nebo zářezu přes 1:2 š přes 2,5 m | m2 | 44 |  | 0 | CS ÚRS 2025 01 |  | základní |  | 0 | 0.00027 | 0.01188 | 0 | 0 | 4 | K | 2 |  |  |  | ROZPOCET | 0 | 0 | 0 | 0 | 0 | 1 | 0 | 4 | 1552246443
| Online PSC |  | https://podminky.urs.cz/item/CS_URS_2025_01/211971122 | [14 empty] | Online PSC | 2
| P |  | Poznámka k položce: viz. výkres č. 2 - situace, č. 4 - drenáže, č. 06 - situace vytyčení, A - Průvodní zpráva, Technická zpráva ke stavební části | [14 empty] | P | 2
| VV |  | vsakovací jáma, hl. 1,0m | [14 empty] | VV | 2 | 1 | True | 0 | ROZPOCET
| VV |  | 20,0*1,0+24,0 |  | 44 | [12 empty] | VV | 2 | 2 | True | 1 | ROZPOCET
30 | M | 69311011 | geotextilie tkaná PES 100/50kN/m | m2 | 50.6 |  | 0 | CS ÚRS 2025 01 |  | základní |  | 0 | 0.00034 | 0.017204 | 0 | 0 | 8 | M | 2 |  |  |  | ROZPOCET | 0 | 0 | 0 | 0 | 0 | 1 | 0 | 4 | 1494099053
| VV |  | 44*1,15 "Přepočtené koeficientem množství |  | 50.6 | [12 empty] | VV | 2 | 2 | True | 1 | ROZPOCET
31 | K | 212572111 | Lože pro trativody ze štěrkopísku tříděného | m3 | 9.81 |  | 0 | CS ÚRS 2025 01 |  | základní |  | 0 | 1.92 | 18.8352 | 0 | 0 | 4 | K | 2 |  |  |  | ROZPOCET | 0 | 0 | 0 | 0 | 0 | 1 | 0 | 4 | -2043013481
| Online PSC |  | https://podminky.urs.cz/item/CS_URS_2025_01/212572111 | [14 empty] | Online PSC | 2
| P |  | Poznámka k položce: viz. výkres č. 2 - situace, č. 4 - drenáže, č. 06 - situace vytyčení, A - Průvodní zpráva, Technická zpráva ke stavební části | [14 empty] | P | 2
| VV |  | rýha pro drenáž | [14 empty] | VV | 2 | 1 | True | 0 | ROZPOCET
| VV |  | 0,45*0,05*(120,0+316,0) |  | 9.81 | [12 empty] | VV | 2 | 2 | True | 1 | ROZPOCET
32 | K | 212755213 | Trativody z drenážních trubek plastových flexibilních D 80 mm bez lože | m | 326 |  | 0 | CS ÚRS 2025 01 |  | základní |  | 0 | 0.00033 | 0.10758 | 0 | 0 | 4 | K | 2 |  |  |  | ROZPOCET | 0 | 0 | 0 | 0 | 0 | 1 | 0 | 4 | -1239613828
| Online PSC |  | https://podminky.urs.cz/item/CS_URS_2025_01/212755213 | [14 empty] | Online PSC | 2
| P |  | Poznámka k položce: viz. výkres č. 2 - situace, č. 4 - drenáže, č. 06 - situace vytyčení, A - Průvodní zpráva, Technická zpráva ke stavební části | [14 empty] | P | 2
| VV |  | drenáže | [14 empty] | VV | 2 | 1 | True | 0 | ROZPOCET
| VV |  | 316,0 |  | 316 | [12 empty] | VV | 2 | 2 | True | 0 | ROZPOCET
| VV |  | vývod od šachtice do vsaku | [14 empty] | VV | 2 | 1 | True | 0 | ROZPOCET
| VV |  | 10,0 |  | 10 | [12 empty] | VV | 2 | 2 | True | 0 | ROZPOCET
| VV |  | Součet |  | 326 | [12 empty] | VV | 2 | 4 | True | 1 | ROZPOCET
33 | K | 212755215 | Trativody z drenážních trubek plastových flexibilních D 125 mm bez lože | m | 120 |  | 0 | CS ÚRS 2025 01 |  | základní |  | 0 | 0.00073 | 0.0876 | 0 | 0 | 4 | K | 2 |  |  |  | ROZPOCET | 0 | 0 | 0 | 0 | 0 | 1 | 0 | 4 | -1100072036
| Online PSC |  | https://podminky.urs.cz/item/CS_URS_2025_01/212755215 | [14 empty] | Online PSC | 2
| P |  | Poznámka k položce: viz. výkres č. 2 - situace, č. 4 - drenáže, č. 06 - situace vytyčení, A - Průvodní zpráva, Technická zpráva ke stavební části | [14 empty] | P | 2
34 | K | 271572211 | Podsyp pod základové konstrukce se zhutněním z netříděného štěrkopísku | m3 | 0.14 |  | 0 | CS ÚRS 2025 01 |  | základní |  | 0 | 1.98 | 0.2772 | 0 | 0 | 4 | K | 2 |  |  |  | ROZPOCET | 0 | 0 | 0 | 0 | 0 | 1 | 0 | 4 | 587122206
| Online PSC |  | https://podminky.urs.cz/item/CS_URS_2025_01/271572211 | [14 empty] | Online PSC | 2
| P |  | Poznámka k položce: viz. výkres č.5 -základy, č. 9 - základy, detaily patek, A - Průvodní zpráva, Technická zpráva ke stavební části | [14 empty] | P | 2
| VV |  | základové patky | [14 empty] | VV | 2 | 1 | True | 0 | ROZPOCET
| VV |  | Z2 - házenkářské branky, 4 kusy | [14 empty] | VV | 2 | 1 | True | 0 | ROZPOCET
| VV |  | 0,4*0,4*0,05*4 |  | 0.032 | [12 empty] | VV | 2 | 2 | True | 0 | ROZPOCET
| VV |  | Z3 - sloupky na volejbal a tenis, 6 kusů | [14 empty] | VV | 2 | 1 | True | 0 | ROZPOCET
| VV |  | 0,6*0,6*0,05*6 |  | 0.108 | [12 empty] | VV | 2 | 2 | True | 0 | ROZPOCET
| VV |  | Součet |  | 0.14 | [12 empty] | VV | 2 | 4 | True | 1 | ROZPOCET
35 | K | 275313711 | Základové patky z betonu tř. C 20/25 | m3 | 9.979 |  | 0 | CS ÚRS 2025 01 |  | základní |  | 0 | 2.5019 | 24.9662 | 0 | 0 | 4 | K | 2 |  |  |  | ROZPOCET | 0 | 0 | 0 | 0 | 0 | 1 | 0 | 4 | 33303562
| Online PSC |  | https://podminky.urs.cz/item/CS_URS_2025_01/275313711 | [14 empty] | Online PSC | 2
| P |  | Poznámka k položce: viz. výkres č.5 -základy, č. 9 - základy, detaily patek, A - Průvodní zpráva, Technická zpráva ke stavební části | [14 empty] | P | 2
| VV |  | základové patky | [14 empty] | VV | 2 | 1 | True | 0 | ROZPOCET
| VV |  | Z1 - sloupky pro záchytné sítě, 12 kusů | [14 empty] | VV | 2 | 1 | True | 0 | ROZPOCET
| VV |  | 0,7*0,7*1,425*12 |  | 8.379 | [12 empty] | VV | 2 | 2 | True | 0 | ROZPOCET
| VV |  | Z2 - házenkářské branky, 4 kusy | [14 empty] | VV | 2 | 1 | True | 0 | ROZPOCET
| VV |  | 0,4*0,4*0,475*4 |  | 0.304 | [12 empty] | VV | 2 | 2 | True | 0 | ROZPOCET
| VV |  | Z3 - sloupky na volejbal a tenis, 6 kusů | [14 empty] | VV | 2 | 1 | True | 0 | ROZPOCET
| VV |  | 0,6*0,6*0,6*6 |  | 1.296 | [12 empty] | VV | 2 | 2 | True | 0 | ROZPOCET
| VV |  | Součet |  | 9.979 | [12 empty] | VV | 2 | 4 | True | 1 | ROZPOCET
36 | K | 275351121 | Zřízení bednění základových patek | m2 | 19.312 |  | 0 | CS ÚRS 2025 01 |  | základní |  | 0 | 0.00264 | 0.050984 | 0 | 0 | 4 | K | 2 |  |  |  | ROZPOCET | 0 | 0 | 0 | 0 | 0 | 1 | 0 | 4 | 766554945
| Online PSC |  | https://podminky.urs.cz/item/CS_URS_2025_01/275351121 | [14 empty] | Online PSC | 2
| VV |  | základové patky | [14 empty] | VV | 2 | 1 | True | 0 | ROZPOCET
| VV |  | Z1 - sloupky pro záchytné sítě, 12 kusů | [14 empty] | VV | 2 | 1 | True | 0 | ROZPOCET
| VV |  | 0,7*4*0,355*12 |  | 11.928 | [12 empty] | VV | 2 | 2 | True | 0 | ROZPOCET
| VV |  | Z2 - házenkářské branky, 4 kusy | [14 empty] | VV | 2 | 1 | True | 0 | ROZPOCET
| VV |  | 0,4*4*0,355*4 |  | 2.272 | [12 empty] | VV | 2 | 2 | True | 0 | ROZPOCET
| VV |  | Z3 - sloupky na volejbal a tenis, 6 kusů | [14 empty] | VV | 2 | 1 | True | 0 | ROZPOCET
| VV |  | 0,6*4*0,355*6 |  | 5.112 | [12 empty] | VV | 2 | 2 | True | 0 | ROZPOCET
| VV |  | Součet |  | 19.312 | [12 empty] | VV | 2 | 4 | True | 1 | ROZPOCET
37 | K | 275351122 | Odstranění bednění základových patek | m2 | 19.312 |  | 0 | CS ÚRS 2025 01 |  | základní |  | 0 | 0 | 0 | 0 | 0 | 4 | K | 2 |  |  |  | ROZPOCET | 0 | 0 | 0 | 0 | 0 | 1 | 0 | 4 | -1372195138
| Online PSC |  | https://podminky.urs.cz/item/CS_URS_2025_01/275351122 | [14 empty] | Online PSC | 2
| D | 3 | Svislé a kompletní konstrukce |  |  |  | 0 |  |  |  |  | 0 |  | 1.7231 |  | 0 | 1 | D | 1 |  |  |  | ROZPOCET | [6 empty] | 0
38 | K | 338171122.11R | Osazování sloupků a vzpěr plotových ocelových v do 4,0m se zalitím MC | kus | 12 |  | 0 |  |  | základní |  | 0 | 0.08892 | 1.067 | 0 | 0 | 4 | K | 2 |  |  |  | ROZPOCET | 0 | 0 | 0 | 0 | 0 | 1 | 0 | 4 | -131337450
| P |  | Poznámka k položce: viz. výkres č.5 -základy, č. 9 - základy, detaily patek, 10 - záchytné stěny za brankami, A - Průvodní zpráva, Technická zpráva ke stavební části | [14 empty] | P | 2
| VV |  | Z1 - sloupky pro záchytné stěny, 12 kusů (2 stěny po 6 kusů) | [14 empty] | VV | 2 | 1 | True | 0 | ROZPOCET
| VV |  | 6*2 |  | 12 | [12 empty] | VV | 2 | 2 | True | 1 | ROZPOCET
39 | M | 55342258.R | sloupek plotový trubka 60,3/4/5392mm 5,55 kg/m povrchová úprava žárový zinek | kus | 12 |  | 0 |  |  | základní |  | 0 | 0.02993 | 0.35916 | 0 | 0 | 8 | M | 2 |  |  |  | ROZPOCET | 0 | 0 | 0 | 0 | 0 | 1 | 0 | 4 | 472674272
| P |  | Poznámka k položce: viz. výkres číslo 10 - záchytné stěny za brankami a TZ | [14 empty] | P | 2
40 | K | 338171125 | Osazování sloupků a vzpěr plotových ocelových v do 2,60 m ukotvením k pevnému podkladu | kus | 4 |  | 0 | CS ÚRS 2025 01 |  | základní |  | 0 | 0 | 0 | 0 | 0 | 4 | K | 2 |  |  |  | ROZPOCET | 0 | 0 | 0 | 0 | 0 | 1 | 0 | 4 | 1935113845
| Online PSC |  | https://podminky.urs.cz/item/CS_URS_2025_01/338171125 | [14 empty] | Online PSC | 2
| P |  | Poznámka k položce: viz. výkres č.5 -základy, č. 9 - základy, detaily patek, 10 - záchytné stěny za brankami, A - Průvodní zpráva, Technická zpráva ke stavební části | [14 empty] | P | 2
| VV |  | Z1 - vzpěry pro záchytné stěny, 4 kusy (2 stěny po 2 kusech) | [14 empty] | VV | 2 | 1 | True | 0 | ROZPOCET
| VV |  | 2*2 |  | 4 | [12 empty] | VV | 2 | 2 | True | 1 | ROZPOCET
41 | M | 55342259.R | vzpěra plotová trubka 60,3/4/3450mm 5,55 kg/m povrchová úprava žárový zinek | kus | 4 |  | 0 |  |  | základní |  | 0 | 0.0192 | 0.0768 | 0 | 0 | 8 | M | 2 |  |  |  | ROZPOCET | 0 | 0 | 0 | 0 | 0 | 1 | 0 | 4 | -221319292
| P |  | Poznámka k položce: viz. výkres číslo 10 - záchytné stěny za brankami a TZ | [14 empty] | P | 2
42 | K | 338172001.1R | Ostatní drobný materiál - plech | kg | 11.568 |  | 0 |  |  | základní |  | 0 | 0.001 | 0.011568 | 0 | 0 | 4 | K | 2 |  |  |  | ROZPOCET | 0 | 0 | 0 | 0 | 0 | 1 | 0 | 4 | -1944813264
| P |  | Poznámka k položce: viz. výkres číslo 10 - záchytné stěny za brankami a TZ | [14 empty] | P | 2
| VV |  | základové patky Z1- kotevní otvory pro osazení sloupků pro záchytné sítě | [14 empty] | VV | 2 | 1 | True | 0 | ROZPOCET
| VV |  | plech tl. 5mm prům. 170 mm, 12 kusů (6 kusů pro 1 stěnu) | [14 empty] | VV | 2 | 1 | True | 0 | ROZPOCET
| VV |  | 6*0,896*2 |  | 10.752 | [12 empty] | VV | 2 | 2 | True | 0 | ROZPOCET
| VV |  | klobouček z plechu na sloupky | [14 empty] | VV | 2 | 1 | True | 0 | ROZPOCET
| VV |  | plech tl. 3mm prům. 60,3 mm, 12 kusů (6 kusů pro 1 stěnu) | [14 empty] | VV | 2 | 1 | True | 0 | ROZPOCET
| VV |  | 6*0,068*2 |  | 0.816 | [12 empty] | VV | 2 | 2 | True | 0 | ROZPOCET
| VV |  | Součet |  | 11.568 | [12 empty] | VV | 2 | 4 | True | 1 | ROZPOCET
43 | K | 348401153 | Montáž oplocení ze svařovaného pletiva s napínacími dráty výšky přes 1,5 do 2,0 m | m | 60 |  | 0 | CS ÚRS 2025 01 |  | základní |  | 0 | 0 | 0 | 0 | 0 | 4 | K | 2 |  |  |  | ROZPOCET | 0 | 0 | 0 | 0 | 0 | 1 | 0 | 4 | 826409379
| Online PSC |  | https://podminky.urs.cz/item/CS_URS_2025_01/348401153 | [14 empty] | Online PSC | 2
| P |  | Poznámka k položce: viz. výkres č.5 -základy, č. 9 - základy, detaily patek, 10 - záchytné stěny za brankami, A - Průvodní zpráva, Technická zpráva ke stavební části | [14 empty] | P | 2
| VV |  | záchytná stěna za brankami- 2 řady výška 2,0m nad sebou (2 stěny) | [14 empty] | VV | 2 | 1 | True | 0 | ROZPOCET
| VV |  | 15,0*2*2 |  | 60 | [12 empty] | VV | 2 | 2 | True | 1 | ROZPOCET
44 | M | 31324812 | svařované plotové pletivo v rolích 25m výšky 2,00m průměr drátu 3mm rozměr oka 38x76mm povrchová úprava Pz a komaxit | m | 60 |  | 0 | CS ÚRS 2025 01 |  | základní |  | 0 | 0.0034 | 0.204 | 0 | 0 | 8 | M | 2 |  |  |  | ROZPOCET | 0 | 0 | 0 | 0 | 0 | 1 | 0 | 4 | -1263272126
45 | K | 348401360 | Přiháčkování strojového pletiva k napínacímu drátu na oplocení | m | 90 |  | 0 | CS ÚRS 2025 01 |  | základní |  | 0 | 0 | 0 | 0 | 0 | 4 | K | 2 |  |  |  | ROZPOCET | 0 | 0 | 0 | 0 | 0 | 1 | 0 | 4 | -570261685
| Online PSC |  | https://podminky.urs.cz/item/CS_URS_2025_01/348401360 | [14 empty] | Online PSC | 2
| P |  | Poznámka k položce: viz. výkres č.5 -základy, č. 9 - základy, detaily patek, 10 - záchytné stěny za brankami, A - Průvodní zpráva, Technická zpráva ke stavební části | [14 empty] | P | 2
| VV |  | záchytná stěna za brankami (2 stěny) | [14 empty] | VV | 2 | 1 | True | 0 | ROZPOCET
| VV |  | 15,0*3*2 |  | 90 | [12 empty] | VV | 2 | 2 | True | 1 | ROZPOCET
46 | M | 15615312 | drát vázací Pz D 0,6mm | kg | 4.5 |  | 0 | CS ÚRS 2025 01 |  | základní |  | 0 | 0.001 | 0.0045 | 0 | 0 | 8 | M | 2 |  |  |  | ROZPOCET | 0 | 0 | 0 | 0 | 0 | 1 | 0 | 4 | -305752561
| VV |  | 90*0,05 "Přepočtené koeficientem množství |  | 4.5 | [12 empty] | VV | 2 | 2 | True | 1 | ROZPOCET
| D | 5 | Komunikace pozemní |  |  |  | 0 |  |  |  |  | 0 |  | 0 |  | 0 | 1 | D | 1 |  |  |  | ROZPOCET | [6 empty] | 0
47 | K | 564710011 | Podklad z kameniva hrubého drceného vel. 8-16 mm tl 50 mm | m2 | 1975 |  | 0 | CS ÚRS 2025 01 |  | základní |  | 0 | 0 | 0 | 0 | 0 | 4 | K | 2 |  |  |  | ROZPOCET | 0 | 0 | 0 | 0 | 0 | 1 | 0 | 4 | -1638794496
| Online PSC |  | https://podminky.urs.cz/item/CS_URS_2025_01/564710011 | [14 empty] | Online PSC | 2
| P |  | Poznámka k položce: viz. výkres č. 2 - situace, č. 06 - situace vytyčení, č.8 - příčný řez hřištěm, A - Průvodní zpráva, Technická zpráva ke stavební části | [14 empty] | P | 2
| VV |  | skladba vrstev - hřiště+běžecká dráha | [14 empty] | VV | 2 | 1 | True | 0 | ROZPOCET
| VV |  | 604,0+1371,0 |  | 1975 | [12 empty] | VV | 2 | 2 | True | 1 | ROZPOCET
48 | K | 564720111 | Podklad z kameniva hrubého drceného vel. 16-32 mm tl 80 mm | m2 | 1975 |  | 0 | CS ÚRS 2025 01 |  | základní |  | 0 | 0 | 0 | 0 | 0 | 4 | K | 2 |  |  |  | ROZPOCET | 0 | 0 | 0 | 0 | 0 | 1 | 0 | 4 | -1288140374
| Online PSC |  | https://podminky.urs.cz/item/CS_URS_2025_01/564720111 | [14 empty] | Online PSC | 2
| P |  | Poznámka k položce: viz. výkres č. 2 - situace, č. 06 - situace vytyčení, č.8 - příčný řez hřištěm, A - Průvodní zpráva, Technická zpráva ke stavební části | [14 empty] | P | 2
49 | K | 564751112 | Podklad z kameniva hrubého drceného vel. 32-63 mm tl 160 mm | m2 | 1975 |  | 0 | CS ÚRS 2025 01 |  | základní |  | 0 | 0 | 0 | 0 | 0 | 4 | K | 2 |  |  |  | ROZPOCET | 0 | 0 | 0 | 0 | 0 | 1 | 0 | 4 | -576028581
| Online PSC |  | https://podminky.urs.cz/item/CS_URS_2025_01/564751112 | [14 empty] | Online PSC | 2
| P |  | Poznámka k položce: viz. výkres č. 2 - situace, č. 06 - situace vytyčení, č.8 - příčný řez hřištěm, A - Průvodní zpráva, Technická zpráva ke stavební části | [14 empty] | P | 2
50 | K | 564811112.11R | Podklad z kameniva drceného 0/4 a 4/8 tl. (20+40mm) | m2 | 1975 |  | 0 |  |  | základní |  | 0 | 0 | 0 | 0 | 0 | 4 | K | 2 |  |  |  | ROZPOCET | 0 | 0 | 0 | 0 | 0 | 1 | 0 | 4 | -968398889
| P |  | Poznámka k položce: viz. výkres č. 2 - situace, č. 06 - situace vytyčení, č.8 - příčný řez hřištěm, A - Průvodní zpráva, Technická zpráva ke stavební části | [14 empty] | P | 2
51 | K | 579221222 | Strojně litý pryžový povrch 1-vrstvý tl 10 mm 1 ostatní barva s impregnací na podklad přes 300 m2 | m2 | 1371 |  | 0 | CS ÚRS 2025 01 |  | základní |  | 0 | 0 | 0 | 0 | 0 | 4 | K | 2 |  |  |  | ROZPOCET | 0 | 0 | 0 | 0 | 0 | 1 | 0 | 4 | -1326076111
| Online PSC |  | https://podminky.urs.cz/item/CS_URS_2025_01/579221222 | [14 empty] | Online PSC | 2
| P |  | Poznámka k položce: viz. výkres č. 2 - situace, č. 06 - situace vytyčení, č.8 - příčný řez hřištěm, A - Průvodní zpráva, Technická zpráva ke stavební části | [14 empty] | P | 2
| VV |  | plocha umělý povrch TPV SPORT tl.10mm - barva 1/sv. modrá | [14 empty] | VV | 2 | 1 | True | 0 | ROZPOCET
| VV |  | multifunkční hřiště | [14 empty] | VV | 2 | 1 | True | 0 | ROZPOCET
| VV |  | 1371,0 |  | 1371 | [12 empty] | VV | 2 | 2 | True | 1 | ROZPOCET
52 | K | 579221262 | Strojně litý pryžový povrch 2-vrstvý tl 13 mm 1 ostatní barva s impregnací na podklad přes 300 m2 | m2 | 604 |  | 0 | CS ÚRS 2025 01 |  | základní |  | 0 | 0 | 0 | 0 | 0 | 4 | K | 2 |  |  |  | ROZPOCET | 0 | 0 | 0 | 0 | 0 | 1 | 0 | 4 | -126108737
| Online PSC |  | https://podminky.urs.cz/item/CS_URS_2025_01/579221262 | [14 empty] | Online PSC | 2
| P |  | Poznámka k položce: viz. výkres č. 2 - situace, č. 06 - situace vytyčení, č.8 - příčný řez hřištěm, A - Průvodní zpráva, Technická zpráva ke stavební části | [14 empty] | P | 2
| VV |  | umělý povrch TPV SPRINT tl.13mm - barva 1/tm. modrá | [14 empty] | VV | 2 | 1 | True | 0 | ROZPOCET
| VV |  | běžecký ovál, dráha | [14 empty] | VV | 2 | 1 | True | 0 | ROZPOCET
| VV |  | 604,0 |  | 604 | [12 empty] | VV | 2 | 2 | True | 1 | ROZPOCET
53 | K | 589211111 | Elastická podložka pod umělý trávník ze směsi PU pojiva a gumového SBR granulátu tl 35 mm - 2 vrstvy | m2 | 3950 |  | 0 | CS ÚRS 2025 01 |  | základní |  | 0 | 0 | 0 | 0 | 0 | 4 | K | 2 |  |  |  | ROZPOCET | 0 | 0 | 0 | 0 | 0 | 1 | 0 | 4 | -1215749800
| Online PSC |  | https://podminky.urs.cz/item/CS_URS_2025_01/589211111 | [14 empty] | Online PSC | 2
| P |  | Poznámka k položce: viz. výkres č. 2 - situace, č. 06 - situace vytyčení, č.8 - příčný řez hřištěm, A - Průvodní zpráva, Technická zpráva ke stavební části | [14 empty] | P | 2
| VV |  | umělý povrch TPV SPRINT + ET pružná podložka -2vrstvy v celk. tl. 67mm | [14 empty] | VV | 2 | 1 | True | 0 | ROZPOCET
| VV |  | běžecký ovál, dráha | [14 empty] | VV | 2 | 1 | True | 0 | ROZPOCET
| VV |  | 604,0*2 |  | 1208 | [12 empty] | VV | 2 | 2 | True | 0 | ROZPOCET
| VV |  | umělý povrch TPV SPORT + ET pružná podložka -2vrstvy v celk. tl. 70mm(40+30mm) | [14 empty] | VV | 2 | 1 | True | 0 | ROZPOCET
| VV |  | multifunkční hřiště | [14 empty] | VV | 2 | 1 | True | 0 | ROZPOCET
| VV |  | 1371,0*2 |  | 2742 | [12 empty] | VV | 2 | 2 | True | 0 | ROZPOCET
| VV |  | Součet |  | 3950 | [12 empty] | VV | 2 | 4 | True | 1 | ROZPOCET
54 | K | 589811111 | Vodorovné značení (lajnování) hřišť pro tenis a multisport š 5 cm | m | 971 |  | 0 | CS ÚRS 2025 01 |  | základní |  | 0 | 0 | 0 | 0 | 0 | 4 | K | 2 |  |  |  | ROZPOCET | 0 | 0 | 0 | 0 | 0 | 1 | 0 | 4 | 1771891328
| Online PSC |  | https://podminky.urs.cz/item/CS_URS_2025_01/589811111 | [14 empty] | Online PSC | 2
| P |  | Poznámka k položce: viz. výkres č. 2 - situace, č. 06 - situace vytyčení, A - Průvodní zpráva, Technická zpráva ke stavební části | [14 empty] | P | 2
| VV |  | 662,0+147,0+162,0 |  | 971 | [12 empty] | VV | 2 | 2 | True | 1 | ROZPOCET
55 | K | 589811121 | Vodorovné značení (lajnování) fotbalových hřišť š 10 cm | m | 196 |  | 0 | CS ÚRS 2025 01 |  | základní |  | 0 | 0 | 0 | 0 | 0 | 4 | K | 2 |  |  |  | ROZPOCET | 0 | 0 | 0 | 0 | 0 | 1 | 0 | 4 | 645311246
| Online PSC |  | https://podminky.urs.cz/item/CS_URS_2025_01/589811121 | [14 empty] | Online PSC | 2
| P |  | Poznámka k položce: viz. výkres č. 2 - situace, č. 06 - situace vytyčení, A - Průvodní zpráva, Technická zpráva ke stavební části | [14 empty] | P | 2
| D | 8 | Trubní vedení |  |  |  | 0 |  |  |  |  | 0 |  | 0.24895 |  | 0 | 1 | D | 1 |  |  |  | ROZPOCET | [6 empty] | 0
56 | K | 895270001 | Proplachovací a kontrolní šachta z PVC-U vnější průměr 315 mm pro drenáže budov s lapačem písku užitné výšky 350 mm | kus | 1 |  | 0 | CS ÚRS 2025 01 |  | základní |  | 0 | 0.00506 | 0.00506 | 0 | 0 | 4 | K | 2 |  |  |  | ROZPOCET | 0 | 0 | 0 | 0 | 0 | 1 | 0 | 4 | -1277671760
| Online PSC |  | https://podminky.urs.cz/item/CS_URS_2025_01/895270001 | [14 empty] | Online PSC | 2
| P |  | Poznámka k položce: viz. výkres č. 2 - situace, č. 4 - drenáže, č. 06 - situace vytyčení, A - Průvodní zpráva, Technická zpráva ke stavební části | [14 empty] | P | 2
57 | K | 895270021 | Proplachovací a kontrolní šachta z PVC-U vnější průměr 315 mm pro drenáže budov šachtové prodloužení světlé hloubky 800 mm | kus | 1 |  | 0 | CS ÚRS 2025 01 |  | základní |  | 0 | 0.00334 | 0.00334 | 0 | 0 | 4 | K | 2 |  |  |  | ROZPOCET | 0 | 0 | 0 | 0 | 0 | 1 | 0 | 4 | -669637033
| Online PSC |  | https://podminky.urs.cz/item/CS_URS_2025_01/895270021 | [14 empty] | Online PSC | 2
| P |  | Poznámka k položce: viz. výkres č. 2 - situace, č. 4 - drenáže, č. 06 - situace vytyčení, A - Průvodní zpráva, Technická zpráva ke stavební části | [14 empty] | P | 2
58 | K | 895270031 | Proplachovací a kontrolní šachta z PVC-U vnější průměr 315 mm pro drenáže budov redukce DN 200/100-150 | kus | 3 |  | 0 | CS ÚRS 2025 01 |  | základní |  | 0 | 7e-05 | 0.00021 | 0 | 0 | 4 | K | 2 |  |  |  | ROZPOCET | 0 | 0 | 0 | 0 | 0 | 1 | 0 | 4 | 1652970083
| Online PSC |  | https://podminky.urs.cz/item/CS_URS_2025_01/895270031 | [14 empty] | Online PSC | 2
| P |  | Poznámka k položce: viz. výkres č. 2 - situace, č. 4 - drenáže, č. 06 - situace vytyčení, A - Průvodní zpráva, Technická zpráva ke stavební části | [14 empty] | P | 2
59 | K | 895270051 | Proplachovací a kontrolní šachta z PVC-U vnější průměr 315 mm pro drenáže budov poklop litinový pro třídu zatížení B 125 | kus | 1 |  | 0 | CS ÚRS 2025 01 |  | základní |  | 0 | 0.24034 | 0.24034 | 0 | 0 | 4 | K | 2 |  |  |  | ROZPOCET | 0 | 0 | 0 | 0 | 0 | 1 | 0 | 4 | 1916477729
| Online PSC |  | https://podminky.urs.cz/item/CS_URS_2025_01/895270051 | [14 empty] | Online PSC | 2
| P |  | Poznámka k položce: viz. výkres č. 2 - situace, č. 4 - drenáže, č. 06 - situace vytyčení, A - Průvodní zpráva, Technická zpráva ke stavební části | [14 empty] | P | 2
60 | K | 895270067 | Příplatek k rourám proplachovací a kontrolní šachty z PVC-U vnější průměr 315 mm pro drenáže budov za uříznutí šachtové roury | kus | 1 |  | 0 | CS ÚRS 2025 01 |  | základní |  | 0 | 0 | 0 | 0 | 0 | 4 | K | 2 |  |  |  | ROZPOCET | 0 | 0 | 0 | 0 | 0 | 1 | 0 | 4 | -1219116262
| Online PSC |  | https://podminky.urs.cz/item/CS_URS_2025_01/895270067 | [14 empty] | Online PSC | 2
| P |  | Poznámka k položce: viz. výkres č. 2 - situace, č. 4 - drenáže, č. 06 - situace vytyčení, A - Průvodní zpráva, Technická zpráva ke stavební části | [14 empty] | P | 2
| D | 9 | Ostatní konstrukce a práce, bourání |  |  |  | 0 |  |  |  |  | 0 |  | 64.9328 |  | 13.75 | 1 | D | 1 |  |  |  | ROZPOCET | [6 empty] | 0
61 | K | 916132113 | Osazení obruby z betonové přídlažby s boční opěrou do lože z betonu prostého | m | 110 |  | 0 | CS ÚRS 2025 01 |  | základní |  | 0 | 0.12095 | 13.3045 | 0 | 0 | 4 | K | 2 |  |  |  | ROZPOCET | 0 | 0 | 0 | 0 | 0 | 1 | 0 | 4 | 2139535094
| Online PSC |  | https://podminky.urs.cz/item/CS_URS_2025_01/916132113 | [14 empty] | Online PSC | 2
| P |  | Poznámka k položce: viz. výkres č. 2 - situace, č. 4 - drenáže, č. 06 - situace vytyčení, A - Průvodní zpráva, Technická zpráva ke stavební části | [14 empty] | P | 2
| VV |  | 55*2 |  | 110 | [12 empty] | VV | 2 | 2 | True | 1 | ROZPOCET
62 | M | 59218001 | krajník betonový silniční 500x250x80mm | m | 112.2 |  | 0 | CS ÚRS 2025 01 |  | základní |  | 0 | 0.046 | 5.1612 | 0 | 0 | 8 | M | 2 |  |  |  | ROZPOCET | 0 | 0 | 0 | 0 | 0 | 1 | 0 | 4 | -1182096362
| VV |  | 110*1,02 "Přepočtené koeficientem množství |  | 112.2 | [12 empty] | VV | 2 | 2 | True | 1 | ROZPOCET
63 | K | 916231213 | Osazení chodníkového obrubníku betonového stojatého s boční opěrou do lože z betonu prostého | m | 228 |  | 0 | CS ÚRS 2025 01 |  | základní |  | 0 | 0.14042 | 32.0158 | 0 | 0 | 4 | K | 2 |  |  |  | ROZPOCET | 0 | 0 | 0 | 0 | 0 | 1 | 0 | 4 | -688012042
| Online PSC |  | https://podminky.urs.cz/item/CS_URS_2025_01/916231213 | [14 empty] | Online PSC | 2
| P |  | Poznámka k položce: viz. výkres č. 2 - situace, č. 06 - situace vytyčení, A - Průvodní zpráva, Technická zpráva ke stavební části | [14 empty] | P | 2
64 | M | 59217001 | obrubník betonový zahradní 1000x50x250mm | m | 232.56 |  | 0 | CS ÚRS 2025 01 |  | základní |  | 0 | 0.028 | 6.5117 | 0 | 0 | 8 | M | 2 |  |  |  | ROZPOCET | 0 | 0 | 0 | 0 | 0 | 1 | 0 | 4 | -582820856
| VV |  | 228*1,02 "Přepočtené koeficientem množství |  | 232.56 | [12 empty] | VV | 2 | 2 | True | 1 | ROZPOCET
65 | K | 935932128 | Odvodňovací plastový žlab pro zatížení A15 vnitřní š 200 mm s roštem mřížkovým z Pz oceli | m | 55 |  | 0 | CS ÚRS 2025 01 |  | základní |  | 0 | 0.14138 | 7.7759 | 0 | 0 | 4 | K | 2 |  |  |  | ROZPOCET | 0 | 0 | 0 | 0 | 0 | 1 | 0 | 4 | -704855281
| Online PSC |  | https://podminky.urs.cz/item/CS_URS_2025_01/935932128 | [14 empty] | Online PSC | 2
| P |  | Poznámka k položce: viz. výkres č. 2 - situace, č. 4 - drenáže, č. 06 - situace vytyčení, A - Průvodní zpráva, Technická zpráva ke stavební části | [14 empty] | P | 2
66 | K | 938907141.11R | Napojení odvodňovacího žlabu do stávajících vpustí vč. pročištění | m3 | 3 |  | 0 |  |  | základní |  | 0 | 0 | 0 | 0 | 0 | 4 | K | 2 |  |  |  | ROZPOCET | 0 | 0 | 0 | 0 | 0 | 1 | 0 | 4 | 1955742084
| P |  | Poznámka k položce: viz. výkres č. 2 - situace, č. 4 - drenáže, č. 06 - situace vytyčení, A - Průvodní zpráva, Technická zpráva ke stavební části | [14 empty] | P | 2
67 | K | 953943112 | Osazování výrobků do 5 kg/kus do vynechaných otvorů | kus | 10 |  | 0 | CS ÚRS 2025 01 |  | základní |  | 0 | 0.01638 | 0.1638 | 0 | 0 | 4 | K | 2 |  |  |  | ROZPOCET | 0 | 0 | 0 | 0 | 0 | 1 | 0 | 4 | -1504738664
| Online PSC |  | https://podminky.urs.cz/item/CS_URS_2025_01/953943112 | [14 empty] | Online PSC | 2
| P |  | Poznámka k položce: viz. výkres č.5 -základy, č. 9 - základy, detaily patek, A - Průvodní zpráva, Technická zpráva ke stavební části | [14 empty] | P | 2
| VV |  | základové patky - kotevní otvory pro osazení sloupků | [14 empty] | VV | 2 | 1 | True | 0 | ROZPOCET
| VV |  | Z2 - házenkářské branky, 4 kusy | [14 empty] | VV | 2 | 1 | True | 0 | ROZPOCET
| VV |  | 4 |  | 4 | [12 empty] | VV | 2 | 2 | True | 0 | ROZPOCET
| VV |  | Z3 - sloupky na volejbal a tenis, 6 kusů | [14 empty] | VV | 2 | 1 | True | 0 | ROZPOCET
| VV |  | 6 |  | 6 | [12 empty] | VV | 2 | 2 | True | 0 | ROZPOCET
| VV |  | Součet |  | 10 | [12 empty] | VV | 2 | 4 | True | 1 | ROZPOCET
68 | M | 14011070R | pouzdro pro sloupek do země ocel + víčko | kus | 10 |  | 0 |  |  | základní |  | 0 | 0 | 0 | 0 | 0 | 8 | M | 2 |  |  |  | ROZPOCET | 0 | 0 | 0 | 0 | 0 | 1 | 0 | 4 | 1527955653
| P |  | Poznámka k položce: viz. výkres č.5 -základy, č. 9 - základy, detaily patek, A - Průvodní zpráva, Technická zpráva ke stavební části | [14 empty] | P | 2
| VV |  | Z 2 branka 2 kusy | [14 empty] | VV | 2 | 1 | True | 0 | ROZPOCET
| VV |  | 2*2 |  | 4 | [12 empty] | VV | 2 | 2 | True | 0 | ROZPOCET
| VV |  | Z 3 sloupky na volejbal a tenis | [14 empty] | VV | 2 | 1 | True | 0 | ROZPOCET
| VV |  | 1*2+2*2 |  | 6 | [12 empty] | VV | 2 | 2 | True | 0 | ROZPOCET
| VV |  | Součet |  | 10 | [12 empty] | VV | 2 | 4 | True | 1 | ROZPOCET
69 | K | 966008211 | Bourání odvodňovacího žlabu z betonových příkopových tvárnic š do 500 mm | m | 55 |  | 0 | CS ÚRS 2025 01 |  | základní |  | 0 | 0 | 0 | 0.25 | 13.75 | 4 | K | 2 |  |  |  | ROZPOCET | 0 | 0 | 0 | 0 | 0 | 1 | 0 | 4 | -1252607722
| Online PSC |  | https://podminky.urs.cz/item/CS_URS_2025_01/966008211 | [14 empty] | Online PSC | 2
| P |  | Poznámka k položce: viz. výkres č. 2 - situace, č. 4 - drenáže, č. 06 - situace vytyčení, A - Průvodní zpráva, Technická zpráva ke stavební části | [14 empty] | P | 2
| D | 997 | Přesun sutě |  |  |  | 0 |  |  |  |  | 0 |  | 0 |  | 0 | 1 | D | 1 |  |  |  | ROZPOCET | [6 empty] | 0
70 | K | 997013631 | Poplatek za uložení na skládce (skládkovné) stavebního odpadu směsného kód odpadu 17 09 04 | t | 717.34 |  | 0 | CS ÚRS 2025 01 |  | základní |  | 0 | 0 | 0 | 0 | 0 | 4 | K | 2 |  |  |  | ROZPOCET | 0 | 0 | 0 | 0 | 0 | 1 | 0 | 4 | 199982889
| Online PSC |  | https://podminky.urs.cz/item/CS_URS_2025_01/997013631 | [14 empty] | Online PSC | 2
71 | K | 997221561 | Vodorovná doprava suti z kusových materiálů do 1 km | t | 717.34 |  | 0 | CS ÚRS 2025 01 |  | základní |  | 0 | 0 | 0 | 0 | 0 | 4 | K | 2 |  |  |  | ROZPOCET | 0 | 0 | 0 | 0 | 0 | 1 | 0 | 4 | 1492816405
| Online PSC |  | https://podminky.urs.cz/item/CS_URS_2025_01/997221561 | [14 empty] | Online PSC | 2
72 | K | 997221569 | Příplatek ZKD 1 km u vodorovné dopravy suti z kusových materiálů | t | 2869.36 |  | 0 | CS ÚRS 2025 01 |  | základní |  | 0 | 0 | 0 | 0 | 0 | 4 | K | 2 |  |  |  | ROZPOCET | 0 | 0 | 0 | 0 | 0 | 1 | 0 | 4 | -1119929853
| Online PSC |  | https://podminky.urs.cz/item/CS_URS_2025_01/997221569 | [14 empty] | Online PSC | 2
| VV |  | 717,34*4 'Přepočtené koeficientem množství |  | 2869.36 | [12 empty] | VV | 2 | 2 | False | 1 | ROZPOCET
73 | K | 997221611 | Nakládání suti na dopravní prostředky pro vodorovnou dopravu | t | 717.34 |  | 0 | CS ÚRS 2025 01 |  | základní |  | 0 | 0 | 0 | 0 | 0 | 4 | K | 2 |  |  |  | ROZPOCET | 0 | 0 | 0 | 0 | 0 | 1 | 0 | 4 | 1706930551
| Online PSC |  | https://podminky.urs.cz/item/CS_URS_2025_01/997221611 | [14 empty] | Online PSC | 2
| D | 998 | Přesun hmot |  |  |  | 0 |  |  |  |  | 0 |  | 0 |  | 0 | 1 | D | 1 |  |  |  | ROZPOCET | [6 empty] | 0
74 | K | 998222012 | Přesun hmot pro tělovýchovné plochy | t | 145.308 |  | 0 | CS ÚRS 2025 01 |  | základní |  | 0 | 0 | 0 | 0 | 0 | 4 | K | 2 |  |  |  | ROZPOCET | 0 | 0 | 0 | 0 | 0 | 1 | 0 | 4 | 504858578
| Online PSC |  | https://podminky.urs.cz/item/CS_URS_2025_01/998222012 | [14 empty] | Online PSC | 2
| D | PSV | Práce a dodávky PSV |  |  |  | 0 |  |  |  |  | 0 |  | 0.07233 |  | 0 | 2 | D | 0 |  |  |  | ROZPOCET | [6 empty] | 0
| D | 711 | Izolace proti vodě, vlhkosti a plynům |  |  |  | 0 |  |  |  |  | 0 |  | 0.06732 |  | 0 | 2 | D | 1 |  |  |  | ROZPOCET | [6 empty] | 0
75 | K | 711461201 | Provedení izolace proti tlakové vodě vodorovné fólií zesílením spojů páskem | m2 | 24 |  | 0 | CS ÚRS 2025 01 |  | základní |  | 0 | 0.00018 | 0.00432 | 0 | 0 | 16 | K | 2 |  |  |  | ROZPOCET | 0 | 0 | 0 | 0 | 0 | 1 | 0 | 16 | -498340871
| Online PSC |  | https://podminky.urs.cz/item/CS_URS_2025_01/711461201 | [14 empty] | Online PSC | 2
| P |  | Poznámka k položce: viz. výkres č. 2 - situace, č. 4 - drenáže, č. 06 - situace vytyčení, A - Průvodní zpráva, Technická zpráva ke stavební části | [14 empty] | P | 2
| VV |  | vsakovací jáma - nepropustná fólie pod horní vrstvu zeminy | [14 empty] | VV | 2 | 1 | True | 0 | ROZPOCET
| VV |  | 24,0 |  | 24 | [12 empty] | VV | 2 | 2 | True | 1 | ROZPOCET
76 | M | 28322004 | fólie hydroizolační pro spodní stavbu mPVC tl 1,5mm | m2 | 30 |  | 0 | CS ÚRS 2025 01 |  | základní |  | 0 | 0.0021 | 0.063 | 0 | 0 | 32 | M | 2 |  |  |  | ROZPOCET | 0 | 0 | 0 | 0 | 0 | 1 | 0 | 16 | 1400768020
| VV |  | 24*1,25 "Přepočtené koeficientem množství |  | 30 | [12 empty] | VV | 2 | 2 | True | 1 | ROZPOCET
77 | K | 998711101 | Přesun hmot pro izolace proti vodě, vlhkosti a plynům stanovený z hmotnosti přesunovaného materiálu vodorovná dopravní vzdálenost do 50 m základní v objektech výšky do 6 m | t | 0.067 |  | 0 | CS ÚRS 2025 01 |  | základní |  | 0 | 0 | 0 | 0 | 0 | 16 | K | 2 |  |  |  | ROZPOCET | 0 | 0 | 0 | 0 | 0 | 1 | 0 | 16 | 1984335018
| Online PSC |  | https://podminky.urs.cz/item/CS_URS_2025_01/998711101 | [14 empty] | Online PSC | 2
| D | 9001 | Vybavení |  |  |  | 0 |  |  |  |  | 0 |  | 0.00501 |  | 0 | 1 | D | 1 |  |  |  | ROZPOCET | [6 empty] | 0
78 | K | V-03 | D+M Hliníková branka házenkářskál 3x2 m vč. sítě a uchycovacích sloupků | kpl | 2 |  | 0 |  |  | základní |  | 0 | 0 | 0 | 0 | 0 | 16 | K | 2 |  |  |  | ROZPOCET | 0 | 0 | 0 | 0 | 0 | 1 | 0 | 16 | -1596959850
| P |  | Poznámka k položce: viz. výkres č.5 -základy, č. 9 - základy, detaily patek, č. 11 - hřiště rozměry, A - Průvodní zpráva, Technická zpráva ke stavební části | [14 empty] | P | 2
79 | K | V-04 | Dodávka a uchycení souprava sloupky na napínání sítě na volejbal | soub | 2 |  | 0 |  |  | základní |  | 0 | 0.00167 | 0.00334 | 0 | 0 | 16 | K | 2 |  |  |  | ROZPOCET | 0 | 0 | 0 | 0 | 0 | 1 | 0 | 16 | -318325331
| P |  | Poznámka k položce: viz. výkres č.5 -základy, č. 9 - základy, detaily patek, č. 11 - hřiště rozměry, A - Průvodní zpráva, Technická zpráva ke stavební části | [14 empty] | P | 2
80 | K | V-04.1 | Dodávka a montáž volejbalová síť | kus | 2 |  | 0 |  |  | základní |  | 0 | 0 | 0 | 0 | 0 | 16 | K | 2 |  |  |  | ROZPOCET | 0 | 0 | 0 | 0 | 0 | 1 | 0 | 16 | -163881948
| P |  | Poznámka k položce: viz. výkres č.5 -základy, č. 9 - základy, detaily patek, č. 11 - hřiště rozměry, A - Průvodní zpráva, Technická zpráva ke stavební části | [14 empty] | P | 2
81 | K | V-05 | Dodávka a uchycení souprava sloupky na napínání sítě na tenis | soub | 1 |  | 0 |  |  | základní |  | 0 | 0.00167 | 0.00167 | 0 | 0 | 16 | K | 2 |  |  |  | ROZPOCET | 0 | 0 | 0 | 0 | 0 | 1 | 0 | 16 | -892833031
| P |  | Poznámka k položce: viz. výkres č.5 -základy, č. 9 - základy, detaily patek, č. 11 - hřiště rozměry, A - Průvodní zpráva, Technická zpráva ke stavební části | [14 empty] | P | 2
82 | K | V-05.1 | Dodávka a montáž síť na tenis | kus | 1 |  | 0 |  |  | základní |  | 0 | 0 | 0 | 0 | 0 | 16 | K | 2 |  |  |  | ROZPOCET | 0 | 0 | 0 | 0 | 0 | 1 | 0 | 16 | -585146569
| P |  | Poznámka k položce: viz. výkres č.5 -základy, č. 9 - základy, detaily patek, č. 11 - hřiště rozměry, A - Průvodní zpráva, Technická zpráva ke stavební části | [14 empty] | P | 2

## 02 - skok do dálky
{6624737e-0047-4cb2-992e-b7d43e380692}
2
| KRYCÍ LIST SOUPISU PRACÍ | [7 empty] | v --- níže se nacházejí doplnkové a pomocné údaje k sestavám --- v | [8 empty] | False
Stavba:
ZŠ Okružní Bruntál, rekonstrukce hřiště
Objekt:
02 - skok do dálky
| KSO: |  |  |  |  | CC-CZ:
| Místo: |  | p.č. 4849, 4850, 4851 kú Bruntál - město |  |  | Datum: | 13. 2. 2025
| Zadavatel: |  |  |  |  | IČ: | 00295892
|  | Město Bruntál |  |  |  | DIČ:
| Uchazeč: |  |  |  |  | IČ: | Vyplň údaj
|  | Vyplň údaj |  |  |  | DIČ: | Vyplň údaj
| Projektant: |  |  |  |  | IČ:
|  | Ing.arch.Adamčík Miroslav OBCHODNÍ PROJEKT OSTRAVA |  |  |  | DIČ:
| Zpracovatel: |  |  |  |  | IČ:
DIČ:
Poznámka:
| Cena bez DPH | [5 empty] | 0
|  |  | Základ daně |  |  | Sazba daně | Výše daně
| DPH | základní | 0 |  |  | 21% | 0
|  | snížená | 0 |  |  | 15% | 0
|  | zákl. přenesená | 0 |  |  | 21% | 0
|  | sníž. přenesená | 0 |  |  | 15% | 0
|  | nulová | 0 |  |  | 0% | 0
| Cena s DPH |  |  | v | CZK |  | 0
| Projektant |  |  | Zpracovatel
| Datum a podpis: |  | Razítko | Datum a podpis: |  |  | Razítko
| Objednavatel |  |  | Uchazeč
| Datum a podpis: |  | Razítko | Datum a podpis: |  |  | Razítko
REKAPITULACE ČLENĚNÍ SOUPISU PRACÍ
Stavba:
ZŠ Okružní Bruntál, rekonstrukce hřiště
Objekt:
02 - skok do dálky
Místo: |  |  | p.č. 4849, 4850, 4851 kú Bruntál - město |  |  | Datum: | 13. 2. 2025
Zadavatel: |  |  | Město Bruntál |  |  | Projektant: | Ing.arch.Adamčík Miroslav OBCHODNÍ PROJEKT OSTRAVA
Uchazeč: |  |  | Vyplň údaj |  |  | Zpracovatel:
Kód dílu - Popis | [6 empty] | Cena celkem [CZK]
Náklady ze soupisu prací | [6 empty] | 0 | [11 empty] | -1
| HSV - Práce a dodávky HSV | [5 empty] | 0
| 1 - Zemní práce | [5 empty] | 0
| 2 - Zakládání | [5 empty] | 0
| 5 - Komunikace pozemní | [5 empty] | 0
| 9 - Ostatní konstrukce a práce, bourání | [5 empty] | 0
| 997 - Přesun sutě | [5 empty] | 0
| 998 - Přesun hmot | [5 empty] | 0
| PSV - PSV | [5 empty] | 0
| 9001 - Vybavení | [5 empty] | 0
SOUPIS PRACÍ
Stavba:
ZŠ Okružní Bruntál, rekonstrukce hřiště
Objekt:
02 - skok do dálky
Místo: |  |  | p.č. 4849, 4850, 4851 kú Bruntál - město |  |  | Datum: | 13. 2. 2025
Zadavatel: |  |  | Město Bruntál |  |  | Projektant: | Ing.arch.Adamčík Miroslav OBCHODNÍ PROJEKT OSTRAVA
Uchazeč: |  |  | Vyplň údaj |  |  | Zpracovatel:
PČ | Typ | Kód | Popis | MJ | Množství | J.cena [CZK] | Cena celkem [CZK] | Cenová soustava |  | DPH | J. Nh [h] | Nh celkem [h] | J. hmotnost [t] | Hmotnost celkem [t] | J. suť [t] | Suť Celkem [t]
Náklady soupisu celkem | [6 empty] | 0 |  |  |  |  | 0 |  | 18.9383 |  | 127.5045 |  | D | -1 | [10 empty] | 0
| D | HSV | Práce a dodávky HSV |  |  |  | 0 |  |  |  |  | 0 |  | 18.9383 |  | 127.5045 | 1 | D | 0 |  |  |  | ROZPOCET | [6 empty] | 0
| D | 1 | Zemní práce |  |  |  | 0 |  |  |  |  | 0 |  | 0.00403 |  | 127.5045 | 1 | D | 1 |  |  |  | ROZPOCET | [6 empty] | 0
1 | K | 113107312 | Odstranění podkladu z kameniva těženého tl 200 mm strojně - antuka | m2 | 153 |  | 0 | CS ÚRS 2025 01 |  | základní |  | 0 | 0 | 0 | 0.3 | 45.9 | 4 | K | 2 |  |  |  | ROZPOCET | 0 | 0 | 0 | 0 | 0 | 1 | 0 | 4 | -70276400
| Online PSC |  | https://podminky.urs.cz/item/CS_URS_2025_01/113107312 | [14 empty] | Online PSC | 2
| P |  | Poznámka k položce: viz. výkres č. 12 - skok daleký, A - Průvodní zpráva, Technická zpráva ke stavební části | [14 empty] | P | 2
| VV |  | vybrání skladby rozběhové pochy - antuka tl. 150mm původní doskočiště | [14 empty] | VV | 2 | 1 | True | 0 | ROZPOCET
| VV |  | 153,0 |  | 153 | [12 empty] | VV | 2 | 2 | True | 1 | ROZPOCET
2 | K | 113107322 | Odstranění podkladu z kameniva drceného tl 200 mm strojně pl do 50 m2-písek | m2 | 184.55 |  | 0 | CS ÚRS 2025 01 |  | základní |  | 0 | 0 | 0 | 0.29 | 53.5195 | 4 | K | 2 |  |  |  | ROZPOCET | 0 | 0 | 0 | 0 | 0 | 1 | 0 | 4 | 1595921367
| Online PSC |  | https://podminky.urs.cz/item/CS_URS_2025_01/113107322 | [14 empty] | Online PSC | 2
| P |  | Poznámka k položce: viz. výkres č. 12 - skok daleký, A - Průvodní zpráva, Technická zpráva ke stavební části | [14 empty] | P | 2
| VV |  | vybrání skladby rozběhové pochy, podklad pod antukou-původní doskočiště | [14 empty] | VV | 2 | 1 | True | 0 | ROZPOCET
| VV |  | 56,5*2,7 |  | 152.55 | [12 empty] | VV | 2 | 2 | True | 0 | ROZPOCET
| VV |  | vybrání skladby stávajícího doskočiště-původní doskočiště | [14 empty] | VV | 2 | 1 | True | 0 | ROZPOCET
| VV |  | 8,0*4,0 |  | 32 | [12 empty] | VV | 2 | 2 | True | 0 | ROZPOCET
| VV |  | Součet |  | 184.55 | [12 empty] | VV | 2 | 4 | True | 1 | ROZPOCET
3 | K | 113202111 | Vytrhání obrub krajníků obrubníků stojatých | m | 137 |  | 0 | CS ÚRS 2025 01 |  | základní |  | 0 | 0 | 0 | 0.205 | 28.085 | 4 | K | 2 |  |  |  | ROZPOCET | 0 | 0 | 0 | 0 | 0 | 1 | 0 | 4 | 875281665
| Online PSC |  | https://podminky.urs.cz/item/CS_URS_2025_01/113202111 | [14 empty] | Online PSC | 2
| P |  | Poznámka k položce: viz. výkres č. 12 - skok daleký, A - Průvodní zpráva, Technická zpráva ke stavební části | [14 empty] | P | 2
4 | K | 122251101 | Odkopávky a prokopávky nezapažené v hornině třídy těžitelnosti I, skupiny 3 objem do 20 m3 strojně | m3 | 10.08 |  | 0 | CS ÚRS 2025 01 |  | základní |  | 0 | 0 | 0 | 0 | 0 | 4 | K | 2 |  |  |  | ROZPOCET | 0 | 0 | 0 | 0 | 0 | 1 | 0 | 4 | -1760323008
| Online PSC |  | https://podminky.urs.cz/item/CS_URS_2025_01/122251101 | [14 empty] | Online PSC | 2
| P |  | Poznámka k položce: viz. výkres č. 2 - situace, č. 06 - situace vytyčení, č.8 - příčný řez hřištěm, A - Průvodní zpráva, Technická zpráva ke stavební části | [14 empty] | P | 2
| VV |  | odkop zeminy po sejmutí ornice pro založení nové skladby | [14 empty] | VV | 2 | 1 | True | 0 | ROZPOCET
| VV |  | skok do dálky- odkop stávající vrstvy v tl. 360mm | [14 empty] | VV | 2 | 1 | True | 0 | ROZPOCET
| VV |  | 4,0*7,0*0,36 |  | 10.08 | [12 empty] | VV | 2 | 2 | True | 1 | ROZPOCET
5 | K | 131213101 | Hloubení jam v soudržných horninách třídy těžitelnosti I, skupiny 3 ručně | m3 | 0.413 |  | 0 | CS ÚRS 2021 02 |  | základní |  | 0 | 0 | 0 | 0 | 0 | 4 | K | 2 |  |  |  | ROZPOCET | 0 | 0 | 0 | 0 | 0 | 1 | 0 | 4 | 2140430807
| Online PSC |  | https://podminky.urs.cz/item/CS_URS_2021_02/131213101 | [14 empty] | Online PSC | 2
| P |  | Poznámka k položce: viz. výkres č. 12 - skok daleký, A - Průvodní zpráva, Technická zpráva ke stavební části | [14 empty] | P | 2
| VV |  | pro základové patky pod rám pro odrazové prkno 2x 0,68x0,65x v. 0,8m | [14 empty] | VV | 2 | 1 | True | 0 | ROZPOCET
| VV |  | 0,68*0,65*(0,8-0,333)*2 |  | 0.413 | [12 empty] | VV | 2 | 2 | True | 1 | ROZPOCET
6 | K | 162251102 | Vodorovné přemístění do 50 m výkopku/sypaniny z horniny třídy těžitelnosti I, skupiny 1 až 3 | m3 | 54.67 |  | 0 | CS ÚRS 2025 01 |  | základní |  | 0 | 0 | 0 | 0 | 0 | 4 | K | 2 |  |  |  | ROZPOCET | 0 | 0 | 0 | 0 | 0 | 1 | 0 | 4 | 159235471
| Online PSC |  | https://podminky.urs.cz/item/CS_URS_2025_01/162251102 | [14 empty] | Online PSC | 2
| P |  | Poznámka k položce: viz. výkres č. 12 - skok daleký, A - Průvodní zpráva, Technická zpráva ke stavební části | [14 empty] | P | 2
| VV |  | ze základové patky - pro zpětné rozprostření | [14 empty] | VV | 2 | 1 | True | 0 | ROZPOCET
| VV |  | 0,68*0,65*(0,8-0,333)*2 |  | 0.413 | [12 empty] | VV | 2 | 2 | True | 0 | ROZPOCET
| VV |  | přemístění potřebné zeminy z odkopu hřiště pro zásyp původního doskočiště a rozběhové dráhy | [14 empty] | VV | 2 | 1 | True | 0 | ROZPOCET
| VV |  | 64,75-10,08-0,413 |  | 54.257 | [12 empty] | VV | 2 | 2 | True | 0 | ROZPOCET
| VV |  | Součet |  | 54.67 | [12 empty] | VV | 2 | 4 | True | 1 | ROZPOCET
7 | K | 171152501 | Zhutnění podloží z hornin soudržných nebo nesoudržných pod násypy | m2 | 28 |  | 0 | CS ÚRS 2025 01 |  | základní |  | 0 | 0 | 0 | 0 | 0 | 4 | K | 2 |  |  |  | ROZPOCET | 0 | 0 | 0 | 0 | 0 | 1 | 0 | 4 | -1118792670
| Online PSC |  | https://podminky.urs.cz/item/CS_URS_2025_01/171152501 | [14 empty] | Online PSC | 2
| P |  | Poznámka k položce: viz. výkres č. 12 - skok daleký, A - Průvodní zpráva, Technická zpráva ke stavební části | [14 empty] | P | 2
| VV |  | skok do dálky | [14 empty] | VV | 2 | 1 | True | 0 | ROZPOCET
| VV |  | 28,0 |  | 28 | [12 empty] | VV | 2 | 2 | True | 1 | ROZPOCET
8 | K | 174111101 | Zásyp jam, šachet rýh nebo kolem objektů sypaninou se zhutněním ručně | m3 | 64.75 |  | 0 | CS ÚRS 2025 01 |  | základní |  | 0 | 0 | 0 | 0 | 0 | 4 | K | 2 |  |  |  | ROZPOCET | 0 | 0 | 0 | 0 | 0 | 1 | 0 | 4 | -359834575
| Online PSC |  | https://podminky.urs.cz/item/CS_URS_2025_01/174111101 | [14 empty] | Online PSC | 2
| P |  | Poznámka k položce: viz. výkres č. 2 - situace, č. 4 - drenáže, č. 06 - situace vytyčení, A - Průvodní zpráva, Technická zpráva ke stavební části | [14 empty] | P | 2
| VV |  | zásyp po demontáži skladby původního doskočiště a rozběhové dráhy | [14 empty] | VV | 2 | 1 | True | 0 | ROZPOCET
| VV |  | 8,0*4,0*0,35 |  | 11.2 | [12 empty] | VV | 2 | 2 | True | 0 | ROZPOCET
| VV |  | 153,0*0,35 |  | 53.55 | [12 empty] | VV | 2 | 2 | True | 0 | ROZPOCET
| VV |  | Součet |  | 64.75 | [12 empty] | VV | 2 | 4 | True | 1 | ROZPOCET
9 | K | 181411141 | Založení parterového trávníku výsevem plochy do 1000 m2 v rovině a ve svahu do 1:5 | m2 | 201.5 |  | 0 | CS ÚRS 2025 01 |  | základní |  | 0 | 0 | 0 | 0 | 0 | 4 | K | 2 |  |  |  | ROZPOCET | 0 | 0 | 0 | 0 | 0 | 1 | 0 | 4 | 2007741216
| Online PSC |  | https://podminky.urs.cz/item/CS_URS_2025_01/181411141 | [14 empty] | Online PSC | 2
| P |  | Poznámka k položce: viz. výkres č. 2 - situace, A - Průvodní zpráva, Technická zpráva ke stavební části | [14 empty] | P | 2
| VV |  | po odstranění původního doskočiště a rozběhové dráhy | [14 empty] | VV | 2 | 1 | True | 0 | ROZPOCET
| VV |  | 56,5*3,0 |  | 169.5 | [12 empty] | VV | 2 | 2 | True | 0 | ROZPOCET
| VV |  | 8,0*4,0 |  | 32 | [12 empty] | VV | 2 | 2 | True | 0 | ROZPOCET
| VV |  | Součet |  | 201.5 | [12 empty] | VV | 2 | 4 | True | 1 | ROZPOCET
10 | M | 00572440 | osivo směs travní hřištní | kg | 4.03 |  | 0 | CS ÚRS 2025 01 |  | základní |  | 0 | 0.001 | 0.00403 | 0 | 0 | 8 | M | 2 |  |  |  | ROZPOCET | 0 | 0 | 0 | 0 | 0 | 1 | 0 | 4 | -182285007
| VV |  | 201,5*0,02 "Přepočtené koeficientem množství |  | 4.03 | [12 empty] | VV | 2 | 2 | True | 1 | ROZPOCET
11 | K | 181912111 | Úprava pláně v hornině třídy těžitelnosti I, skupiny 3 bez zhutnění ručně | m2 | 201.5 |  | 0 | CS ÚRS 2025 01 |  | základní |  | 0 | 0 | 0 | 0 | 0 | 4 | K | 2 |  |  |  | ROZPOCET | 0 | 0 | 0 | 0 | 0 | 1 | 0 | 4 | 912144237
| Online PSC |  | https://podminky.urs.cz/item/CS_URS_2025_01/181912111 | [14 empty] | Online PSC | 2
| VV |  | rozprostření výkopku po odstranění původního doskočiště a rozběhové dráhy | [14 empty] | VV | 2 | 1 | True | 0 | ROZPOCET
| VV |  | 56,5*3,0 |  | 169.5 | [12 empty] | VV | 2 | 2 | True | 0 | ROZPOCET
| VV |  | 8,0*4,0 |  | 32 | [12 empty] | VV | 2 | 2 | True | 0 | ROZPOCET
| VV |  | Součet |  | 201.5 | [12 empty] | VV | 2 | 4 | True | 1 | ROZPOCET
12 | K | 183403161 | Obdělání půdy válením v rovině a svahu do 1:5 | m2 | 201.5 |  | 0 | CS ÚRS 2025 01 |  | základní |  | 0 | 0 | 0 | 0 | 0 | 4 | K | 2 |  |  |  | ROZPOCET | 0 | 0 | 0 | 0 | 0 | 1 | 0 | 4 | -1928107506
| Online PSC |  | https://podminky.urs.cz/item/CS_URS_2025_01/183403161 | [14 empty] | Online PSC | 2
| VV |  | po odstranění původního doskočiště a rozběhové dráhy | [14 empty] | VV | 2 | 1 | True | 0 | ROZPOCET
| VV |  | 56,5*3,0 |  | 169.5 | [12 empty] | VV | 2 | 2 | True | 0 | ROZPOCET
| VV |  | 8,0*4,0 |  | 32 | [12 empty] | VV | 2 | 2 | True | 0 | ROZPOCET
| VV |  | Součet |  | 201.5 | [12 empty] | VV | 2 | 4 | True | 1 | ROZPOCET
| D | 2 | Zakládání |  |  |  | 0 |  |  |  |  | 0 |  | 1.7688 |  | 0 | 1 | D | 1 |  |  |  | ROZPOCET | [6 empty] | 0
13 | K | 275313711 | Základové patky z betonu tř. C 20/25 | m3 | 0.707 |  | 0 | CS ÚRS 2025 01 |  | základní |  | 0 | 2.5019 | 1.7688 | 0 | 0 | 4 | K | 2 |  |  |  | ROZPOCET | 0 | 0 | 0 | 0 | 0 | 1 | 0 | 4 | -1864867279
| Online PSC |  | https://podminky.urs.cz/item/CS_URS_2025_01/275313711 | [14 empty] | Online PSC | 2
| P |  | Poznámka k položce: viz. výkres č. 12 - skok daleký, A - Průvodní zpráva, Technická zpráva ke stavební části | [14 empty] | P | 2
| VV |  | základové patky pod rám pro odrazové prkno 2x 0,68x0,65x v. 0,8m | [14 empty] | VV | 2 | 1 | True | 0 | ROZPOCET
| VV |  | 0,68*0,65*0,8*2 |  | 0.707 | [12 empty] | VV | 2 | 2 | True | 1 | ROZPOCET
| D | 5 | Komunikace pozemní |  |  |  | 0 |  |  |  |  | 0 |  | 0 |  | 0 | 1 | D | 1 |  |  |  | ROZPOCET | [6 empty] | 0
14 | K | 564251111 | Podklad nebo podsyp ze štěrkopísku ŠP tl 150 mm | m2 | 28 |  | 0 | CS ÚRS 2025 01 |  | základní |  | 0 | 0 | 0 | 0 | 0 | 4 | K | 2 |  |  |  | ROZPOCET | 0 | 0 | 0 | 0 | 0 | 1 | 0 | 4 | 1205030647
| Online PSC |  | https://podminky.urs.cz/item/CS_URS_2025_01/564251111 | [14 empty] | Online PSC | 2
| P |  | Poznámka k položce: viz. výkres č. 12 - skok daleký, A - Průvodní zpráva, Technická zpráva ke stavební části | [14 empty] | P | 2
| VV |  | skladba skok do dálky | [14 empty] | VV | 2 | 1 | True | 0 | ROZPOCET
| VV |  | 7,0*4,0 |  | 28 | [12 empty] | VV | 2 | 2 | True | 1 | ROZPOCET
15 | K | 564731111 | Podklad z kameniva hrubého drceného vel. 32-63 mm tl 100 mm | m2 | 28 |  | 0 | CS ÚRS 2025 01 |  | základní |  | 0 | 0 | 0 | 0 | 0 | 4 | K | 2 |  |  |  | ROZPOCET | 0 | 0 | 0 | 0 | 0 | 1 | 0 | 4 | 1507164960
| Online PSC |  | https://podminky.urs.cz/item/CS_URS_2025_01/564731111 | [14 empty] | Online PSC | 2
| P |  | Poznámka k položce: viz. výkres č. 12 - skok daleký, A - Průvodní zpráva, Technická zpráva ke stavební části | [14 empty] | P | 2
| VV |  | skladba skok do dálky | [14 empty] | VV | 2 | 1 | True | 0 | ROZPOCET
| VV |  | 7,0*4,0 |  | 28 | [12 empty] | VV | 2 | 2 | True | 1 | ROZPOCET
| D | 9 | Ostatní konstrukce a práce, bourání |  |  |  | 0 |  |  |  |  | 0 |  | 17.1654 |  | 0 | 1 | D | 1 |  |  |  | ROZPOCET | [6 empty] | 0
16 | K | 916231213 | Osazení chodníkového obrubníku betonového stojatého s boční opěrou do lože z betonu prostého | m | 22 |  | 0 | CS ÚRS 2025 01 |  | základní |  | 0 | 0.14042 | 3.0892 | 0 | 0 | 4 | K | 2 |  |  |  | ROZPOCET | 0 | 0 | 0 | 0 | 0 | 1 | 0 | 4 | 1602779024
| Online PSC |  | https://podminky.urs.cz/item/CS_URS_2025_01/916231213 | [14 empty] | Online PSC | 2
| P |  | Poznámka k položce: viz. výkres č. 12 - skok daleký, A - Průvodní zpráva, Technická zpráva ke stavební části | [14 empty] | P | 2
17 | M | 59217001 | obrubník betonový zahradní 1000x50x250mm | m | 22.44 |  | 0 | CS ÚRS 2025 01 |  | základní |  | 0 | 0.028 | 0.62832 | 0 | 0 | 8 | M | 2 |  |  |  | ROZPOCET | 0 | 0 | 0 | 0 | 0 | 1 | 0 | 4 | -1697667025
| VV |  | 22*1,02 "Přepočtené koeficientem množství |  | 22.44 | [12 empty] | VV | 2 | 2 | True | 1 | ROZPOCET
18 | K | 936009112 | Bezpečnostní dopadová plocha venkovní na hřišti tl 30 cm z písku (vč. geotextilie) | m2 | 28 |  | 0 | CS ÚRS 2025 01 |  | základní |  | 0 | 0.48028 | 13.4478 | 0 | 0 | 4 | K | 2 |  |  |  | ROZPOCET | 0 | 0 | 0 | 0 | 0 | 1 | 0 | 4 | -134090376
| Online PSC |  | https://podminky.urs.cz/item/CS_URS_2025_01/936009112 | [14 empty] | Online PSC | 2
| P |  | Poznámka k položce: viz. výkres č. 12 - skok daleký, A - Průvodní zpráva, Technická zpráva ke stavební části | [14 empty] | P | 2
| VV |  | skladba doskočiště - vč geotextilie | [14 empty] | VV | 2 | 1 | True | 0 | ROZPOCET
| VV |  | 7,0*4,0 |  | 28 | [12 empty] | VV | 2 | 2 | True | 1 | ROZPOCET
| D | 997 | Přesun sutě |  |  |  | 0 |  |  |  |  | 0 |  | 0 |  | 0 | 1 | D | 1 |  |  |  | ROZPOCET | [6 empty] | 0
19 | K | 997221561 | Vodorovná doprava suti z kusových materiálů do 1 km | t | 127.505 |  | 0 | CS ÚRS 2025 01 |  | základní |  | 0 | 0 | 0 | 0 | 0 | 4 | K | 2 |  |  |  | ROZPOCET | 0 | 0 | 0 | 0 | 0 | 1 | 0 | 4 | 1899419019
| Online PSC |  | https://podminky.urs.cz/item/CS_URS_2025_01/997221561 | [14 empty] | Online PSC | 2
20 | K | 997221569 | Příplatek ZKD 1 km u vodorovné dopravy suti z kusových materiálů | t | 510.02 |  | 0 | CS ÚRS 2025 01 |  | základní |  | 0 | 0 | 0 | 0 | 0 | 4 | K | 2 |  |  |  | ROZPOCET | 0 | 0 | 0 | 0 | 0 | 1 | 0 | 4 | -1533019992
| Online PSC |  | https://podminky.urs.cz/item/CS_URS_2025_01/997221569 | [14 empty] | Online PSC | 2
| VV |  | 127,505*4 'Přepočtené koeficientem množství |  | 510.02 | [12 empty] | VV | 2 | 2 | False | 1 | ROZPOCET
21 | K | 997221611 | Nakládání suti na dopravní prostředky pro vodorovnou dopravu | t | 127.505 |  | 0 | CS ÚRS 2025 01 |  | základní |  | 0 | 0 | 0 | 0 | 0 | 4 | K | 2 |  |  |  | ROZPOCET | 0 | 0 | 0 | 0 | 0 | 1 | 0 | 4 | 1228795288
| Online PSC |  | https://podminky.urs.cz/item/CS_URS_2025_01/997221611 | [14 empty] | Online PSC | 2
22 | K | 997221655 | Poplatek za uložení na skládce (skládkovné) zeminy a kamení kód odpadu 17 05 04 | t | 127.505 |  | 0 | CS ÚRS 2025 01 |  | základní |  | 0 | 0 | 0 | 0 | 0 | 4 | K | 2 |  |  |  | ROZPOCET | 0 | 0 | 0 | 0 | 0 | 1 | 0 | 4 | -1091126651
| Online PSC |  | https://podminky.urs.cz/item/CS_URS_2025_01/997221655 | [14 empty] | Online PSC | 2
| D | 998 | Přesun hmot |  |  |  | 0 |  |  |  |  | 0 |  | 0 |  | 0 | 1 | D | 1 |  |  |  | ROZPOCET | [6 empty] | 0
23 | K | 998222012 | Přesun hmot pro tělovýchovné plochy | t | 18.938 |  | 0 | CS ÚRS 2025 01 |  | základní |  | 0 | 0 | 0 | 0 | 0 | 4 | K | 2 |  |  |  | ROZPOCET | 0 | 0 | 0 | 0 | 0 | 1 | 0 | 4 | -93355309
| Online PSC |  | https://podminky.urs.cz/item/CS_URS_2025_01/998222012 | [14 empty] | Online PSC | 2
| D | PSV | PSV |  |  |  | 0 |  |  |  |  | 0 |  | 0 |  | 0 | 2 | D | 0 |  |  |  | ROZPOCET | [6 empty] | 0
| D | 9001 | Vybavení |  |  |  | 0 |  |  |  |  | 0 |  | 0 |  | 0 | 2 | D | 1 |  |  |  | ROZPOCET | [6 empty] | 0
24 | K | V-01 | M+D pouzdro na odrazové prkno | kus | 1 |  | 0 |  |  | základní |  | 0 | 0 | 0 | 0 | 0 | 16 | K | 2 |  |  |  | ROZPOCET | 0 | 0 | 0 | 0 | 0 | 1 | 0 | 16 | 1540528666
| P |  | Poznámka k položce: viz. výkres č. 12 - skok daleký, A - Průvodní zpráva, Technická zpráva ke stavební části | [14 empty] | P | 2
25 | K | V-02 | M+D zakrývací plachta doskočiště 4x7 m | kus | 1 |  | 0 |  |  | základní |  | 0 | 0 | 0 | 0 | 0 | 16 | K | 2 |  |  |  | ROZPOCET | 0 | 0 | 0 | 0 | 0 | 1 | 0 | 16 | 1375951713
| P |  | Poznámka k položce: viz. výkres č. 12 - skok daleký, A - Průvodní zpráva, Technická zpráva ke stavební části | [14 empty] | P | 2

## 03 - zpevněná plocha
{c8484183-8306-4f31-a5ef-971bba7a42e0}
2
| KRYCÍ LIST SOUPISU PRACÍ | [7 empty] | v --- níže se nacházejí doplnkové a pomocné údaje k sestavám --- v | [8 empty] | False
Stavba:
ZŠ Okružní Bruntál, rekonstrukce hřiště
Objekt:
03 - zpevněná plocha
| KSO: |  |  |  |  | CC-CZ:
| Místo: |  | p.č. 4849, 4850, 4851 kú Bruntál - město |  |  | Datum: | 13. 2. 2025
| Zadavatel: |  |  |  |  | IČ: | 00295892
|  | Město Bruntál |  |  |  | DIČ:
| Uchazeč: |  |  |  |  | IČ: | Vyplň údaj
|  | Vyplň údaj |  |  |  | DIČ: | Vyplň údaj
| Projektant: |  |  |  |  | IČ:
|  | Ing.arch.Adamčík Miroslav OBCHODNÍ PROJEKT OSTRAVA |  |  |  | DIČ:
| Zpracovatel: |  |  |  |  | IČ:
DIČ:
Poznámka:
| Cena bez DPH | [5 empty] | 0
|  |  | Základ daně |  |  | Sazba daně | Výše daně
| DPH | základní | 0 |  |  | 21% | 0
|  | snížená | 0 |  |  | 15% | 0
|  | zákl. přenesená | 0 |  |  | 21% | 0
|  | sníž. přenesená | 0 |  |  | 15% | 0
|  | nulová | 0 |  |  | 0% | 0
| Cena s DPH |  |  | v | CZK |  | 0
| Projektant |  |  | Zpracovatel
| Datum a podpis: |  | Razítko | Datum a podpis: |  |  | Razítko
| Objednavatel |  |  | Uchazeč
| Datum a podpis: |  | Razítko | Datum a podpis: |  |  | Razítko
REKAPITULACE ČLENĚNÍ SOUPISU PRACÍ
Stavba:
ZŠ Okružní Bruntál, rekonstrukce hřiště
Objekt:
03 - zpevněná plocha
Místo: |  |  | p.č. 4849, 4850, 4851 kú Bruntál - město |  |  | Datum: | 13. 2. 2025
Zadavatel: |  |  | Město Bruntál |  |  | Projektant: | Ing.arch.Adamčík Miroslav OBCHODNÍ PROJEKT OSTRAVA
Uchazeč: |  |  | Vyplň údaj |  |  | Zpracovatel:
Kód dílu - Popis | [6 empty] | Cena celkem [CZK]
Náklady ze soupisu prací | [6 empty] | 0 | [11 empty] | -1
| HSV - Práce a dodávky HSV | [5 empty] | 0
| 1 - Zemní práce | [5 empty] | 0
| 5 - Komunikace pozemní | [5 empty] | 0
| 9 - Ostatní konstrukce a práce, bourání | [5 empty] | 0
| 998 - Přesun hmot | [5 empty] | 0
SOUPIS PRACÍ
Stavba:
ZŠ Okružní Bruntál, rekonstrukce hřiště
Objekt:
03 - zpevněná plocha
Místo: |  |  | p.č. 4849, 4850, 4851 kú Bruntál - město |  |  | Datum: | 13. 2. 2025
Zadavatel: |  |  | Město Bruntál |  |  | Projektant: | Ing.arch.Adamčík Miroslav OBCHODNÍ PROJEKT OSTRAVA
Uchazeč: |  |  | Vyplň údaj |  |  | Zpracovatel:
PČ | Typ | Kód | Popis | MJ | Množství | J.cena [CZK] | Cena celkem [CZK] | Cenová soustava |  | DPH | J. Nh [h] | Nh celkem [h] | J. hmotnost [t] | Hmotnost celkem [t] | J. suť [t] | Suť Celkem [t]
Náklady soupisu celkem | [6 empty] | 0 |  |  |  |  | 0 |  | 45.8652 |  | 0 |  | D | -1 | [10 empty] | 0
| D | HSV | Práce a dodávky HSV |  |  |  | 0 |  |  |  |  | 0 |  | 45.8652 |  | 0 | 1 | D | 0 |  |  |  | ROZPOCET | [6 empty] | 0
| D | 1 | Zemní práce |  |  |  | 0 |  |  |  |  | 0 |  | 0.7596 |  | 0 | 1 | D | 1 |  |  |  | ROZPOCET | [6 empty] | 0
1 | K | 180405114 | Založení trávníku ve vegetačních prefabrikátech výsevem směsi semene v rovině a ve svahu do 1:5 | m2 | 180 |  | 0 | CS ÚRS 2025 01 |  | základní |  | 0 | 0 | 0 | 0 | 0 | 4 | K | 2 |  |  |  | ROZPOCET | 0 | 0 | 0 | 0 | 0 | 1 | 0 | 4 | -471588797
| Online PSC |  | https://podminky.urs.cz/item/CS_URS_2025_01/180405114 | [14 empty] | Online PSC | 2
| P |  | Poznámka k položce: viz. výkres č. 13 - zpevněná plocha, A - průvodní zpráva, Technická zpráva ke stavební části | [14 empty] | P | 2
2 | M | 10371500 | substrát pro trávníky VL | m3 | 3.6 |  | 0 | CS ÚRS 2025 01 |  | základní |  | 0 | 0.21 | 0.756 | 0 | 0 | 8 | M | 2 |  |  |  | ROZPOCET | 0 | 0 | 0 | 0 | 0 | 1 | 0 | 4 | -2079685564
| VV |  | 180*0,02 "Přepočtené koeficientem množství |  | 3.6 | [12 empty] | VV | 2 | 2 | True | 1 | ROZPOCET
3 | M | 00572440 | osivo směs travní hřištní | kg | 3.6 |  | 0 | CS ÚRS 2025 01 |  | základní |  | 0 | 0.001 | 0.0036 | 0 | 0 | 8 | M | 2 |  |  |  | ROZPOCET | 0 | 0 | 0 | 0 | 0 | 1 | 0 | 4 | 1534024454
| VV |  | 180*0,02 "Přepočtené koeficientem množství |  | 3.6 | [12 empty] | VV | 2 | 2 | True | 1 | ROZPOCET
| D | 5 | Komunikace pozemní |  |  |  | 0 |  |  |  |  | 0 |  | 34.2342 |  | 0 | 1 | D | 1 |  |  |  | ROZPOCET | [6 empty] | 0
4 | K | 564211111 | Podklad nebo podsyp ze štěrkopísku ŠP tl 50 mm | m2 | 180 |  | 0 | CS ÚRS 2025 01 |  | základní |  | 0 | 0 | 0 | 0 | 0 | 4 | K | 2 |  |  |  | ROZPOCET | 0 | 0 | 0 | 0 | 0 | 1 | 0 | 4 | -1169949001
| Online PSC |  | https://podminky.urs.cz/item/CS_URS_2025_01/564211111 | [14 empty] | Online PSC | 2
| P |  | Poznámka k položce: viz. výkres č. 13 - zpevněná plocha, A - průvodní zpráva, Technická zpráva ke stavební části | [14 empty] | P | 2
| VV |  | 14,71*(11,04+12,6)/2 |  | 173.872 | [12 empty] | VV | 2 | 2 | True | 0 | ROZPOCET
| VV |  | zaokr. | [14 empty] | VV | 2 | 1 | True | 0 | ROZPOCET
| VV |  | 6,128 |  | 6.128 | [12 empty] | VV | 2 | 2 | True | 0 | ROZPOCET
| VV |  | Součet |  | 180 | [12 empty] | VV | 2 | 4 | True | 1 | ROZPOCET
5 | K | 564851111 | Podklad ze štěrkodrtě ŠD tl 150 mm | m2 | 180 |  | 0 | CS ÚRS 2025 01 |  | základní |  | 0 | 0 | 0 | 0 | 0 | 4 | K | 2 |  |  |  | ROZPOCET | 0 | 0 | 0 | 0 | 0 | 1 | 0 | 4 | -1994280151
| Online PSC |  | https://podminky.urs.cz/item/CS_URS_2025_01/564851111 | [14 empty] | Online PSC | 2
| P |  | Poznámka k položce: viz. výkres č. 13 - zpevněná plocha, A - průvodní zpráva, Technická zpráva ke stavební části | [14 empty] | P | 2
6 | K | 596411113 | Kladení dlažby z vegetačních tvárnic komunikací pro pěší tl 80 mm pl do 300 m2 | m2 | 180 |  | 0 | CS ÚRS 2021 02 |  | základní |  | 0 | 0.08003 | 14.4054 | 0 | 0 | 4 | K | 2 |  |  |  | ROZPOCET | 0 | 0 | 0 | 0 | 0 | 1 | 0 | 4 | -1343461327
| Online PSC |  | https://podminky.urs.cz/item/CS_URS_2021_02/596411113 | [14 empty] | Online PSC | 2
| P |  | Poznámka k položce: viz. výkres č. 13 - zpevněná plocha, A - průvodní zpráva, Technická zpráva ke stavební části | [14 empty] | P | 2
| VV |  | 14,71*(11,04+12,6)/2 |  | 173.872 | [12 empty] | VV | 2 | 2 | True | 0 | ROZPOCET
| VV |  | zaokr. | [14 empty] | VV | 2 | 1 | True | 0 | ROZPOCET
| VV |  | 6,128 |  | 6.128 | [12 empty] | VV | 2 | 2 | True | 0 | ROZPOCET
| VV |  | Součet |  | 180 | [12 empty] | VV | 2 | 4 | True | 1 | ROZPOCET
7 | M | 59246016 | dlažba plošná betonová vegetační 600x400x80mm | m2 | 183.6 |  | 0 | CS ÚRS 2025 01 |  | základní |  | 0 | 0.108 | 19.8288 | 0 | 0 | 8 | M | 2 |  |  |  | ROZPOCET | 0 | 0 | 0 | 0 | 0 | 1 | 0 | 4 | -635632912
| VV |  | 180*1,02 "Přepočtené koeficientem množství |  | 183.6 | [12 empty] | VV | 2 | 2 | True | 1 | ROZPOCET
| D | 9 | Ostatní konstrukce a práce, bourání |  |  |  | 0 |  |  |  |  | 0 |  | 10.8714 |  | 0 | 1 | D | 1 |  |  |  | ROZPOCET | [6 empty] | 0
8 | K | 916231213 | Osazení chodníkového obrubníku betonového stojatého s boční opěrou do lože z betonu prostého | m | 55 |  | 0 | CS ÚRS 2025 01 |  | základní |  | 0 | 0.14042 | 7.7231 | 0 | 0 | 4 | K | 2 |  |  |  | ROZPOCET | 0 | 0 | 0 | 0 | 0 | 1 | 0 | 4 | -1534533288
| Online PSC |  | https://podminky.urs.cz/item/CS_URS_2025_01/916231213 | [14 empty] | Online PSC | 2
| P |  | Poznámka k položce: viz. výkres č. 13 - zpevněná plocha, A - průvodní zpráva, Technická zpráva ke stavební části | [14 empty] | P | 2
| VV |  | 14,71*2+11,04+12,6 |  | 53.06 | [12 empty] | VV | 2 | 2 | True | 0 | ROZPOCET
| VV |  | zaokr. | [14 empty] | VV | 2 | 1 | True | 0 | ROZPOCET
| VV |  | 1,94 |  | 1.94 | [12 empty] | VV | 2 | 2 | True | 0 | ROZPOCET
| VV |  | Součet |  | 55 | [12 empty] | VV | 2 | 4 | True | 1 | ROZPOCET
9 | M | 59217017 | obrubník betonový chodníkový 1000x100x250mm | m | 56.1 |  | 0 | CS ÚRS 2025 01 |  | základní |  | 0 | 0.05612 | 3.1483 | 0 | 0 | 8 | M | 2 |  |  |  | ROZPOCET | 0 | 0 | 0 | 0 | 0 | 1 | 0 | 4 | 642388034
| VV |  | 55*1,02 "Přepočtené koeficientem množství |  | 56.1 | [12 empty] | VV | 2 | 2 | True | 1 | ROZPOCET
10 | K | 952902121 | Čištění budov zametení drsných podlah | m2 | 180 |  | 0 | CS ÚRS 2025 01 |  | základní |  | 0 | 0 | 0 | 0 | 0 | 4 | K | 2 |  |  |  | ROZPOCET | 0 | 0 | 0 | 0 | 0 | 1 | 0 | 4 | -724087922
| Online PSC |  | https://podminky.urs.cz/item/CS_URS_2025_01/952902121 | [14 empty] | Online PSC | 2
| D | 998 | Přesun hmot |  |  |  | 0 |  |  |  |  | 0 |  | 0 |  | 0 | 1 | D | 1 |  |  |  | ROZPOCET | [6 empty] | 0
11 | K | 998229112 | Přesun hmot ruční pro pozemní komunikace s krytem dlážděným na vzdálenost do 50 m | t | 45.865 |  | 0 | CS ÚRS 2025 01 |  | základní |  | 0 | 0 | 0 | 0 | 0 | 4 | K | 2 |  |  |  | ROZPOCET | 0 | 0 | 0 | 0 | 0 | 1 | 0 | 4 | -1334590599
| Online PSC |  | https://podminky.urs.cz/item/CS_URS_2025_01/998229112 | [14 empty] | Online PSC | 2

## 04 - basketbalové hřiště
{5f4ef04a-1fa5-4ecd-b316-f48e163cef41}
2
| KRYCÍ LIST SOUPISU PRACÍ | [7 empty] | v --- níže se nacházejí doplnkové a pomocné údaje k sestavám --- v | [8 empty] | False
Stavba:
ZŠ Okružní Bruntál, rekonstrukce hřiště
Objekt:
04 - basketbalové hřiště
| KSO: |  |  |  |  | CC-CZ:
| Místo: |  | p.č. 4849, 4850, 4851 kú Bruntál - město |  |  | Datum: | 13. 2. 2025
| Zadavatel: |  |  |  |  | IČ: | 00295892
|  | Město Bruntál |  |  |  | DIČ:
| Uchazeč: |  |  |  |  | IČ: | Vyplň údaj
|  | Vyplň údaj |  |  |  | DIČ: | Vyplň údaj
| Projektant: |  |  |  |  | IČ:
|  | Ing.arch.Adamčík Miroslav OBCHODNÍ PROJEKT OSTRAVA |  |  |  | DIČ:
| Zpracovatel: |  |  |  |  | IČ:
DIČ:
Poznámka:
| Cena bez DPH | [5 empty] | 0
|  |  | Základ daně |  |  | Sazba daně | Výše daně
| DPH | základní | 0 |  |  | 21% | 0
|  | snížená | 0 |  |  | 15% | 0
|  | zákl. přenesená | 0 |  |  | 21% | 0
|  | sníž. přenesená | 0 |  |  | 15% | 0
|  | nulová | 0 |  |  | 0% | 0
| Cena s DPH |  |  | v | CZK |  | 0
| Projektant |  |  | Zpracovatel
| Datum a podpis: |  | Razítko | Datum a podpis: |  |  | Razítko
| Objednavatel |  |  | Uchazeč
| Datum a podpis: |  | Razítko | Datum a podpis: |  |  | Razítko
REKAPITULACE ČLENĚNÍ SOUPISU PRACÍ
Stavba:
ZŠ Okružní Bruntál, rekonstrukce hřiště
Objekt:
04 - basketbalové hřiště
Místo: |  |  | p.č. 4849, 4850, 4851 kú Bruntál - město |  |  | Datum: | 13. 2. 2025
Zadavatel: |  |  | Město Bruntál |  |  | Projektant: | Ing.arch.Adamčík Miroslav OBCHODNÍ PROJEKT OSTRAVA
Uchazeč: |  |  | Vyplň údaj |  |  | Zpracovatel:
Kód dílu - Popis | [6 empty] | Cena celkem [CZK]
Náklady ze soupisu prací | [6 empty] | 0 | [11 empty] | -1
| HSV - Práce a dodávky HSV | [5 empty] | 0
| 1 - Zemní práce | [5 empty] | 0
| 5 - Komunikace pozemní | [5 empty] | 0
| 9 - Ostatní konstrukce a práce, bourání | [5 empty] | 0
| 997 - Přesun sutě | [5 empty] | 0
| 998 - Přesun hmot | [5 empty] | 0
SOUPIS PRACÍ
Stavba:
ZŠ Okružní Bruntál, rekonstrukce hřiště
Objekt:
04 - basketbalové hřiště
Místo: |  |  | p.č. 4849, 4850, 4851 kú Bruntál - město |  |  | Datum: | 13. 2. 2025
Zadavatel: |  |  | Město Bruntál |  |  | Projektant: | Ing.arch.Adamčík Miroslav OBCHODNÍ PROJEKT OSTRAVA
Uchazeč: |  |  | Vyplň údaj |  |  | Zpracovatel:
PČ | Typ | Kód | Popis | MJ | Množství | J.cena [CZK] | Cena celkem [CZK] | Cenová soustava |  | DPH | J. Nh [h] | Nh celkem [h] | J. hmotnost [t] | Hmotnost celkem [t] | J. suť [t] | Suť Celkem [t]
Náklady soupisu celkem | [6 empty] | 0 |  |  |  |  | 0 |  | 19.9269 |  | 153.02 |  | D | -1 | [10 empty] | 0
| D | HSV | Práce a dodávky HSV |  |  |  | 0 |  |  |  |  | 0 |  | 19.9269 |  | 153.02 | 1 | D | 0 |  |  |  | ROZPOCET | [6 empty] | 0
| D | 1 | Zemní práce |  |  |  | 0 |  |  |  |  | 0 |  | 0 |  | 141.27 | 1 | D | 1 |  |  |  | ROZPOCET | [6 empty] | 0
1 | K | 113102321 | Odstranění umělého trávníku z fotbalového hřiště výšky vlasu přes 40 mm | m2 | 510 |  | 0 | CS ÚRS 2025 01 |  | základní |  | 0 | 0 | 0 | 0.037 | 18.87 | 4 | K | 2 |  |  |  | ROZPOCET | 0 | 0 | 0 | 0 | 0 | 1 | 0 | 4 | -939906428
| Online PSC |  | https://podminky.urs.cz/item/CS_URS_2025_01/113102321 | [14 empty] | Online PSC | 2
| P |  | Poznámka k položce: viz. výkres č. 7 skladby hřiště a dráhy, č. 14 basketbalové hřiště, A - Průvodní zpráva, Technická zpráva ke stavební části | [14 empty] | P | 2
| VV |  | vybourání stávající skladby-povrch z umělé hmoty tl.50mm | [14 empty] | VV | 2 | 1 | True | 0 | ROZPOCET
| VV |  | 510,0 |  | 510 | [12 empty] | VV | 2 | 2 | True | 1 | ROZPOCET
2 | K | 113107230 | Odstranění podkladu z betonu prostého tl 100 mm strojně pl přes 200 m2 | m2 | 510 |  | 0 | CS ÚRS 2025 01 |  | základní |  | 0 | 0 | 0 | 0.24 | 122.4 | 4 | K | 2 |  |  |  | ROZPOCET | 0 | 0 | 0 | 0 | 0 | 1 | 0 | 4 | 1739923658
| Online PSC |  | https://podminky.urs.cz/item/CS_URS_2025_01/113107230 | [14 empty] | Online PSC | 2
| P |  | Poznámka k položce: viz. výkres č. 7 skladby hřiště a dráhy, č. 14 basketbalové hřiště, A - Průvodní zpráva, Technická zpráva ke stavební části | [14 empty] | P | 2
| VV |  | vybourání stávající skladby-beton tl.100mm | [14 empty] | VV | 2 | 1 | True | 0 | ROZPOCET
| VV |  | 510,0 |  | 510 | [12 empty] | VV | 2 | 2 | True | 1 | ROZPOCET
3 | K | 122251101 | Odkopávky a prokopávky nezapažené v hornině třídy těžitelnosti I, skupiny 3 objem do 20 m3 strojně | m3 | 92.27 |  | 0 | CS ÚRS 2025 01 |  | základní |  | 0 | 0 | 0 | 0 | 0 | 4 | K | 2 |  |  |  | ROZPOCET | 0 | 0 | 0 | 0 | 0 | 1 | 0 | 4 | 1919654609
| Online PSC |  | https://podminky.urs.cz/item/CS_URS_2025_01/122251101 | [14 empty] | Online PSC | 2
| P |  | Poznámka k položce: viz. výkres č. 7 skladby hřiště a dráhy, č. 14 basketbalové hřiště, A - Průvodní zpráva, Technická zpráva ke stavební části | [14 empty] | P | 2
| VV |  | odkop zeminy po vybourání stávající skladby pro založení nové skladby | [14 empty] | VV | 2 | 1 | True | 0 | ROZPOCET
| VV |  | basketbalové hřiště | [14 empty] | VV | 2 | 1 | True | 0 | ROZPOCET
| VV |  | 510,0*(0,43-0,25) |  | 91.8 | [12 empty] | VV | 2 | 2 | True | 0 | ROZPOCET
| VV |  | odkop pro nový žlab | [14 empty] | VV | 2 | 1 | True | 0 | ROZPOCET
| VV |  | (30,0+17,0)*0,1*0,1 |  | 0.47 | [12 empty] | VV | 2 | 2 | True | 0 | ROZPOCET
| VV |  | Součet |  | 92.27 | [12 empty] | VV | 2 | 4 | True | 1 | ROZPOCET
4 | K | 162251102 | Vodorovné přemístění do 50 m výkopku/sypaniny z horniny třídy těžitelnosti I, skupiny 1 až 3 | m3 | 92.27 |  | 0 | CS ÚRS 2025 01 |  | základní |  | 0 | 0 | 0 | 0 | 0 | 4 | K | 2 |  |  |  | ROZPOCET | 0 | 0 | 0 | 0 | 0 | 1 | 0 | 4 | 1371450581
| Online PSC |  | https://podminky.urs.cz/item/CS_URS_2025_01/162251102 | [14 empty] | Online PSC | 2
| P |  | Poznámka k položce: viz. výkres č. 7 skladby hřiště a dráhy, č. 14 basketbalové hřiště, A - Průvodní zpráva, Technická zpráva ke stavební části | [14 empty] | P | 2
| VV |  | odvoz odkopané zeminy pro založení nové skladby - skládka | [14 empty] | VV | 2 | 1 | True | 0 | ROZPOCET
| VV |  | basketbalové hřiště | [14 empty] | VV | 2 | 1 | True | 0 | ROZPOCET
| VV |  | 510*(0,43-0,25) |  | 91.8 | [12 empty] | VV | 2 | 2 | True | 0 | ROZPOCET
| VV |  | odkop pro nový žlab | [14 empty] | VV | 2 | 1 | True | 0 | ROZPOCET
| VV |  | (30,0+17,0)*0,1*0,1 |  | 0.47 | [12 empty] | VV | 2 | 2 | True | 0 | ROZPOCET
| VV |  | Součet |  | 92.27 | [12 empty] | VV | 2 | 4 | True | 1 | ROZPOCET
5 | K | 162751117 | Vodorovné přemístění do 10000 m výkopku/sypaniny z horniny třídy těžitelnosti I, skupiny 1 až 3 | m3 | 91.8 |  | 0 | CS ÚRS 2025 01 |  | základní |  | 0 | 0 | 0 | 0 | 0 | 4 | K | 2 |  |  |  | ROZPOCET | 0 | 0 | 0 | 0 | 0 | 1 | 0 | 4 | 224918925
| Online PSC |  | https://podminky.urs.cz/item/CS_URS_2025_01/162751117 | [14 empty] | Online PSC | 2
| P |  | Poznámka k položce: viz. výkres č. 7 skladby hřiště a dráhy, č. 14 basketbalové hřiště, A - Průvodní zpráva, Technická zpráva ke stavební části | [14 empty] | P | 2
| VV |  | odvoz přebytečné zeminy na skládku - basketbalové hřiště | [14 empty] | VV | 2 | 1 | True | 0 | ROZPOCET
| VV |  | 91,8 |  | 91.8 | [12 empty] | VV | 2 | 2 | True | 1 | ROZPOCET
6 | K | 167151111 | Nakládání výkopku z hornin třídy těžitelnosti I, skupiny 1 až 3 přes 100 m3 | m3 | 91.8 |  | 0 | CS ÚRS 2025 01 |  | základní |  | 0 | 0 | 0 | 0 | 0 | 4 | K | 2 |  |  |  | ROZPOCET | 0 | 0 | 0 | 0 | 0 | 1 | 0 | 4 | -439060827
| Online PSC |  | https://podminky.urs.cz/item/CS_URS_2025_01/167151111 | [14 empty] | Online PSC | 2
7 | K | 171152501 | Zhutnění podloží z hornin soudržných nebo nesoudržných pod násypy | m2 | 510 |  | 0 | CS ÚRS 2025 01 |  | základní |  | 0 | 0 | 0 | 0 | 0 | 4 | K | 2 |  |  |  | ROZPOCET | 0 | 0 | 0 | 0 | 0 | 1 | 0 | 4 | 1070064996
| Online PSC |  | https://podminky.urs.cz/item/CS_URS_2025_01/171152501 | [14 empty] | Online PSC | 2
| P |  | Poznámka k položce: viz. výkres č. 7 skladby hřiště a dráhy, č. 14 basketbalové hřiště, A - Průvodní zpráva, Technická zpráva ke stavební části | [14 empty] | P | 2
| VV |  | basketbalové hřiště | [14 empty] | VV | 2 | 1 | True | 0 | ROZPOCET
| VV |  | 510,0 |  | 510 | [12 empty] | VV | 2 | 2 | True | 1 | ROZPOCET
8 | K | 171201231 | Poplatek za uložení zeminy a kamení na recyklační skládce (skládkovné) kód odpadu 17 05 04 | t | 137.7 |  | 0 | CS ÚRS 2025 01 |  | základní |  | 0 | 0 | 0 | 0 | 0 | 4 | K | 2 |  |  |  | ROZPOCET | 0 | 0 | 0 | 0 | 0 | 1 | 0 | 4 | -387714279
| Online PSC |  | https://podminky.urs.cz/item/CS_URS_2025_01/171201231 | [14 empty] | Online PSC | 2
| VV |  | odvoz přebytečné zeminy na skládku - trampolíny | [14 empty] | VV | 2 | 1 | True | 0 | ROZPOCET
| VV |  | 91,8*1,5 |  | 137.7 | [12 empty] | VV | 2 | 2 | True | 1 | ROZPOCET
9 | K | 171211101 | Uložení sypaniny do násypů nezhutněných ručně | m3 | 0.47 |  | 0 | CS ÚRS 2025 01 |  | základní |  | 0 | 0 | 0 | 0 | 0 | 4 | K | 2 |  |  |  | ROZPOCET | 0 | 0 | 0 | 0 | 0 | 1 | 0 | 4 | -1418569502
| Online PSC |  | https://podminky.urs.cz/item/CS_URS_2025_01/171211101 | [14 empty] | Online PSC | 2
| VV |  | rozprostření výkopku po hloubení pro žlab - kolem žlabu | [14 empty] | VV | 2 | 1 | True | 0 | ROZPOCET
| VV |  | (30,0+17,0)*0,1*0,1 |  | 0.47 | [12 empty] | VV | 2 | 2 | True | 1 | ROZPOCET
10 | K | 171251201 | Uložení sypaniny na skládky nebo meziskládky | m3 | 91.8 |  | 0 | CS ÚRS 2025 01 |  | základní |  | 0 | 0 | 0 | 0 | 0 | 4 | K | 2 |  |  |  | ROZPOCET | 0 | 0 | 0 | 0 | 0 | 1 | 0 | 4 | -659800295
| Online PSC |  | https://podminky.urs.cz/item/CS_URS_2025_01/171251201 | [14 empty] | Online PSC | 2
11 | K | 181912111 | Úprava pláně v hornině třídy těžitelnosti I, skupiny 3 bez zhutnění ručně | m2 | 18.8 |  | 0 | CS ÚRS 2025 01 |  | základní |  | 0 | 0 | 0 | 0 | 0 | 4 | K | 2 |  |  |  | ROZPOCET | 0 | 0 | 0 | 0 | 0 | 1 | 0 | 4 | 133483864
| Online PSC |  | https://podminky.urs.cz/item/CS_URS_2025_01/181912111 | [14 empty] | Online PSC | 2
| VV |  | rozprostření výkopku po hloubení pro žlab - kolem žlabu | [14 empty] | VV | 2 | 1 | True | 0 | ROZPOCET
| VV |  | (30,0+17,0)*0,4 |  | 18.8 | [12 empty] | VV | 2 | 2 | True | 1 | ROZPOCET
| D | 5 | Komunikace pozemní |  |  |  | 0 |  |  |  |  | 0 |  | 0 |  | 0 | 1 | D | 1 |  |  |  | ROZPOCET | [6 empty] | 0
12 | K | 564710011 | Podklad z kameniva hrubého drceného vel. 8-16 mm tl 50 mm | m2 | 510 |  | 0 | CS ÚRS 2025 01 |  | základní |  | 0 | 0 | 0 | 0 | 0 | 4 | K | 2 |  |  |  | ROZPOCET | 0 | 0 | 0 | 0 | 0 | 1 | 0 | 4 | 1872438676
| Online PSC |  | https://podminky.urs.cz/item/CS_URS_2025_01/564710011 | [14 empty] | Online PSC | 2
| P |  | Poznámka k položce: viz. výkres č. 7 skladby hřiště a dráhy, č. 14 basketbalové hřiště, A - Průvodní zpráva, Technická zpráva ke stavební části | [14 empty] | P | 2
| VV |  | skladba vrstev - hřiště | [14 empty] | VV | 2 | 1 | True | 0 | ROZPOCET
| VV |  | 29,9*17,0 |  | 508.3 | [12 empty] | VV | 2 | 2 | True | 0 | ROZPOCET
| VV |  | zaokr. | [14 empty] | VV | 2 | 1 | True | 0 | ROZPOCET
| VV |  | 1,7 |  | 1.7 | [12 empty] | VV | 2 | 2 | True | 0 | ROZPOCET
| VV |  | Součet |  | 510 | [12 empty] | VV | 2 | 4 | True | 1 | ROZPOCET
13 | K | 564720111 | Podklad z kameniva hrubého drceného vel. 16-32 mm tl 80 mm | m2 | 510 |  | 0 | CS ÚRS 2025 01 |  | základní |  | 0 | 0 | 0 | 0 | 0 | 4 | K | 2 |  |  |  | ROZPOCET | 0 | 0 | 0 | 0 | 0 | 1 | 0 | 4 | -1978124514
| Online PSC |  | https://podminky.urs.cz/item/CS_URS_2025_01/564720111 | [14 empty] | Online PSC | 2
| P |  | Poznámka k položce: viz. výkres č. 7 skladby hřiště a dráhy, č. 14 basketbalové hřiště, A - Průvodní zpráva, Technická zpráva ke stavební části | [14 empty] | P | 2
14 | K | 564751112 | Podklad z kameniva hrubého drceného vel. 32-63 mm tl 160 mm | m2 | 510 |  | 0 | CS ÚRS 2025 01 |  | základní |  | 0 | 0 | 0 | 0 | 0 | 4 | K | 2 |  |  |  | ROZPOCET | 0 | 0 | 0 | 0 | 0 | 1 | 0 | 4 | -2014456964
| Online PSC |  | https://podminky.urs.cz/item/CS_URS_2025_01/564751112 | [14 empty] | Online PSC | 2
| P |  | Poznámka k položce: viz. výkres č. 7 skladby hřiště a dráhy, č. 18 trampolíny, A - Průvodní zpráva, Technická zpráva ke stavební části | [14 empty] | P | 2
15 | K | 564811112.11R | Podklad z kameniva drceného 0/4 a 4/8 tl. (20+40mm) | m2 | 510 |  | 0 |  |  | základní |  | 0 | 0 | 0 | 0 | 0 | 4 | K | 2 |  |  |  | ROZPOCET | 0 | 0 | 0 | 0 | 0 | 1 | 0 | 4 | -864561998
| P |  | Poznámka k položce: viz. výkres č. 7 skladby hřiště a dráhy, č. 14 basketbalové hřiště, A - Průvodní zpráva, Technická zpráva ke stavební části | [14 empty] | P | 2
16 | K | 579221222 | Strojně litý pryžový povrch 1-vrstvý tl 10 mm 1 ostatní barva s impregnací na podklad přes 300 m2 | m2 | 510 |  | 0 | CS ÚRS 2025 01 |  | základní |  | 0 | 0 | 0 | 0 | 0 | 4 | K | 2 |  |  |  | ROZPOCET | 0 | 0 | 0 | 0 | 0 | 1 | 0 | 4 | 1278487007
| Online PSC |  | https://podminky.urs.cz/item/CS_URS_2025_01/579221222 | [14 empty] | Online PSC | 2
| P |  | Poznámka k položce: viz. výkres č. 7 skladby hřiště a dráhy, č. 14 basketbalové hřiště, A - Průvodní zpráva, Technická zpráva ke stavební části | [14 empty] | P | 2
| VV |  | dopadová plocha umělý povrch TPV SPORT tl.10mm - barva 1/sv. modrá | [14 empty] | VV | 2 | 1 | True | 0 | ROZPOCET
| VV |  | hřiště | [14 empty] | VV | 2 | 1 | True | 0 | ROZPOCET
| VV |  | 510,0 |  | 510 | [12 empty] | VV | 2 | 2 | True | 1 | ROZPOCET
17 | K | 589211111 | Elastická podložka pod umělý trávník ze směsi PU pojiva a gumového SBR granulátu tl 35 mm - 2 vrstvy | m2 | 1020 |  | 0 | CS ÚRS 2025 01 |  | základní |  | 0 | 0 | 0 | 0 | 0 | 4 | K | 2 |  |  |  | ROZPOCET | 0 | 0 | 0 | 0 | 0 | 1 | 0 | 4 | -1889272884
| Online PSC |  | https://podminky.urs.cz/item/CS_URS_2025_01/589211111 | [14 empty] | Online PSC | 2
| P |  | Poznámka k položce: viz. výkres č. 7 skladby hřiště a dráhy, č. 14 basketbalové hřiště, A - Průvodní zpráva, Technická zpráva ke stavební části | [14 empty] | P | 2
| VV |  | dopadová plocha umělý povrch TPV SPORT + ET pružná podložka -2vrstvy v celk. tl. 70mm(40+30mm) | [14 empty] | VV | 2 | 1 | True | 0 | ROZPOCET
| VV |  | hřiště | [14 empty] | VV | 2 | 1 | True | 0 | ROZPOCET
| VV |  | 510,0*2 |  | 1020 | [12 empty] | VV | 2 | 2 | True | 1 | ROZPOCET
18 | K | 589811111 | Vodorovné značení (lajnování) hřišť pro tenis a multisport š 5 cm | m | 175 |  | 0 | CS ÚRS 2025 01 |  | základní |  | 0 | 0 | 0 | 0 | 0 | 4 | K | 2 |  |  |  | ROZPOCET | 0 | 0 | 0 | 0 | 0 | 1 | 0 | 4 | 1084940779
| Online PSC |  | https://podminky.urs.cz/item/CS_URS_2025_01/589811111 | [14 empty] | Online PSC | 2
| P |  | Poznámka k položce: viz. výkres č. 7 skladby hřiště a dráhy, č. 14 basketbalové hřiště, A - Průvodní zpráva, Technická zpráva ke stavební části | [14 empty] | P | 2
| D | 9 | Ostatní konstrukce a práce, bourání |  |  |  | 0 |  |  |  |  | 0 |  | 19.9269 |  | 11.75 | 1 | D | 1 |  |  |  | ROZPOCET | [6 empty] | 0
19 | K | 916231213 | Osazení chodníkového obrubníku betonového stojatého s boční opěrou do lože z betonu prostého | m | 94 |  | 0 | CS ÚRS 2025 01 |  | základní |  | 0 | 0.14042 | 13.1995 | 0 | 0 | 4 | K | 2 |  |  |  | ROZPOCET | 0 | 0 | 0 | 0 | 0 | 1 | 0 | 4 | 1850773915
| Online PSC |  | https://podminky.urs.cz/item/CS_URS_2025_01/916231213 | [14 empty] | Online PSC | 2
| P |  | Poznámka k položce: viz. výkres č. 7 skladby hřiště a dráhy, č. 14 basketbalové hřiště, A - Průvodní zpráva, Technická zpráva ke stavební části | [14 empty] | P | 2
| VV |  | (29,9+17,0)*2 |  | 93.8 | [12 empty] | VV | 2 | 2 | True | 0 | ROZPOCET
| VV |  | zaokr. | [14 empty] | VV | 2 | 1 | True | 0 | ROZPOCET
| VV |  | 0,2 |  | 0.2 | [12 empty] | VV | 2 | 2 | True | 0 | ROZPOCET
| VV |  | Součet |  | 94 | [12 empty] | VV | 2 | 4 | True | 1 | ROZPOCET
20 | M | 59217001 | obrubník betonový zahradní 1000x50x250mm | m | 95.88 |  | 0 | CS ÚRS 2025 01 |  | základní |  | 0 | 0.028 | 2.6846 | 0 | 0 | 8 | M | 2 |  |  |  | ROZPOCET | 0 | 0 | 0 | 0 | 0 | 1 | 0 | 4 | 1729979810
| VV |  | 94*1,02 "Přepočtené koeficientem množství |  | 95.88 | [12 empty] | VV | 2 | 2 | True | 1 | ROZPOCET
21 | K | 935932113 | Odvodňovací plastový žlab pro zatížení A15 vnitřní š 100 mm s roštem můstkovým z Pz oceli | m | 46.9 |  | 0 | CS ÚRS 2025 01 |  | základní |  | 0 | 0.0862 | 4.0428 | 0 | 0 | 4 | K | 2 |  |  |  | ROZPOCET | 0 | 0 | 0 | 0 | 0 | 1 | 0 | 4 | -59773356
| Online PSC |  | https://podminky.urs.cz/item/CS_URS_2025_01/935932113 | [14 empty] | Online PSC | 2
| P |  | Poznámka k položce: viz. výkres č. 7 skladby hřiště a dráhy, č. 14 basketbalové hřiště, A - Průvodní zpráva, Technická zpráva ke stavební části | [14 empty] | P | 2
| VV |  | 29,9+17,0 |  | 46.9 | [12 empty] | VV | 2 | 2 | True | 1 | ROZPOCET
22 | K | 936001002 | Montáž prvků - deska s koši | kus | 0 |  | 0 | CS ÚRS 2025 01 |  | základní |  | 0 | 0 | 0 | 0 | 0 | 4 | K | 2 |  |  |  | ROZPOCET | 0 | 0 | 0 | 0 | 0 | 1 | 0 | 4 | 1332568556
| Online PSC |  | https://podminky.urs.cz/item/CS_URS_2025_01/936001002 | [14 empty] | Online PSC | 2
| P |  | Poznámka k položce: viz. výkres č. 7 skladby hřiště a dráhy, č. 14 basketbalové hřiště, A - Průvodní zpráva, Technická zpráva ke stavební části | [14 empty] | P | 2
23 | M | 74910140.11R | basketbalová deska s košem + konstrukce | kus | 0 |  | 0 |  |  | základní |  | 0 | 0.013 | 0 | 0 | 0 | 8 | M | 2 |  |  |  | ROZPOCET | 0 | 0 | 0 | 0 | 0 | 1 | 0 | 4 | 1686888382
24 | K | 966008211 | Bourání odvodňovacího žlabu z betonových příkopových tvárnic š do 500 mm | m | 47 |  | 0 | CS ÚRS 2025 01 |  | základní |  | 0 | 0 | 0 | 0.25 | 11.75 | 4 | K | 2 |  |  |  | ROZPOCET | 0 | 0 | 0 | 0 | 0 | 1 | 0 | 4 | 537385950
| Online PSC |  | https://podminky.urs.cz/item/CS_URS_2025_01/966008211 | [14 empty] | Online PSC | 2
| P |  | Poznámka k položce: viz. výkres č. 7 skladby hřiště a dráhy, č. 14 basketbalové hřiště, A - Průvodní zpráva, Technická zpráva ke stavební části | [14 empty] | P | 2
| D | 997 | Přesun sutě |  |  |  | 0 |  |  |  |  | 0 |  | 0 |  | 0 | 1 | D | 1 |  |  |  | ROZPOCET | [6 empty] | 0
25 | K | 997013631 | Poplatek za uložení na skládce (skládkovné) stavebního odpadu směsného kód odpadu 17 09 04 | t | 153.02 |  | 0 | CS ÚRS 2025 01 |  | základní |  | 0 | 0 | 0 | 0 | 0 | 4 | K | 2 |  |  |  | ROZPOCET | 0 | 0 | 0 | 0 | 0 | 1 | 0 | 4 | -723406573
| Online PSC |  | https://podminky.urs.cz/item/CS_URS_2025_01/997013631 | [14 empty] | Online PSC | 2
26 | K | 997231111 | Vodorovná doprava suti a vybouraných hmot do 1 km | t | 153.02 |  | 0 | CS ÚRS 2025 01 |  | základní |  | 0 | 0 | 0 | 0 | 0 | 4 | K | 2 |  |  |  | ROZPOCET | 0 | 0 | 0 | 0 | 0 | 1 | 0 | 4 | 1945147341
| Online PSC |  | https://podminky.urs.cz/item/CS_URS_2025_01/997231111 | [14 empty] | Online PSC | 2
27 | K | 997231119 | Příplatek ZKD 1 km vodorovné dopravy suti a vybouraných hmot | t | 612.08 |  | 0 | CS ÚRS 2025 01 |  | základní |  | 0 | 0 | 0 | 0 | 0 | 4 | K | 2 |  |  |  | ROZPOCET | 0 | 0 | 0 | 0 | 0 | 1 | 0 | 4 | 953240048
| Online PSC |  | https://podminky.urs.cz/item/CS_URS_2025_01/997231119 | [14 empty] | Online PSC | 2
| VV |  | 153,02*4 'Přepočtené koeficientem množství |  | 612.08 | [12 empty] | VV | 2 | 2 | False | 1 | ROZPOCET
28 | K | 997231511 | Nakládání, překládání nebo manipulace se sutí a vybouranými hmotami | t | 153.02 |  | 0 | CS ÚRS 2025 01 |  | základní |  | 0 | 0 | 0 | 0 | 0 | 4 | K | 2 |  |  |  | ROZPOCET | 0 | 0 | 0 | 0 | 0 | 1 | 0 | 4 | -702492656
| Online PSC |  | https://podminky.urs.cz/item/CS_URS_2025_01/997231511 | [14 empty] | Online PSC | 2
| D | 998 | Přesun hmot |  |  |  | 0 |  |  |  |  | 0 |  | 0 |  | 0 | 1 | D | 1 |  |  |  | ROZPOCET | [6 empty] | 0
29 | K | 998222012 | Přesun hmot pro tělovýchovné plochy | t | 19.927 |  | 0 | CS ÚRS 2025 01 |  | základní |  | 0 | 0 | 0 | 0 | 0 | 4 | K | 2 |  |  |  | ROZPOCET | 0 | 0 | 0 | 0 | 0 | 1 | 0 | 4 | -814939402
| Online PSC |  | https://podminky.urs.cz/item/CS_URS_2025_01/998222012 | [14 empty] | Online PSC | 2

## 05 - oprava oplocení
{3b67383b-053d-4038-9d71-fdc1cfc347ee}
2
| KRYCÍ LIST SOUPISU PRACÍ | [7 empty] | v --- níže se nacházejí doplnkové a pomocné údaje k sestavám --- v | [8 empty] | False
Stavba:
ZŠ Okružní Bruntál, rekonstrukce hřiště
Objekt:
05 - oprava oplocení
| KSO: |  |  |  |  | CC-CZ:
| Místo: |  | p.č. 4849, 4851 kú Bruntál-město |  |  | Datum: | 13. 2. 2025
| Zadavatel: |  |  |  |  | IČ: | 00295892
|  | Město Bruntál, Nádražní 20, 792 01 Bruntál |  |  |  | DIČ:
| Uchazeč: |  |  |  |  | IČ: | Vyplň údaj
|  | Vyplň údaj |  |  |  | DIČ: | Vyplň údaj
| Projektant: |  |  |  |  | IČ: | 12473871
|  | Ing.arch.Adamčík Miroslav OBCHODNÍ PROJEKT OSTRAVA |  |  |  | DIČ:
| Zpracovatel: |  |  |  |  | IČ:
DIČ:
Poznámka:
| Cena bez DPH | [5 empty] | 0
|  |  | Základ daně |  |  | Sazba daně | Výše daně
| DPH | základní | 0 |  |  | 21% | 0
|  | snížená | 0 |  |  | 15% | 0
|  | zákl. přenesená | 0 |  |  | 21% | 0
|  | sníž. přenesená | 0 |  |  | 15% | 0
|  | nulová | 0 |  |  | 0% | 0
| Cena s DPH |  |  | v | CZK |  | 0
| Projektant |  |  | Zpracovatel
| Datum a podpis: |  | Razítko | Datum a podpis: |  |  | Razítko
| Objednavatel |  |  | Uchazeč
| Datum a podpis: |  | Razítko | Datum a podpis: |  |  | Razítko
REKAPITULACE ČLENĚNÍ SOUPISU PRACÍ
Stavba:
ZŠ Okružní Bruntál, rekonstrukce hřiště
Objekt:
05 - oprava oplocení
Místo: |  |  | p.č. 4849, 4851 kú Bruntál-město |  |  | Datum: | 13. 2. 2025
Zadavatel: |  |  | Město Bruntál, Nádražní 20, 792 01 Bruntál |  |  | Projektant: | Ing.arch.Adamčík Miroslav OBCHODNÍ PROJEKT OSTRAVA
Uchazeč: |  |  | Vyplň údaj |  |  | Zpracovatel:
Kód dílu - Popis | [6 empty] | Cena celkem [CZK]
Náklady ze soupisu prací | [6 empty] | 0 | [11 empty] | -1
| HSV - Práce a dodávky HSV | [5 empty] | 0
| 1 - Zemní práce | [5 empty] | 0
| 2 - Zakládání | [5 empty] | 0
| 3 - Svislé a kompletní konstrukce | [5 empty] | 0
| 9 - Ostatní konstrukce a práce, bourání | [5 empty] | 0
| 997 - Přesun sutě | [5 empty] | 0
| 998 - Přesun hmot | [5 empty] | 0
| PSV - Práce a dodávky PSV | [5 empty] | 0
| 741 - Elektroinstalace - silnoproud | [5 empty] | 0
| 766 - Konstrukce truhlářské | [5 empty] | 0
| 767 - Konstrukce zámečnické | [5 empty] | 0
SOUPIS PRACÍ
Stavba:
ZŠ Okružní Bruntál, rekonstrukce hřiště
Objekt:
05 - oprava oplocení
Místo: |  |  | p.č. 4849, 4851 kú Bruntál-město |  |  | Datum: | 13. 2. 2025
Zadavatel: |  |  | Město Bruntál, Nádražní 20, 792 01 Bruntál |  |  | Projektant: | Ing.arch.Adamčík Miroslav OBCHODNÍ PROJEKT OSTRAVA
Uchazeč: |  |  | Vyplň údaj |  |  | Zpracovatel:
PČ | Typ | Kód | Popis | MJ | Množství | J.cena [CZK] | Cena celkem [CZK] | Cenová soustava |  | DPH | J. Nh [h] | Nh celkem [h] | J. hmotnost [t] | Hmotnost celkem [t] | J. suť [t] | Suť Celkem [t]
Náklady soupisu celkem | [6 empty] | 0 |  |  |  |  | 0 |  | 54.7821 |  | 22.9924 |  | D | -1 | [10 empty] | 0
| D | HSV | Práce a dodávky HSV |  |  |  | 0 |  |  |  |  | 0 |  | 51.0375 |  | 21.7124 | 1 | D | 0 |  |  |  | ROZPOCET | [6 empty] | 0
| D | 1 | Zemní práce |  |  |  | 0 |  |  |  |  | 0 |  | 0 |  | 0 | 1 | D | 1 |  |  |  | ROZPOCET | [6 empty] | 0
1 | K | 131212531 | Hloubení jamek ručně objemu do 0,5 m3 s odhozením výkopku do 3 m nebo naložením na dopravní prostředek v hornině třídy těžitelnosti I skupiny 3 soudržných | m3 | 18.414 |  | 0 | CS ÚRS 2025 01 |  | základní |  | 0 | 0 | 0 | 0 | 0 | 4 | K | 2 |  |  |  | ROZPOCET | 0 | 0 | 0 | 0 | 0 | 1 | 0 | 4 | 345545549
| Online PSC |  | https://podminky.urs.cz/item/CS_URS_2025_01/131212531 | [14 empty] | Online PSC | 2
| VV |  | patky pro sloupky oplocení - 1 | [14 empty] | VV | 2 | 1 | True | 0 | ROZPOCET
| VV |  | 3,14*0,3*0,3*0,9*61 |  | 15.515 | [12 empty] | VV | 2 | 2 | True | 0 | ROZPOCET
| VV |  | patky pro sloupky košů - 2 | [14 empty] | VV | 2 | 1 | True | 0 | ROZPOCET
| VV |  | (3,14*0,3*0,3*0,9+0,2*0,6*0,9)*8 |  | 2.899 | [12 empty] | VV | 2 | 2 | True | 0 | ROZPOCET
| VV |  | Součet |  | 18.414 | [12 empty] | VV | 2 | 4 | True | 1 | ROZPOCET
2 | K | 162751117 | Vodorovné přemístění výkopku nebo sypaniny po suchu na obvyklém dopravním prostředku, bez naložení výkopku, avšak se složením bez rozhrnutí z horniny třídy těžitelnosti I skupiny 1 až 3 na vzdálenost přes 9 000 do 10 000 m | m3 | 18.414 |  | 0 | CS ÚRS 2025 01 |  | základní |  | 0 | 0 | 0 | 0 | 0 | 4 | K | 2 |  |  |  | ROZPOCET | 0 | 0 | 0 | 0 | 0 | 1 | 0 | 4 | -1704637351
| Online PSC |  | https://podminky.urs.cz/item/CS_URS_2025_01/162751117 | [14 empty] | Online PSC | 2
3 | K | 162751119 | Vodorovné přemístění výkopku nebo sypaniny po suchu na obvyklém dopravním prostředku, bez naložení výkopku, avšak se složením bez rozhrnutí z horniny třídy těžitelnosti I skupiny 1 až 3 na vzdálenost Příplatek k ceně za každých dalších i započatých 1 000 m | m3 | 165.726 |  | 0 | CS ÚRS 2025 01 |  | základní |  | 0 | 0 | 0 | 0 | 0 | 4 | K | 2 |  |  |  | ROZPOCET | 0 | 0 | 0 | 0 | 0 | 1 | 0 | 4 | -1194650128
| Online PSC |  | https://podminky.urs.cz/item/CS_URS_2025_01/162751119 | [14 empty] | Online PSC | 2
| VV |  | 18,414*9 "Přepočtené koeficientem množství |  | 165.726 | [12 empty] | VV | 2 | 2 | True | 1 | ROZPOCET
4 | K | 167151101 | Nakládání, skládání a překládání neulehlého výkopku nebo sypaniny strojně nakládání, množství do 100 m3, z horniny třídy těžitelnosti I, skupiny 1 až 3 | m3 | 18.414 |  | 0 | CS ÚRS 2025 01 |  | základní |  | 0 | 0 | 0 | 0 | 0 | 4 | K | 2 |  |  |  | ROZPOCET | 0 | 0 | 0 | 0 | 0 | 1 | 0 | 4 | 2130037696
| Online PSC |  | https://podminky.urs.cz/item/CS_URS_2025_01/167151101 | [14 empty] | Online PSC | 2
5 | K | 171201231 | Poplatek za uložení stavebního odpadu na recyklační skládce (skládkovné) zeminy a kamení zatříděného do Katalogu odpadů pod kódem 17 05 04 | t | 27.621 |  | 0 | CS ÚRS 2025 01 |  | základní |  | 0 | 0 | 0 | 0 | 0 | 4 | K | 2 |  |  |  | ROZPOCET | 0 | 0 | 0 | 0 | 0 | 1 | 0 | 4 | -1104652176
| Online PSC |  | https://podminky.urs.cz/item/CS_URS_2025_01/171201231 | [14 empty] | Online PSC | 2
| VV |  | 18,414*1,5 "Přepočtené koeficientem množství |  | 27.621 | [12 empty] | VV | 2 | 2 | True | 1 | ROZPOCET
6 | K | 171251201 | Uložení sypaniny na skládky nebo meziskládky bez hutnění s upravením uložené sypaniny do předepsaného tvaru | m3 | 18.414 |  | 0 | CS ÚRS 2025 01 |  | základní |  | 0 | 0 | 0 | 0 | 0 | 4 | K | 2 |  |  |  | ROZPOCET | 0 | 0 | 0 | 0 | 0 | 1 | 0 | 4 | -1484135459
| Online PSC |  | https://podminky.urs.cz/item/CS_URS_2025_01/171251201 | [14 empty] | Online PSC | 2
| D | 2 | Zakládání |  |  |  | 0 |  |  |  |  | 0 |  | 46.0743 |  | 0 | 1 | D | 1 |  |  |  | ROZPOCET | [6 empty] | 0
7 | K | 270002102 | Vložení trub do otvorů vytvořených v základových konstrukcích vnější průřezové plochy do 0,02 m2, tloušťky zdi přes 0,5 do 1,0 m | kus | 69 |  | 0 | CS ÚRS 2025 01 |  | základní |  | 0 | 7e-05 | 0.00483 | 0 | 0 | 4 | K | 2 |  |  |  | ROZPOCET | 0 | 0 | 0 | 0 | 0 | 1 | 0 | 4 | 525100015
| Online PSC |  | https://podminky.urs.cz/item/CS_URS_2025_01/270002102 | [14 empty] | Online PSC | 2
| P |  | Poznámka k položce: otvor pro osazení sloupků v. 0,7 m | [14 empty] | P | 2
| VV |  | 61+8 |  | 69 | [12 empty] | VV | 2 | 2 | True | 1 | ROZPOCET
8 | K | 275313711 | Základy z betonu prostého patky a bloky z betonu kamenem neprokládaného tř. C 20/25 | m3 | 18.414 |  | 0 | CS ÚRS 2025 01 |  | základní |  | 0 | 2.5019 | 46.0694 | 0 | 0 | 4 | K | 2 |  |  |  | ROZPOCET | 0 | 0 | 0 | 0 | 0 | 1 | 0 | 4 | 744291658
| Online PSC |  | https://podminky.urs.cz/item/CS_URS_2025_01/275313711 | [14 empty] | Online PSC | 2
| VV |  | patky pro sloupky oplocení - 1 | [14 empty] | VV | 2 | 1 | True | 0 | ROZPOCET
| VV |  | 3,14*0,3*0,3*0,9*61 |  | 15.515 | [12 empty] | VV | 2 | 2 | True | 0 | ROZPOCET
| VV |  | patky pro sloupky košů - 2 | [14 empty] | VV | 2 | 1 | True | 0 | ROZPOCET
| VV |  | (3,14*0,3*0,3*0,9+0,2*0,6*0,9)*8 |  | 2.899 | [12 empty] | VV | 2 | 2 | True | 0 | ROZPOCET
| VV |  | Součet |  | 18.414 | [12 empty] | VV | 2 | 4 | True | 1 | ROZPOCET
| D | 3 | Svislé a kompletní konstrukce |  |  |  | 0 |  |  |  |  | 0 |  | 4.9632 |  | 0 | 1 | D | 1 |  |  |  | ROZPOCET | [6 empty] | 0
9 | K | 348101.R1 | D+M branky k oplocení na sloupky ocelové, plochy jednotlivě do 2 m2 jednokřídlové 950/2000 mm JAKL 80/50/3 vč. kování a závěsů (FAB) povrchová úprava žárový zinek | kus | 2 |  | 0 |  |  | základní |  | 0 | 0 | 0 | 0 | 0 | 1 | K | 2 |  |  |  | ROZPOCET | 0 | 0 | 0 | 0 | 0 | 1 | 0 | 1 | -2090911252
| P |  | Poznámka k položce: specifikace oplocení ozn. 4: 33,35kg/kus | [14 empty] | P | 2
10 | K | 348102.R2 | D+M branky k oplocení na sloupky ocelové, plochy jednotlivě do 2 m2 jednokřídlové 1450/2000 mm JAKL 80/50/3 vč. kování a závěsů (FAB) povrchová úprava žárový zinek | kus | 2 |  | 0 |  |  | základní |  | 0 | 0 | 0 | 0 | 0 | 1 | K | 2 |  |  |  | ROZPOCET | 0 | 0 | 0 | 0 | 0 | 1 | 0 | 1 | -259488710
| P |  | Poznámka k položce: specifikace oplocení ozn. 5: 39,05kg/kus | [14 empty] | P | 2
11 | K | 348171146 | Montáž oplocení z dílců kovových panelových svařovaných, na ocelové profilované sloupky, výšky přes 1,5 do 2,0 m | m | 332.64 |  | 0 | CS ÚRS 2025 01 |  | základní |  | 0 | 0 | 0 | 0 | 0 | 4 | K | 2 |  |  |  | ROZPOCET | 0 | 0 | 0 | 0 | 0 | 1 | 0 | 4 | -1178395819
| Online PSC |  | https://podminky.urs.cz/item/CS_URS_2025_01/348171146 | [14 empty] | Online PSC | 2
| P |  | Poznámka k položce: panel 2500 x 2030 mm 2x nad sebou | [14 empty] | P | 2
| VV |  | 2x nad sebou | [14 empty] | VV | 2 | 1 | True | 0 | ROZPOCET
| VV |  | (12*3+15*2)*2,52*2 |  | 332.64 | [12 empty] | VV | 2 | 2 | True | 1 | ROZPOCET
12 | M | 55342422 | plotový panel svařovaný v 1,5-2,0m š do 2,5m průměru drátu 6mm oka 50x200mm s dvojitým horizontálním drátem 8mm povrchová úprava PZ komaxit RAL 6005 | kus | 132 |  | 0 | CS ÚRS 2025 01 |  | základní |  | 0 | 0.0376 | 4.9632 | 0 | 0 | 8 | M | 2 |  |  |  | ROZPOCET | 0 | 0 | 0 | 0 | 0 | 1 | 0 | 4 | 1709706838
| P |  | Poznámka k položce: specifikace oplocení: ozn. 6 - panel 2500 x 2030 mm panel 2x nad sebou | [14 empty] | P | 2
| VV |  | (12*3+15*2)*2 |  | 132 | [12 empty] | VV | 2 | 2 | True | 1 | ROZPOCET
13 | M | 55312.R3 | Drobný materiál - zavíčkování, kotvení, zásepky, spony, spoj. ... | soub | 1 |  | 0 |  |  | základní |  | 0 | 0 | 0 | 0 | 0 | 8 | M | 2 |  |  |  | ROZPOCET | 0 | 0 | 0 | 0 | 0 | 1 | 0 | 4 | -921209320
| D | 9 | Ostatní konstrukce a práce, bourání |  |  |  | 0 |  |  |  |  | 0 |  | 0 |  | 21.7124 | 1 | D | 1 |  |  |  | ROZPOCET | [6 empty] | 0
14 | K | 961044111 | Bourání základů z betonu prostého | m3 | 5.973 |  | 0 | CS ÚRS 2025 01 |  | základní |  | 0 | 0 | 0 | 2 | 11.946 | 4 | K | 2 |  |  |  | ROZPOCET | 0 | 0 | 0 | 0 | 0 | 1 | 0 | 4 | 1056745519
| Online PSC |  | https://podminky.urs.cz/item/CS_URS_2025_01/961044111 | [14 empty] | Online PSC | 2
| P |  | Poznámka k položce: betonové patky sloupků demontovaného stávajícího oplocení | [14 empty] | P | 2
| VV |  | 55*0,181*0,6 |  | 5.973 | [12 empty] | VV | 2 | 2 | True | 1 | ROZPOCET
15 | K | 966071711 | Bourání plotových sloupků a vzpěr ocelových trubkových nebo profilovaných výšky do 2,50 m zabetonovaných | kus | 55 |  | 0 | CS ÚRS 2025 01 |  | základní |  | 0 | 0 | 0 | 0.165 | 9.075 | 4 | K | 2 |  |  |  | ROZPOCET | 0 | 0 | 0 | 0 | 0 | 1 | 0 | 4 | -773559892
| Online PSC |  | https://podminky.urs.cz/item/CS_URS_2025_01/966071711 | [14 empty] | Online PSC | 2
| P |  | Poznámka k položce: sloupky | [14 empty] | P | 2
16 | K | 966071721 | Bourání plotových sloupků a vzpěr ocelových trubkových nebo profilovaných výšky do 2,50 m odřezáním | kus | 14 |  | 0 | CS ÚRS 2025 01 |  | základní |  | 0 | 0 | 0 | 0.008 | 0.112 | 4 | K | 2 |  |  |  | ROZPOCET | 0 | 0 | 0 | 0 | 0 | 1 | 0 | 4 | -1328157011
| Online PSC |  | https://podminky.urs.cz/item/CS_URS_2025_01/966071721 | [14 empty] | Online PSC | 2
| P |  | Poznámka k položce: vzpěry | [14 empty] | P | 2
17 | K | 966071823 | Rozebrání oplocení z pletiva drátěného se čtvercovými oky, výšky přes 2,0 do 4,0 m | m | 166.5 |  | 0 | CS ÚRS 2025 01 |  | základní |  | 0 | 0 | 0 | 0.00348 | 0.57942 | 4 | K | 2 |  |  |  | ROZPOCET | 0 | 0 | 0 | 0 | 0 | 1 | 0 | 4 | -190797267
| Online PSC |  | https://podminky.urs.cz/item/CS_URS_2025_01/966071823 | [14 empty] | Online PSC | 2
| D | 997 | Přesun sutě |  |  |  | 0 |  |  |  |  | 0 |  | 0 |  | 0 | 1 | D | 1 |  |  |  | ROZPOCET | [6 empty] | 0
18 | K | 997013871 | Poplatek za uložení stavebního odpadu na recyklační skládce (skládkovné) směsného stavebního a demoličního zatříděného do Katalogu odpadů pod kódem 17 09 04 | t | 22.992 |  | 0 | CS ÚRS 2025 01 |  | základní |  | 0 | 0 | 0 | 0 | 0 | 4 | K | 2 |  |  |  | ROZPOCET | 0 | 0 | 0 | 0 | 0 | 1 | 0 | 4 | 645237756
| Online PSC |  | https://podminky.urs.cz/item/CS_URS_2025_01/997013871 | [14 empty] | Online PSC | 2
19 | K | 997231111 | Vodorovná doprava suti a vybouraných hmot s vyložením a hrubým urovnáním na vzdálenost do 1 km | t | 22.992 |  | 0 | CS ÚRS 2025 01 |  | základní |  | 0 | 0 | 0 | 0 | 0 | 4 | K | 2 |  |  |  | ROZPOCET | 0 | 0 | 0 | 0 | 0 | 1 | 0 | 4 | -1020019583
| Online PSC |  | https://podminky.urs.cz/item/CS_URS_2025_01/997231111 | [14 empty] | Online PSC | 2
20 | K | 997231119 | Vodorovná doprava suti a vybouraných hmot s vyložením a hrubým urovnáním na vzdálenost Příplatek k cenám za každý další započatý 1 km | t | 91.968 |  | 0 | CS ÚRS 2025 01 |  | základní |  | 0 | 0 | 0 | 0 | 0 | 4 | K | 2 |  |  |  | ROZPOCET | 0 | 0 | 0 | 0 | 0 | 1 | 0 | 4 | 147048152
| Online PSC |  | https://podminky.urs.cz/item/CS_URS_2025_01/997231119 | [14 empty] | Online PSC | 2
| VV |  | 22,992*4 'Přepočtené koeficientem množství |  | 91.968 | [12 empty] | VV | 2 | 2 | False | 1 | ROZPOCET
21 | K | 997231511 | Vodorovná doprava suti a vybouraných hmot s vyložením a hrubým urovnáním nakládání nebo překládání na dopravní prostředek při vodorovné dopravě suti a vybouraných hmot | t | 22.992 |  | 0 | CS ÚRS 2025 01 |  | základní |  | 0 | 0 | 0 | 0 | 0 | 4 | K | 2 |  |  |  | ROZPOCET | 0 | 0 | 0 | 0 | 0 | 1 | 0 | 4 | -1617046707
| Online PSC |  | https://podminky.urs.cz/item/CS_URS_2025_01/997231511 | [14 empty] | Online PSC | 2
| D | 998 | Přesun hmot |  |  |  | 0 |  |  |  |  | 0 |  | 0 |  | 0 | 1 | D | 1 |  |  |  | ROZPOCET | [6 empty] | 0
22 | K | 998232111 | Přesun hmot pro oplocení se svislou nosnou konstrukcí zděnou z cihel, tvárnic, bloků, popř. kovovou nebo dřevěnou vodorovná dopravní vzdálenost do 50 m, pro oplocení výšky přes 3 do 10 m | t | 51.037 |  | 0 | CS ÚRS 2025 01 |  | základní |  | 0 | 0 | 0 | 0 | 0 | 4 | K | 2 |  |  |  | ROZPOCET | 0 | 0 | 0 | 0 | 0 | 1 | 0 | 4 | 2113437502
| Online PSC |  | https://podminky.urs.cz/item/CS_URS_2025_01/998232111 | [14 empty] | Online PSC | 2
| D | PSV | Práce a dodávky PSV |  |  |  | 0 |  |  |  |  | 0 |  | 3.7446 |  | 1.28 | 2 | D | 0 |  |  |  | ROZPOCET | [6 empty] | 0
| D | 741 | Elektroinstalace - silnoproud |  |  |  | 0 |  |  |  |  | 0 |  | 0 |  | 0 | 2 | D | 1 |  |  |  | ROZPOCET | [6 empty] | 0
23 | K | 741440.R4 | Uzemnění kovové konstrukce plotu | kus | 1 |  | 0 |  |  | základní |  | 0 | 0 | 0 | 0 | 0 | 16 | K | 2 |  |  |  | ROZPOCET | 0 | 0 | 0 | 0 | 0 | 1 | 0 | 16 | -41568200
| D | 766 | Konstrukce truhlářské |  |  |  | 0 |  |  |  |  | 0 |  | 0.4 |  | 0 | 2 | D | 1 |  |  |  | ROZPOCET | [6 empty] | 0
24 | K | 766001.R5 | D+M basketbalová deska s košem, exteriér | kus | 4 |  | 0 |  |  | základní |  | 0 | 0.1 | 0.4 | 0 | 0 | 16 | K | 2 |  |  |  | ROZPOCET | 0 | 0 | 0 | 0 | 0 | 1 | 0 | 16 | 178283217
| P |  | Poznámka k položce: specifikace oplocení: ozn 3 | [14 empty] | P | 2
25 | K | 998766101 | Přesun hmot pro konstrukce truhlářské stanovený z hmotnosti přesunovaného materiálu vodorovná dopravní vzdálenost do 50 m základní v objektech výšky do 6 m | t | 0.4 |  | 0 | CS ÚRS 2025 01 |  | základní |  | 0 | 0 | 0 | 0 | 0 | 16 | K | 2 |  |  |  | ROZPOCET | 0 | 0 | 0 | 0 | 0 | 1 | 0 | 16 | 2138614432
| Online PSC |  | https://podminky.urs.cz/item/CS_URS_2025_01/998766101 | [14 empty] | Online PSC | 2
| D | 767 | Konstrukce zámečnické |  |  |  | 0 |  |  |  |  | 0 |  | 3.3446 |  | 1.28 | 2 | D | 1 |  |  |  | ROZPOCET | [6 empty] | 0
26 | K | 767995114 | Montáž ostatních atypických zámečnických konstrukcí hmotnosti přes 20 do 50 kg | kg | 3484.712 |  | 0 | CS ÚRS 2025 01 |  | základní |  | 0 | 5e-05 | 0.17424 | 0 | 0 | 16 | K | 2 |  |  |  | ROZPOCET | 0 | 0 | 0 | 0 | 0 | 1 | 0 | 16 | -683759647
| Online PSC |  | https://podminky.urs.cz/item/CS_URS_2025_01/767995114 | [14 empty] | Online PSC | 2
| VV |  | 1 - ocelový sloupek do betonového základu 80/50/3 dl.4800 mm (5,66 kg/m) | [14 empty] | VV | 2 | 1 | True | 0 | ROZPOCET
| VV |  | 69*4,8*5,66 |  | 1874.592 | [12 empty] | VV | 2 | 2 | True | 0 | ROZPOCET
| VV |  | Mezisoučet |  | 1874.592 | [12 empty] | VV | 2 | 3 | True | 0 | ROZPOCET
| VV |  | koše | [14 empty] | VV | 2 | 1 | True | 0 | ROZPOCET
| VV |  | 2 - ocelový sloupek 100/100/4 dl. 4800 mm (11,90 kg/m) | [14 empty] | VV | 2 | 1 | True | 0 | ROZPOCET
| VV |  | 8*4,8*11,9 |  | 456.96 | [12 empty] | VV | 2 | 2 | True | 0 | ROZPOCET
| VV |  | 2A - ocelový sloupek 100/100/4 dl. 2450 mm (11,9 kg/m) vodorovný sloupek koše | [14 empty] | VV | 2 | 1 | True | 0 | ROZPOCET
| VV |  | 16*2,45*11,9 |  | 466.48 | [12 empty] | VV | 2 | 2 | True | 0 | ROZPOCET
| VV |  | 2B - ocelový sloupek 100/100/4 dl. 1200 mm (11,9 kg/m) vodorovný boční sloupek koše | [14 empty] | VV | 2 | 1 | True | 0 | ROZPOCET
| VV |  | 16*1,2*11,9 |  | 228.48 | [12 empty] | VV | 2 | 2 | True | 0 | ROZPOCET
| VV |  | 2C - ocelový sloupek 100/100/4 dl. 1200 mm (11,9 kg/m) vodorovné horní břevno (nad a vzadu) | [14 empty] | VV | 2 | 1 | True | 0 | ROZPOCET
| VV |  | 8*1,2*11,9 |  | 114.24 | [12 empty] | VV | 2 | 2 | True | 0 | ROZPOCET
| VV |  | Mezisoučet |  | 1266.16 | [12 empty] | VV | 2 | 3 | True | 0 | ROZPOCET
| VV |  | 4A -ocelový sloupek 80/50/3 dl. 950 mm (5,66kg/m) vodorovný prvek nad brankou | [14 empty] | VV | 2 | 1 | True | 0 | ROZPOCET
| VV |  | 2*0,95*5,66 |  | 10.754 | [12 empty] | VV | 2 | 2 | True | 0 | ROZPOCET
| VV |  | 5A -ocelový sloupek 80/50/3 dl. 1450 mm (5,66kg/m) vodorovný prvek nad brankou | [14 empty] | VV | 2 | 1 | True | 0 | ROZPOCET
| VV |  | 2*1,45*5,66 |  | 16.414 | [12 empty] | VV | 2 | 2 | True | 0 | ROZPOCET
| VV |  | Mezisoučet |  | 27.168 | [12 empty] | VV | 2 | 3 | True | 0 | ROZPOCET
| VV |  | 3167,92*0,1 |  | 316.792 | [12 empty] | VV | 2 | 2 | True | 0 | ROZPOCET
| VV |  | Mezisoučet |  | 316.792 | [12 empty] | VV | 2 | 3 | True | 0 | ROZPOCET
| VV |  | Součet |  | 3484.712 | [12 empty] | VV | 2 | 4 | True | 1 | ROZPOCET
27 | M | 55342.R11 | plotový sloupek pro svařované panely ocelový 80/50/3 dl 4,8m povrchová úprava Pz - ozn. 1 | kus | 69 |  | 0 |  |  | základní |  | 0 | 0.0272 | 1.8768 | 0 | 0 | 8 | M | 2 |  |  |  | ROZPOCET | 0 | 0 | 0 | 0 | 0 | 1 | 0 | 4 | 179529508
| P |  | Poznámka k položce: Specifikace oplocení: ozn.1 80/50/3 dl.4800 mm (5,66 kg/m) | [14 empty] | P | 2
28 | M | 55343.R12 | plotový sloupek ocelový 80/50/3 dl. 0,95 m povrchová úprava Pz - ozn.4A | kus | 2 |  | 0 |  |  | základní |  | 0 | 0.0054 | 0.0108 | 0 | 0 | 8 | M | 2 |  |  |  | ROZPOCET | 0 | 0 | 0 | 0 | 0 | 1 | 0 | 4 | -65231432
| P |  | Poznámka k položce: Specifikace oplocení: ozn.4A 80/50/3 dl.950 mm (5,66 kg/m) | [14 empty] | P | 2
29 | M | 55344.R13 | plotový sloupek ocelový 80/50/3 dl. 1,45 m povrchová úprava Pz - ozn.5A | kus | 2 |  | 0 |  |  | základní |  | 0 | 0.0083 | 0.0166 | 0 | 0 | 8 | M | 2 |  |  |  | ROZPOCET | 0 | 0 | 0 | 0 | 0 | 1 | 0 | 4 | -1335149633
| P |  | Poznámka k položce: Specifikace oplocení: ozn.5A 80/50/3 dl.1450 mm (5,66 kg/m) | [14 empty] | P | 2
30 | M | 55345.R14 | plotový sloupek ocelový 100/100/4 povrchová úprava Pz - ozn.2-2C | kg | 1266.16 |  | 0 |  |  | základní |  | 0 | 0.001 | 1.2662 | 0 | 0 | 8 | M | 2 |  |  |  | ROZPOCET | 0 | 0 | 0 | 0 | 0 | 1 | 0 | 4 | 1466433943
| P |  | Poznámka k položce: Specifikace oplocení: ozn.2, 2A,2B,2C 100/100/4 mm (11,9 kg/m) | [14 empty] | P | 2
| VV |  | koše | [14 empty] | VV | 2 | 1 | True | 0 | ROZPOCET
| VV |  | 2 - ocelový sloupek 100/100/4 dl. 4800 mm (11,90 kg/m) | [14 empty] | VV | 2 | 1 | True | 0 | ROZPOCET
| VV |  | 8*4,8*11,9 |  | 456.96 | [12 empty] | VV | 2 | 2 | True | 0 | ROZPOCET
| VV |  | 2A - ocelový sloupek 100/100/4 dl. 2450 mm (11,9 kg/m) vodorovný sloupek koše | [14 empty] | VV | 2 | 1 | True | 0 | ROZPOCET
| VV |  | 16*2,45*11,9 |  | 466.48 | [12 empty] | VV | 2 | 2 | True | 0 | ROZPOCET
| VV |  | 2B - ocelový sloupek 100/100/4 dl. 1200 mm (11,9 kg/m) vodorovný boční sloupek koše | [14 empty] | VV | 2 | 1 | True | 0 | ROZPOCET
| VV |  | 16*1,2*11,9 |  | 228.48 | [12 empty] | VV | 2 | 2 | True | 0 | ROZPOCET
| VV |  | 2C - ocelový sloupek 100/100/4 dl. 1200 mm (11,9 kg/m) vodorovné horní břevno (nad a vzadu) | [14 empty] | VV | 2 | 1 | True | 0 | ROZPOCET
| VV |  | 8*1,2*11,9 |  | 114.24 | [12 empty] | VV | 2 | 2 | True | 0 | ROZPOCET
| VV |  | Součet |  | 1266.16 | [12 empty] | VV | 2 | 4 | True | 1 | ROZPOCET
31 | K | 767996701 | Demontáž ostatních zámečnických konstrukcí řezáním o hmotnosti jednotlivých dílů do 50 kg | kg | 1280 |  | 0 | CS ÚRS 2025 01 |  | základní |  | 0 | 0 | 0 | 0.001 | 1.28 | 16 | K | 2 |  |  |  | ROZPOCET | 0 | 0 | 0 | 0 | 0 | 1 | 0 | 16 | 375053182
| Online PSC |  | https://podminky.urs.cz/item/CS_URS_2025_01/767996701 | [14 empty] | Online PSC | 2
| VV |  | demontá stávajících košů - 4 kusy | [14 empty] | VV | 2 | 1 | True | 0 | ROZPOCET
| VV |  | 320,0*4 |  | 1280 | [12 empty] | VV | 2 | 2 | True | 1 | ROZPOCET
32 | K | 998767101 | Přesun hmot pro zámečnické konstrukce stanovený z hmotnosti přesunovaného materiálu vodorovná dopravní vzdálenost do 50 m základní v objektech výšky do 6 m | t | 3.345 |  | 0 | CS ÚRS 2025 01 |  | základní |  | 0 | 0 | 0 | 0 | 0 | 16 | K | 2 |  |  |  | ROZPOCET | 0 | 0 | 0 | 0 | 0 | 1 | 0 | 16 | 764807853
| Online PSC |  | https://podminky.urs.cz/item/CS_URS_2025_01/998767101 | [14 empty] | Online PSC | 2

## 06 - lanovka
{1658b823-bffe-4bad-b2c3-b887ce68dd57}
2
| KRYCÍ LIST SOUPISU PRACÍ | [7 empty] | v --- níže se nacházejí doplnkové a pomocné údaje k sestavám --- v | [8 empty] | False
Stavba:
ZŠ Okružní Bruntál, rekonstrukce hřiště
Objekt:
06 - lanovka
| KSO: |  |  |  |  | CC-CZ:
| Místo: |  | p.č. 4849, 4850, 4851 kú Bruntál - město |  |  | Datum: | 13. 2. 2025
| Zadavatel: |  |  |  |  | IČ: | 00295892
|  | Město Bruntál |  |  |  | DIČ:
| Uchazeč: |  |  |  |  | IČ: | Vyplň údaj
|  | Vyplň údaj |  |  |  | DIČ: | Vyplň údaj
| Projektant: |  |  |  |  | IČ:
|  | Ing.arch.Adamčík Miroslav OBCHODNÍ PROJEKT OSTRAVA |  |  |  | DIČ:
| Zpracovatel: |  |  |  |  | IČ:
DIČ:
Poznámka:
| Cena bez DPH | [5 empty] | 0
|  |  | Základ daně |  |  | Sazba daně | Výše daně
| DPH | základní | 0 |  |  | 21% | 0
|  | snížená | 0 |  |  | 15% | 0
|  | zákl. přenesená | 0 |  |  | 21% | 0
|  | sníž. přenesená | 0 |  |  | 15% | 0
|  | nulová | 0 |  |  | 0% | 0
| Cena s DPH |  |  | v | CZK |  | 0
| Projektant |  |  | Zpracovatel
| Datum a podpis: |  | Razítko | Datum a podpis: |  |  | Razítko
| Objednavatel |  |  | Uchazeč
| Datum a podpis: |  | Razítko | Datum a podpis: |  |  | Razítko
REKAPITULACE ČLENĚNÍ SOUPISU PRACÍ
Stavba:
ZŠ Okružní Bruntál, rekonstrukce hřiště
Objekt:
06 - lanovka
Místo: |  |  | p.č. 4849, 4850, 4851 kú Bruntál - město |  |  | Datum: | 13. 2. 2025
Zadavatel: |  |  | Město Bruntál |  |  | Projektant: | Ing.arch.Adamčík Miroslav OBCHODNÍ PROJEKT OSTRAVA
Uchazeč: |  |  | Vyplň údaj |  |  | Zpracovatel:
Kód dílu - Popis | [6 empty] | Cena celkem [CZK]
Náklady ze soupisu prací | [6 empty] | 0 | [11 empty] | -1
| HSV - Práce a dodávky HSV | [5 empty] | 0
| 1 - Zemní práce | [5 empty] | 0
| 2 - Zakládání | [5 empty] | 0
| 998 - Přesun hmot | [5 empty] | 0
| N00 - Nepojmenované práce | [5 empty] | 0
| N01 - Herní prvky | [5 empty] | 0
SOUPIS PRACÍ
Stavba:
ZŠ Okružní Bruntál, rekonstrukce hřiště
Objekt:
06 - lanovka
Místo: |  |  | p.č. 4849, 4850, 4851 kú Bruntál - město |  |  | Datum: | 13. 2. 2025
Zadavatel: |  |  | Město Bruntál |  |  | Projektant: | Ing.arch.Adamčík Miroslav OBCHODNÍ PROJEKT OSTRAVA
Uchazeč: |  |  | Vyplň údaj |  |  | Zpracovatel:
PČ | Typ | Kód | Popis | MJ | Množství | J.cena [CZK] | Cena celkem [CZK] | Cenová soustava |  | DPH | J. Nh [h] | Nh celkem [h] | J. hmotnost [t] | Hmotnost celkem [t] | J. suť [t] | Suť Celkem [t]
Náklady soupisu celkem | [6 empty] | 0 |  |  |  |  | 0 |  | 25.9409 |  | 0 |  | D | -1 | [10 empty] | 0
| D | HSV | Práce a dodávky HSV |  |  |  | 0 |  |  |  |  | 0 |  | 25.9409 |  | 0 | 1 | D | 0 |  |  |  | ROZPOCET | [6 empty] | 0
| D | 1 | Zemní práce |  |  |  | 0 |  |  |  |  | 0 |  | 5.9259 |  | 0 | 1 | D | 1 |  |  |  | ROZPOCET | [6 empty] | 0
1 | K | 131213101 | Hloubení jam v soudržných horninách třídy těžitelnosti I, skupiny 3 ručně | m3 | 8 |  | 0 | CS ÚRS 2021 02 |  | základní |  | 0 | 0 | 0 | 0 | 0 | 4 | K | 2 |  |  |  | ROZPOCET | 0 | 0 | 0 | 0 | 0 | 1 | 0 | 4 | -967767349
| Online PSC |  | https://podminky.urs.cz/item/CS_URS_2021_02/131213101 | [14 empty] | Online PSC | 2
| P |  | Poznámka k položce: viz. výkres č. 16 lanovka, A - Průvodní zpráva, Technická zpráva ke stavební části | [14 empty] | P | 2
| VV |  | základové patky 1,0x1,0, v. 1,0m | [14 empty] | VV | 2 | 1 | True | 0 | ROZPOCET
| VV |  | 1,0*1,0*1,0*8 |  | 8 | [12 empty] | VV | 2 | 2 | True | 1 | ROZPOCET
2 | K | 162251102 | Vodorovné přemístění do 50 m výkopku/sypaniny z horniny třídy těžitelnosti I, skupiny 1 až 3 | m3 | 9 |  | 0 | CS ÚRS 2025 01 |  | základní |  | 0 | 0 | 0 | 0 | 0 | 4 | K | 2 |  |  |  | ROZPOCET | 0 | 0 | 0 | 0 | 0 | 1 | 0 | 4 | 727886032
| Online PSC |  | https://podminky.urs.cz/item/CS_URS_2025_01/162251102 | [14 empty] | Online PSC | 2
| VV |  | odvoz odkopané zeminy pro základy - skládka | [14 empty] | VV | 2 | 1 | True | 0 | ROZPOCET
| VV |  | 9,0 |  | 9 | [12 empty] | VV | 2 | 2 | True | 1 | ROZPOCET
3 | K | 162751117 | Vodorovné přemístění do 10000 m výkopku/sypaniny z horniny třídy těžitelnosti I, skupiny 1 až 3 | m3 | 4 |  | 0 | CS ÚRS 2025 01 |  | základní |  | 0 | 0 | 0 | 0 | 0 | 4 | K | 2 |  |  |  | ROZPOCET | 0 | 0 | 0 | 0 | 0 | 1 | 0 | 4 | -1503861574
| Online PSC |  | https://podminky.urs.cz/item/CS_URS_2025_01/162751117 | [14 empty] | Online PSC | 2
| VV |  | odvoz přebytečné zeminy na skládku | [14 empty] | VV | 2 | 1 | True | 0 | ROZPOCET
| VV |  | 9,0-5,0 |  | 4 | [12 empty] | VV | 2 | 2 | True | 1 | ROZPOCET
4 | K | 167151111 | Nakládání výkopku z hornin třídy těžitelnosti I, skupiny 1 až 3 přes 100 m3 | m3 | 4 |  | 0 | CS ÚRS 2025 01 |  | základní |  | 0 | 0 | 0 | 0 | 0 | 4 | K | 2 |  |  |  | ROZPOCET | 0 | 0 | 0 | 0 | 0 | 1 | 0 | 4 | 1906635186
| Online PSC |  | https://podminky.urs.cz/item/CS_URS_2025_01/167151111 | [14 empty] | Online PSC | 2
5 | K | 171111103 | Uložení sypaniny z hornin soudržných do násypů zhutněných ručně | m3 | 5 |  | 0 | CS ÚRS 2025 01 |  | základní |  | 0 | 0 | 0 | 0 | 0 | 4 | K | 2 |  |  |  | ROZPOCET | 0 | 0 | 0 | 0 | 0 | 1 | 0 | 4 | -1165698722
| Online PSC |  | https://podminky.urs.cz/item/CS_URS_2025_01/171111103 | [14 empty] | Online PSC | 2
| P |  | Poznámka k položce: viz. výkres č. 16 lanovka, A - Průvodní zpráva, Technická zpráva ke stavební části | [14 empty] | P | 2
| VV |  | příčné vyrovnání terénu | [14 empty] | VV | 2 | 1 | True | 0 | ROZPOCET
| VV |  | 5,0 |  | 5 | [12 empty] | VV | 2 | 2 | True | 1 | ROZPOCET
6 | K | 171111109 | Příplatek k uložení sypaniny do násypů za ruční prohození sypaniny sítem | m3 | 5 |  | 0 | CS ÚRS 2025 01 |  | základní |  | 0 | 0 | 0 | 0 | 0 | 4 | K | 2 |  |  |  | ROZPOCET | 0 | 0 | 0 | 0 | 0 | 1 | 0 | 4 | 1836331806
| Online PSC |  | https://podminky.urs.cz/item/CS_URS_2025_01/171111109 | [14 empty] | Online PSC | 2
7 | K | 171201231 | Poplatek za uložení zeminy a kamení na recyklační skládce (skládkovné) kód odpadu 17 05 04 | t | 6 |  | 0 | CS ÚRS 2025 01 |  | základní |  | 0 | 0 | 0 | 0 | 0 | 4 | K | 2 |  |  |  | ROZPOCET | 0 | 0 | 0 | 0 | 0 | 1 | 0 | 4 | 1054699081
| Online PSC |  | https://podminky.urs.cz/item/CS_URS_2025_01/171201231 | [14 empty] | Online PSC | 2
| VV |  | odvoz přebytečné zeminy na skládku | [14 empty] | VV | 2 | 1 | True | 0 | ROZPOCET
| VV |  | (9,0-5,0)*1,5 |  | 6 | [12 empty] | VV | 2 | 2 | True | 1 | ROZPOCET
8 | K | 171251201 | Uložení sypaniny na skládky nebo meziskládky | m3 | 5 |  | 0 | CS ÚRS 2025 01 |  | základní |  | 0 | 0 | 0 | 0 | 0 | 4 | K | 2 |  |  |  | ROZPOCET | 0 | 0 | 0 | 0 | 0 | 1 | 0 | 4 | -1793711379
| Online PSC |  | https://podminky.urs.cz/item/CS_URS_2025_01/171251201 | [14 empty] | Online PSC | 2
9 | K | 181912111 | Úprava pláně v hornině třídy těžitelnosti I, skupiny 3 bez zhutnění ručně | m2 | 20 |  | 0 | CS ÚRS 2025 01 |  | základní |  | 0 | 0 | 0 | 0 | 0 | 4 | K | 2 |  |  |  | ROZPOCET | 0 | 0 | 0 | 0 | 0 | 1 | 0 | 4 | -363710262
| Online PSC |  | https://podminky.urs.cz/item/CS_URS_2025_01/181912111 | [14 empty] | Online PSC | 2
| VV |  | příčné vyrovnání terénu | [14 empty] | VV | 2 | 1 | True | 0 | ROZPOCET
| VV |  | 20,0 |  | 20 | [12 empty] | VV | 2 | 2 | True | 1 | ROZPOCET
10 | K | 183101314 | Jamky pro výsadbu s výměnou 100 % půdy zeminy tř 1 až 4 objem do 0,125 m3 v rovině a svahu do 1:5 | kus | 6 |  | 0 | CS ÚRS 2025 01 |  | základní |  | 0 | 0 | 0 | 0 | 0 | 4 | K | 2 |  |  |  | ROZPOCET | 0 | 0 | 0 | 0 | 0 | 1 | 0 | 4 | -1812127653
| Online PSC |  | https://podminky.urs.cz/item/CS_URS_2025_01/183101314 | [14 empty] | Online PSC | 2
| P |  | Poznámka k položce: viz. výkres č. 16 lanovka, A - Průvodní zpráva, Technická zpráva ke stavební části | [14 empty] | P | 2
| VV |  | přesázení 6 kusů stromů v. 1,5m | [14 empty] | VV | 2 | 1 | True | 0 | ROZPOCET
| VV |  | 6 |  | 6 | [12 empty] | VV | 2 | 2 | True | 1 | ROZPOCET
11 | M | 10321100 | zahradní substrát pro výsadbu VL | m3 | 0.75 |  | 0 | CS ÚRS 2025 01 |  | základní |  | 0 | 0.22 | 0.165 | 0 | 0 | 8 | M | 2 |  |  |  | ROZPOCET | 0 | 0 | 0 | 0 | 0 | 1 | 0 | 4 | -1504170200
| VV |  | přesázení 6 kusů stromků | [14 empty] | VV | 2 | 1 | True | 0 | ROZPOCET
| VV |  | 6*0,125 |  | 0.75 | [12 empty] | VV | 2 | 2 | True | 1 | ROZPOCET
12 | K | 184201111 | Výsadba stromu bez balu do jamky výška kmene do 1,8 m v rovině a svahu do 1:5 | kus | 6 |  | 0 | CS ÚRS 2025 01 |  | základní |  | 0 | 0 | 0 | 0 | 0 | 4 | K | 2 |  |  |  | ROZPOCET | 0 | 0 | 0 | 0 | 0 | 1 | 0 | 4 | 476000522
| Online PSC |  | https://podminky.urs.cz/item/CS_URS_2025_01/184201111 | [14 empty] | Online PSC | 2
13 | K | 184512113 | Vyzvednutí stromů k přesazení průměru kmene do 0,1 m bez balu v rovině a svahu do 1:5 | kus | 6 |  | 0 | CS ÚRS 2025 01 |  | základní |  | 0 | 0.00015 | 0.0009 | 0 | 0 | 4 | K | 2 |  |  |  | ROZPOCET | 0 | 0 | 0 | 0 | 0 | 1 | 0 | 4 | -302099143
| Online PSC |  | https://podminky.urs.cz/item/CS_URS_2025_01/184512113 | [14 empty] | Online PSC | 2
14 | K | 184911431 | Mulčování povrchu kůrou tl. do 0,15 m v rovině a svahu do 1:5 | m2 | 96 |  | 0 | CS ÚRS 2025 01 |  | základní |  | 0 | 0 | 0 | 0 | 0 | 4 | K | 2 |  |  |  | ROZPOCET | 0 | 0 | 0 | 0 | 0 | 1 | 0 | 4 | 1522021394
| Online PSC |  | https://podminky.urs.cz/item/CS_URS_2025_01/184911431 | [14 empty] | Online PSC | 2
| P |  | Poznámka k položce: viz. výkres č. 16 lanovka, A - Průvodní zpráva, Technická zpráva ke stavební části | [14 empty] | P | 2
| VV |  | dopadová plocha - mulč tl. 300mm | [14 empty] | VV | 2 | 1 | True | 0 | ROZPOCET
| VV |  | 4,0*24,0 |  | 96 | [12 empty] | VV | 2 | 2 | True | 1 | ROZPOCET
15 | M | 10391100 | kůra mulčovací VL | m3 | 28.8 |  | 0 | CS ÚRS 2025 01 |  | základní |  | 0 | 0.2 | 5.76 | 0 | 0 | 8 | M | 2 |  |  |  | ROZPOCET | 0 | 0 | 0 | 0 | 0 | 1 | 0 | 4 | -1369298153
| VV |  | dopadová plocha - mulč tl. 300mm | [14 empty] | VV | 2 | 1 | True | 0 | ROZPOCET
| VV |  | 4,0*24,0*0,3 |  | 28.8 | [12 empty] | VV | 2 | 2 | True | 1 | ROZPOCET
| D | 2 | Zakládání |  |  |  | 0 |  |  |  |  | 0 |  | 20.015 |  | 0 | 1 | D | 1 |  |  |  | ROZPOCET | [6 empty] | 0
16 | K | 275313711 | Základové patky z betonu tř. C 20/25 | m3 | 8 |  | 0 | CS ÚRS 2025 01 |  | základní |  | 0 | 2.5019 | 20.015 | 0 | 0 | 4 | K | 2 |  |  |  | ROZPOCET | 0 | 0 | 0 | 0 | 0 | 1 | 0 | 4 | -1207424704
| Online PSC |  | https://podminky.urs.cz/item/CS_URS_2025_01/275313711 | [14 empty] | Online PSC | 2
| P |  | Poznámka k položce: viz. výkres č. 16 lanovka, A - Průvodní zpráva, Technická zpráva ke stavební části | [14 empty] | P | 2
| VV |  | základové patky 1,0x1,0, v. 1,0m | [14 empty] | VV | 2 | 1 | True | 0 | ROZPOCET
| VV |  | 1,0*1,0*1,0*8 |  | 8 | [12 empty] | VV | 2 | 2 | True | 1 | ROZPOCET
| D | 998 | Přesun hmot |  |  |  | 0 |  |  |  |  | 0 |  | 0 |  | 0 | 1 | D | 1 |  |  |  | ROZPOCET | [6 empty] | 0
17 | K | 998222012 | Přesun hmot pro tělovýchovné plochy | t | 25.941 |  | 0 | CS ÚRS 2025 01 |  | základní |  | 0 | 0 | 0 | 0 | 0 | 4 | K | 2 |  |  |  | ROZPOCET | 0 | 0 | 0 | 0 | 0 | 1 | 0 | 4 | 54632379
| Online PSC |  | https://podminky.urs.cz/item/CS_URS_2025_01/998222012 | [14 empty] | Online PSC | 2
| D | N00 | Nepojmenované práce |  |  |  | 0 |  |  |  |  | 0 |  | 0 |  | 0 | 2 | D | 0 |  |  |  | ROZPOCET | [6 empty] | 0
| D | N01 | Herní prvky |  |  |  | 0 |  |  |  |  | 0 |  | 0 |  | 0 | 2 | D | 1 |  |  |  | ROZPOCET | [6 empty] | 0
18 | K | HP-03 | M+D Herní prvek lanovka na dětské hřiště - 20m vč. dopravy viz. popis výkres č. 17 | kus | 1 |  | 0 |  |  | základní |  | 0 | 0 | 0 | 0 | 0 | 16 | K | 2 |  |  |  | ROZPOCET | 0 | 0 | 0 | 0 | 0 | 1 | 0 | 16 | 657444537
| P |  | Poznámka k položce: viz. výkres č. 16 lanovka, A - Průvodní zpráva, Technická zpráva ke stavební části | [14 empty] | P | 2

## 07 - workout
{b2dcbec5-c9ae-4c0f-904b-fad320cd6601}
2
| KRYCÍ LIST SOUPISU PRACÍ | [7 empty] | v --- níže se nacházejí doplnkové a pomocné údaje k sestavám --- v | [8 empty] | False
Stavba:
ZŠ Okružní Bruntál, rekonstrukce hřiště
Objekt:
07 - workout
| KSO: |  |  |  |  | CC-CZ:
| Místo: |  | p.č. 4849, 4850, 4851 kú Bruntál - město |  |  | Datum: | 13. 2. 2025
| Zadavatel: |  |  |  |  | IČ: | 00295892
|  | Město Bruntál |  |  |  | DIČ:
| Uchazeč: |  |  |  |  | IČ: | Vyplň údaj
|  | Vyplň údaj |  |  |  | DIČ: | Vyplň údaj
| Projektant: |  |  |  |  | IČ:
|  | Ing.arch.Adamčík Miroslav OBCHODNÍ PROJEKT OSTRAVA |  |  |  | DIČ:
| Zpracovatel: |  |  |  |  | IČ:
DIČ:
Poznámka:
| Cena bez DPH | [5 empty] | 0
|  |  | Základ daně |  |  | Sazba daně | Výše daně
| DPH | základní | 0 |  |  | 21% | 0
|  | snížená | 0 |  |  | 15% | 0
|  | zákl. přenesená | 0 |  |  | 21% | 0
|  | sníž. přenesená | 0 |  |  | 15% | 0
|  | nulová | 0 |  |  | 0% | 0
| Cena s DPH |  |  | v | CZK |  | 0
| Projektant |  |  | Zpracovatel
| Datum a podpis: |  | Razítko | Datum a podpis: |  |  | Razítko
| Objednavatel |  |  | Uchazeč
| Datum a podpis: |  | Razítko | Datum a podpis: |  |  | Razítko
REKAPITULACE ČLENĚNÍ SOUPISU PRACÍ
Stavba:
ZŠ Okružní Bruntál, rekonstrukce hřiště
Objekt:
07 - workout
Místo: |  |  | p.č. 4849, 4850, 4851 kú Bruntál - město |  |  | Datum: | 13. 2. 2025
Zadavatel: |  |  | Město Bruntál |  |  | Projektant: | Ing.arch.Adamčík Miroslav OBCHODNÍ PROJEKT OSTRAVA
Uchazeč: |  |  | Vyplň údaj |  |  | Zpracovatel:
Kód dílu - Popis | [6 empty] | Cena celkem [CZK]
Náklady ze soupisu prací | [6 empty] | 0 | [11 empty] | -1
| HSV - Práce a dodávky HSV | [5 empty] | 0
| 1 - Zemní práce | [5 empty] | 0
| 2 - Zakládání | [5 empty] | 0
| 5 - Komunikace pozemní | [5 empty] | 0
| 9 - Ostatní konstrukce a práce, bourání | [5 empty] | 0
| 998 - Přesun hmot | [5 empty] | 0
| N00 - Nepojmenované práce | [5 empty] | 0
| N01 - Herní prvky | [5 empty] | 0
SOUPIS PRACÍ
Stavba:
ZŠ Okružní Bruntál, rekonstrukce hřiště
Objekt:
07 - workout
Místo: |  |  | p.č. 4849, 4850, 4851 kú Bruntál - město |  |  | Datum: | 13. 2. 2025
Zadavatel: |  |  | Město Bruntál |  |  | Projektant: | Ing.arch.Adamčík Miroslav OBCHODNÍ PROJEKT OSTRAVA
Uchazeč: |  |  | Vyplň údaj |  |  | Zpracovatel:
PČ | Typ | Kód | Popis | MJ | Množství | J.cena [CZK] | Cena celkem [CZK] | Cenová soustava |  | DPH | J. Nh [h] | Nh celkem [h] | J. hmotnost [t] | Hmotnost celkem [t] | J. suť [t] | Suť Celkem [t]
Náklady soupisu celkem | [6 empty] | 0 |  |  |  |  | 0 |  | 7.0088 |  | 0 |  | D | -1 | [10 empty] | 0
| D | HSV | Práce a dodávky HSV |  |  |  | 0 |  |  |  |  | 0 |  | 7.0088 |  | 0 | 1 | D | 0 |  |  |  | ROZPOCET | [6 empty] | 0
| D | 1 | Zemní práce |  |  |  | 0 |  |  |  |  | 0 |  | 0 |  | 0 | 1 | D | 1 |  |  |  | ROZPOCET | [6 empty] | 0
1 | K | 122251101 | Odkopávky a prokopávky nezapažené v hornině třídy těžitelnosti I, skupiny 3 objem do 20 m3 strojně | m3 | 9.019 |  | 0 | CS ÚRS 2025 01 |  | základní |  | 0 | 0 | 0 | 0 | 0 | 4 | K | 2 |  |  |  | ROZPOCET | 0 | 0 | 0 | 0 | 0 | 1 | 0 | 4 | 815532442
| Online PSC |  | https://podminky.urs.cz/item/CS_URS_2025_01/122251101 | [14 empty] | Online PSC | 2
| P |  | Poznámka k položce: viz. výkres č. 7 skladby hřiště a dráhy, č. 17 workout, A - Průvodní zpráva, Technická zpráva ke stavební části | [14 empty] | P | 2
| VV |  | odkop zeminy po sejmutí ornice pro založení nové skladby | [14 empty] | VV | 2 | 1 | True | 0 | ROZPOCET
| VV |  | workout | [14 empty] | VV | 2 | 1 | True | 0 | ROZPOCET
| VV |  | 7,5*6,5*0,185 |  | 9.019 | [12 empty] | VV | 2 | 2 | True | 1 | ROZPOCET
2 | K | 131111333 | Vrtání jamek pro plotové sloupky D do 300 mm - ručně s motorovým vrtákem | m | 1.5 |  | 0 | CS ÚRS 2025 01 |  | základní |  | 0 | 0 | 0 | 0 | 0 | 4 | K | 2 |  |  |  | ROZPOCET | 0 | 0 | 0 | 0 | 0 | 1 | 0 | 4 | -1813693598
| Online PSC |  | https://podminky.urs.cz/item/CS_URS_2025_01/131111333 | [14 empty] | Online PSC | 2
| VV |  | základové patky prům. 0,30m | [14 empty] | VV | 2 | 1 | True | 0 | ROZPOCET
| VV |  | 0,5*3 |  | 1.5 | [12 empty] | VV | 2 | 2 | True | 1 | ROZPOCET
3 | K | 131111334.11R | Vrtání jamek pro plotové sloupky D do 500 mm - ručně s motorovým vrtákem | m | 3 |  | 0 |  |  | základní |  | 0 | 0 | 0 | 0 | 0 | 4 | K | 2 |  |  |  | ROZPOCET | 0 | 0 | 0 | 0 | 0 | 1 | 0 | 4 | -1998185695
| VV |  | základové patky prům. 0,55m | [14 empty] | VV | 2 | 1 | True | 0 | ROZPOCET
| VV |  | 0,5*6 |  | 3 | [12 empty] | VV | 2 | 2 | True | 1 | ROZPOCET
4 | K | 131111359 | Příplatek za vtrání v kamenité nebo kořeny prorostlé půdě | m | 4.5 |  | 0 | CS ÚRS 2025 01 |  | základní |  | 0 | 0 | 0 | 0 | 0 | 4 | K | 2 |  |  |  | ROZPOCET | 0 | 0 | 0 | 0 | 0 | 1 | 0 | 4 | -1580505114
| Online PSC |  | https://podminky.urs.cz/item/CS_URS_2025_01/131111359 | [14 empty] | Online PSC | 2
| VV |  | 3,0+1,5 |  | 4.5 | [12 empty] | VV | 2 | 2 | True | 1 | ROZPOCET
5 | K | 162251102 | Vodorovné přemístění do 50 m výkopku/sypaniny z horniny třídy těžitelnosti I, skupiny 1 až 3 | m3 | 9.837 |  | 0 | CS ÚRS 2025 01 |  | základní |  | 0 | 0 | 0 | 0 | 0 | 4 | K | 2 |  |  |  | ROZPOCET | 0 | 0 | 0 | 0 | 0 | 1 | 0 | 4 | -237887816
| Online PSC |  | https://podminky.urs.cz/item/CS_URS_2025_01/162251102 | [14 empty] | Online PSC | 2
| VV |  | odvoz odkopané podorniční vrstvy zeminy pro založení nové skladby - skládka | [14 empty] | VV | 2 | 1 | True | 0 | ROZPOCET
| VV |  | workout | [14 empty] | VV | 2 | 1 | True | 0 | ROZPOCET
| VV |  | 7,5*6,5*0,185 |  | 9.019 | [12 empty] | VV | 2 | 2 | True | 0 | ROZPOCET
| VV |  | odvoz odkopu zeminy patky pro workout konstrukci | [14 empty] | VV | 2 | 1 | True | 0 | ROZPOCET
| VV |  | základové patky prům. 0,55m | [14 empty] | VV | 2 | 1 | True | 0 | ROZPOCET
| VV |  | 3,14*0,55*0,55/4*0,5*6 |  | 0.712 | [12 empty] | VV | 2 | 2 | True | 0 | ROZPOCET
| VV |  | základové patky prům. 0,30m | [14 empty] | VV | 2 | 1 | True | 0 | ROZPOCET
| VV |  | 3,14*0,3*0,3/4*0,5*3 |  | 0.106 | [12 empty] | VV | 2 | 2 | True | 0 | ROZPOCET
| VV |  | Součet |  | 9.837 | [12 empty] | VV | 2 | 4 | True | 1 | ROZPOCET
6 | K | 162751117 | Vodorovné přemístění do 10000 m výkopku/sypaniny z horniny třídy těžitelnosti I, skupiny 1 až 3 | m3 | 9.837 |  | 0 | CS ÚRS 2025 01 |  | základní |  | 0 | 0 | 0 | 0 | 0 | 4 | K | 2 |  |  |  | ROZPOCET | 0 | 0 | 0 | 0 | 0 | 1 | 0 | 4 | 1613059404
| Online PSC |  | https://podminky.urs.cz/item/CS_URS_2025_01/162751117 | [14 empty] | Online PSC | 2
| VV |  | odvoz přebytečné zeminy na skládku - workout | [14 empty] | VV | 2 | 1 | True | 0 | ROZPOCET
| VV |  | 9,019 |  | 9.019 | [12 empty] | VV | 2 | 2 | True | 0 | ROZPOCET
| VV |  | odvoz odkopu přebytečné zeminy patky pro workout konstrukci | [14 empty] | VV | 2 | 1 | True | 0 | ROZPOCET
| VV |  | 0,712+0,106 |  | 0.818 | [12 empty] | VV | 2 | 2 | True | 0 | ROZPOCET
| VV |  | Součet |  | 9.837 | [12 empty] | VV | 2 | 4 | True | 1 | ROZPOCET
7 | K | 167151111 | Nakládání výkopku z hornin třídy těžitelnosti I, skupiny 1 až 3 přes 100 m3 | m3 | 9.837 |  | 0 | CS ÚRS 2025 01 |  | základní |  | 0 | 0 | 0 | 0 | 0 | 4 | K | 2 |  |  |  | ROZPOCET | 0 | 0 | 0 | 0 | 0 | 1 | 0 | 4 | 2095240179
| Online PSC |  | https://podminky.urs.cz/item/CS_URS_2025_01/167151111 | [14 empty] | Online PSC | 2
8 | K | 171152501 | Zhutnění podloží z hornin soudržných nebo nesoudržných pod násypy | m2 | 49 |  | 0 | CS ÚRS 2025 01 |  | základní |  | 0 | 0 | 0 | 0 | 0 | 4 | K | 2 |  |  |  | ROZPOCET | 0 | 0 | 0 | 0 | 0 | 1 | 0 | 4 | -723087111
| Online PSC |  | https://podminky.urs.cz/item/CS_URS_2025_01/171152501 | [14 empty] | Online PSC | 2
| P |  | Poznámka k položce: viz. výkres č. 7 skladby hřiště a dráhy, č. 17 workout, A - Průvodní zpráva, Technická zpráva ke stavební části | [14 empty] | P | 2
| VV |  | workout | [14 empty] | VV | 2 | 1 | True | 0 | ROZPOCET
| VV |  | 49,0 |  | 49 | [12 empty] | VV | 2 | 2 | True | 1 | ROZPOCET
9 | K | 171201231 | Poplatek za uložení zeminy a kamení na recyklační skládce (skládkovné) kód odpadu 17 05 04 | t | 14.756 |  | 0 | CS ÚRS 2025 01 |  | základní |  | 0 | 0 | 0 | 0 | 0 | 4 | K | 2 |  |  |  | ROZPOCET | 0 | 0 | 0 | 0 | 0 | 1 | 0 | 4 | -582670603
| Online PSC |  | https://podminky.urs.cz/item/CS_URS_2025_01/171201231 | [14 empty] | Online PSC | 2
| VV |  | odvoz přebytečné zeminy na skládku | [14 empty] | VV | 2 | 1 | True | 0 | ROZPOCET
| VV |  | 9,837*1,5 |  | 14.756 | [12 empty] | VV | 2 | 2 | True | 1 | ROZPOCET
10 | K | 171251201 | Uložení sypaniny na skládky nebo meziskládky | m3 | 9.837 |  | 0 | CS ÚRS 2025 01 |  | základní |  | 0 | 0 | 0 | 0 | 0 | 4 | K | 2 |  |  |  | ROZPOCET | 0 | 0 | 0 | 0 | 0 | 1 | 0 | 4 | -1224576347
| Online PSC |  | https://podminky.urs.cz/item/CS_URS_2025_01/171251201 | [14 empty] | Online PSC | 2
| D | 2 | Zakládání |  |  |  | 0 |  |  |  |  | 0 |  | 2.7843 |  | 0 | 1 | D | 1 |  |  |  | ROZPOCET | [6 empty] | 0
11 | K | 232341111 | Bednění kruhové patky - pomocná konstrukce | kus | 9 |  | 0 | CS ÚRS 2025 01 |  | základní |  | 0 | 0.03637 | 0.32733 | 0 | 0 | 4 | K | 2 |  |  |  | ROZPOCET | 0 | 0 | 0 | 0 | 0 | 1 | 0 | 4 | 1757449864
| Online PSC |  | https://podminky.urs.cz/item/CS_URS_2025_01/232341111 | [14 empty] | Online PSC | 2
| VV |  | 6+3 |  | 9 | [12 empty] | VV | 2 | 2 | True | 1 | ROZPOCET
12 | K | 275313711 | Základové patky z betonu tř. C 20/25 | m3 | 0.982 |  | 0 | CS ÚRS 2025 01 |  | základní |  | 0 | 2.5019 | 2.4568 | 0 | 0 | 4 | K | 2 |  |  |  | ROZPOCET | 0 | 0 | 0 | 0 | 0 | 1 | 0 | 4 | 1893721076
| Online PSC |  | https://podminky.urs.cz/item/CS_URS_2025_01/275313711 | [14 empty] | Online PSC | 2
| VV |  | základové patky prům. 0,55m, v. 0,6m | [14 empty] | VV | 2 | 1 | True | 0 | ROZPOCET
| VV |  | 3,14*0,55*0,55/4*0,6*6 |  | 0.855 | [12 empty] | VV | 2 | 2 | True | 0 | ROZPOCET
| VV |  | základové patky prům. 0,30m, v. 0,6m | [14 empty] | VV | 2 | 1 | True | 0 | ROZPOCET
| VV |  | 3,14*0,3*0,3/4*0,6*3 |  | 0.127 | [12 empty] | VV | 2 | 2 | True | 0 | ROZPOCET
| VV |  | Součet |  | 0.982 | [12 empty] | VV | 2 | 4 | True | 1 | ROZPOCET
13 | K | 275315911 | Příplatek za beton základových patek | m3 | 0.982 |  | 0 | CS ÚRS 2025 01 |  | základní |  | 0 | 0.00018 | 0.00017676 | 0 | 0 | 4 | K | 2 |  |  |  | ROZPOCET | 0 | 0 | 0 | 0 | 0 | 1 | 0 | 4 | -601202386
| Online PSC |  | https://podminky.urs.cz/item/CS_URS_2025_01/275315911 | [14 empty] | Online PSC | 2
| D | 5 | Komunikace pozemní |  |  |  | 0 |  |  |  |  | 0 |  | 0 |  | 0 | 1 | D | 1 |  |  |  | ROZPOCET | [6 empty] | 0
14 | K | 564710011 | Podklad z kameniva hrubého drceného vel. 8-16 mm tl 50 mm | m2 | 49 |  | 0 | CS ÚRS 2025 01 |  | základní |  | 0 | 0 | 0 | 0 | 0 | 4 | K | 2 |  |  |  | ROZPOCET | 0 | 0 | 0 | 0 | 0 | 1 | 0 | 4 | 878762192
| Online PSC |  | https://podminky.urs.cz/item/CS_URS_2025_01/564710011 | [14 empty] | Online PSC | 2
| P |  | Poznámka k položce: viz. výkres č. 7 skladby hřiště a dráhy, č. 17 workout, A - Průvodní zpráva, Technická zpráva ke stavební části | [14 empty] | P | 2
| VV |  | dopadová plocha - skladba vrstev | [14 empty] | VV | 2 | 1 | True | 0 | ROZPOCET
| VV |  | workout | [14 empty] | VV | 2 | 1 | True | 0 | ROZPOCET
| VV |  | 7,5*6,5 |  | 48.75 | [12 empty] | VV | 2 | 2 | True | 0 | ROZPOCET
| VV |  | zaokr. | [14 empty] | VV | 2 | 1 | True | 0 | ROZPOCET
| VV |  | 0,25 |  | 0.25 | [12 empty] | VV | 2 | 2 | True | 0 | ROZPOCET
| VV |  | Součet |  | 49 | [12 empty] | VV | 2 | 4 | True | 1 | ROZPOCET
15 | K | 564720111 | Podklad z kameniva hrubého drceného vel. 16-32 mm tl 80 mm | m2 | 49 |  | 0 | CS ÚRS 2025 01 |  | základní |  | 0 | 0 | 0 | 0 | 0 | 4 | K | 2 |  |  |  | ROZPOCET | 0 | 0 | 0 | 0 | 0 | 1 | 0 | 4 | -780206227
| Online PSC |  | https://podminky.urs.cz/item/CS_URS_2025_01/564720111 | [14 empty] | Online PSC | 2
| P |  | Poznámka k položce: viz. výkres č. 7 skladby hřiště a dráhy, č. 17 workout, A - Průvodní zpráva, Technická zpráva ke stavební části | [14 empty] | P | 2
16 | K | 564751112 | Podklad z kameniva hrubého drceného vel. 32-63 mm tl 160 mm | m2 | 49 |  | 0 | CS ÚRS 2025 01 |  | základní |  | 0 | 0 | 0 | 0 | 0 | 4 | K | 2 |  |  |  | ROZPOCET | 0 | 0 | 0 | 0 | 0 | 1 | 0 | 4 | 1211427492
| Online PSC |  | https://podminky.urs.cz/item/CS_URS_2025_01/564751112 | [14 empty] | Online PSC | 2
| P |  | Poznámka k položce: viz. výkres č. 7 skladby hřiště a dráhy, č. 17 workout, A - Průvodní zpráva, Technická zpráva ke stavební části | [14 empty] | P | 2
17 | K | 564811112.11R | Podklad z kameniva drceného 0/4 a 4/8 tl. (20+40mm) | m2 | 49 |  | 0 |  |  | základní |  | 0 | 0 | 0 | 0 | 0 | 4 | K | 2 |  |  |  | ROZPOCET | 0 | 0 | 0 | 0 | 0 | 1 | 0 | 4 | 930265993
| P |  | Poznámka k položce: viz. výkres č. 7 skladby hřiště a dráhy, č. 17 workout, A - Průvodní zpráva, Technická zpráva ke stavební části | [14 empty] | P | 2
18 | K | 579231316 | Ručně litý pryžový povrch stabilizační 25mm a 1-vrstvý tl 10 mm(35mm) 2 ostatní barvy na terén do 300 m2 | m2 | 49 |  | 0 | CS ÚRS 2025 01 |  | základní |  | 0 | 0 | 0 | 0 | 0 | 4 | K | 2 |  |  |  | ROZPOCET | 0 | 0 | 0 | 0 | 0 | 1 | 0 | 4 | 2014206557
| Online PSC |  | https://podminky.urs.cz/item/CS_URS_2025_01/579231316 | [14 empty] | Online PSC | 2
| P |  | Poznámka k položce: viz. výkres č. 7 skladby hřiště a dráhy, č. 17 workout, A - Průvodní zpráva, Technická zpráva ke stavební části | [14 empty] | P | 2
| VV |  | dopadová plocha umělý povrch TPV HIC - barva 2/modrá | [14 empty] | VV | 2 | 1 | True | 0 | ROZPOCET
| VV |  | workout | [14 empty] | VV | 2 | 1 | True | 0 | ROZPOCET
| VV |  | 49,0 |  | 49 | [12 empty] | VV | 2 | 2 | True | 1 | ROZPOCET
| D | 9 | Ostatní konstrukce a práce, bourání |  |  |  | 0 |  |  |  |  | 0 |  | 4.2245 |  | 0 | 1 | D | 1 |  |  |  | ROZPOCET | [6 empty] | 0
19 | K | 916231213 | Osazení chodníkového obrubníku betonového stojatého s boční opěrou do lože z betonu prostého | m | 25 |  | 0 | CS ÚRS 2025 01 |  | základní |  | 0 | 0.14042 | 3.5105 | 0 | 0 | 4 | K | 2 |  |  |  | ROZPOCET | 0 | 0 | 0 | 0 | 0 | 1 | 0 | 4 | -1102788324
| Online PSC |  | https://podminky.urs.cz/item/CS_URS_2025_01/916231213 | [14 empty] | Online PSC | 2
| P |  | Poznámka k položce: viz. výkres č. 17 workout, A - Průvodní zpráva, Technická zpráva ke stavební části | [14 empty] | P | 2
| VV |  | 6,5+7,5*2+1,2+1,1 |  | 23.8 | [12 empty] | VV | 2 | 2 | True | 0 | ROZPOCET
| VV |  | zaokr. | [14 empty] | VV | 2 | 1 | True | 0 | ROZPOCET
| VV |  | 1,2 |  | 1.2 | [12 empty] | VV | 2 | 2 | True | 0 | ROZPOCET
| VV |  | Součet |  | 25 | [12 empty] | VV | 2 | 4 | True | 1 | ROZPOCET
20 | M | 59217001 | obrubník betonový zahradní 1000x50x250mm | m | 25.5 |  | 0 | CS ÚRS 2025 01 |  | základní |  | 0 | 0.028 | 0.714 | 0 | 0 | 8 | M | 2 |  |  |  | ROZPOCET | 0 | 0 | 0 | 0 | 0 | 1 | 0 | 4 | -371789141
| VV |  | 25*1,02 "Přepočtené koeficientem množství |  | 25.5 | [12 empty] | VV | 2 | 2 | True | 1 | ROZPOCET
| D | 998 | Přesun hmot |  |  |  | 0 |  |  |  |  | 0 |  | 0 |  | 0 | 1 | D | 1 |  |  |  | ROZPOCET | [6 empty] | 0
21 | K | 998222012 | Přesun hmot pro tělovýchovné plochy | t | 7.009 |  | 0 | CS ÚRS 2025 01 |  | základní |  | 0 | 0 | 0 | 0 | 0 | 4 | K | 2 |  |  |  | ROZPOCET | 0 | 0 | 0 | 0 | 0 | 1 | 0 | 4 | -1150434221
| Online PSC |  | https://podminky.urs.cz/item/CS_URS_2025_01/998222012 | [14 empty] | Online PSC | 2
| D | N00 | Nepojmenované práce |  |  |  | 0 |  |  |  |  | 0 |  | 0 |  | 0 | 2 | D | 0 |  |  |  | ROZPOCET | [6 empty] | 0
| D | N01 | Herní prvky |  |  |  | 0 |  |  |  |  | 0 |  | 0 |  | 0 | 2 | D | 1 |  |  |  | ROZPOCET | [6 empty] | 0
22 | K | HP-02 | M+D Herní prvek OP42 bradla, hrazdy vč. kotvení, dopravy viz. popis výkres č. 17 | kus | 1 |  | 0 |  |  | základní |  | 0 | 0 | 0 | 0 | 0 | 16 | K | 2 |  |  |  | ROZPOCET | 0 | 0 | 0 | 0 | 0 | 1 | 0 | 16 | -1674343156
| P |  | Poznámka k položce: viz. výkres č. 17 workout, A - Průvodní zpráva, Technická zpráva ke stavební části | [14 empty] | P | 2

## 08 - zemní trampolíny 2 ks
{db91694d-287b-41aa-a997-2f67e6ddf1e3}
2
| KRYCÍ LIST SOUPISU PRACÍ | [7 empty] | v --- níže se nacházejí doplnkové a pomocné údaje k sestavám --- v | [8 empty] | False
Stavba:
ZŠ Okružní Bruntál, rekonstrukce hřiště
Objekt:
08 - zemní trampolíny 2 ks
| KSO: |  |  |  |  | CC-CZ:
| Místo: |  | p.č. 4849, 4850, 4851 kú Bruntál - město |  |  | Datum: | 13. 2. 2025
| Zadavatel: |  |  |  |  | IČ: | 00295892
|  | Město Bruntál |  |  |  | DIČ:
| Uchazeč: |  |  |  |  | IČ: | Vyplň údaj
|  | Vyplň údaj |  |  |  | DIČ: | Vyplň údaj
| Projektant: |  |  |  |  | IČ:
|  | Ing.arch.Adamčík Miroslav OBCHODNÍ PROJEKT OSTRAVA |  |  |  | DIČ:
| Zpracovatel: |  |  |  |  | IČ:
DIČ:
Poznámka:
| Cena bez DPH | [5 empty] | 0
|  |  | Základ daně |  |  | Sazba daně | Výše daně
| DPH | základní | 0 |  |  | 21% | 0
|  | snížená | 0 |  |  | 15% | 0
|  | zákl. přenesená | 0 |  |  | 21% | 0
|  | sníž. přenesená | 0 |  |  | 15% | 0
|  | nulová | 0 |  |  | 0% | 0
| Cena s DPH |  |  | v | CZK |  | 0
| Projektant |  |  | Zpracovatel
| Datum a podpis: |  | Razítko | Datum a podpis: |  |  | Razítko
| Objednavatel |  |  | Uchazeč
| Datum a podpis: |  | Razítko | Datum a podpis: |  |  | Razítko
REKAPITULACE ČLENĚNÍ SOUPISU PRACÍ
Stavba:
ZŠ Okružní Bruntál, rekonstrukce hřiště
Objekt:
08 - zemní trampolíny 2 ks
Místo: |  |  | p.č. 4849, 4850, 4851 kú Bruntál - město |  |  | Datum: | 13. 2. 2025
Zadavatel: |  |  | Město Bruntál |  |  | Projektant: | Ing.arch.Adamčík Miroslav OBCHODNÍ PROJEKT OSTRAVA
Uchazeč: |  |  | Vyplň údaj |  |  | Zpracovatel:
Kód dílu - Popis | [6 empty] | Cena celkem [CZK]
Náklady ze soupisu prací | [6 empty] | 0 | [11 empty] | -1
| HSV - Práce a dodávky HSV | [5 empty] | 0
| 1 - Zemní práce | [5 empty] | 0
| 2 - Zakládání | [5 empty] | 0
| 5 - Komunikace pozemní | [5 empty] | 0
| 9 - Ostatní konstrukce a práce, bourání | [5 empty] | 0
| 998 - Přesun hmot | [5 empty] | 0
| N00 - Nepojmenované práce | [5 empty] | 0
| N01 - Herní prvky | [5 empty] | 0
SOUPIS PRACÍ
Stavba:
ZŠ Okružní Bruntál, rekonstrukce hřiště
Objekt:
08 - zemní trampolíny 2 ks
Místo: |  |  | p.č. 4849, 4850, 4851 kú Bruntál - město |  |  | Datum: | 13. 2. 2025
Zadavatel: |  |  | Město Bruntál |  |  | Projektant: | Ing.arch.Adamčík Miroslav OBCHODNÍ PROJEKT OSTRAVA
Uchazeč: |  |  | Vyplň údaj |  |  | Zpracovatel:
PČ | Typ | Kód | Popis | MJ | Množství | J.cena [CZK] | Cena celkem [CZK] | Cenová soustava |  | DPH | J. Nh [h] | Nh celkem [h] | J. hmotnost [t] | Hmotnost celkem [t] | J. suť [t] | Suť Celkem [t]
Náklady soupisu celkem | [6 empty] | 0 |  |  |  |  | 0 |  | 5.642 |  | 0 |  | D | -1 | [10 empty] | 0
| D | HSV | Práce a dodávky HSV |  |  |  | 0 |  |  |  |  | 0 |  | 5.642 |  | 0 | 1 | D | 0 |  |  |  | ROZPOCET | [6 empty] | 0
| D | 1 | Zemní práce |  |  |  | 0 |  |  |  |  | 0 |  | 0 |  | 0 | 1 | D | 1 |  |  |  | ROZPOCET | [6 empty] | 0
1 | K | 122251101 | Odkopávky a prokopávky nezapažené v hornině třídy těžitelnosti I, skupiny 3 objem do 20 m3 strojně | m3 | 6.104 |  | 0 | CS ÚRS 2025 01 |  | základní |  | 0 | 0 | 0 | 0 | 0 | 4 | K | 2 |  |  |  | ROZPOCET | 0 | 0 | 0 | 0 | 0 | 1 | 0 | 4 | -903206183
| Online PSC |  | https://podminky.urs.cz/item/CS_URS_2025_01/122251101 | [14 empty] | Online PSC | 2
| P |  | Poznámka k položce: viz. výkres č. 7 skladby hřiště a dráhy, č. 18 trampolíny, A - Průvodní zpráva, Technická zpráva ke stavební části | [14 empty] | P | 2
| VV |  | odkop zeminy po sejmutí ornice pro založení nové skladby | [14 empty] | VV | 2 | 1 | True | 0 | ROZPOCET
| VV |  | trampolíny | [14 empty] | VV | 2 | 1 | True | 0 | ROZPOCET
| VV |  | 6,0*4,2*0,185 |  | 4.662 | [12 empty] | VV | 2 | 2 | True | 0 | ROZPOCET
| VV |  | odkop pro drenážní vrstvu pod trampolínou tl. 0,3m | [14 empty] | VV | 2 | 1 | True | 0 | ROZPOCET
| VV |  | 3,14*1,75*1,75/4*2*0,3 |  | 1.442 | [12 empty] | VV | 2 | 2 | True | 0 | ROZPOCET
| VV |  | Součet |  | 6.104 | [12 empty] | VV | 2 | 4 | True | 1 | ROZPOCET
2 | K | 162251102 | Vodorovné přemístění do 50 m výkopku/sypaniny z horniny třídy těžitelnosti I, skupiny 1 až 3 | m3 | 6.104 |  | 0 | CS ÚRS 2025 01 |  | základní |  | 0 | 0 | 0 | 0 | 0 | 4 | K | 2 |  |  |  | ROZPOCET | 0 | 0 | 0 | 0 | 0 | 1 | 0 | 4 | 2045992762
| Online PSC |  | https://podminky.urs.cz/item/CS_URS_2025_01/162251102 | [14 empty] | Online PSC | 2
| VV |  | odvoz odkopané zeminy podorniční vrstvy zeminy pro založení nové skladby - skládka | [14 empty] | VV | 2 | 1 | True | 0 | ROZPOCET
| VV |  | trampolíny | [14 empty] | VV | 2 | 1 | True | 0 | ROZPOCET
| VV |  | 6,0*4,2*0,185 |  | 4.662 | [12 empty] | VV | 2 | 2 | True | 0 | ROZPOCET
| VV |  | odkop pro drenážní vrstvu pod trampolínou tl. 0,3m | [14 empty] | VV | 2 | 1 | True | 0 | ROZPOCET
| VV |  | 3,14*1,75*1,75/4*2*0,3 |  | 1.442 | [12 empty] | VV | 2 | 2 | True | 0 | ROZPOCET
| VV |  | Součet |  | 6.104 | [12 empty] | VV | 2 | 4 | True | 1 | ROZPOCET
3 | K | 162751117 | Vodorovné přemístění do 10000 m výkopku/sypaniny z horniny třídy těžitelnosti I, skupiny 1 až 3 | m3 | 6.104 |  | 0 | CS ÚRS 2025 01 |  | základní |  | 0 | 0 | 0 | 0 | 0 | 4 | K | 2 |  |  |  | ROZPOCET | 0 | 0 | 0 | 0 | 0 | 1 | 0 | 4 | 95415508
| Online PSC |  | https://podminky.urs.cz/item/CS_URS_2025_01/162751117 | [14 empty] | Online PSC | 2
| VV |  | odvoz přebytečné zeminy na skládku - trampolíny | [14 empty] | VV | 2 | 1 | True | 0 | ROZPOCET
| VV |  | 6,104 |  | 6.104 | [12 empty] | VV | 2 | 2 | True | 1 | ROZPOCET
4 | K | 167151111 | Nakládání výkopku z hornin třídy těžitelnosti I, skupiny 1 až 3 přes 100 m3 | m3 | 6.104 |  | 0 | CS ÚRS 2025 01 |  | základní |  | 0 | 0 | 0 | 0 | 0 | 4 | K | 2 |  |  |  | ROZPOCET | 0 | 0 | 0 | 0 | 0 | 1 | 0 | 4 | -634067298
| Online PSC |  | https://podminky.urs.cz/item/CS_URS_2025_01/167151111 | [14 empty] | Online PSC | 2
5 | K | 171152501 | Zhutnění podloží z hornin soudržných nebo nesoudržných pod násypy | m2 | 26 |  | 0 | CS ÚRS 2025 01 |  | základní |  | 0 | 0 | 0 | 0 | 0 | 4 | K | 2 |  |  |  | ROZPOCET | 0 | 0 | 0 | 0 | 0 | 1 | 0 | 4 | -374483734
| Online PSC |  | https://podminky.urs.cz/item/CS_URS_2025_01/171152501 | [14 empty] | Online PSC | 2
| P |  | Poznámka k položce: viz. výkres č. 7 skladby hřiště a dráhy, č. 18 trampolíny, A - Průvodní zpráva, Technická zpráva ke stavební části | [14 empty] | P | 2
| VV |  | trampolíny | [14 empty] | VV | 2 | 1 | True | 0 | ROZPOCET
| VV |  | 26,0 |  | 26 | [12 empty] | VV | 2 | 2 | True | 1 | ROZPOCET
6 | K | 171201231 | Poplatek za uložení zeminy a kamení na recyklační skládce (skládkovné) kód odpadu 17 05 04 | t | 9.156 |  | 0 | CS ÚRS 2025 01 |  | základní |  | 0 | 0 | 0 | 0 | 0 | 4 | K | 2 |  |  |  | ROZPOCET | 0 | 0 | 0 | 0 | 0 | 1 | 0 | 4 | 208107782
| Online PSC |  | https://podminky.urs.cz/item/CS_URS_2025_01/171201231 | [14 empty] | Online PSC | 2
| VV |  | odvoz přebytečné zeminy na skládku - trampolíny | [14 empty] | VV | 2 | 1 | True | 0 | ROZPOCET
| VV |  | 6,104*1,5 |  | 9.156 | [12 empty] | VV | 2 | 2 | True | 1 | ROZPOCET
7 | K | 171251201 | Uložení sypaniny na skládky nebo meziskládky | m3 | 6.104 |  | 0 | CS ÚRS 2025 01 |  | základní |  | 0 | 0 | 0 | 0 | 0 | 4 | K | 2 |  |  |  | ROZPOCET | 0 | 0 | 0 | 0 | 0 | 1 | 0 | 4 | 1539970785
| Online PSC |  | https://podminky.urs.cz/item/CS_URS_2025_01/171251201 | [14 empty] | Online PSC | 2
| D | 2 | Zakládání |  |  |  | 0 |  |  |  |  | 0 |  | 2.7694 |  | 0 | 1 | D | 1 |  |  |  | ROZPOCET | [6 empty] | 0
8 | K | 211571121 | Výplň odvodňovacích žeber nebo trativodů kamenivem drobným těženým | m3 | 1.442 |  | 0 | CS ÚRS 2025 01 |  | základní |  | 0 | 1.9205 | 2.7694 | 0 | 0 | 4 | K | 2 |  |  |  | ROZPOCET | 0 | 0 | 0 | 0 | 0 | 1 | 0 | 4 | -713075268
| Online PSC |  | https://podminky.urs.cz/item/CS_URS_2025_01/211571121 | [14 empty] | Online PSC | 2
| P |  | Poznámka k položce: viz. výkres č. 7 skladby hřiště a dráhy, č. 18 trampolíny, A - Průvodní zpráva, Technická zpráva ke stavební části | [14 empty] | P | 2
| VV |  | drenážní vrstva pod trampolínou tl. 0,3m | [14 empty] | VV | 2 | 1 | True | 0 | ROZPOCET
| VV |  | 3,14*1,75*1,75/4*2*0,3 |  | 1.442 | [12 empty] | VV | 2 | 2 | True | 1 | ROZPOCET
| D | 5 | Komunikace pozemní |  |  |  | 0 |  |  |  |  | 0 |  | 0 |  | 0 | 1 | D | 1 |  |  |  | ROZPOCET | [6 empty] | 0
9 | K | 564710011 | Podklad z kameniva hrubého drceného vel. 8-16 mm tl 50 mm | m2 | 26 |  | 0 | CS ÚRS 2025 01 |  | základní |  | 0 | 0 | 0 | 0 | 0 | 4 | K | 2 |  |  |  | ROZPOCET | 0 | 0 | 0 | 0 | 0 | 1 | 0 | 4 | 417751368
| Online PSC |  | https://podminky.urs.cz/item/CS_URS_2025_01/564710011 | [14 empty] | Online PSC | 2
| P |  | Poznámka k položce: viz. výkres č. 7 skladby hřiště a dráhy, č. 18 trampolíny, A - Průvodní zpráva, Technická zpráva ke stavební části | [14 empty] | P | 2
| VV |  | dopadová plocha - skladba vrstev | [14 empty] | VV | 2 | 1 | True | 0 | ROZPOCET
| VV |  | trampolíny | [14 empty] | VV | 2 | 1 | True | 0 | ROZPOCET
| VV |  | 5,95*4,2 |  | 24.99 | [12 empty] | VV | 2 | 2 | True | 0 | ROZPOCET
| VV |  | zaokr. | [14 empty] | VV | 2 | 1 | True | 0 | ROZPOCET
| VV |  | 1,01 |  | 1.01 | [12 empty] | VV | 2 | 2 | True | 0 | ROZPOCET
| VV |  | Součet |  | 26 | [12 empty] | VV | 2 | 4 | True | 1 | ROZPOCET
10 | K | 564720111 | Podklad z kameniva hrubého drceného vel. 16-32 mm tl 80 mm | m2 | 26 |  | 0 | CS ÚRS 2025 01 |  | základní |  | 0 | 0 | 0 | 0 | 0 | 4 | K | 2 |  |  |  | ROZPOCET | 0 | 0 | 0 | 0 | 0 | 1 | 0 | 4 | -1364919492
| Online PSC |  | https://podminky.urs.cz/item/CS_URS_2025_01/564720111 | [14 empty] | Online PSC | 2
| P |  | Poznámka k položce: viz. výkres č. 7 skladby hřiště a dráhy, č. 18 trampolíny, A - Průvodní zpráva, Technická zpráva ke stavební části | [14 empty] | P | 2
11 | K | 564751112 | Podklad z kameniva hrubého drceného vel. 32-63 mm tl 160 mm | m2 | 26 |  | 0 | CS ÚRS 2025 01 |  | základní |  | 0 | 0 | 0 | 0 | 0 | 4 | K | 2 |  |  |  | ROZPOCET | 0 | 0 | 0 | 0 | 0 | 1 | 0 | 4 | 1535548491
| Online PSC |  | https://podminky.urs.cz/item/CS_URS_2025_01/564751112 | [14 empty] | Online PSC | 2
| P |  | Poznámka k položce: viz. výkres č. 7 skladby hřiště a dráhy, č. 18 trampolíny, A - Průvodní zpráva, Technická zpráva ke stavební části | [14 empty] | P | 2
12 | K | 564811112.11R | Podklad z kameniva drceného 0/4 a 4/8 tl. (20+40mm) | m2 | 26 |  | 0 |  |  | základní |  | 0 | 0 | 0 | 0 | 0 | 4 | K | 2 |  |  |  | ROZPOCET | 0 | 0 | 0 | 0 | 0 | 1 | 0 | 4 | -2144701804
| P |  | Poznámka k položce: viz. výkres č. 7 skladby hřiště a dráhy, č. 18 trampolíny, A - Průvodní zpráva, Technická zpráva ke stavební části | [14 empty] | P | 2
13 | K | 579231316 | Ručně litý pryžový povrch stabilizační 25mm a 1-vrstvý tl 10 mm(35mm) 2 ostatní barvy na terén do 300 m2 | m2 | 26 |  | 0 | CS ÚRS 2025 01 |  | základní |  | 0 | 0 | 0 | 0 | 0 | 4 | K | 2 |  |  |  | ROZPOCET | 0 | 0 | 0 | 0 | 0 | 1 | 0 | 4 | -909399564
| Online PSC |  | https://podminky.urs.cz/item/CS_URS_2025_01/579231316 | [14 empty] | Online PSC | 2
| P |  | Poznámka k položce: viz. výkres č. 7 skladby hřiště a dráhy, č. 18 trampolíny, A - Průvodní zpráva, Technická zpráva ke stavební části | [14 empty] | P | 2
| VV |  | dopadová plocha umělý povrch TPV HIC - barva 2/modrá | [14 empty] | VV | 2 | 1 | True | 0 | ROZPOCET
| VV |  | trampolíny | [14 empty] | VV | 2 | 1 | True | 0 | ROZPOCET
| VV |  | 26,0 |  | 26 | [12 empty] | VV | 2 | 2 | True | 1 | ROZPOCET
| D | 9 | Ostatní konstrukce a práce, bourání |  |  |  | 0 |  |  |  |  | 0 |  | 2.8727 |  | 0 | 1 | D | 1 |  |  |  | ROZPOCET | [6 empty] | 0
14 | K | 916231213 | Osazení chodníkového obrubníku betonového stojatého s boční opěrou do lože z betonu prostého | m | 17 |  | 0 | CS ÚRS 2025 01 |  | základní |  | 0 | 0.14042 | 2.3871 | 0 | 0 | 4 | K | 2 |  |  |  | ROZPOCET | 0 | 0 | 0 | 0 | 0 | 1 | 0 | 4 | -395626549
| Online PSC |  | https://podminky.urs.cz/item/CS_URS_2025_01/916231213 | [14 empty] | Online PSC | 2
| P |  | Poznámka k položce: viz. výkres č. 18 trampolíny, A - Průvodní zpráva, Technická zpráva ke stavební části | [14 empty] | P | 2
| VV |  | 4,2+5,95*2 |  | 16.1 | [12 empty] | VV | 2 | 2 | True | 0 | ROZPOCET
| VV |  | zaokr. | [14 empty] | VV | 2 | 1 | True | 0 | ROZPOCET
| VV |  | 0,9 |  | 0.9 | [12 empty] | VV | 2 | 2 | True | 0 | ROZPOCET
| VV |  | Součet |  | 17 | [12 empty] | VV | 2 | 4 | True | 1 | ROZPOCET
15 | M | 59217001 | obrubník betonový zahradní 1000x50x250mm | m | 17.34 |  | 0 | CS ÚRS 2025 01 |  | základní |  | 0 | 0.028 | 0.48552 | 0 | 0 | 8 | M | 2 |  |  |  | ROZPOCET | 0 | 0 | 0 | 0 | 0 | 1 | 0 | 4 | 1418555563
| VV |  | 17*1,02 "Přepočtené koeficientem množství |  | 17.34 | [12 empty] | VV | 2 | 2 | True | 1 | ROZPOCET
| D | 998 | Přesun hmot |  |  |  | 0 |  |  |  |  | 0 |  | 0 |  | 0 | 1 | D | 1 |  |  |  | ROZPOCET | [6 empty] | 0
16 | K | 998222012 | Přesun hmot pro tělovýchovné plochy | t | 5.642 |  | 0 | CS ÚRS 2025 01 |  | základní |  | 0 | 0 | 0 | 0 | 0 | 4 | K | 2 |  |  |  | ROZPOCET | 0 | 0 | 0 | 0 | 0 | 1 | 0 | 4 | 1090976582
| Online PSC |  | https://podminky.urs.cz/item/CS_URS_2025_01/998222012 | [14 empty] | Online PSC | 2
| D | N00 | Nepojmenované práce |  |  |  | 0 |  |  |  |  | 0 |  | 0 |  | 0 | 2 | D | 0 |  |  |  | ROZPOCET | [6 empty] | 0
| D | N01 | Herní prvky |  |  |  | 0 |  |  |  |  | 0 |  | 0 |  | 0 | 2 | D | 1 |  |  |  | ROZPOCET | [6 empty] | 0
17 | K | HP-01 | M+D Herní prvek SMB trampolína vč. dopravy viz. popis výkres č. 18 | kus | 2 |  | 0 |  |  | základní |  | 0 | 0 | 0 | 0 | 0 | 16 | K | 2 |  |  |  | ROZPOCET | 0 | 0 | 0 | 0 | 0 | 1 | 0 | 16 | 371578265
| P |  | Poznámka k položce: viz. výkres č. 18 trampolíny, A - Průvodní zpráva, Technická zpráva ke stavební části | [14 empty] | P | 2

## 09 - mobiliář
{7ad05ea3-4fdb-4ca1-b99a-20500a405253}
2
| KRYCÍ LIST SOUPISU PRACÍ | [7 empty] | v --- níže se nacházejí doplnkové a pomocné údaje k sestavám --- v | [8 empty] | False
Stavba:
ZŠ Okružní Bruntál, rekonstrukce hřiště
Objekt:
09 - mobiliář
| KSO: |  |  |  |  | CC-CZ:
| Místo: |  | p.č. 4849, 4850, 4851 kú Bruntál - město |  |  | Datum: | 13. 2. 2025
| Zadavatel: |  |  |  |  | IČ: | 00295892
|  | Město Bruntál |  |  |  | DIČ:
| Uchazeč: |  |  |  |  | IČ: | Vyplň údaj
|  | Vyplň údaj |  |  |  | DIČ: | Vyplň údaj
| Projektant: |  |  |  |  | IČ:
|  | Ing.arch.Adamčík Miroslav OBCHODNÍ PROJEKT OSTRAVA |  |  |  | DIČ:
| Zpracovatel: |  |  |  |  | IČ:
DIČ:
Poznámka:
| Cena bez DPH | [5 empty] | 0
|  |  | Základ daně |  |  | Sazba daně | Výše daně
| DPH | základní | 0 |  |  | 21% | 0
|  | snížená | 0 |  |  | 15% | 0
|  | zákl. přenesená | 0 |  |  | 21% | 0
|  | sníž. přenesená | 0 |  |  | 15% | 0
|  | nulová | 0 |  |  | 0% | 0
| Cena s DPH |  |  | v | CZK |  | 0
| Projektant |  |  | Zpracovatel
| Datum a podpis: |  | Razítko | Datum a podpis: |  |  | Razítko
| Objednavatel |  |  | Uchazeč
| Datum a podpis: |  | Razítko | Datum a podpis: |  |  | Razítko
REKAPITULACE ČLENĚNÍ SOUPISU PRACÍ
Stavba:
ZŠ Okružní Bruntál, rekonstrukce hřiště
Objekt:
09 - mobiliář
Místo: |  |  | p.č. 4849, 4850, 4851 kú Bruntál - město |  |  | Datum: | 13. 2. 2025
Zadavatel: |  |  | Město Bruntál |  |  | Projektant: | Ing.arch.Adamčík Miroslav OBCHODNÍ PROJEKT OSTRAVA
Uchazeč: |  |  | Vyplň údaj |  |  | Zpracovatel:
Kód dílu - Popis | [6 empty] | Cena celkem [CZK]
Náklady ze soupisu prací | [6 empty] | 0 | [11 empty] | -1
| HSV - Práce a dodávky HSV | [5 empty] | 0
| 9 - Ostatní konstrukce a práce, bourání | [5 empty] | 0
| 998 - Přesun hmot | [5 empty] | 0
SOUPIS PRACÍ
Stavba:
ZŠ Okružní Bruntál, rekonstrukce hřiště
Objekt:
09 - mobiliář
Místo: |  |  | p.č. 4849, 4850, 4851 kú Bruntál - město |  |  | Datum: | 13. 2. 2025
Zadavatel: |  |  | Město Bruntál |  |  | Projektant: | Ing.arch.Adamčík Miroslav OBCHODNÍ PROJEKT OSTRAVA
Uchazeč: |  |  | Vyplň údaj |  |  | Zpracovatel:
PČ | Typ | Kód | Popis | MJ | Množství | J.cena [CZK] | Cena celkem [CZK] | Cenová soustava |  | DPH | J. Nh [h] | Nh celkem [h] | J. hmotnost [t] | Hmotnost celkem [t] | J. suť [t] | Suť Celkem [t]
Náklady soupisu celkem | [6 empty] | 0 |  |  |  |  | 0 |  | 1.9529 |  | 0 |  | D | -1 | [10 empty] | 0
| D | HSV | Práce a dodávky HSV |  |  |  | 0 |  |  |  |  | 0 |  | 1.9529 |  | 0 | 1 | D | 0 |  |  |  | ROZPOCET | [6 empty] | 0
| D | 9 | Ostatní konstrukce a práce, bourání |  |  |  | 0 |  |  |  |  | 0 |  | 1.9529 |  | 0 | 1 | D | 1 |  |  |  | ROZPOCET | [6 empty] | 0
1 | K | 936104211 | Montáž odpadkového koše do betonové patky | kus | 2 |  | 0 | CS ÚRS 2025 01 |  | základní |  | 0 | 0.07287 | 0.14574 | 0 | 0 | 4 | K | 2 |  |  |  | ROZPOCET | 0 | 0 | 0 | 0 | 0 | 1 | 0 | 4 | 1631517274
| Online PSC |  | https://podminky.urs.cz/item/CS_URS_2025_01/936104211 | [14 empty] | Online PSC | 2
| P |  | Poznámka k položce: viz. výkres č.19 - mobiliář, A Průvodní zpráva, Technická zpráva ke stavební části | [14 empty] | P | 2
2 | M | 74910130.1R | koš odpadkový se stříškou kovový dřevěné latě pozinkovaná vložka kotvený, v 980mm objem 35L | kus | 2 |  | 0 |  |  | základní |  | 0 | 0.01 | 0.02 | 0 | 0 | 8 | M | 2 |  |  |  | ROZPOCET | 0 | 0 | 0 | 0 | 0 | 1 | 0 | 4 | 739924889
3 | K | 936124112 | Montáž lavičky stabilní parkové se zabetonováním noh | kus | 5 |  | 0 | CS ÚRS 2025 01 |  | základní |  | 0 | 0.35744 | 1.7872 | 0 | 0 | 4 | K | 2 |  |  |  | ROZPOCET | 0 | 0 | 0 | 0 | 0 | 1 | 0 | 4 | 1483223948
| Online PSC |  | https://podminky.urs.cz/item/CS_URS_2025_01/936124112 | [14 empty] | Online PSC | 2
| P |  | Poznámka k položce: viz. výkres č.19 - mobiliář, A Průvodní zpráva, Technická zpráva ke stavební části | [14 empty] | P | 2
4 | M | 74910113.1R | lavička s opěradlem (kotvená) 2000x450mm konstrukce- kov, sedák- dřevěné latě | kus | 5 |  | 0 |  |  | základní |  | 0 | 0 | 0 | 0 | 0 | 8 | M | 2 |  |  |  | ROZPOCET | 0 | 0 | 0 | 0 | 0 | 1 | 0 | 4 | 443335972
| VV |  | 3+2 |  | 5 | [12 empty] | VV | 2 | 2 | True | 1 | ROZPOCET
| D | 998 | Přesun hmot |  |  |  | 0 |  |  |  |  | 0 |  | 0 |  | 0 | 1 | D | 1 |  |  |  | ROZPOCET | [6 empty] | 0
5 | K | 998231411 | Ruční přesun hmot pro sadovnické a krajinářské úpravy do 100 m | t | 1.953 |  | 0 | CS ÚRS 2025 01 |  | základní |  | 0 | 0 | 0 | 0 | 0 | 4 | K | 2 |  |  |  | ROZPOCET | 0 | 0 | 0 | 0 | 0 | 1 | 0 | 4 | 1112712522
| Online PSC |  | https://podminky.urs.cz/item/CS_URS_2025_01/998231411 | [14 empty] | Online PSC | 2

## OST - Vedlejší a ostatní ...
{8b0ae765-1cb9-4a8c-afda-7a5250b7d65d}
2
| KRYCÍ LIST SOUPISU PRACÍ | [7 empty] | v --- níže se nacházejí doplnkové a pomocné údaje k sestavám --- v | [8 empty] | False
Stavba:
ZŠ Okružní Bruntál, rekonstrukce hřiště
Objekt:
OST - Vedlejší a ostatní rozpočtové náklady
| KSO: |  |  |  |  | CC-CZ:
| Místo: |  | p.č. 4849, 4850, 4851 kú Bruntál - město |  |  | Datum: | 13. 2. 2025
| Zadavatel: |  |  |  |  | IČ: | 00295892
|  | Město Bruntál |  |  |  | DIČ:
| Uchazeč: |  |  |  |  | IČ: | Vyplň údaj
|  | Vyplň údaj |  |  |  | DIČ: | Vyplň údaj
| Projektant: |  |  |  |  | IČ:
|  | Ing.arch.Adamčík Miroslav OBCHODNÍ PROJEKT OSTRAVA |  |  |  | DIČ:
| Zpracovatel: |  |  |  |  | IČ:
DIČ:
Poznámka:
| Cena bez DPH | [5 empty] | 0
|  |  | Základ daně |  |  | Sazba daně | Výše daně
| DPH | základní | 0 |  |  | 21% | 0
|  | snížená | 0 |  |  | 15% | 0
|  | zákl. přenesená | 0 |  |  | 21% | 0
|  | sníž. přenesená | 0 |  |  | 15% | 0
|  | nulová | 0 |  |  | 0% | 0
| Cena s DPH |  |  | v | CZK |  | 0
| Projektant |  |  | Zpracovatel
| Datum a podpis: |  | Razítko | Datum a podpis: |  |  | Razítko
| Objednavatel |  |  | Uchazeč
| Datum a podpis: |  | Razítko | Datum a podpis: |  |  | Razítko
REKAPITULACE ČLENĚNÍ SOUPISU PRACÍ
Stavba:
ZŠ Okružní Bruntál, rekonstrukce hřiště
Objekt:
OST - Vedlejší a ostatní rozpočtové náklady
Místo: |  |  | p.č. 4849, 4850, 4851 kú Bruntál - město |  |  | Datum: | 13. 2. 2025
Zadavatel: |  |  | Město Bruntál |  |  | Projektant: | Ing.arch.Adamčík Miroslav OBCHODNÍ PROJEKT OSTRAVA
Uchazeč: |  |  | Vyplň údaj |  |  | Zpracovatel:
Kód dílu - Popis | [6 empty] | Cena celkem [CZK]
Náklady ze soupisu prací | [6 empty] | 0 | [11 empty] | -1
| VRN - Vedlejší rozpočtové náklady | [5 empty] | 0
| VRN1 - Průzkumné, geodetické a projektové práce | [5 empty] | 0
| VRN3 - Zařízení staveniště | [5 empty] | 0
| VRN4 - Inženýrská činnost | [5 empty] | 0
| VRN5 - Finanční náklady | [5 empty] | 0
SOUPIS PRACÍ
Stavba:
ZŠ Okružní Bruntál, rekonstrukce hřiště
Objekt:
OST - Vedlejší a ostatní rozpočtové náklady
Místo: |  |  | p.č. 4849, 4850, 4851 kú Bruntál - město |  |  | Datum: | 13. 2. 2025
Zadavatel: |  |  | Město Bruntál |  |  | Projektant: | Ing.arch.Adamčík Miroslav OBCHODNÍ PROJEKT OSTRAVA
Uchazeč: |  |  | Vyplň údaj |  |  | Zpracovatel:
PČ | Typ | Kód | Popis | MJ | Množství | J.cena [CZK] | Cena celkem [CZK] | Cenová soustava |  | DPH | J. Nh [h] | Nh celkem [h] | J. hmotnost [t] | Hmotnost celkem [t] | J. suť [t] | Suť Celkem [t]
Náklady soupisu celkem | [6 empty] | 0 |  |  |  |  | 0 |  | 0 |  | 0 |  | D | -1 | [7 empty] | 0
| D | VRN | Vedlejší rozpočtové náklady |  |  |  | 0 |  |  |  |  | 0 |  | 0 |  | 0 | 5 | D | 0 | ROZPOCET | [6 empty] | 0
| D | VRN1 | Průzkumné, geodetické a projektové práce |  |  |  | 0 |  |  |  |  | 0 |  | 0 |  | 0 | 5 | D | 1 | ROZPOCET | [6 empty] | 0
1 | K | 012164000 | Vytyčení a zaměření inženýrských sítí | soubor | 1 |  | 0 | CS ÚRS 2025 01 |  | základní |  | 0 | 0 | 0 | 0 | 0 | 1024 | K | 2 | ROZPOCET | 0 | 0 | 0 | 0 | 0 | 1 | 0 | 1024 | 2038464584
| Online PSC |  | https://podminky.urs.cz/item/CS_URS_2025_01/012164000 | [14 empty] | Online PSC | 2
| P |  | Poznámka k položce: Vytýčení podzemních sítí. | [14 empty] | P | 2
2 | K | 012234000 | Vytyčení obvodu stavby | soubor | 1 |  | 0 | CS ÚRS 2025 01 |  | základní |  | 0 | 0 | 0 | 0 | 0 | 1024 | K | 2 | ROZPOCET | 0 | 0 | 0 | 0 | 0 | 1 | 0 | 1024 | 1075729307
| Online PSC |  | https://podminky.urs.cz/item/CS_URS_2025_01/012234000 | [14 empty] | Online PSC | 2
3 | K | 012414000 | Geometrický plán | soubor | 1 |  | 0 | CS ÚRS 2025 01 |  | základní |  | 0 | 0 | 0 | 0 | 0 | 1024 | K | 2 | ROZPOCET | 0 | 0 | 0 | 0 | 0 | 1 | 0 | 1024 | -2071344641
| Online PSC |  | https://podminky.urs.cz/item/CS_URS_2025_01/012414000 | [14 empty] | Online PSC | 2
| P |  | Poznámka k položce: Zpracování GP pro zápis do KN. | [14 empty] | P | 2
4 | K | 012444000 | Geodetické měření skutečného provedení stavby | soubor | 1 |  | 0 | CS ÚRS 2025 01 |  | základní |  | 0 | 0 | 0 | 0 | 0 | 1024 | K | 2 | ROZPOCET | 0 | 0 | 0 | 0 | 0 | 1 | 0 | 1024 | 1429199443
| Online PSC |  | https://podminky.urs.cz/item/CS_URS_2025_01/012444000 | [14 empty] | Online PSC | 2
5 | K | 013002000 | Projektové práce | soubor | 1 |  | 0 | CS ÚRS 2025 01 |  | základní |  | 0 | 0 | 0 | 0 | 0 | 1024 | K | 2 | ROZPOCET | 0 | 0 | 0 | 0 | 0 | 1 | 0 | 1024 | 1665563551
| Online PSC |  | https://podminky.urs.cz/item/CS_URS_2025_01/013002000 | [14 empty] | Online PSC | 2
| P |  | Poznámka k položce: Provedení případné dílenské (výrobní) dokumentace | [14 empty] | P | 2
6 | K | 013254000 | Dokumentace skutečného provedení stavby | soubor | 1 |  | 0 | CS ÚRS 2025 01 |  | základní |  | 0 | 0 | 0 | 0 | 0 | 1024 | K | 2 | ROZPOCET | 0 | 0 | 0 | 0 | 0 | 1 | 0 | 1024 | -379526951
| Online PSC |  | https://podminky.urs.cz/item/CS_URS_2025_01/013254000 | [14 empty] | Online PSC | 2
| D | VRN3 | Zařízení staveniště |  |  |  | 0 |  |  |  |  | 0 |  | 0 |  | 0 | 5 | D | 1 | ROZPOCET | [6 empty] | 0
7 | K | 030001000 | Zařízení staveniště | soubor | 1 |  | 0 |  |  | základní |  | 0 | 0 | 0 | 0 | 0 | 1024 | K | 2 | ROZPOCET | 0 | 0 | 0 | 0 | 0 | 1 | 0 | 1024 | 365682512
| D | VRN4 | Inženýrská činnost |  |  |  | 0 |  |  |  |  | 0 |  | 0 |  | 0 | 5 | D | 1 | ROZPOCET | [6 empty] | 0
8 | K | 043103000 | Zkoušky | soubor | 1 |  | 0 |  |  | základní |  | 0 | 0 | 0 | 0 | 0 | 1024 | K | 2 | ROZPOCET | 0 | 0 | 0 | 0 | 0 | 1 | 0 | 1024 | 922004393
| P |  | Poznámka k položce: Bez rozlišení (zátěžové, hutnící apod.) | [14 empty] | P | 2
9 | K | 044003000 | Revize dočasných objektů nebo zařízení staveniště | soubor | 1 |  | 0 | CS ÚRS 2023 01 |  | základní |  | 0 | 0 | 0 | 0 | 0 | 1024 | K | 2 | ROZPOCET | 0 | 0 | 0 | 0 | 0 | 1 | 0 | 1024 | -466818613
| Online PSC |  | https://podminky.urs.cz/item/CS_URS_2023_01/044003000 | [14 empty] | Online PSC | 2
10 | K | 045303000 | Koordinační činnost | soubor | 1 |  | 0 |  |  | základní |  | 0 | 0 | 0 | 0 | 0 | 1024 | K | 2 | ROZPOCET | 0 | 0 | 0 | 0 | 0 | 1 | 0 | 1024 | -511008423
| D | VRN5 | Finanční náklady |  |  |  | 0 |  |  |  |  | 0 |  | 0 |  | 0 | 5 | D | 1 | ROZPOCET | [6 empty] | 0
11 | K | 051002000 | Pojistné | soubor | 1 |  | 0 | CS ÚRS 2025 01 |  | základní |  | 0 | 0 | 0 | 0 | 0 | 1024 | K | 2 | ROZPOCET | 0 | 0 | 0 | 0 | 0 | 1 | 0 | 1024 | -1060016886
| Online PSC |  | https://podminky.urs.cz/item/CS_URS_2025_01/051002000 | [14 empty] | Online PSC | 2
| P |  | Poznámka k položce: Pojištění odpovědnosti za škodu a stavebně montážní pojištění | [14 empty] | P | 2
12 | K | 056002000 | Bankovní záruka | soubor | 2 |  | 0 | CS ÚRS 2025 01 |  | základní |  | 0 | 0 | 0 | 0 | 0 | 1024 | K | 2 | ROZPOCET | 0 | 0 | 0 | 0 | 0 | 1 | 0 | 1024 | 244180729
| Online PSC |  | https://podminky.urs.cz/item/CS_URS_2025_01/056002000 | [14 empty] | Online PSC | 2
| P |  | Poznámka k položce: 1x Bankovní záruka za řádné a včasné provedení díla 1x Bankovní záruka za kvalitu díla | [14 empty] | P | 2