## část 1
Příloha č. 3 - Technická specifikace
"Dodávky obvazů a obinadel"
část 1 - Obinadlo elastické krátkotažné
Bližší specifikace - technický popis | splnění technické specifikace ANO/NE | Technický popis nabízených parametrů dodavatelem
materiál - bavlna min. 60%, syntetické materiály max.40%
tažnost min.80%
plošná hmotnost min. 80g/m2
nesterilní
zajišťuje nízký klidový tlak a vysoký pracovní tlak
vhodné pro dlouhodobé použití
neobsahuje latex
Rozměry: 8cmx5m, 10cmx5m, 12cmx5m, 15cmx5m
balení: 10ks
tkaný okraj - netřepivý
hypoalergenní
znovupoužitelnost bez ztráty elasticity
medicinský účel: k předoperační,mezioperační a pooperační profylaxy trombózy
Prohlášení o shodě, produktové listy - doložit
Produkty splňují nařízení EU 2017/745 (MDR)
Produkty splňují na řízení EU 2023/607
V ……………., dne…………..
Poznámka:
Účastník vyplní modře podbarvená pole.

## část 2
Příloha č. 3 - Technická specifikace
"Dodávky obvazů a obinadel"
část 2 - Obinadlo elastické dlouhotažné
Bližší specifikace - technický popis | splnění technické specifikace ANO/NE | Technický popis nabízených parametrů dodavatelem
materiál - bavlna min. 60%, syntetické materiály max.40%
tažnost min.130%
plošná hmotnost min. 60g/m2
nesterilní
zajišťuje vysoký klidový tlak a nízky pracovní tlak
vhodné pro dlouhodobé použití
neobsahuje latex
Rozměry: 8cmx5m, 10cmx5m, 12cmx5m, 15cmx5m
balení: 10ks
tkaný okraj - netřepivý
hypoalergenní
příčně i podélně elastické
Prohlášení o shodě, produktové listy - doložit
Produkty splňují nařízení EU 2017/745 (MDR)
Produkty splňují na řízení EU 2023/607
V ……………., dne…………..
Poznámka:
Účastník vyplní modře podbarvená pole.

## část 3
Příloha č. 3 - Technická specifikace
"Dodávky obvazů a obinadel"
část 3 - Obinadlo elastické fixační
Bližší specifikace - technický popis | splnění technické specifikace ANO/NE | Technický popis nabízených parametrů dodavatelem
materiál - bavlna min. 40%, syntetické materiály max.30%, viskóza min. 25%
tažnost 100%
podélná elasticita
nesterilní
jemná pórovitá struktura
vysoká elasticita i při delším používání
neobsahuje latex
pevný a netřepivý okraj (tkaný)
hypoalergenní
nesmí se bortit při zatížení postižené oblasti pohybem
rozměry: 6cmx4m, balení 20 ks a balení 100 ks
rozměry: 8cmx4m, balení 20 ks
rozměry: 10cmx4m, balení 20 ks
rozměry: 12cmx4m, balení 20 ks a balení 100 ks
Prohlášení o shodě, produktové listy - doložit
Produkty splňují nařízení EU 2017/745 (MDR)
Produkty splňují na řízení EU 2023/607
V ……………., dne…………..
Poznámka:
Účastník vyplní modře podbarvená pole.

## část 4
Příloha č. 3 - Technická specifikace
"Dodávky obvazů a obinadel"
část 4 - Obinadlo hydrofilní pletené
Bližší specifikace - technický popis | splnění technické specifikace ANO/NE | Technický popis nabízených parametrů dodavatelem
materiál - vizkózová střiž s podílem bavlny
plošná hmotnost min. 80g/m2
pletené v šíři
nesterilní
savé, prodyšné
tkané okraje
neobsahuje latex
rozměry 6cmx5m, 8cmx5m, 10cmx5m, 12cmx5m, 14cmx5m, 16cmx10m
balení: 10ks
nesmí se bortit při zatížení postižené oblasti pohybem
hypoalergenní
Prohlášení o shodě, produktové listy - doložit
Produkty splňují nařízení EU 2017/745 (MDR)
Produkty splňují na řízení EU 2023/607
V ……………., dne…………..
Poznámka:
Účastník vyplní modře podbarvená pole.

## část 5
Příloha č. 3 - Technická specifikace
"Dodávky obvazů a obinadel"
část 5 - Tubulární bandáž
Bližší specifikace - technický popis | splnění technické specifikace ANO/NE | Technický popis nabízených parametrů dodavatelem
materiál - min.60% syntetické vlákno
provedení bezešvé
umožňuje naprostou volnost pohybu
nesterilní
drží obvazy pevně na místě bez nadměrného utažení
oboustranná elasticita
neobsahuje latex
samodržící
rozměry: 5cmx10m, 7,5cmx10m, 10,75cmx10m, 20cmx10m
balení: 1ks
hypoalergenní
Prohlášení o shodě, produktové listy - doložit
Produkty splňují nařízení EU 2017/745 (MDR)
Produkty splňují na řízení EU 2023/607
V ……………., dne…………..
Poznámka:
Účastník vyplní modře podbarvená pole.

## část 6
Příloha č. 3 - Technická specifikace
"Dodávky obvazů a obinadel"
část 6 - Elastický hadicový obvaz
Bližší specifikace - technický popis | splnění technické specifikace ANO/NE | Technický popis nabízených parametrů dodavatelem
materiál: viskóza a elastan potažené polyamidem
provedení bezešvé
vícesměrná roztažitelnost
nesterilní
drží obvazy pevně na místě bez nadměrného utažení
pružnost bez deformace, bez zaškrcení
neobsahuje latex
rozměry: loket, koleno, remena, hlava, prsty, hrudník, stehno
balení: 1ks
hypoalergenní
Prohlášení o shodě, produktové listy - doložit
Produkty splňují nařízení EU 2017/745 (MDR)
Produkty splňují na řízení EU 2023/607
V ……………., dne…………..
Poznámka:
Účastník vyplní modře podbarvená pole.

## část 7
Příloha č. 3 - Technická specifikace
"Dodávky obvazů a obinadel"
část 7 - Obvaz hadicový pod sádru
Bližší specifikace - technický popis | splnění technické specifikace ANO/NE | Technický popis nabízených parametrů dodavatelem
materiál - min. 70% bavlny, zbytek viskóza
provedení bezešvé
medicínský účel: podklad pod sádrové, zinkoklihové, syntetické obvazy, dlahy
pletený hadicový obvaz
nesterilní
drží na místě bez potřeby svorek či lepidla
netvoří záhyby a neomezuje pohyb kloubů
vícesměrná roztažitelnost
neobsahuje latex
pružnost bez deformace, bez zaškrcení
těsná struktura chránící pokožku
rozměry: dětské dolní končetiny, rameno, šířka min.6 cm
rozměry: hlava dítěte, šířka min.8 cm
rozměry: obličejová maska, podpaží, šířka min. 10 cm
balení: 1ks
hypoalergenní
Prohlášení o shodě, produktové listy - doložit
Produkty splňují nařízení EU 2017/745 (MDR)
Produkty splňují na řízení EU 2023/607
V ……………., dne…………..
Poznámka:
Účastník vyplní modře podbarvená pole.

## část 8
Příloha č. 3 - Technická specifikace
"Dodávky obvazů a obinadel"
část 8 - Longeta sádrová
Bližší specifikace - technický popis | splnění technické specifikace ANO/NE | Technický popis nabízených parametrů dodavatelem
ve formě předstřižených pásů
medicínský účel: pro zajištění vyšší pevnosti stability při fixaci zlomenin a jiných ortopedických poranění
krátká doba namáčení
nesterilní
rychlá modelace
rychlé tuhnutí
opatrná zátěž cca po půl hodině, plná cca po 24h
neobsahuje latex
vysoká pevnost a odolnost vůči zlomení
propustnost RDG záření
rozměry: 10cmx20m, 12cmx20m, 15cmx20m
balení: 1ks
hypoalergenní
Prohlášení o shodě, produktové listy - doložit
Produkty splňují nařízení EU 2017/745 (MDR)
Produkty splňují na řízení EU 2023/607
V ……………., dne…………..
Poznámka:
Účastník vyplní modře podbarvená pole.

## část 9
Příloha č. 3 - Technická specifikace
"Dodávky obvazů a obinadel"
část 9 - Vata podkladová pod sádru
Bližší specifikace - technický popis | splnění technické specifikace ANO/NE | Technický popis nabízených parametrů dodavatelem
materiál: polyester
medicínský účel: podklad pod sádru v ortopedii, slouží k ochraně pokožky a zajištění pohodlí během fixace sárových a syntetických obinadel
měkká a polstrovaná - chrání kůži před otlaky a podrážděním
nesterilní
prodyšná
mírna elasticita v podélném i příčném směru
snadno se přizpůsobí tvaru končetiny
neobsahuje latex
tloušťka vrstvy min. 1,5mm
rozměry: 6cmx3m, 10cmx3m, 15cmx3m
balení: 5 - 12ks
hypoalergenní
Prohlášení o shodě, produktové listy - doložit
Produkty splňují nařízení EU 2017/745 (MDR)
Produkty splňují na řízení EU 2023/607
V ……………., dne…………..
Poznámka:
Účastník vyplní modře podbarvená pole.

## část 10
Příloha č. 3 - Technická specifikace
"Dodávky obvazů a obinadel"
část 10 - Sádrové obinadlo
Bližší specifikace - technický popis | splnění technické specifikace ANO/NE | Technický popis nabízených parametrů dodavatelem
medicínský účel: pro střední až extrémně silnou stabilizaci
rychlé tuhnutí (během několika minut po namočení)
dobrá pevnost a stabilita po ztuhnutí
nesterilní
snadná modelovatelnost v mokrém stavu
krémovitá konzistence
pórovitá struktura
neobsahuje latex
při namočení nesmí docházet k nadměrnému vyplavení sádry
nosný gázový materiál musí obsahovat dostatečné množství přírodní sádry po obou stranách
zhotovená sádra nesmí praskat a drolit se
zdravotně nezávadné
propouští RDG záření
rozměry: 6cmx2-3m, 8cmx3m, 10cmx3m, 12cmx3m, 14cmx3m
balení: 1 - 3ks
hypoalergenní
Prohlášení o shodě, produktové listy - doložit
Produkty splňují nařízení EU 2017/745 (MDR)
Produkty splňují na řízení EU 2023/607
V ……………., dne…………..
Poznámka:
Účastník vyplní modře podbarvená pole.

## část 11
Příloha č. 3 - Technická specifikace
"Dodávky obvazů a obinadel"
část 11 - Obinadlo elastické samofixační
Bližší specifikace - technický popis | splnění technické specifikace ANO/NE | Technický popis nabízených parametrů dodavatelem
medicínský účel: tlaková obvazová pomůcka, po odběru krve k rychlému zastavení krvácení a ochraně vpichu
vícevrstvý, netkaný materiál
šetrný k pokožce
nesterilní
nelepivý materiál
fixační mechanismus
možnost elastické komprese
rozměry: 2,5 cm, 5 cm, 7,5 cm, tolerance +-10%
délka 4,5 m pro všechny rozměry
balení: 1 - 12 ks
hypoalergenní
Prohlášení o shodě, produktové listy - doložit
Produkty splňují nařízení EU 2017/745 (MDR)
Produkty splňují na řízení EU 2023/607
V ……………., dne…………..
Poznámka:
Účastník vyplní modře podbarvená pole.