## Pokyny pro vyplnění
Pokyny pro vyplnění
Ve všech listech tohoto souboru můžete měnit pouze buňky s modrým pozadím. Jedná se o tyto údaje : - údaje o firmě - jednotkové ceny položek zadané na maximálně dvě desetinná místa

## Stavba
#RTSROZP# | Soupis stavebních prací, dodávek a služeb
| Stavba: |  | 289 | MŠ Štefánikova - Rekonstrukce sociálního zařízení
| Zadavatel | [5 empty] | IČO:
DIČ:
| Projektant: | [5 empty] | IČO:
DIČ:
| Zhotovitel: | [5 empty] | IČO:
DIČ:
Vypracoval:
| Rozpis ceny | [6 empty] | Celkem
HSV | HSV | [6 empty] | 0
PSV | PSV | [6 empty] | 0
MON | MON | [6 empty] | 0
VN | Vedlejší náklady | [6 empty] | 0
ON | Ostatní náklady | [6 empty] | 0
| Celkem | [6 empty] | 0
Rekapitulace daní
| Základ pro sníženou DPH |  |  | 12 | % | 0 |  |  | CZK
| Snížená DPH |  |  | 12 | % | 0 |  |  | CZK
| Základ pro základní DPH |  |  | 21 | % | 0 |  |  | CZK
| Základní DPH |  |  | 21 | % | 0 |  |  | CZK
0 | Zaokrouhlení |  |  |  |  | 0 |  |  | CZK
0 | Cena celkem bez DPH |  |  |  |  | 0 |  |  | CZK
| Cena celkem s DPH |  |  |  |  | 0 |  |  | CZK
|  | v |  |  | dne
|  |  | Za zhotovitele |  |  |  | Za objednatele
Rekapitulace dílčích částí
#CASTI>> | Číslo | Název |  |  | Základ pro sníženou DPH | Základ pro základní DPH | DPH celkem | Cena celkem | %
1 | Stavba |  |  |  | 0 | 0 |  | 0
2 |  | Stavební objekt
2 | D1.1 | Architektonicko stavební řešení |  |  | 0 | 0 |  | 0
3 | 1.00 | Soupis prací a dodávek |  |  | 0 | 0 |  | 0
2 | D1.2 | ZTI, NN, VZT |  |  | 0 | 0 |  | 0
3 | 1.00 | Soupis prací a dodávek |  |  | 0 | 0 |  | 0
| Celkem za stavbu |  |  |  | 0 | 0 | 0 | 0 | 0
#POPS | Popis stavby: 289 - MŠ Štefánikova - Rekonstrukce sociálního zařízení
#POPO | Popis objektu: D1.1 - Architektonicko stavební řešení
#POPR | Popis rozpočtu: 1.00 - Soupis prací a dodávek
#POPO | Popis objektu: D1.2 - ZTI, NN, VZT
#POPR | Popis rozpočtu: 1.00 - Soupis prací a dodávek
Rekapitulace dílů
| Číslo | Název |  |  | Typ dílu |  |  | Celkem | %
| 3 | Svislé a kompletní konstrukce |  |  | HSV |  |  | 0
| 342 | Stěny a příčky montované lehké |  |  | HSV |  |  | 0
| 6 | Úpravy povrchu, podlahy |  |  | HSV |  |  | 0
| 61 | Upravy povrchů vnitřní |  |  | HSV |  |  | 0
| 63 | Podlahy a podlahové konstrukce |  |  | HSV |  |  | 0
| 64 | Výplně otvorů |  |  | HSV |  |  | 0
| 95 | Dokončovací konstrukce na pozemních stavbách |  |  | HSV |  |  | 0
| 96 | Bourání konstrukcí |  |  | HSV |  |  | 0
| 97 | Prorážení otvorů |  |  | HSV |  |  | 0
| 99 | Staveništní přesun hmot |  |  | HSV |  |  | 0
| 711 | Izolace proti vodě |  |  | PSV |  |  | 0
| 721 | Vnitřní kanalizace |  |  | PSV |  |  | 0
| 722 | Vnitřní vodovod |  |  | PSV |  |  | 0
| 724 | Strojní vybavení |  |  | PSV |  |  | 0
| 725 | Zařizovací předměty |  |  | PSV |  |  | 0
| 728 | Vzduchotechnika |  |  | PSV |  |  | 0
| 733 | Rozvod potrubí |  |  | PSV |  |  | 0
| 734 | Armatury |  |  | PSV |  |  | 0
| 735 | Otopná tělesa |  |  | PSV |  |  | 0
| 766 | Konstrukce truhlářské, okna a dveře |  |  | PSV |  |  | 0
| 767 | Konstrukce zámečnické |  |  | PSV |  |  | 0
| 771 | Podlahy z dlaždic a obklady |  |  | PSV |  |  | 0
| 781 | Obklady keramické |  |  | PSV |  |  | 0
| 783 | Nátěry |  |  | PSV |  |  | 0
| 784 | Malby |  |  | PSV |  |  | 0
| M21 | Elektromontáže |  |  | MON |  |  | 0
| D96 | Přesuny suti a vybouraných hmot |  |  | PSU |  |  | 0
| ON | Ostatní náklady |  |  | ON |  |  | 0
| Cena celkem | [6 empty] | 0 | 0
Note on D11: Název
Note on I11: IČO
Note on D12: Ulice
Note on I12: DIČ
Note on D13: PSČ
Note on E13: Místo

## VzorPolozky (hidden)
Položkový rozpočet
S:
O:
R:

## D1.1 1.00 Pol
Položkový soupis prací a dodávek | [27 empty] | #TypZaznamu#
S: | 289 | MŠ Štefánikova - Rekonstrukce sociálního zařízení | [25 empty] | STA
O: | D1.1 | Architektonicko stavební řešení | [22 empty] | STA |  |  | OBJ
R: | 1.00 | Soupis prací a dodávek | [25 empty] | ROZ
P.č. | Číslo položky | Název položky | MJ | Množství | Cena / MJ | Celkem | Dodávka | Dodávka celk. | Montáž | Montáž celk. | DPH | Cena s DPH | Hmotnost / MJ | Hmotnost celk.(t) | Dem. hmotnost / MJ | Dem. hmotnost celk.(t) | Ceník | Cen. soustava / platnost | Cenová úroveň | Nhod / MJ | Nhod celk. | Dodavatel | Typ položky | Stav položky
Díl: | 3 | Svislé a kompletní konstrukce |  |  |  | 0 |  | 0 |  | 0 |  | 0 |  | 1.19 |  | 0 |  |  |  |  | 18.93 | [6 empty] | DIL
1 | 317121102RT2 | Překlady z prefabrikovaných dílců betonových světlost otvoru do 1800 mm | kus | 5 |  | 0 |  | 0 |  | 0 | 21 | 0 | 0.06505 | 0.33 | 0 | 0 | 801-1 | RTS 24/ II | RTS 24/ II | 0.301 | 1.51 |  | Práce | Běžná |  |  |  | POL1_1
2 | 342263410R00 | Úpravy, doplňkové práce a příplatky pro sádrokartonové a sádrovláknité příčky doplňkové práce osazení revizních dvířek plochy do 0,25 m2 | kus | 6 |  | 0 |  | 0 |  | 0 | 21 | 0 | 0.00016 | 0 | 0 | 0 | 801-1 | RTS 24/ II | RTS 24/ II | 0.94 | 5.64 |  | Práce | Běžná |  |  |  | POL1_1
|  | Včetně vytvoření otvoru a osazení rámu s dvířky a prošroubování. | [25 empty] | POP
3 | 342256255R00 | Příčky z cihel a tvárnic nepálených příčky z příčkovek pórobetonových tloušťky 150 mm | m2 | 7.6 |  | 0 |  | 0 |  | 0 | 21 | 0 | 0.11223 | 0.85 | 0 | 0 | 801-1 | RTS 24/ II | RTS 24/ II | 0.62325 | 4.74 |  | Práce | Běžná |  |  |  | POL1_1
|  | včetně pomocného lešení | [25 empty] | SPI
|  | 4*(1,2+0,7) |  | 7.6 | [23 empty] | VV | 0
4 | 395367222R00 | Kotvičky pro přichycení osazené do tmelu D 10 mm | kus | 32 |  | 0 |  | 0 |  | 0 | 21 | 0 | 0.00016 | 0.01 | 0 | 0 |  | RTS 24/ II | RTS 24/ II | 0.22 | 7.04 |  | Práce | Běžná |  |  |  | POL1_1
|  | stříkaného betonu z betonářské oceli průměru 18 až 25 mm | [25 empty] | POP
|  | Včetně vyvrtání otvorů, dodání a osazení kotviček a zalití vrtů cementovou maltou nebo tmelem Epoxy. | [25 empty] | POP
|  | 2*4/0,25 |  | 32 | [23 empty] | VV | 0
5 | 28349010R | Dvířka revizní použití: stavební otvor; funkce: klasické; šířka = 200 mm; výška = 200 mm; materiál: plast; počet křídel: 1 | kus | 6 |  | 0 |  | 0 |  | 0 | 21 | 0 | 0.0006 | 0 | 0 | 0 | SPCM | RTS 24/ II | RTS 24/ II | 0 | 0 |  | Specifikace | Běžná |  |  |  | POL3_
Díl: | 342 | Stěny a příčky montované lehké |  |  |  | 0 |  | 0 |  | 0 |  | 0 |  | 0.41 |  | 0 |  |  |  |  | 12.24 | [6 empty] | DIL
6 | 342011134R00 | Příčky z desek sádrokartonových jednoduché opláštění bez izolace, konstrukce CW 50 tloušťka příčky 80 mm, desky protipožární impregnované, tloušťky 15 mm, , požární odolnost EI 15, Deska sádrokartonová voděodolná, protipožární; H2, F, D; tl = 15,0 mm | m2 | 13.025 |  | 0 |  | 0 |  | 0 | 21 | 0 | 0.03113 | 0.41 | 0 | 0 | 801-1 | RTS 24/ II | RTS 24/ II | 0.94 | 12.24 |  | Práce | Běžná |  |  |  | POL1_1
|  | zřízení nosné konstrukce příčky, vložení tepelné izolace tl. do 5 cm, montáž desek, tmelení spár Q2 a úprava rohů. Včetně dodávek materiálu. | [25 empty] | SPI |  | zřízení nosné konstrukce příčky, vložení tepelné izolace tl. do 5 cm, montáž desek, tmelení spár Q2 a úprava rohů. Včetně dodávek materiálu.
|  | 1,9*(2,7+2,45)+0,9*3,6 |  | 13.025 | [23 empty] | VV | 0
Díl: | 6 | Úpravy povrchu, podlahy |  |  |  | 0 |  | 0 |  | 0 |  | 0 |  | 0.01 |  | 0 |  |  |  |  | 2.35 | [6 empty] | DIL
7 | 602016195R00 | Omítka stěn z hotových směsí Doplňkové práce pro omítky stěn z hotových směsí hloubková penetrace stěn silikátová, Hmota nátěrová typ: penetrace | m2 | 33.6 |  | 0 |  | 0 |  | 0 | 21 | 0 | 0.00032 | 0.01 | 0 | 0 | 801-1 | RTS 24/ II | RTS 24/ II | 0.07 | 2.35 |  | Práce | Běžná |  |  |  | POL1_1
|  | po jednotlivých vrstvách | [25 empty] | SPI
|  | po jednotlivých vrstvách | [25 empty] | POP
|  | Odkaz na mn. položky pořadí 64 : 33,60000 |  | 33.6 | [23 empty] | VV | 5
Díl: | 61 | Upravy povrchů vnitřní |  |  |  | 0 |  | 0 |  | 0 |  | 0 |  | 2.57 |  | 0 |  |  |  |  | 108.02 | [6 empty] | DIL
8 | 610991111R00 | Zakrývání výplní vnitřních otvorů, předmětů apod. fólií Pe 0,05-0,2 mm | m2 | 7.8025 |  | 0 |  | 0 |  | 0 | 21 | 0 | 4e-05 | 0 | 0 | 0 | 801-1 | RTS 24/ II | RTS 24/ II | 0.08 | 0.62 |  | Práce | Běžná |  |  |  | POL1_1
|  | které se zřizují před úpravami povrchu, a obalení osazených dveřních zárubní před znečištěním při úpravách povrchu nástřikem plastických maltovin včetně pozdějšího odkrytí, | [25 empty] | SPI |  | které se zřizují před úpravami povrchu, a obalení osazených dveřních zárubní před znečištěním při úpravách povrchu nástřikem plastických maltovin včetně pozdějšího odkrytí,
|  | které se zřizují před úpravami povrchu, a obalení osazených dveřních zárubní před znečištěním při úpravách povrchu nástřikem plastických maltovin včetně pozdějšího odkrytí, | [25 empty] | POP |  | které se zřizují před úpravami povrchu, a obalení osazených dveřních zárubní před znečištěním při úpravách povrchu nástřikem plastických maltovin včetně pozdějšího odkrytí,
|  | 5*0,6*1,15+1,2*1,15+1,45*2,05 |  | 7.8025 | [23 empty] | VV | 0
9 | 612421231R00 | Oprava vnitřních vápenných omítek stěn v množství opravované plochy přes 5 do 10 %, štukových | m2 | 94.275 |  | 0 |  | 0 |  | 0 | 21 | 0 | 0.00543 | 0.51 | 0 | 0 | 801-4 | RTS 24/ II | RTS 24/ II | 0.17 | 16.03 |  | Práce | Běžná |  |  |  | POL1_1
|  | (3,21-1,9)*13+(4-2,15)*14,9+(4-2)*(11,3+5,1+7,6) |  | 92.595 | [23 empty] | VV | 0
|  | 1,2*1,4 |  | 1.68 | [23 empty] | VV | 0
10 | 612451420R00 | Oprava vnitřních cementových omítek stěn v množství opravované plochy přes 30 do 50 %, hladkých | m2 | 103.8 |  | 0 |  | 0 |  | 0 | 21 | 0 | 0.01987 | 2.06 | 0 | 0 | 801-4 | RTS 24/ II | RTS 24/ II | 0.47 | 48.79 |  | Práce | Běžná |  |  |  | POL1_1
|  | Včetně pomocného pracovního lešení o výšce podlahy do 1900 mm a pro zatížení do 1,5 kPa. | [25 empty] | POP
|  | Odkaz na mn. položky pořadí 27 : 103,80000 |  | 103.8 | [23 empty] | VV | 5
11 | 612481211R00 | Vyztužení povrchu vnitřních stěn sklotextilní síťovinou bez dodávky síťoviny a stěrkového tmelu | m2 | 118.27 |  | 0 |  | 0 |  | 0 | 21 | 0 | 0 | 0 | 0 | 0 | 801-1 | RTS 24/ II | RTS 24/ II | 0.36 | 42.58 |  | Práce | Běžná |  |  |  | POL1_1
|  | 4*(1,2+0,7) |  | 7.6 | [23 empty] | VV | 0
|  | 2*13+2,3*14,9+2,1*(11,3+5,1+7,6) |  | 110.67 | [23 empty] | VV | 0
Díl: | 63 | Podlahy a podlahové konstrukce |  |  |  | 0 |  | 0 |  | 0 |  | 0 |  | 0.26 |  | 0 |  |  |  |  | 3.65 | [6 empty] | DIL
12 | 631312141R00 | Doplnění mazanin betonem prostým rýh v dosavadních mazaninách | m3 | 0.096 |  | 0 |  | 0 |  | 0 | 21 | 0 | 2.5 | 0.24 | 0 | 0 | 801-4 | RTS 24/ II | RTS 24/ II | 5.33 | 0.51 |  | Práce | Běžná |  |  |  | POL1_1
|  | prostým betonem (s dodáním hmot) bez potěru, | [25 empty] | SPI
|  | prostým betonem (s dodáním hmot) bez potěru, | [25 empty] | POP
|  | Odkaz na mn. položky pořadí 20 : 0,09600 |  | 0.096 | [23 empty] | VV | 5
13 | 631343891R00 | Mazanina z betonu lehkého hutného konstrukčního speciální úpravy povrchů pod mazaniny penetračním nátěrem hloubkovým, Hmota nátěrová typ: penetrace | m2 | 33.6 |  | 0 |  | 0 |  | 0 | 21 | 0 | 0.00021 | 0.01 | 0 | 0 | 801-1 | RTS 24/ II | RTS 24/ II | 0.09 | 3.02 |  | Práce | Běžná |  |  |  | POL1_1
|  | 9,7+13,8+5,9+1,5+2,7 |  | 33.6 | [23 empty] | VV | 0
14 | 631361921RT2 | Výztuž mazanin z betonů a z lehkých betonů ze svařovaných sítí průměr drátu 5 mm, velikost oka 100/100 mm | t | 0.00768 |  | 0 |  | 0 |  | 0 | 21 | 0 | 1.08 | 0.01 | 0 | 0 | 801-1 | RTS 24/ II | RTS 24/ II | 15.23 | 0.12 |  | Práce | Běžná |  |  |  | POL1_1
|  | včetně distančních prvků | [25 empty] | SPI
|  | 4*0,6*0,8*0,004 |  | 0.00768 | [23 empty] | VV | 0
Díl: | 64 | Výplně otvorů |  |  |  | 0 |  | 0 |  | 0 |  | 0 |  | 0.12 |  | 0 |  |  |  |  | 6.7 | [6 empty] | DIL
15 | 642944121RU2 | Ocelové zárubně osazované dodatečně šířky 600 mm , výšky 1970 mm, hloubky 150 mm, Zárubeň kovová pro zdění; průchozí š. = 600 mm; průchozí v. = 1970 mm; tl. stěny = 150 mm; povrchová úprava: základní nátěr | kus | 1 |  | 0 |  | 0 |  | 0 | 21 | 0 | 0.06981 | 0.07 | 0 | 0 | 801-4 | RTS 24/ II | RTS 24/ II | 2.097 | 2.1 |  | Práce | Běžná |  |  |  | POL1_1
|  | lisované nebo z úhelníků s vybetonováním prahu, z pomocného pracovního lešení o výšce podlahy do 1900 mm a pro zatížení do 1,5 kPa, včetně dodávky zárubně | [25 empty] | SPI |  | lisované nebo z úhelníků s vybetonováním prahu, z pomocného pracovního lešení o výšce podlahy do 1900 mm a pro zatížení do 1,5 kPa, včetně dodávky zárubně
16 | 642953121RT6 | Dřevěné zárubně osazované dodatečně dýhované, šířky 1100 mm, o tloušťce stěny 70 až 190 mm, Zárubeň dřevěná OKZ; průchozí š. = 1250 mm; průchozí v. = 1970 mm; tl. stěny 60 až 170 mm; povrchová úprava: dýha | kus | 1 |  | 0 |  | 0 |  | 0 | 21 | 0 | 0.022 | 0.02 | 0 | 0 | 801-4 | RTS 24/ II | RTS 24/ II | 2.3 | 2.3 |  | Práce | Běžná |  |  |  | POL1_
|  | z pomocného pracovního lešení o výšce podlahy do 1900 mm a pro zatížení do 1,5 kPa včetně dodávky zárubně | [25 empty] | SPI |  | z pomocného pracovního lešení o výšce podlahy do 1900 mm a pro zatížení do 1,5 kPa včetně dodávky zárubně
17 | 642953121RU5 | Dřevěné zárubně osazované dodatečně dýhované, šířky 900 mm, o tloušťce stěny 200 až 350 mm, Zárubeň dřevěná OKZ; průchozí š. = 900 mm; průchozí v. = 1970 mm; tl. stěny 180 až 250 mm; povrchová úprava: dýha | kus | 1 |  | 0 |  | 0 |  | 0 | 21 | 0 | 0.032 | 0.03 | 0 | 0 | 801-4 | RTS 24/ II | RTS 24/ II | 2.3 | 2.3 |  | Práce | Běžná |  |  |  | POL1_1
|  | z pomocného pracovního lešení o výšce podlahy do 1900 mm a pro zatížení do 1,5 kPa včetně dodávky zárubně | [25 empty] | SPI |  | z pomocného pracovního lešení o výšce podlahy do 1900 mm a pro zatížení do 1,5 kPa včetně dodávky zárubně
Díl: | 95 | Dokončovací konstrukce na pozemních stavbách |  |  |  | 0 |  | 0 |  | 0 |  | 0 |  | 0.01 |  | 0 |  |  |  |  | 0.4 | [6 empty] | DIL
18 | 953942425RLS | Osazení rámů litinových poklopů v podlahách, včetně dodávky 1,0x0,6 | kus | 1 |  | 0 |  | 0 |  | 0 | 21 | 0 | 0.00936 | 0.01 | 0 | 0 |  | Vlastní | Indiv | 0.4 | 0.4 |  | Práce | Běžná |  |  |  | POL1_
Díl: | 96 | Bourání konstrukcí |  |  |  | 0 |  | 0 |  | 0 |  | 0 |  | 0 |  | 3.22 |  |  |  |  | 13.7 | [6 empty] | DIL
19 | 962032231R00 | Bourání zdiva nadzákladového z cihel pálených nebo vápenopískových, na maltu vápenou nebo vápenocementovou | m3 | 0.393 |  | 0 |  | 0 |  | 0 | 21 | 0 | 0.00128 | 0 | 1.8 | 0.71 | 801-3 | RTS 24/ II | RTS 24/ II | 1.52 | 0.6 |  | Práce | Běžná |  |  |  | POL1_1
|  | nebo vybourání otvorů průřezové plochy přes 4 m2 ve zdivu nadzákladovém, včetně pomocného lešení o výšce podlahy do 1900 mm a pro zatížení do 1,5 kPa (150 kg/m2) | [25 empty] | SPI |  | nebo vybourání otvorů průřezové plochy přes 4 m2 ve zdivu nadzákladovém, včetně pomocného lešení o výšce podlahy do 1900 mm a pro zatížení do 1,5 kPa (150 kg/m2)
|  | nebo vybourání otvorů průřezové plochy přes 4 m2 ve zdivu nadzákladovém, včetně pomocného lešení o výšce podlahy do 1900 mm a pro zatížení do 1,5 kPa (150 kg/m2) | [25 empty] | POP |  | nebo vybourání otvorů průřezové plochy přes 4 m2 ve zdivu nadzákladovém, včetně pomocného lešení o výšce podlahy do 1900 mm a pro zatížení do 1,5 kPa (150 kg/m2)
|  | 0,5*2,2*0,2+0,5*0,2*0,8+0,15*2,2*0,2+0,15*0,2*0,9 |  | 0.393 | [23 empty] | VV | 0
20 | 965042121RT2 | Bourání podkladů pod dlažby nebo litých celistvých dlažeb a mazanin betonových nebo z litého asfaltu, tloušťky do 100 mm, plochy do 1 m2 | m3 | 0.096 |  | 0 |  | 0 |  | 0 | 21 | 0 | 0 | 0 | 2.2 | 0.21 | 801-3 | RTS 24/ II | RTS 24/ II | 12.56 | 1.21 |  | Práce | Běžná |  |  |  | POL1_1
|  | 4*0,4*0,6*0,1 |  | 0.096 | [23 empty] | VV | 0
21 | 965048230R00 | Bourání podkladů pod dlažby nebo litých celistvých dlažeb a mazanin Dočištění povrchu po vybourání dlažeb do cementové malty, plochy do 30% | m2 | 34.4 |  | 0 |  | 0 |  | 0 | 21 | 0 | 0 | 0 | 0.0153 | 0.53 | 801-3 | RTS 24/ II | RTS 24/ II | 0.07 | 2.41 |  | Práce | Běžná |  |  |  | POL1_1
|  | Odkaz na mn. položky pořadí 22 : 34,40000 |  | 34.4 | [23 empty] | VV | 5
22 | 965081713R00 | Bourání podlah z keramických dlaždic, tloušťky do 10 mm, plochy přes 1 m2 | m2 | 34.4 |  | 0 |  | 0 |  | 0 | 21 | 0 | 0 | 0 | 0.02 | 0.69 | 801-3 | RTS 24/ II | RTS 24/ II | 0.15 | 5.16 |  | Práce | Běžná |  |  |  | POL1_1
|  | bez podkladního lože, s jakoukoliv výplní spár | [25 empty] | SPI
|  | bez podkladního lože, s jakoukoliv výplní spár | [25 empty] | POP
|  | 9,7+13,8+6,7+1,5+2,7 |  | 34.4 | [23 empty] | VV | 0
23 | 968061125R00 | Vyvěšení nebo zavěšení dřevěných křídel dveří, plochy do 2 m2 | kus | 3 |  | 0 |  | 0 |  | 0 | 21 | 0 | 0 | 0 | 0 | 0 | 801-3 | RTS 24/ II | RTS 24/ II | 0.05 | 0.15 |  | Práce | Běžná |  |  |  | POL1_1
|  | oken, dveří a vrat, s uložením a opětovným zavěšením po provedení stavebních změn, | [25 empty] | SPI
|  | oken, dveří a vrat, s uložením a opětovným zavěšením po provedení stavebních změn, | [25 empty] | POP
24 | 968072455R00 | Vybourání a vyjmutí kovových rámů a rolet rámů, včetně pomocného lešení o výšce podlahy do 1900 mm a pro zatížení do 1,5 kPa (150 kg/m2) dveřních zárubní, plochy do 2 m2 | m2 | 3 |  | 0 |  | 0 |  | 0 | 21 | 0 | 0.00117 | 0 | 0.076 | 0.23 | 801-3 | RTS 24/ II | RTS 24/ II | 0.939 | 2.82 |  | Práce | Běžná |  |  |  | POL1_1
25 | 971033631R00 | Vybourání otvorů ve zdivu cihelném z jakýchkoliv cihel pálených na jakoukoliv maltu vápenou nebo vápenocementovou, plochy do 4 m2, tloušťky do 150 mm | m2 | 3.15 |  | 0 |  | 0 |  | 0 | 21 | 0 | 0.00054 | 0 | 0.27 | 0.85 | 801-3 | RTS 24/ II | RTS 24/ II | 0.43 | 1.35 |  | Práce | Běžná |  |  |  | POL1_1
|  | základovém nebo nadzákladovém, | [25 empty] | SPI
|  | Včetně pomocného lešení o výšce podlahy do 1900 mm a pro zatížení do 1,5 kPa (150 kg/m2). | [25 empty] | POP
|  | 1,05*3 |  | 3.15 | [23 empty] | VV | 0
Díl: | 97 | Prorážení otvorů |  |  |  | 0 |  | 0 |  | 0 |  | 0 |  | 0 |  | 7.06 |  |  |  |  | 38.34 | [6 empty] | DIL
26 | 970241100R00 | Řezání prostého betonu hloubka řezu 100 mm | m | 8 |  | 0 |  | 0 |  | 0 | 21 | 0 | 0 | 0 | 0.00046 | 0 | 801-3 | RTS 24/ II | RTS 24/ II | 0.9 | 7.2 |  | Práce | Běžná |  |  |  | POL1_1
|  | 4*2*(0,4+0,6) |  | 8 | [23 empty] | VV | 0
27 | 978059531R00 | Odsekání a odebrání obkladů stěn z obkládaček vnitřních z jakýchkoliv materiálů, plochy přes 2 m2 | m2 | 103.8 |  | 0 |  | 0 |  | 0 | 21 | 0 | 0 | 0 | 0.068 | 7.06 | 801-3 | RTS 24/ II | RTS 24/ II | 0.3 | 31.14 |  | Práce | Běžná |  |  |  | POL1_1
|  | včetně otlučení podkladní omítky až na zdivo, | [25 empty] | SPI
|  | včetně otlučení podkladní omítky až na zdivo, | [25 empty] | POP
|  | 2*(13+14,9+11,3+5,1+7,6) |  | 103.8 | [23 empty] | VV | 0
Díl: | 99 | Staveništní přesun hmot |  |  |  | 0 |  | 0 |  | 0 |  | 0 |  | 0 |  | 0 |  |  |  |  | 4.29 | [6 empty] | DIL
28 | 999281105R00 | Přesun hmot pro opravy a údržbu objektů pro opravy a údržbu dosavadních objektů včetně vnějších plášťů výšky do 6 m, | t | 4.5731 |  | 0 |  | 0 |  | 0 | 21 | 0 | 0 | 0 | 0 | 0 | 801-4 | RTS 24/ II | RTS 24/ II | 0.9385 | 4.29 |  | Přesun hmot | Běžná |  |  |  | POL7_1
|  | oborů 801, 803, 811 a 812 | [25 empty] | SPI
|  | Hmotnosti z položek s pořadovými čísly: : | [25 empty] | VV | 0
|  | 1,2,3,4,5,6,7,8,9,10,12,13,14,15,16,17,18,19,24,25, : | [25 empty] | VV | 0
|  | Součet: : 4,57306 |  | 4.5731 | [23 empty] | VV | 0
29 | 999281196R00 | Přesun hmot pro opravy a údržbu objektů pro opravy a údržbu dosavadních objektů včetně vnějších plášťů příplatek za zvětšený přesun přes vymezenou největší dopravní vzdálenost do 5000 m | t | 4.5731 |  | 0 |  | 0 |  | 0 | 21 | 0 | 0 | 0 | 0 | 0 | 801-4 | RTS 24/ II | RTS 24/ II | 0 | 0 |  | Přesun hmot | Běžná |  |  |  | POL7_1
|  | oborů 801, 803, 811 a 812 | [25 empty] | SPI
|  | Hmotnosti z položek s pořadovými čísly: : | [25 empty] | VV | 0
|  | 1,2,3,4,5,6,7,8,9,10,12,13,14,15,16,17,18,19,24,25, : | [25 empty] | VV | 0
|  | Součet: : 4,57306 |  | 4.5731 | [23 empty] | VV | 0
Díl: | 711 | Izolace proti vodě |  |  |  | 0 |  | 0 |  | 0 |  | 0 |  | 0.02 |  | 0.01 |  |  |  |  | 1.01 | [6 empty] | DIL
30 | 711111001RZ2 | Provedení izolace proti zemní vlhkosti natěradly za studena na ploše vodorovné nátěrem penetračním, 1 x nátěr, včetně dodávky penetračního laku ALP-M | m2 | 1.92 |  | 0 |  | 0 |  | 0 | 21 | 0 | 0.00033 | 0 | 0 | 0 | 800-711 | RTS 24/ II | RTS 24/ II | 0.03 | 0.06 |  | Práce | Běžná |  |  |  | POL1_7
|  | Penetrace pod pásy z modifikovaného asfaltu. | [25 empty] | POP
|  | 4*0,6*0,8 |  | 1.92 | [23 empty] | VV | 0
31 | 711141559RY5 | Provedení izolace proti zemní vlhkosti pásy přitavením vodorovná, 2 vrstvy, s dodávkou izolačního pásu se skleněnou, polyesterovou nebo hliníkovou vložkou, horní pás s minerálním posypem | m2 | 1.92 |  | 0 |  | 0 |  | 0 | 21 | 0 | 0.01094 | 0.02 | 0 | 0 | 800-711 | RTS 24/ II | RTS 24/ II | 0.46 | 0.88 |  | Práce | Běžná |  |  |  | POL1_7
|  | Provedení očištění povrchu a natavení dvou vrstev asfaltového těžkého pásu a modifikovaného asfaltového pásu včetně dodávky materiálů. | [25 empty] | POP |  | Provedení očištění povrchu a natavení dvou vrstev asfaltového těžkého pásu a modifikovaného asfaltového pásu včetně dodávky materiálů.
|  | Odkaz na mn. položky pořadí 30 : 1,92000 |  | 1.92 | [23 empty] | VV | 5
32 | 711140102R00 | Odstranění izolace proti vodě - pásy přitavením vodorovné, 2 vrstvy | m2 | 0.96 |  | 0 |  | 0 |  | 0 | 21 | 0 | 0 | 0 | 0.00974 | 0.01 | 800-711 | RTS 24/ II | RTS 24/ II | 0.04 | 0.04 |  | Práce | Běžná |  |  |  | POL1_7
|  | 4*0,4*0,6 |  | 0.96 | [23 empty] | VV | 0
33 | 998711101R00 | Přesun hmot pro izolace proti vodě svisle do 6 m | t | 0.02164 |  | 0 |  | 0 |  | 0 | 21 | 0 | 0 | 0 | 0 | 0 | 800-711 | RTS 24/ II | RTS 24/ II | 1.567 | 0.03 |  | Přesun hmot | Běžná |  |  |  | POL7_7
|  | 50 m vodorovně měřeno od těžiště půdorysné plochy skládky do těžiště půdorysné plochy objektu | [25 empty] | SPI
|  | Hmotnosti z položek s pořadovými čísly: : | [25 empty] | VV | 0
|  | 30,31, : | [25 empty] | VV | 0
|  | Součet: : 0,02164 |  | 0.02164 | [23 empty] | VV | 0
34 | 998711194R00 | Přesun hmot pro izolace proti vodě příplatek k ceně za zvětšený přesun přes vymezenou největší dopravní vzdálenost do 1000 m | t | 0.02164 |  | 0 |  | 0 |  | 0 | 21 | 0 | 0 | 0 | 0 | 0 | 800-711 | RTS 24/ II | RTS 24/ II | 0 | 0 |  | Přesun hmot | Běžná |  |  |  | POL7_7
|  | 50 m vodorovně měřeno od těžiště půdorysné plochy skládky do těžiště půdorysné plochy objektu | [25 empty] | SPI
|  | Hmotnosti z položek s pořadovými čísly: : | [25 empty] | VV | 0
|  | 30,31, : | [25 empty] | VV | 0
|  | Součet: : 0,02164 |  | 0.02164 | [23 empty] | VV | 0
35 | 998711199R00 | Přesun hmot pro izolace proti vodě příplatek k ceně za zvětšený přesun přes vymezenou největší dopravní vzdálenost za každých dalších i započatých 1000 m přes 1000 m | t | 0.02164 |  | 0 |  | 0 |  | 0 | 21 | 0 | 0 | 0 | 0 | 0 | 800-711 | RTS 24/ II | RTS 24/ II | 0 | 0 |  | Přesun hmot | Běžná |  |  |  | POL7_7
|  | 50 m vodorovně měřeno od těžiště půdorysné plochy skládky do těžiště půdorysné plochy objektu | [25 empty] | SPI
|  | Hmotnosti z položek s pořadovými čísly: : | [25 empty] | VV | 0
|  | 30,31, : | [25 empty] | VV | 0
|  | Součet: : 0,02164 |  | 0.02164 | [23 empty] | VV | 0
Díl: | 766 | Konstrukce truhlářské, okna a dveře |  |  |  | 0 |  | 0 |  | 0 |  | 0 |  | 0.11 |  | 0.04 |  |  |  |  | 107.77 | [6 empty] | DIL
36 | 766411811R00 | Demontáž obložení stěn panely velikosti do 1,5 m2 | m2 | 1.68 |  | 0 |  | 0 |  | 0 | 21 | 0 | 0 | 0 | 0.02465 | 0.04 | 800-766 | RTS 24/ II | RTS 24/ II | 0.25 | 0.42 |  | Práce | Běžná |  |  |  | POL1_
|  | 1,2*1,4 |  | 1.68 | [23 empty] | VV | 0
37 | 766661112R00 | Montáž dveřních křídel kompletizovaných otevíravých , , do ocelové nebo fošnové zárubně, jednokřídlových, šířky do 800 mm | kus | 2 |  | 0 |  | 0 |  | 0 | 21 | 0 | 0 | 0 | 0 | 0 | 800-766 | RTS 24/ II | RTS 24/ II | 1.45 | 2.9 |  | Práce | Běžná |  |  |  | POL1_7
38 | 766661122R00 | Montáž dveřních křídel kompletizovaných otevíravých , , do ocelové nebo fošnové zárubně, jednokřídlových, šířky přes 800 mm | kus | 2 |  | 0 |  | 0 |  | 0 | 21 | 0 | 0 | 0 | 0 | 0 | 800-766 | RTS 24/ II | RTS 24/ II | 1.5 | 3 |  | Práce | Běžná |  |  |  | POL1_
39 | 766666112R00 | Montáž dveřních křídel kompletizovaných posuvných, , do předem osazeného stavebního pouzdra, jednokřídlových, | kus | 1 |  | 0 |  | 0 |  | 0 | 21 | 0 | 0 | 0 | 0 | 0 | 800-766 | RTS 24/ II | RTS 24/ II | 2.51 | 2.51 |  | Práce | Běžná |  |  |  | POL1_7
|  | Bez osazení madla a zámku. | [25 empty] | POP
40 | 766670021R00 | Doplňky ke dveřním křídlům - montáž | kus | 4 |  | 0 |  | 0 |  | 0 | 21 | 0 | 0 | 0 | 0 | 0 | 800-766 | RTS 24/ II | RTS 24/ II | 0.775 | 3.1 |  | Práce | Běžná |  |  |  | POL1_7
41 | 766694911R00 | Ostatní výměna parapetních desek dřevěných šířky do 300 mm, délky do 1000 mm | kus | 5 |  | 0 |  | 0 |  | 0 | 21 | 0 | 0 | 0 | 0 | 0 | 800-766 | RTS 24/ II | RTS 24/ II | 0.292 | 1.46 |  | Práce | Běžná |  |  |  | POL1_
42 | 766694912R00 | Ostatní výměna parapetních desek dřevěných šířky do 300 mm, délky přes 1000 do 1600 mm | kus | 2 |  | 0 |  | 0 |  | 0 | 21 | 0 | 0 | 0 | 0 | 0 | 800-766 | RTS 24/ II | RTS 24/ II | 0.346 | 0.69 |  | Práce | Běžná |  |  |  | POL1_
43 | 762145103LS1 | Montáž záchodové stěny 1,0x0,7, nerezová konstrukce, včetně dodávky materiálu | ks | 4 |  | 0 |  | 0 |  | 0 | 21 | 0 | 2e-05 | 0 | 0 | 0 |  | Vlastní | Indiv | 0.35 | 1.4 |  | Práce | Běžná |  |  |  | POL1_7
44 | 762145103LS2 | Montáž pisoárové stěny 0,7x0,4, nerezová konstrukce, včetně dodávky materiálu | ks | 1 |  | 0 |  | 0 |  | 0 | 21 | 0 | 2e-05 | 0 | 0 | 0 |  | Vlastní | Indiv | 0.35 | 0.35 |  | Práce | Běžná |  |  |  | POL1_7
45 | 766699612RLS | Montáž krytů topných těles z tvrdého dřeva, včetně dodávky | m2 | 2 |  | 0 |  | 0 |  | 0 | 21 | 0 | 2e-05 | 0 | 0 | 0 |  | Vlastní | Indiv | 1.13 | 2.26 |  | Práce | Běžná |  |  |  | POL1_
46 | 766825111RLS | Montáž ručníkové skříňky, výška 0,8m, šířka 120mm | kus | 51 |  | 0 |  | 0 |  | 0 | 21 | 0 | 0.00019 | 0.01 | 0 | 0 |  | Vlastní | Indiv | 1.697 | 86.55 |  | Práce | Běžná |  |  |  | POL1_
|  | 8+8+10+6+5+9+5 |  | 51 | [23 empty] | VV | 0
47 | 766825121RLS | Montáž vestavěné skříně 2křídlové policové, 2x0,6*2,5 | kus | 1 |  | 0 |  | 0 |  | 0 | 21 | 0 | 0.00019 | 0 | 0 | 0 |  | Vlastní | Indiv | 2.322 | 2.32 |  | Práce | Běžná |  |  |  | POL1_
48 | 766826200RLS | Montáž zadního dílu na přistavěnou skříň, zamykatelná skříň 800x550x15 | kus | 1 |  | 0 |  | 0 |  | 0 | 21 | 0 | 0.00019 | 0 | 0 | 0 |  | Vlastní | Indiv | 0.272 | 0.27 |  | Práce | Běžná |  |  |  | POL1_
49 | 766829100RLS1 | Montáž vestavěné pracovní desky včetně skříňky | kus | 1 |  | 0 |  | 0 |  | 0 | 21 | 0 | 0 | 0 | 0 | 0 |  | Vlastní | Indiv | 0.31 | 0.31 |  | Práce | Běžná |  |  |  | POL1_
50 | 54914591R | kování stavební - prvek: kliky se štíty pro klíč; provedení Cr; pro dveře | kus | 4 |  | 0 |  | 0 |  | 0 | 21 | 0 | 0.00075 | 0 | 0 | 0 | SPCM | RTS 24/ II | RTS 24/ II | 0 | 0 |  | Specifikace | Běžná |  |  |  | POL3_
51 | 61160111R | Dveře dřevěné jednostranně otevíravé; šířka = 700 mm; výška = 1 970 mm; počet křídel: 1; povrchová úprava: fólie; struktura povrchu: oboustranně hladká; míra zasklení: plné křídlo | kus | 1 |  | 0 |  | 0 |  | 0 | 21 | 0 | 0.0155 | 0.02 | 0 | 0 | SPCM | RTS 24/ II | RTS 24/ II | 0 | 0 |  | Specifikace | Běžná |  |  |  | POL3_
52 | 61160113LS | Dveře dřevěné interiérové 900 x 2150 mm L/P, fólie, plné | kus | 1 |  | 0 |  | 0 |  | 0 | 21 | 0 | 0.0175 | 0.02 | 0 | 0 |  | Vlastní | Indiv | 0 | 0 |  | Specifikace | Běžná |  |  |  | POL3_
53 | 611601201R | Dveře dřevěné jednostranně otevíravé; šířka = 600 mm; výška = 1 970 mm; počet křídel: 1; povrchová úprava: CPL; struktura povrchu: oboustranně hladká; míra zasklení: plné křídlo | kus | 1 |  | 0 |  | 0 |  | 0 | 21 | 0 | 0.015 | 0.02 | 0 | 0 | SPCM | RTS 24/ II | RTS 24/ II | 0 | 0 |  | Specifikace | Běžná |  |  |  | POL3_
54 | 61169504LS | Dveře dřevěné posuvné na stěnu 1000 x 2150 mm L/P, fólie, plné | kus | 1 |  | 0 |  | 0 |  | 0 | 21 | 0 | 0.04 | 0.04 | 0 | 0 |  | Vlastní | RTS 24/ II | 0 | 0 |  | Specifikace | Běžná |  |  |  | POL3_
55 | 998766101R00 | Přesun hmot pro konstrukce truhlářské v objektech výšky do 6 m | t | 0.10121 |  | 0 |  | 0 |  | 0 | 21 | 0 | 0 | 0 | 0 | 0 | 800-766 | RTS 24/ II | RTS 24/ II | 2.255 | 0.23 |  | Přesun hmot | Běžná |  |  |  | POL7_7
|  | 50 m vodorovně | [25 empty] | SPI
|  | Hmotnosti z položek s pořadovými čísly: : | [25 empty] | VV | 0
|  | 43,44,45,46,47,48,50,51,52,53,54, : | [25 empty] | VV | 0
|  | Součet: : 0,10121 |  | 0.10121 | [23 empty] | VV | 0
56 | 998766194R00 | Přesun hmot pro konstrukce truhlářské příplatek k ceně za zvětšený přesun přes vymezenou největší dopravní vzdálenost do 1000 m | t | 0.10121 |  | 0 |  | 0 |  | 0 | 21 | 0 | 0 | 0 | 0 | 0 | 800-766 | RTS 24/ II | RTS 24/ II | 0 | 0 |  | Přesun hmot | Běžná |  |  |  | POL7_7
|  | 50 m vodorovně | [25 empty] | SPI
|  | Hmotnosti z položek s pořadovými čísly: : | [25 empty] | VV | 0
|  | 43,44,45,46,47,48,50,51,52,53,54, : | [25 empty] | VV | 0
|  | Součet: : 0,10121 |  | 0.10121 | [23 empty] | VV | 0
57 | 998766199R00 | Přesun hmot pro konstrukce truhlářské příplatek k ceně za zvětšený přesun přes vymezenou největší dopravní vzdálenost za každých dalších i započatých 1000 m přes 1000 m | t | 0.10121 |  | 0 |  | 0 |  | 0 | 21 | 0 | 0 | 0 | 0 | 0 | 800-766 | RTS 24/ II | RTS 24/ II | 0 | 0 |  | Přesun hmot | Běžná |  |  |  | POL7_7
|  | 50 m vodorovně | [25 empty] | SPI
|  | Hmotnosti z položek s pořadovými čísly: : | [25 empty] | VV | 0
|  | 43,44,45,46,47,48,50,51,52,53,54, : | [25 empty] | VV | 0
|  | Součet: : 0,10121 |  | 0.10121 | [23 empty] | VV | 0
Díl: | 767 | Konstrukce zámečnické |  |  |  | 0 |  | 0 |  | 0 |  | 0 |  | 0.17 |  | 0 |  |  |  |  | 42 | [6 empty] | DIL
58 | 767585116R00 | Montáž podhledů lamelových a kazetových Montáž doplňků podhledů zhotovení rohového styku okrajových lišt | kus | 1 |  | 0 |  | 0 |  | 0 | 21 | 0 | 0 | 0 | 0 | 0 | 800-767 | RTS 24/ II | RTS 24/ II | 0.16 | 0.16 |  | Práce | Běžná |  |  |  | POL1_
59 | 767587111RT3 | Montáž podhledů lamelových a kazetových Podhledy nosný rošt pro podhledy hrana kazety v úrovni roštu, v modulu 600 x 600 mm, antikorozní profily | m2 | 40.9 |  | 0 |  | 0 |  | 0 | 21 | 0 | 0 | 0 | 0 | 0 | 800-767 | RTS 24/ II | RTS 24/ II | 0.52 | 21.27 |  | Práce | Běžná |  |  |  | POL1_
|  | 9,7+13,8+5,9+1,5+7,6+2,4 |  | 40.9 | [23 empty] | VV | 0
60 | 767587211RT4 | Montáž podhledů lamelových a kazetových Podhledy podhled minerální, , 600x600 mm, včetně dodávky kazet | m2 | 40.9 |  | 0 |  | 0 |  | 0 | 21 | 0 | 0.0042 | 0.17 | 0 | 0 | 800-767 | RTS 24/ II | RTS 24/ II | 0.485 | 19.84 |  | Práce | Běžná |  |  |  | POL1_
|  | Odkaz na mn. položky pořadí 59 : 40,90000 |  | 40.9 | [23 empty] | VV | 5
61 | 998767101R00 | Přesun hmot pro kovové stavební doplňk. konstrukce v objektech výšky do 6 m | t | 0.17178 |  | 0 |  | 0 |  | 0 | 21 | 0 | 0 | 0 | 0 | 0 | 800-767 | RTS 24/ II | RTS 24/ II | 3.327 | 0.57 |  | Přesun hmot | Běžná |  |  |  | POL7_7
|  | 50 m vodorovně | [25 empty] | SPI
|  | Hmotnosti z položek s pořadovými čísly: : | [25 empty] | VV | 0
|  | 60, : | [25 empty] | VV | 0
|  | Součet: : 0,17178 |  | 0.17178 | [23 empty] | VV | 0
62 | 998767194R00 | Přesun hmot pro kovové stavební doplňk. konstrukce příplatek k ceně za zvětšený přesun přes vymezenou největší dopravní vzdálenost do 1000 m | t | 0.17178 |  | 0 |  | 0 |  | 0 | 21 | 0 | 0 | 0 | 0 | 0 | 800-767 | RTS 24/ II | RTS 24/ II | 0.95 | 0.16 |  | Přesun hmot | Běžná |  |  |  | POL7_7
|  | 50 m vodorovně | [25 empty] | SPI
|  | Hmotnosti z položek s pořadovými čísly: : | [25 empty] | VV | 0
|  | 60, : | [25 empty] | VV | 0
|  | Součet: : 0,17178 |  | 0.17178 | [23 empty] | VV | 0
63 | 998767199R00 | Přesun hmot pro kovové stavební doplňk. konstrukce příplatek k ceně za zvětšený přesun přes vymezenou největší dopravní vzdálenost za každých dalších i započatých 1000 m přes 1000 m | t | 0.17178 |  | 0 |  | 0 |  | 0 | 21 | 0 | 0 | 0 | 0 | 0 | 800-767 | RTS 24/ II | RTS 24/ II | 0 | 0 |  | Přesun hmot | Běžná |  |  |  | POL7_7
|  | 50 m vodorovně | [25 empty] | SPI
|  | Hmotnosti z položek s pořadovými čísly: : | [25 empty] | VV | 0
|  | 60, : | [25 empty] | VV | 0
|  | Součet: : 0,17178 |  | 0.17178 | [23 empty] | VV | 0
Díl: | 771 | Podlahy z dlaždic a obklady |  |  |  | 0 |  | 0 |  | 0 |  | 0 |  | 0.94 |  | 0 |  |  |  |  | 43.41 | [6 empty] | DIL
64 | 771101115R00 | Příprava podkladu před kladením dlažeb vyrovnání podkladů samonivelační hmotou tl. do 10 mm | m2 | 33.6 |  | 0 |  | 0 |  | 0 | 21 | 0 | 0 | 0 | 0 | 0 | 800-771 | RTS 24/ II | RTS 24/ II | 0.26 | 8.74 |  | Práce | Běžná |  |  |  | POL1_7
|  | 9,7+13,8+5,9+1,5+2,7 |  | 33.6 | [23 empty] | VV | 0
65 | 771212113R00 | Kladení dlažby keramické do tmele velikosti do 400 x 400 m | m2 | 33.6 |  | 0 |  | 0 |  | 0 | 21 | 0 | 0 | 0 | 0 | 0 | 800-771 | RTS 24/ II | RTS 24/ II | 0.98 | 32.93 |  | Práce | Běžná |  |  |  | POL1_7
|  | do tmele, rovnoběžně se stěnou, bez skládání složitých vzorů a tvarů. | [25 empty] | SPI
|  | do tmele, rovnoběžně se stěnou, bez skládání složitých vzorů a tvarů. | [25 empty] | POP
|  | Odkaz na mn. položky pořadí 64 : 33,60000 |  | 33.6 | [23 empty] | VV | 5
66 | 585817201R | vyrovnávací stěrka cementová; pro podlahy; samonivelační; pro interiér; pevnost v tlaku 25,0 MPa; tl. vrstvy 2,0 až 30,0 mm | kg | 171.36 |  | 0 |  | 0 |  | 0 | 21 | 0 | 0.001 | 0.17 | 0 | 0 | SPCM | RTS 24/ II | RTS 24/ II | 0 | 0 |  | Specifikace | Běžná |  |  |  | POL3_
|  | 33,6*3*1,7 |  | 171.36 | [23 empty] | VV | 0
67 | 59764210R | Dlažba keramická bez glazury (UGL); tl. = 9,0 mm; a = 298 mm; b = 298 mm; nasákavost = 0,5 %; protiskluznost: R10; povrch: hladký, matný, protiskluzová úprava; barva: šedá | m2 | 40.32 |  | 0 |  | 0 |  | 0 | 21 | 0 | 0.0192 | 0.77 | 0 | 0 | SPCM | RTS 24/ II | RTS 24/ II | 0 | 0 |  | Specifikace | Běžná |  |  |  | POL3_
|  | Odkaz na mn. položky pořadí 65 : 33,60000*1,2 |  | 40.32 | [23 empty] | VV | 5
68 | 998771101R00 | Přesun hmot pro podlahy z dlaždic v objektech výšky do 6 m | t | 0.9455 |  | 0 |  | 0 |  | 0 | 21 | 0 | 0 | 0 | 0 | 0 | 800-771 | RTS 24/ II | RTS 24/ II | 1.598 | 1.51 |  | Přesun hmot | Běžná |  |  |  | POL7_7
|  | 50 m vodorovně | [25 empty] | SPI
|  | Hmotnosti z položek s pořadovými čísly: : | [25 empty] | VV | 0
|  | 66,67, : | [25 empty] | VV | 0
|  | Součet: : 0,94550 |  | 0.9455 | [23 empty] | VV | 0
69 | 998771194R00 | Přesun hmot pro podlahy z dlaždic příplatek k ceně za zvětšený přesun přes vymezenou největší dopravní vzdálenost do 1000 m | t | 0.9455 |  | 0 |  | 0 |  | 0 | 21 | 0 | 0 | 0 | 0 | 0 | 800-771 | RTS 24/ II | RTS 24/ II | 0.245 | 0.23 |  | Přesun hmot | Běžná |  |  |  | POL7_7
|  | 50 m vodorovně | [25 empty] | SPI
|  | Hmotnosti z položek s pořadovými čísly: : | [25 empty] | VV | 0
|  | 66,67, : | [25 empty] | VV | 0
|  | Součet: : 0,94550 |  | 0.9455 | [23 empty] | VV | 0
70 | 998771199R00 | Přesun hmot pro podlahy z dlaždic příplatek k ceně za zvětšený přesun přes vymezenou největší dopravní vzdálenost za každých dalších i započatých 1000 m přes 1000 m | t | 0.9455 |  | 0 |  | 0 |  | 0 | 21 | 0 | 0 | 0 | 0 | 0 | 800-771 | RTS 24/ II | RTS 24/ II | 0 | 0 |  | Přesun hmot | Běžná |  |  |  | POL7_7
|  | 50 m vodorovně | [25 empty] | SPI
|  | Hmotnosti z položek s pořadovými čísly: : | [25 empty] | VV | 0
|  | 66,67, : | [25 empty] | VV | 0
|  | Součet: : 0,94550 |  | 0.9455 | [23 empty] | VV | 0
Díl: | 781 | Obklady keramické |  |  |  | 0 |  | 0 |  | 0 |  | 0 |  | 2.87 |  | 0 |  |  |  |  | 115.93 | [6 empty] | DIL
71 | 781101210R00 | Příprava podkladu pod obklady penetrace podkladu pod obklady | m2 | 104.735 |  | 0 |  | 0 |  | 0 | 21 | 0 | 0.00021 | 0.02 | 0 | 0 | 800-771 | RTS 24/ II | RTS 24/ II | 0.05 | 5.24 |  | Práce | Běžná |  |  |  | POL1_7
|  | včetně dodávky materiálu. | [25 empty] | POP
|  | 1,9*13+2,15*14,9+2*(11,3+5,1+7,6) |  | 104.735 | [23 empty] | VV | 0
72 | 781475116R00 | Montáž obkladů vnitřních z dlaždic keramických kladených do tmele 300 x 300 mm, , kladených do flexibilního tmele | m2 | 104.735 |  | 0 |  | 0 |  | 0 | 21 | 0 | 0.00524 | 0.55 | 0 | 0 | 800-771 | RTS 24/ II | RTS 24/ II | 0.96 | 100.55 |  | Práce | Běžná |  |  |  | POL1_7
|  | Odkaz na mn. položky pořadí 71 : 104,73500 |  | 104.735 | [23 empty] | VV | 5
73 | 781497131R00 | Lišty k obkladům profil ukončovací nerez odolná proti oděru, uložení do tmele, výška profilu 8 mm, | m | 40.5 |  | 0 |  | 0 |  | 0 | 21 | 0 | 0.00042 | 0.02 | 0 | 0 | 800-771 | RTS 24/ II | RTS 24/ II | 0.12 | 4.86 |  | Práce | Běžná |  |  |  | POL1_7
|  | 4*1,9+6*2,15+10*2 |  | 40.5 | [23 empty] | VV | 0
74 | 24696900.AR | Hmota nátěrová epoxidová (EP); typ: penetrace, impregnace; funkce: adhezní můstek | kg | 15.7103 |  | 0 |  | 0 |  | 0 | 21 | 0 | 0.001 | 0.02 | 0 | 0 | SPCM | RTS 24/ II | RTS 24/ II | 0 | 0 |  | Specifikace | Běžná |  |  |  | POL3_0
|  | , asfalt, omítka; pro interiér | [25 empty] | POP
|  | Odkaz na mn. položky pořadí 71 : 104,73500*0,15 |  | 15.7103 | [23 empty] | VV | 5
75 | 597623141R | Dlažba keramická s glazurou (GL); tl. = 7,0 mm; a = 298 mm; b = 298 mm; nasákavost = 3,0 %; povrch: hladký, matný; barva: bílá | m2 | 125.682 |  | 0 |  | 0 |  | 0 | 21 | 0 | 0.018 | 2.26 | 0 | 0 | SPCM | RTS 24/ II | RTS 24/ II | 0 | 0 |  | Specifikace | Běžná |  |  |  | POL3_0
|  | Odkaz na mn. položky pořadí 72 : 104,73500*1,2 |  | 125.682 | [23 empty] | VV | 5
76 | 63465126LS | Zrcadlo lepené čiré tl. 5 mm | m2 | 2.32 |  | 0 |  | 0 |  | 0 | 21 | 0 | 0.0011 | 0 | 0 | 0 |  | Vlastní | Indiv | 0 | 0 |  | Specifikace | Běžná |  |  |  | POL3_0
|  | 8*0,45*0,45+0,7*1 |  | 2.32 | [23 empty] | VV | 0
77 | 998781101R00 | Přesun hmot pro obklady keramické v objektech výšky do 6 m | t | 2.8683 |  | 0 |  | 0 |  | 0 | 21 | 0 | 0 | 0 | 0 | 0 | 800-771 | RTS 24/ II | RTS 24/ II | 1.598 | 4.58 |  | Přesun hmot | Běžná |  |  |  | POL7_7
|  | Hmotnosti z položek s pořadovými čísly: : | [25 empty] | VV | 0
|  | 71,72,73,74,75,76, : | [25 empty] | VV | 0
|  | Součet: : 2,86835 |  | 2.8683 | [23 empty] | VV | 0
78 | 998781194R00 | Přesun hmot pro obklady keramické příplatek k ceně za zvětšený přesun přes vymezenou největší dopravní vzdálenost do 1000 m | t | 2.8683 |  | 0 |  | 0 |  | 0 | 21 | 0 | 0 | 0 | 0 | 0 | 800-771 | RTS 24/ II | RTS 24/ II | 0.245 | 0.7 |  | Přesun hmot | Běžná |  |  |  | POL7_7
|  | Hmotnosti z položek s pořadovými čísly: : | [25 empty] | VV | 0
|  | 71,72,73,74,75,76, : | [25 empty] | VV | 0
|  | Součet: : 2,86835 |  | 2.8683 | [23 empty] | VV | 0
79 | 998781199R00 | Přesun hmot pro obklady keramické příplatek k ceně za zvětšený přesun přes vymezenou největší dopravní vzdálenost za každých dalších i započatých 1000 m přes 1000 m | t | 2.8683 |  | 0 |  | 0 |  | 0 | 21 | 0 | 0 | 0 | 0 | 0 | 800-771 | RTS 24/ II | RTS 24/ II | 0 | 0 |  | Přesun hmot | Běžná |  |  |  | POL7_7
|  | Hmotnosti z položek s pořadovými čísly: : | [25 empty] | VV | 0
|  | 71,72,73,74,75,76, : | [25 empty] | VV | 0
|  | Součet: : 2,86835 |  | 2.8683 | [23 empty] | VV | 0
Díl: | 783 | Nátěry |  |  |  | 0 |  | 0 |  | 0 |  | 0 |  | 0 |  | 0 |  |  |  |  | 0.61 | [6 empty] | DIL
80 | 783103821R00 | Odstranění starých nátěrů z ocelových konstrukcí konstrukcí lehkých "C" nebo velmi lehkých "CC", opálením nebo oklepáním | m2 | 0.94 |  | 0 |  | 0 |  | 0 | 21 | 0 | 0.00031 | 0 | 0 | 0 | 800-783 | RTS 24/ II | RTS 24/ II | 0.41 | 0.39 |  | Práce | Běžná |  |  |  | POL1_7
|  | 0,2*(2+2+0,7) |  | 0.94 | [23 empty] | VV | 0
81 | 783125230R00 | Nátěry ocelových konstrukcí syntetické C+CC ocelové konstrukce lehké + velmi lehké, jednonásobné + 2x email, Hmota nátěrová alkydová (AK); typ: email; funkce: dekorační; barva: světle šedá; lesk: lesklý (G1) | m2 | 0.94 |  | 0 |  | 0 |  | 0 | 21 | 0 | 0.00053 | 0 | 0 | 0 | 800-783 | RTS 24/ II | RTS 24/ II | 0.23 | 0.22 |  | Práce | Běžná |  |  |  | POL1_7
|  | na vzduchu schnoucí | [25 empty] | SPI
|  | na vzduchu schnoucí | [25 empty] | POP
|  | Odkaz na mn. položky pořadí 80 : 0,94000 |  | 0.94 | [23 empty] | VV | 5
Díl: | 784 | Malby |  |  |  | 0 |  | 0 |  | 0 |  | 0 |  | 0.03 |  | 0.08 |  |  |  |  | 16.85 | [6 empty] | DIL
82 | 784402801R00 | Odstranění maleb oškrabáním, v místnostech do 3,8 m | m2 | 93.53 |  | 0 |  | 0 |  | 0 | 21 | 0 | 0 | 0 | 0.0009 | 0.08 | 800-784 | RTS 24/ II | RTS 24/ II | 0.08 | 7.48 |  | Práce | Běžná |  |  |  | POL1_7
|  | 1,21*13+2*(14,9+11,3+5,1+7,6) |  | 93.53 | [23 empty] | VV | 0
83 | 784191101R00 | Příprava povrchu Penetrace (napouštění) podkladu disperzní, jednonásobná | m2 | 72.095 |  | 0 |  | 0 |  | 0 | 21 | 0 | 7e-05 | 0.01 | 0 | 0 | 800-784 | RTS 24/ II | RTS 24/ II | 0.03 | 2.16 |  | Práce | Běžná |  |  |  | POL1_7
|  | (3-1,9)*13+(3,5-2,15)*14,9+(3,5-2)*(11,3+5,1+7,6) |  | 70.415 | [23 empty] | VV | 0
|  | 1,2*1,4 |  | 1.68 | [23 empty] | VV | 0
84 | 784195412R00 | Malby z malířských směsí otěruvzdorných, , bělost 92 %, dvojnásobné, Hmota nátěrová typ: malířská; funkce: dekorační; barva: bílá | m2 | 72.095 |  | 0 |  | 0 |  | 0 | 21 | 0 | 0.00029 | 0.02 | 0 | 0 | 800-784 | RTS 24/ II | RTS 24/ II | 0.1 | 7.21 |  | Práce | Běžná |  |  |  | POL1_7
|  | Odkaz na mn. položky pořadí 83 : 72,09500 |  | 72.095 | [23 empty] | VV | 5
Díl: | D96 | Přesuny suti a vybouraných hmot |  |  |  | 0 |  | 0 |  | 0 |  | 0 |  | 0 |  | 0 |  |  |  |  | 14.81 | [6 empty] | DIL
85 | 979011111R00 | Svislá doprava suti a vybouraných hmot za prvé podlaží nad nebo pod základním podlažím | t | 10.4084 |  | 0 |  | 0 |  | 0 | 21 | 0 | 0 | 0 | 0 | 0 | 801-3 | RTS 24/ II | RTS 24/ II | 0.933 | 9.71 |  | Přesun suti | Běžná |  |  |  | POL8_9
|  | Demontážní hmotnosti z položek s pořadovými čísly: : | [25 empty] | VV | 0
|  | 19,20,21,22,24,25,26,27,32,36,82, : | [25 empty] | VV | 0
|  | Součet: : 10,40844 |  | 10.4084 | [23 empty] | VV | 0
86 | 979081111R00 | Odvoz suti a vybouraných hmot na skládku do 1 km | t | 10.4084 |  | 0 |  | 0 |  | 0 | 21 | 0 | 0 | 0 | 0 | 0 | 801-3 | RTS 24/ II | RTS 24/ II | 0.49 | 5.1 |  | Přesun suti | Běžná |  |  |  | POL8_9
|  | Včetně naložení na dopravní prostředek a složení na skládku, bez poplatku za skládku. | [25 empty] | POP
|  | Demontážní hmotnosti z položek s pořadovými čísly: : | [25 empty] | VV | 0
|  | 19,20,21,22,24,25,26,27,32,36,82, : | [25 empty] | VV | 0
|  | Součet: : 10,40844 |  | 10.4084 | [23 empty] | VV | 0
87 | 979081121R00 | Odvoz suti a vybouraných hmot na skládku příplatek za každý další 1 km | t | 10.4084 |  | 0 |  | 0 |  | 0 | 21 | 0 | 0 | 0 | 0 | 0 | 801-3 | RTS 24/ II | RTS 24/ II | 0 | 0 |  | Přesun suti | Běžná |  |  |  | POL8_9
|  | Demontážní hmotnosti z položek s pořadovými čísly: : | [25 empty] | VV | 0
|  | 19,20,21,22,24,25,26,27,32,36,82, : | [25 empty] | VV | 0
|  | Součet: : 10,40844 |  | 10.4084 | [23 empty] | VV | 0
88 | 979999999R00 | Poplatek za recyklaci, suti s 10 % příměsi dřeva, plastu apod., , skupina 17 01 07 z Katalogu odpadů | t | 10.4084 |  | 0 |  | 0 |  | 0 | 21 | 0 | 0 | 0 | 0 | 0 | 801-3 | RTS 24/ II | RTS 24/ II | 0 | 0 |  | Přesun suti | Běžná |  |  |  | POL8_
|  | Demontážní hmotnosti z položek s pořadovými čísly: : | [25 empty] | VV | 0
|  | 19,20,21,22,24,25,26,27,32,36,82, : | [25 empty] | VV | 0
|  | Součet: : 10,40844 |  | 10.4084 | [23 empty] | VV | 0
Díl: | ON | Ostatní náklady |  |  |  | 0 |  | 0 |  | 0 |  | 0 |  | 0 |  | 0 |  |  |  |  | 12 | [6 empty] | DIL
89 | 902 R00 | Hzs-průzk.práce na památkách | h | 2 |  | 0 |  | 0 |  | 0 | 21 | 0 | 0 | 0 | 0 | 0 | Prav.M | RTS 24/ II | RTS 24/ II | 1 | 2 |  | HZS | Běžná |  |  |  | POL10_
90 | 913 R00 | Hzs - Stavební dělník | h | 10 |  | 0 |  | 0 |  | 0 | 21 | 0 | 0 | 0 | 0 | 0 | Prav.M | RTS 24/ II | RTS 24/ II | 1 | 10 |  | HZS | Běžná |  |  |  | POL10_
[26 empty] | 12 | 21 | DPH
| Celkem |  |  |  |  | 0 | [19 empty] | 0 | 0 | SUM
END
Note on S6: Jedná se o informaci, zda se jedná o položku, která je do rozpočtu zadána z cenové soustavy RTS, nebo vlastní.
Note on T6: Jedná se o název CÚ, která je zadána u položky rozpočtu

## D1.2 1.00 Pol
Položkový soupis prací a dodávek | [27 empty] | #TypZaznamu#
S: | 289 | MŠ Štefánikova - Rekonstrukce sociálního zařízení | [25 empty] | STA
O: | D1.2 | ZTI, NN, VZT | [22 empty] | STA |  |  | OBJ
R: | 1.00 | Soupis prací a dodávek | [25 empty] | ROZ
P.č. | Číslo položky | Název položky | MJ | Množství | Cena / MJ | Celkem | Dodávka | Dodávka celk. | Montáž | Montáž celk. | DPH | Cena s DPH | Hmotnost / MJ | Hmotnost celk.(t) | Dem. hmotnost / MJ | Dem. hmotnost celk.(t) | Ceník | Cen. soustava / platnost | Cenová úroveň | Nhod / MJ | Nhod celk. | Dodavatel | Typ položky | Stav položky
Díl: | 3 | Svislé a kompletní konstrukce |  |  |  | 0 |  | 0 |  | 0 |  | 0 |  | 0.82 |  | 0 |  |  |  |  | 5.78 | [6 empty] | DIL
1 | 346244361RT2 | Zazdívka rýh, potrubí, nik (výklenků) nebo kapes tloušťka 65 mm, Prvek zdicí pálený funkce: cihla plná; dl = 290 mm; š = 140 mm; v = 65 mm; fb = 20,0 N/mm2 | m2 | 6.57 |  | 0 |  | 0 |  | 0 | 21 | 0 | 0.12455 | 0.82 | 0 | 0 | 801-1 | RTS 24/ II | RTS 24/ II | 0.88 | 5.78 |  | Práce | Běžná |  |  |  | POL1_1
|  | z jakéhokoliv druhu pálených cihel, s pomocným lešením výšky do 1,9 m a pro zatížení do 1,5 kPa. | [25 empty] | SPI
|  | z jakéhokoliv druhu pálených cihel, s pomocným lešením výšky do 1,9 m a pro zatížení do 1,5 kPa. | [25 empty] | POP
|  | 16*2*0,15*0,15 |  | 0.72 | [23 empty] | VV | 0
|  | 0,3*(14+3,5+2) |  | 5.85 | [23 empty] | VV | 0
Díl: | 96 | Bourání konstrukcí |  |  |  | 0 |  | 0 |  | 0 |  | 0 |  | 0.01 |  | 0.09 |  |  |  |  | 11.2 | [6 empty] | DIL
2 | 970031060R00 | Jádrové vrtání, kruhové prostupy v cihelném zdivu jádrové vrtání, do D 60 mm | m | 3.1 |  | 0 |  | 0 |  | 0 | 21 | 0 | 0.0014 | 0 | 0.00509 | 0.02 | 801-3 | RTS 24/ II | RTS 24/ II | 2.35 | 7.29 |  | Práce | Běžná |  |  |  | POL1_1
|  | 0,5+0,5+0,15*14 |  | 3.1 | [23 empty] | VV | 0
3 | 974031121R00 | Vysekání rýh v jakémkoliv zdivu cihelném v ploše do hloubky 30 mm, šířky do 30 mm | m | 14 |  | 0 |  | 0 |  | 0 | 21 | 0 | 0.00049 | 0.01 | 0.002 | 0.03 | 801-3 | RTS 24/ II | RTS 24/ II | 0.176 | 2.46 |  | Práce | Běžná |  |  |  | POL1_1
|  | Včetně pomocného lešení o výšce podlahy do 1900 mm a pro zatížení do 1,5 kPa (150 kg/m2). | [25 empty] | POP
|  | 3,0+3,0+3,0+2,5+2,5 |  | 14 | [23 empty] | VV | 0
4 | 974031132R00 | Vysekání rýh v jakémkoliv zdivu cihelném v ploše do hloubky 50 mm, šířky do 70 mm | m | 3.5 |  | 0 |  | 0 |  | 0 | 21 | 0 | 0.00049 | 0 | 0.006 | 0.02 | 801-3 | RTS 24/ II | RTS 24/ II | 0.274 | 0.96 |  | Práce | Běžná |  |  |  | POL1_
|  | Včetně pomocného lešení o výšce podlahy do 1900 mm a pro zatížení do 1,5 kPa (150 kg/m2). | [25 empty] | POP
5 | 974031142R00 | Vysekání rýh v jakémkoliv zdivu cihelném v ploše do hloubky 70 mm, šířky do 70 mm | m | 2 |  | 0 |  | 0 |  | 0 | 21 | 0 | 0.00049 | 0 | 0.009 | 0.02 | 801-3 | RTS 24/ II | RTS 24/ II | 0.247 | 0.49 |  | Práce | Běžná |  |  |  | POL1_1
|  | Včetně pomocného lešení o výšce podlahy do 1900 mm a pro zatížení do 1,5 kPa (150 kg/m2). | [25 empty] | POP
|  | 0,7+1,3 |  | 2 | [23 empty] | VV | 0
Díl: | 721 | Vnitřní kanalizace |  |  |  | 0 |  | 0 |  | 0 |  | 0 |  | 0.22 |  | 0 |  |  |  |  | 34.52 | [6 empty] | DIL
6 | 721110917R00 | Opravy odpadního potrubí kameninového propojení dosavadního potrubí , DN 150 | kus | 5 |  | 0 |  | 0 |  | 0 | 21 | 0 | 0.00103 | 0.01 | 0 | 0 | 800-721 | RTS 24/ II | RTS 24/ II | 1.465 | 7.33 |  | Práce | Běžná |  |  |  | POL1_7
7 | 721152218R00 | Čistící kus pro potrubí PE odpadní svislé vnější průměr D 110 mm, DN 100 | kus | 3 |  | 0 |  | 0 |  | 0 | 21 | 0 | 0.00055 | 0 | 0 | 0 | 800-721 | RTS 24/ II | RTS 24/ II | 0.3667 | 1.1 |  | Práce | Běžná |  |  |  | POL1_7
|  | včetně tvarovek. Bez zednických výpomocí. | [25 empty] | SPI
8 | 721170962R00 | Opravy odpadního potrubí novodurového propojení dosavadního potrubí PVC, D 63 mm | kus | 3 |  | 0 |  | 0 |  | 0 | 21 | 0 | 0.01265 | 0.04 | 0 | 0 | 800-721 | RTS 24/ II | RTS 24/ II | 0.506 | 1.52 |  | Práce | Běžná |  |  |  | POL1_7
|  | Včetně pomocného lešení o výšce podlahy do 1900 mm a pro zatížení do 1,5 kPa. | [25 empty] | POP
9 | 721176101R00 | Potrubí HT připojovací vnější průměr D 32 mm, tloušťka stěny 1,8 mm, DN 30 | m | 1.2 |  | 0 |  | 0 |  | 0 | 21 | 0 | 0.00034 | 0 | 0 | 0 | 800-721 | RTS 24/ II | RTS 24/ II | 0.32 | 0.38 |  | Práce | Běžná |  |  |  | POL1_7
|  | včetně tvarovek, objímek. Bez zednických výpomocí. | [25 empty] | SPI
|  | Potrubí včetně tvarovek. Bez zednických výpomocí. | [25 empty] | POP
|  | 0,4+0,8 |  | 1.2 | [23 empty] | VV | 0
10 | 721176102R00 | Potrubí HT připojovací vnější průměr D 40 mm, tloušťka stěny 1,8 mm, DN 40 | m | 4.5 |  | 0 |  | 0 |  | 0 | 21 | 0 | 0.00038 | 0 | 0 | 0 | 800-721 | RTS 24/ II | RTS 24/ II | 0.32 | 1.44 |  | Práce | Běžná |  |  |  | POL1_7
|  | včetně tvarovek, objímek. Bez zednických výpomocí. | [25 empty] | SPI
|  | Potrubí včetně tvarovek. Bez zednických výpomocí. | [25 empty] | POP
|  | 1,1+0,3+0,3+0,3+1,2+0,3+0,3+0,3+0,4 |  | 4.5 | [23 empty] | VV | 0
11 | 721176103R00 | Potrubí HT připojovací vnější průměr D 50 mm, tloušťka stěny 1,8 mm, DN 50 | m | 6 |  | 0 |  | 0 |  | 0 | 21 | 0 | 0.00047 | 0 | 0 | 0 | 800-721 | RTS 24/ II | RTS 24/ II | 0.36 | 2.16 |  | Práce | Běžná |  |  |  | POL1_7
|  | včetně tvarovek, objímek. Bez zednických výpomocí. | [25 empty] | SPI
|  | Potrubí včetně tvarovek. Bez zednických výpomocí. | [25 empty] | POP
|  | 0,3+1,5+1+1+0,5+1,7 |  | 6 | [23 empty] | VV | 0
12 | 721176105R00 | Potrubí HT připojovací vnější průměr D 110 mm, tloušťka stěny 2,7 mm, DN 100 | m | 4.5 |  | 0 |  | 0 |  | 0 | 21 | 0 | 0.00152 | 0.01 | 0 | 0 | 800-721 | RTS 24/ II | RTS 24/ II | 1.17 | 5.27 |  | Práce | Běžná |  |  |  | POL1_7
|  | včetně tvarovek, objímek. Bez zednických výpomocí. | [25 empty] | SPI
|  | Potrubí včetně tvarovek. Bez zednických výpomocí. | [25 empty] | POP
|  | 1+0,3+0,3+1,3+0,3+0,7+0,6 |  | 4.5 | [23 empty] | VV | 0
13 | 721176115R00 | Potrubí HT odpadní svislé vnější průměr D 110 mm, tloušťka stěny 2,7 mm, DN 100 | m | 10.4 |  | 0 |  | 0 |  | 0 | 21 | 0 | 0.00131 | 0.01 | 0 | 0 | 800-721 | RTS 24/ II | RTS 24/ II | 0.8 | 8.32 |  | Práce | Běžná |  |  |  | POL1_7
|  | včetně tvarovek, objímek. Bez zednických výpomocí. | [25 empty] | SPI
|  | Potrubí včetně tvarovek, objímek a vložek pro tlumení hluku. Bez zednických výpomocí. | [25 empty] | POP
|  | Včetně zřízení a demontáže pomocného lešení. | [25 empty] | POP
|  | 3,2+3,2+4 |  | 10.4 | [23 empty] | VV | 0
14 | 721194104R00 | Zřízení přípojek na potrubí D 40 mm, materiál ve specifikaci | kus | 7 |  | 0 |  | 0 |  | 0 | 21 | 0 | 0 | 0 | 0 | 0 | 800-721 | RTS 24/ II | RTS 24/ II | 0.157 | 1.1 |  | Práce | Běžná |  |  |  | POL1_7
|  | vyvedení a upevnění odpadních výpustek, | [25 empty] | SPI
|  | vyvedení a upevnění odpadních výpustek, | [25 empty] | POP
15 | 721194105R00 | Zřízení přípojek na potrubí D 50 mm, materiál ve specifikaci | kus | 4 |  | 0 |  | 0 |  | 0 | 21 | 0 | 0 | 0 | 0 | 0 | 800-721 | RTS 24/ II | RTS 24/ II | 0.174 | 0.7 |  | Práce | Běžná |  |  |  | POL1_7
|  | vyvedení a upevnění odpadních výpustek, | [25 empty] | SPI
|  | vyvedení a upevnění odpadních výpustek, | [25 empty] | POP
16 | 721194109R00 | Zřízení přípojek na potrubí D 110 mm, materiál ve specifikaci | kus | 6 |  | 0 |  | 0 |  | 0 | 21 | 0 | 0 | 0 | 0 | 0 | 800-721 | RTS 24/ II | RTS 24/ II | 0.259 | 1.55 |  | Práce | Běžná |  |  |  | POL1_7
|  | vyvedení a upevnění odpadních výpustek, | [25 empty] | SPI
|  | vyvedení a upevnění odpadních výpustek, | [25 empty] | POP
17 | 721213041RT6 | Montáž sprchového odtokového žlabu s dodávkou a provedením betonové zálivky, plochý odtok | kus | 1 |  | 0 |  | 0 |  | 0 | 21 | 0 | 0.14608 | 0.15 | 0 | 0 | 800-721 | RTS 24/ II | RTS 24/ II | 1.1473 | 1.15 |  | Práce | Běžná |  |  |  | POL1_
|  | Bez dodávky žlabu. Bez hydroizolace. | [25 empty] | POP
18 | 721273150RT1 | Ventilační hlavice D 50, 75, 110 mm, přivzdušňovací ventil D 50/75/110 mm s dvojitou izolační stěnou, s masivní pryžovou membránou, s odnímatelnou mřížkou proti hmyzu... | kus | 3 |  | 0 |  | 0 |  | 0 | 21 | 0 | 0.00049 | 0 | 0 | 0 | 800-721 | RTS 24/ II | RTS 24/ II | 0.133 | 0.4 |  | Práce | Běžná |  |  |  | POL1_
19 | 721290123R00 | Zkouška těsnosti kanalizace v objektech kouřem, DN 300 | m | 26.6 |  | 0 |  | 0 |  | 0 | 21 | 0 | 0 | 0 | 0 | 0 | 800-721 | RTS 24/ II | RTS 24/ II | 0.06 | 1.6 |  | Práce | Běžná |  |  |  | POL1_7
|  | 1,2+4,5+6+4,5+10,4 |  | 26.6 | [23 empty] | VV | 0
20 | 55231803R | Žlab sprchový do prostoru; materiál: nerez; bez krytu; tvar: rovný; dl = 850 mm; š = 60 mm; stav. výška 100 až 158 mm | kus | 1 |  | 0 |  | 0 |  | 0 | 21 | 0 | 0.00337 | 0 | 0 | 0 | SPCM | RTS 24/ II | RTS 24/ II | 0 | 0 |  | Specifikace | Běžná |  |  |  | POL3_
21 | 998721101R00 | Přesun hmot pro vnitřní kanalizaci v objektech výšky do 6 m | t | 0.22107 |  | 0 |  | 0 |  | 0 | 21 | 0 | 0 | 0 | 0 | 0 | 800-721 | RTS 24/ II | RTS 24/ II | 1.47 | 0.32 |  | Přesun hmot | Běžná |  |  |  | POL7_7
|  | 50 m vodorovně, měřeno od těžiště půdorysné plochy skládky do těžiště půdorysné plochy objektu | [25 empty] | SPI
22 | 998721194R00 | Přesun hmot pro vnitřní kanalizaci příplatek k ceně za zvětšený přesun přes vymezenou největší dopravní vzdálenost do 1000 m | t | 0.22107 |  | 0 |  | 0 |  | 0 | 21 | 0 | 0 | 0 | 0 | 0 | 800-721 | RTS 24/ II | RTS 24/ II | 0.811 | 0.18 |  | Přesun hmot | Běžná |  |  |  | POL7_7
|  | 50 m vodorovně, měřeno od těžiště půdorysné plochy skládky do těžiště půdorysné plochy objektu | [25 empty] | SPI
23 | 998721199R00 | Přesun hmot pro vnitřní kanalizaci příplatek k ceně za zvětšený přesun přes vymezenou největší dopravní vzdálenost za každých dalších i započatých 1000 m přes 1000 m | t | 0.22107 |  | 0 |  | 0 |  | 0 | 21 | 0 | 0 | 0 | 0 | 0 | 800-721 | RTS 24/ II | RTS 24/ II | 0 | 0 |  | Přesun hmot | Běžná |  |  |  | POL7_7
|  | 50 m vodorovně, měřeno od těžiště půdorysné plochy skládky do těžiště půdorysné plochy objektu | [25 empty] | SPI
Díl: | 722 | Vnitřní vodovod |  |  |  | 0 |  | 0 |  | 0 |  | 0 |  | 0.08 |  | 0 |  |  |  |  | 98.99 | [6 empty] | DIL
24 | 722131933R00 | Opravy vodovodního potrubí závitového propojení dosavadního potrubí, DN 25 | kus | 1 |  | 0 |  | 0 |  | 0 | 21 | 0 | 0.00099 | 0 | 0 | 0 | 800-721 | RTS 24/ II | RTS 24/ II | 0.669 | 0.67 |  | Práce | Běžná |  |  |  | POL1_7
25 | 722172912R00 | Opravy vodovodního potrubí z plastových trubek propojení plastového potrubí polyfuzí, D 20 mm | kus | 2 |  | 0 |  | 0 |  | 0 | 21 | 0 | 0 | 0 | 0 | 0 | 800-721 | RTS 24/ II | RTS 24/ II | 0.16145 | 0.32 |  | Práce | Běžná |  |  |  | POL1_
26 | 722172411R00 | Potrubí z plastických hmot polypropylenové potrubí PP-R, D 20 mm, s 2,8 mm, PN 16, polyfúzně svařované, včetně zednických výpomocí, T-kus plastový typ: jednoznačný; materiál: PP-RCT; ds = 20,0 mm; ds3 = 20,0 mm; PN 20; teplota média do 70 °C | m | 60.8 |  | 0 |  | 0 |  | 0 | 21 | 0 | 0.00046 | 0.03 | 0 | 0 | 800-721 | RTS 24/ II | RTS 24/ II | 0.52 | 31.62 |  | Práce | Běžná |  |  |  | POL1_7
|  | včetně tvarovek, bez zednických výpomocí | [25 empty] | SPI
|  | Potrubí včetně tvarovek a zednických výpomocí. | [25 empty] | POP
|  | Včetně pomocného lešení o výšce podlahy do 1900 mm a pro zatížení do 1,5 kPa. | [25 empty] | POP
|  | 22,6+6,6+31,6 |  | 60.8 | [23 empty] | VV | 0
27 | 722172412R00 | Potrubí z plastických hmot polypropylenové potrubí PP-R, D 25 mm, s 3,5 mm, PN 16, polyfúzně svařované, včetně zednických výpomocí, T-kus plastový typ: jednoznačný; materiál: PP-RCT; ds = 25,0 mm; ds3 = 25,0 mm; PN 20; teplota média do 70 °C | m | 30.7 |  | 0 |  | 0 |  | 0 | 21 | 0 | 0.00058 | 0.02 | 0 | 0 | 800-721 | RTS 24/ II | RTS 24/ II | 0.62 | 19.03 |  | Práce | Běžná |  |  |  | POL1_7
|  | včetně tvarovek, bez zednických výpomocí | [25 empty] | SPI
|  | Potrubí včetně tvarovek a zednických výpomocí. | [25 empty] | POP
|  | Včetně pomocného lešení o výšce podlahy do 1900 mm a pro zatížení do 1,5 kPa. | [25 empty] | POP
|  | 18,1+2,7+9,9 |  | 30.7 | [23 empty] | VV | 0
28 | 722172413R00 | Potrubí z plastických hmot polypropylenové potrubí PP-R, D 32 mm, s 4,4 mm, PN 16, polyfúzně svařované, včetně zednických výpomocí, T-kus plastový typ: jednoznačný; materiál: PP-RCT; ds = 32,0 mm; ds3 = 32,0 mm; PN 20; teplota média do 70 °C | m | 14.2 |  | 0 |  | 0 |  | 0 | 21 | 0 | 0.00077 | 0.01 | 0 | 0 | 800-721 | RTS 24/ II | RTS 24/ II | 0.68 | 9.66 |  | Práce | Běžná |  |  |  | POL1_7
|  | včetně tvarovek, bez zednických výpomocí | [25 empty] | SPI
|  | Potrubí včetně tvarovek a zednických výpomocí. | [25 empty] | POP
|  | Včetně pomocného lešení o výšce podlahy do 1900 mm a pro zatížení do 1,5 kPa. | [25 empty] | POP
|  | 11,2+3 |  | 14.2 | [23 empty] | VV | 0
29 | 722181211RT7 | Izolace vodovodního potrubí návleková z trubic z pěnového polyetylenu, tloušťka stěny 6 mm, d 22 mm | m | 22.6 |  | 0 |  | 0 |  | 0 | 21 | 0 | 3e-05 | 0 | 0 | 0 | 800-721 | RTS 24/ II | RTS 24/ II | 0.13 | 2.94 |  | Práce | Běžná |  |  |  | POL1_7
|  | V položce je kalkulována dodávka izolační trubice, spon a lepicí pásky. | [25 empty] | POP
|  | 15+1,4+1,9+4,3 |  | 22.6 | [23 empty] | VV | 0
30 | 722181211RT8 | Izolace vodovodního potrubí návleková z trubic z pěnového polyetylenu, tloušťka stěny 6 mm, d 25 mm | m | 18.1 |  | 0 |  | 0 |  | 0 | 21 | 0 | 7e-05 | 0 | 0 | 0 | 800-721 | RTS 24/ II | RTS 24/ II | 0.13 | 2.35 |  | Práce | Běžná |  |  |  | POL1_7
|  | V položce je kalkulována dodávka izolační trubice, spon a lepicí pásky. | [25 empty] | POP
|  | 10,6+3+4,5 |  | 18.1 | [23 empty] | VV | 0
31 | 722181211RU1 | Izolace vodovodního potrubí návleková z trubic z pěnového polyetylenu, tloušťka stěny 6 mm, d 32 mm | m | 11.2 |  | 0 |  | 0 |  | 0 | 21 | 0 | 6e-05 | 0 | 0 | 0 | 800-721 | RTS 24/ II | RTS 24/ II | 0.14 | 1.57 |  | Práce | Běžná |  |  |  | POL1_7
|  | V položce je kalkulována dodávka izolační trubice, spon a lepicí pásky. | [25 empty] | POP
|  | 2+5,2+4 |  | 11.2 | [23 empty] | VV | 0
32 | 722181213RT7 | Izolace vodovodního potrubí návleková z trubic z pěnového polyetylenu, tloušťka stěny 13 mm, d 22 mm | m | 6.6 |  | 0 |  | 0 |  | 0 | 21 | 0 | 5e-05 | 0 | 0 | 0 | 800-721 | RTS 24/ II | RTS 24/ II | 0.129 | 0.85 |  | Práce | Běžná |  |  |  | POL1_
|  | V položce je kalkulována dodávka izolační trubice, spon a lepicí pásky. | [25 empty] | POP
33 | 722181213RT8 | Izolace vodovodního potrubí návleková z trubic z pěnového polyetylenu, tloušťka stěny 13 mm, d 25 mm | m | 2.7 |  | 0 |  | 0 |  | 0 | 21 | 0 | 7e-05 | 0 | 0 | 0 | 800-721 | RTS 24/ II | RTS 24/ II | 0.129 | 0.35 |  | Práce | Běžná |  |  |  | POL1_
|  | V položce je kalkulována dodávka izolační trubice, spon a lepicí pásky. | [25 empty] | POP
34 | 722181214RT7 | Izolace vodovodního potrubí návleková z trubic z pěnového polyetylenu, tloušťka stěny 20 mm, d 22 mm | m | 31.6 |  | 0 |  | 0 |  | 0 | 21 | 0 | 6e-05 | 0 | 0 | 0 | 800-721 | RTS 24/ II | RTS 24/ II | 0.13 | 4.11 |  | Práce | Běžná |  |  |  | POL1_7
|  | V položce je kalkulována dodávka izolační trubice, spon a lepicí pásky. | [25 empty] | POP
|  | 16+1,7+2,7+6,6+4,6 |  | 31.6 | [23 empty] | VV | 0
35 | 722181214RT8 | Izolace vodovodního potrubí návleková z trubic z pěnového polyetylenu, tloušťka stěny 20 mm, d 25 mm | m | 9.9 |  | 0 |  | 0 |  | 0 | 21 | 0 | 8e-05 | 0 | 0 | 0 | 800-721 | RTS 24/ II | RTS 24/ II | 0.13 | 1.29 |  | Práce | Běžná |  |  |  | POL1_7
|  | V položce je kalkulována dodávka izolační trubice, spon a lepicí pásky. | [25 empty] | POP
|  | 4+3,2+2,7 |  | 9.9 | [23 empty] | VV | 0
36 | 722181214RU1 | Izolace vodovodního potrubí návleková z trubic z pěnového polyetylenu, tloušťka stěny 20 mm, d 32 mm | m | 3 |  | 0 |  | 0 |  | 0 | 21 | 0 | 8e-05 | 0 | 0 | 0 | 800-721 | RTS 24/ II | RTS 24/ II | 0.14 | 0.42 |  | Práce | Běžná |  |  |  | POL1_7
|  | V položce je kalkulována dodávka izolační trubice, spon a lepicí pásky. | [25 empty] | POP
37 | 722220111R00 | Nástěnka nátrubková mosazná pro výtokový ventil, vnitřní závit, DN 15, PN 10, včetně dodávky materiálu | kus | 2 |  | 0 |  | 0 |  | 0 | 21 | 0 | 0.00063 | 0 | 0 | 0 | 800-721 | RTS 24/ II | RTS 24/ II | 0.272 | 0.54 |  | Práce | Běžná |  |  |  | POL1_7
|  | Včetněi vyvedení a upevnění výpustek. | [25 empty] | POP
38 | 722220121R00 | Nástěnka nátrubková mosazná pro baterii, vnitřní závit, DN 15, PN 10, včetně dodávky materiálu | pár | 2 |  | 0 |  | 0 |  | 0 | 21 | 0 | 0.00148 | 0 | 0 | 0 | 800-721 | RTS 24/ II | RTS 24/ II | 0.54 | 1.08 |  | Práce | Běžná |  |  |  | POL1_7
|  | Včetněi vyvedení a upevnění výpustek. | [25 empty] | POP
39 | 722224111R00 | Kohout kulový, vypouštěcí a napouštěcí, vnější závit, mosazný, DN 15, PN 10, včetně dodávky materiálu | kus | 5 |  | 0 |  | 0 |  | 0 | 21 | 0 | 0.00013 | 0 | 0 | 0 | 800-721 | RTS 24/ II | RTS 24/ II | 0.083 | 0.42 |  | Práce | Běžná |  |  |  | POL1_7
40 | 722235111R00 | Kohout kulový, mosazný, vnitřní-vnitřní závit, DN 15, PN 25, včetně dodávky materiálu | kus | 3 |  | 0 |  | 0 |  | 0 | 21 | 0 | 0.00014 | 0 | 0 | 0 | 800-721 | RTS 24/ II | RTS 24/ II | 0.165 | 0.5 |  | Práce | Běžná |  |  |  | POL1_
41 | 722235112R00 | Kohout kulový, mosazný, vnitřní-vnitřní závit, DN 20, PN 25, včetně dodávky materiálu | kus | 3 |  | 0 |  | 0 |  | 0 | 21 | 0 | 0.0002 | 0 | 0 | 0 | 800-721 | RTS 24/ II | RTS 24/ II | 0.207 | 0.62 |  | Práce | Běžná |  |  |  | POL1_7
42 | 722235113R00 | Kohout kulový, mosazný, vnitřní-vnitřní závit, DN 25, PN 25, včetně dodávky materiálu | kus | 2 |  | 0 |  | 0 |  | 0 | 21 | 0 | 0.00032 | 0 | 0 | 0 | 800-721 | RTS 24/ II | RTS 24/ II | 0.227 | 0.45 |  | Práce | Běžná |  |  |  | POL1_7
43 | 722235521R00 | Filtr vodovodní, mosazný, vnitřní-vnitřní závit , DN 15, PN 20, včetně dodávky materiálu | kus | 1 |  | 0 |  | 0 |  | 0 | 21 | 0 | 0.0003 | 0 | 0 | 0 | 800-721 | RTS 24/ II | RTS 24/ II | 0.165 | 0.17 |  | Práce | Běžná |  |  |  | POL1_
44 | 722239101R00 | Montáž armatury závitové se dvěma závity G 1/2" | kus | 13 |  | 0 |  | 0 |  | 0 | 21 | 0 | 0 | 0 | 0 | 0 | 800-721 | RTS 24/ II | RTS 24/ II | 0.17 | 2.21 |  | Práce | Běžná |  |  |  | POL1_7
|  | 5+5+2+1 |  | 13 | [23 empty] | VV | 0
45 | 722239102R00 | Montáž armatury závitové se dvěma závity G 3/4" | kus | 11 |  | 0 |  | 0 |  | 0 | 21 | 0 | 0 | 0 | 0 | 0 | 800-721 | RTS 24/ II | RTS 24/ II | 0.207 | 2.28 |  | Práce | Běžná |  |  |  | POL1_7
|  | 6+4+1 |  | 11 | [23 empty] | VV | 0
46 | 722239103R00 | Montáž armatury závitové se dvěma závity G 1" | kus | 7 |  | 0 |  | 0 |  | 0 | 21 | 0 | 0 | 0 | 0 | 0 | 800-721 | RTS 24/ II | RTS 24/ II | 0.23 | 1.61 |  | Práce | Běžná |  |  |  | POL1_7
|  | 2+1+3+1 |  | 7 | [23 empty] | VV | 0
47 | 722290226R00 | Dílčí tlakové zkoušky vodovodního potrubí závitového, do DN 50 | m | 105.7 |  | 0 |  | 0 |  | 0 | 21 | 0 | 0.00018 | 0.02 | 0 | 0 | 800-721 | RTS 24/ II | RTS 24/ II | 0.07 | 7.4 |  | Práce | Běžná |  |  |  | POL1_7
|  | Včetně dodávky vody, uzavření a zabezpečení konců potrubí. | [25 empty] | POP
|  | 60,8+30,7+14,2 |  | 105.7 | [23 empty] | VV | 0
48 | 722290234R00 | Proplach a dezinfekce vodovodního potrubí do DN 80 | m | 105.7 |  | 0 |  | 0 |  | 0 | 21 | 0 | 1e-05 | 0 | 0 | 0 | 800-721 | RTS 24/ II | RTS 24/ II | 0.06 | 6.34 |  | Práce | Běžná |  |  |  | POL1_7
|  | Včetně dodání desinfekčního prostředku. | [25 empty] | POP
|  | Odkaz na mn. položky pořadí 47 : 105,70000 |  | 105.7 | [23 empty] | VV | 5
49 | 28654305R | Spojka plastová typ: přechodová; materiál: PP-R; ds = 16,0 mm; Rp; 1/2"; PN 20; teplota média do 70 °C | kus | 5 |  | 0 |  | 0 |  | 0 | 21 | 0 | 6e-05 | 0 | 0 | 0 | SPCM | RTS 24/ II | RTS 24/ II | 0 | 0 |  | Specifikace | Běžná |  |  |  | POL3_0
50 | 28654307R | Spojka plastová typ: přechodová; materiál: PP-R; ds = 25,0 mm; Rp; 3/4"; PN 20; teplota média do 70 °C | kus | 6 |  | 0 |  | 0 |  | 0 | 21 | 0 | 9e-05 | 0 | 0 | 0 | SPCM | RTS 24/ II | RTS 24/ II | 0 | 0 |  | Specifikace | Běžná |  |  |  | POL3_0
51 | 28654308R | Spojka plastová typ: přechodová; materiál: PP-R; ds = 32,0 mm; Rp; 1"; PN 20; teplota média do 70 °C | kus | 2 |  | 0 |  | 0 |  | 0 | 21 | 0 | 0.0002 | 0 | 0 | 0 | SPCM | RTS 24/ II | RTS 24/ II | 0 | 0 |  | Specifikace | Běžná |  |  |  | POL3_0
52 | 31945142R | vsuvka mosaz; spoj závitový; 1/2" x 1/2"; závit vnější; PN 10; T = 120 °C; použití pro: vodu | kus | 5 |  | 0 |  | 0 |  | 0 | 21 | 0 | 2e-05 | 0 | 0 | 0 | SPCM | RTS 24/ II | RTS 24/ II | 0 | 0 |  | Specifikace | Běžná |  |  |  | POL3_
53 | 31945143R | vsuvka mosaz; spoj závitový; 3/4" x 3/4"; závit vnější; PN 10; T = 120 °C; použití pro: vodu | kus | 4 |  | 0 |  | 0 |  | 0 | 21 | 0 | 3e-05 | 0 | 0 | 0 | SPCM | RTS 24/ II | RTS 24/ II | 0 | 0 |  | Specifikace | Běžná |  |  |  | POL3_
54 | 31945144R | vsuvka mosaz; spoj závitový; 1" x 1"; závit vnější; PN 10; T = 120 °C; použití pro: vodu | kus | 1 |  | 0 |  | 0 |  | 0 | 21 | 0 | 4e-05 | 0 | 0 | 0 | SPCM | RTS 24/ II | RTS 24/ II | 0 | 0 |  | Specifikace | Běžná |  |  |  | POL3_
55 | 31945154R | vsuvka mosaz; spoj závitový; redukovaná; 1" x 3/4"; závit vnější; PN 10; T = 120 °C; použití pro: vodu | kus | 3 |  | 0 |  | 0 |  | 0 | 21 | 0 | 4e-05 | 0 | 0 | 0 | SPCM | RTS 24/ II | RTS 24/ II | 0 | 0 |  | Specifikace | Běžná |  |  |  | POL3_
56 | 55102022R | ventil termostatický pro vodovod; regulační rozsah 35 až 65 °C | kus | 2 |  | 0 |  | 0 |  | 0 | 21 | 0 | 0.0004 | 0 | 0 | 0 | SPCM | RTS 24/ II | RTS 24/ II | 0 | 0 |  | Specifikace | Běžná |  |  |  | POL3_
57 | 551100210RLS | Ventil zpětný 1/2" FF, třída ochrany EA | kus | 1 |  | 0 |  | 0 |  | 0 | 21 | 0 | 0.00016 | 0 | 0 | 0 |  | Vlastní | Indiv | 0 | 0 |  | Specifikace | Běžná |  |  |  | POL3_
58 | 551100211LS | Ventil zpětný 3/4" FF, třída ochrany EA | kus | 1 |  | 0 |  | 0 |  | 0 | 21 | 0 | 0.00024 | 0 | 0 | 0 |  | Vlastní | RTS 24/ II | 0 | 0 |  | Specifikace | Běžná |  |  |  | POL3_
59 | 551100212RLS | Ventil zpětný 1" FF, třída ochrany EA | kus | 1 |  | 0 |  | 0 |  | 0 | 21 | 0 | 0.00037 | 0 | 0 | 0 |  | Vlastní | Indiv | 0 | 0 |  | Specifikace | Běžná |  |  |  | POL3_
60 | 998722101R00 | Přesun hmot pro vnitřní vodovod v objektech výšky do 6 m | t | 0.09386 |  | 0 |  | 0 |  | 0 | 21 | 0 | 0 | 0 | 0 | 0 | 800-721 | RTS 24/ II | RTS 24/ II | 1.327 | 0.12 |  | Přesun hmot | Běžná |  |  |  | POL7_7
|  | vodorovně do 50 m | [25 empty] | SPI
61 | 998722194R00 | Přesun hmot pro vnitřní vodovod příplatek k ceně za zvětšený přesun přes vymezenou největší dopravní vzdálenost do 1000 m | t | 0.09386 |  | 0 |  | 0 |  | 0 | 21 | 0 | 0 | 0 | 0 | 0 | 800-721 | RTS 24/ II | RTS 24/ II | 0.725 | 0.07 |  | Přesun hmot | Běžná |  |  |  | POL7_7
|  | vodorovně do 50 m | [25 empty] | SPI
62 | 998722199R00 | Přesun hmot pro vnitřní vodovod příplatek k ceně za zvětšený přesun přes vymezenou největší dopravní vzdálenost za každých dalších i započatých 1000 m přes 1000 m | t | 0.09386 |  | 0 |  | 0 |  | 0 | 21 | 0 | 0 | 0 | 0 | 0 | 800-721 | RTS 24/ II | RTS 24/ II | 0 | 0 |  | Přesun hmot | Běžná |  |  |  | POL7_7
|  | vodorovně do 50 m | [25 empty] | SPI
Díl: | 724 | Strojní vybavení |  |  |  | 0 |  | 0 |  | 0 |  | 0 |  | 0 |  | 0 |  |  |  |  | 7.8 | [6 empty] | DIL
63 | 724153112R00 | Montáž čerpadla vodovodního cirkulačního závitového, G 1" | kus | 1 |  | 0 |  | 0 |  | 0 | 21 | 0 | 2e-05 | 0 | 0 | 0 | 800-721 | RTS 24/ II | RTS 24/ II | 1.3 | 1.3 |  | Práce | Běžná |  |  |  | POL1_
|  | montáž čerpadla bez jeho dodávky, s dodávkou šroubení nebo přírubového spoje, bez napojení čerpadla na zdroj el. energie | [25 empty] | SPI |  | montáž čerpadla bez jeho dodávky, s dodávkou šroubení nebo přírubového spoje, bez napojení čerpadla na zdroj el. energie
64 | 724301103RT2 | Expanzní nádoba pro vodárenské systémy pro pitnou vodu, s vakem, o objemu nádoby 12 l, tlak vody 10 barů, max. tlak ve vaku 4 bary, připojovací T-kus G 3/4", s armaturou flowjet G 3/4" | kus | 1 |  | 0 |  | 0 |  | 0 | 21 | 0 | 0.00364 | 0 | 0 | 0 | 800-721 | RTS 24/ II | RTS 24/ II | 1.04 | 1.04 |  | Práce | Běžná |  |  |  | POL1_
|  | osazení nádoby do potrubního rozvodu, s ukotvením do zdi nebo do podlahy, včetně dodávky nádoby, armatur a přípojného šroubení, bez dodávky kotvícího materiálu | [25 empty] | SPI |  | osazení nádoby do potrubního rozvodu, s ukotvením do zdi nebo do podlahy, včetně dodávky nádoby, armatur a přípojného šroubení, bez dodávky kotvícího materiálu
65 | 734421150R00 | Tlakoměr deformační 0-10 MPa č. 53312, D 100, včetně dodávky materiálu | kus | 1 |  | 0 |  | 0 |  | 0 | 21 | 0 | 0.00252 | 0 | 0 | 0 | 800-731 | RTS 24/ II | RTS 24/ II | 0.433 | 0.43 |  | Práce | Běžná |  |  |  | POL1_
66 | 904 R01 | Hzs-zkousky v ramci montaz.praci, Komplexni vyzkouseni | h | 5 |  | 0 |  | 0 |  | 0 | 21 | 0 | 0 | 0 | 0 | 0 | Prav.M | RTS 24/ II | RTS 24/ II | 1 | 5 |  | HZS | Běžná |  |  |  | POL10_
67 | 426108060R | Čerpadlo oběhové průtok do 2,55 m3/h; Hmax = 4,0 m; PN 10; spoj: závitový; G; 1 1/2"; stav. délka = 130 mm; teplota média do 110 °C | kus | 1 |  | 0 |  | 0 |  | 0 | 21 | 0 | 0.00189 | 0 | 0 | 0 | SPCM | RTS 24/ II | RTS 24/ II | 0 | 0 |  | Specifikace | Běžná |  |  |  | POL3_
68 | 998724101R00 | Přesun hmot pro strojní vybavení v objektech výšky do 6 m | t | 0.00807 |  | 0 |  | 0 |  | 0 | 21 | 0 | 0 | 0 | 0 | 0 | 800-721 | RTS 24/ II | RTS 24/ II | 2.364 | 0.02 |  | Přesun hmot | Běžná |  |  |  | POL7_
|  | vodorovně do 50 m | [25 empty] | SPI
69 | 998724194R00 | Přesun hmot pro strojní vybavení příplatek k ceně za zvětšený přesun přes vymezenou největší dopravní vzdálenost do 1000 m | t | 0.00807 |  | 0 |  | 0 |  | 0 | 21 | 0 | 0 | 0 | 0 | 0 | 800-721 | RTS 24/ II | RTS 24/ II | 0.644 | 0.01 |  | Přesun hmot | Běžná |  |  |  | POL7_
|  | vodorovně do 50 m | [25 empty] | SPI
70 | 998724199R00 | Přesun hmot pro strojní vybavení příplatek k ceně za zvětšený přesun přes vymezenou největší dopravní vzdálenost za každých dalších i započatých 1000 m přes 1000 m | t | 0.00807 |  | 0 |  | 0 |  | 0 | 21 | 0 | 0 | 0 | 0 | 0 | 800-721 | RTS 24/ II | RTS 24/ II | 0 | 0 |  | Přesun hmot | Běžná |  |  |  | POL7_
|  | vodorovně do 50 m | [25 empty] | SPI
Díl: | 725 | Zařizovací předměty |  |  |  | 0 |  | 0 |  | 0 |  | 0 |  | 0.49 |  | 1.39 |  |  |  |  | 79.35 | [6 empty] | DIL
71 | 725110814R00 | Demontáž klozetů kombinovaných | soubor | 11 |  | 0 |  | 0 |  | 0 | 21 | 0 | 0 | 0 | 0.0342 | 0.38 | 800-721 | RTS 24/ II | RTS 24/ II | 0.465 | 5.12 |  | Práce | Běžná |  |  |  | POL1_7
72 | 725014131RT1 | Klozetové mísy závěsné, bilé, hluboké splachování, zadní, včetně sedátka, šířka 360 mm, hloubka 510 mm, výška 400 mm, Sada upevňovací | soubor | 1 |  | 0 |  | 0 |  | 0 | 21 | 0 | 0.0177 | 0.02 | 0 | 0 | 800-721 | RTS 24/ II | RTS 24/ II | 0.973 | 0.97 |  | Práce | Běžná |  |  |  | POL1_
73 | 725119306R00 | Klozetové mísy montáž závěsné | soubor | 5 |  | 0 |  | 0 |  | 0 | 21 | 0 | 0.00087 | 0 | 0 | 0 | 800-721 | RTS 24/ II | RTS 24/ II | 1.12 | 5.6 |  | Práce | Běžná |  |  |  | POL1_
74 | 725119402R00 | Doplňky Montáž doplňků zařízení záchodů předstěnový systém do sádrokartonu | soubor | 8 |  | 0 |  | 0 |  | 0 | 21 | 0 | 0 | 0 | 0 | 0 | 800-721 | RTS 24/ II | RTS 24/ II | 1.9 | 15.2 |  | Práce | Běžná |  |  |  | POL1_7
75 | 725122221R00 | Pisoár diturvit, bílý, s automatickým splachovačem | soubor | 2 |  | 0 |  | 0 |  | 0 | 21 | 0 | 0.016 | 0.03 | 0 | 0 | 800-721 | RTS 24/ II | RTS 24/ II | 0.5 | 1 |  | Práce | Běžná |  |  |  | POL1_
76 | 725210821R00 | Demontáž umyvadel umyvadel bez výtokových armatur | soubor | 11 |  | 0 |  | 0 |  | 0 | 21 | 0 | 0 | 0 | 0.01946 | 0.21 | 800-721 | RTS 24/ II | RTS 24/ II | 0.382 | 4.2 |  | Práce | Běžná |  |  |  | POL1_7
77 | 725017130R00 | Umyvadlo na šrouby, bílé, šířka 500 mm, hloubka 410 mm | soubor | 1 |  | 0 |  | 0 |  | 0 | 21 | 0 | 0.01401 | 0.01 | 0 | 0 | 800-721 | RTS 24/ II | RTS 24/ II | 1.189 | 1.19 |  | Práce | Běžná |  |  |  | POL1_
78 | 725017138R00 | Kryt sifonu keramický bílý | soubor | 7 |  | 0 |  | 0 |  | 0 | 21 | 0 | 0.00707 | 0.05 | 0 | 0 | 800-721 | RTS 24/ II | RTS 24/ II | 0.325 | 2.28 |  | Práce | Běžná |  |  |  | POL1_
79 | 725017331R00 | Umývátko na šrouby, bílé, šířka 450 mm, hloubka 370 mm | soubor | 6 |  | 0 |  | 0 |  | 0 | 21 | 0 | 0.0123 | 0.07 | 0 | 0 | 800-721 | RTS 24/ II | RTS 24/ II | 1.189 | 7.13 |  | Práce | Běžná |  |  |  | POL1_
80 | 725249103R00 | Montáž sprchového koutu | soubor | 1 |  | 0 |  | 0 |  | 0 | 21 | 0 | 0.00017 | 0 | 0 | 0 | 800-721 | RTS 24/ II | RTS 24/ II | 2.9 | 2.9 |  | Práce | Běžná |  |  |  | POL1_
81 | 725240811R00 | Demontáž sprchových kabin a mís kabin bez výtokových armatur | soubor | 1 |  | 0 |  | 0 |  | 0 | 21 | 0 | 0 | 0 | 0.088 | 0.09 | 800-721 | RTS 24/ II | RTS 24/ II | 0.693 | 0.69 |  | Práce | Běžná |  |  |  | POL1_
82 | 725299101R00 | Montáž koupelnových doplňků mýdelníků, držáků apod. | soubor | 24 |  | 0 |  | 0 |  | 0 | 21 | 0 | 3e-05 | 0 | 0 | 0 | 800-721 | RTS 24/ II | RTS 24/ II | 0.33 | 7.92 |  | Práce | Běžná |  |  |  | POL1_7
|  | Odkaz na mn. položky pořadí 102 : 1,00000 |  | 1 | [23 empty] | VV | 5
|  | Odkaz na mn. položky pořadí 103 : 6,00000 |  | 6 | [23 empty] | VV | 5
|  | Odkaz na mn. položky pořadí 104 : 3,00000 |  | 3 | [23 empty] | VV | 5
|  | Odkaz na mn. položky pořadí 105 : 13,00000 |  | 13 | [23 empty] | VV | 5
|  | Odkaz na mn. položky pořadí 107 : 1,00000 |  | 1 | [23 empty] | VV | 5
83 | 725019121R00 | Dřez jednoduchý keramický, bílý, šířka 590 mm, hloubka 450 mm | soubor | 1 |  | 0 |  | 0 |  | 0 | 21 | 0 | 0.02131 | 0.02 | 0 | 0 | 800-721 | RTS 24/ II | RTS 24/ II | 0.851 | 0.85 |  | Práce | Běžná |  |  |  | POL1_
84 | 725334301R00 | Nálevka se sifonem PP DN 32, Nálevka plastová | kus | 2 |  | 0 |  | 0 |  | 0 | 21 | 0 | 9e-05 | 0 | 0 | 0 | 800-721 | RTS 24/ II | RTS 24/ II | 0.18 | 0.36 |  | Práce | Běžná |  |  |  | POL1_7
|  | rozměry: 78x55 mm, výška 100 mm | [25 empty] | SPI
85 | 725530151R00 | Ventil pojistný DN 20, včetně dodávky materiálu | kus | 1 |  | 0 |  | 0 |  | 0 | 21 | 0 | 0.00073 | 0 | 0 | 0 | 800-721 | RTS 24/ II | RTS 24/ II | 0.321 | 0.32 |  | Práce | Běžná |  |  |  | POL1_
86 | 725530826R00 | Demontáž elektrických zásobníkových ohřívačů vody akumulačních, do 800 l | soubor | 1 |  | 0 |  | 0 |  | 0 | 21 | 0 | 0 | 0 | 0.69347 | 0.69 | 800-721 | RTS 24/ II | RTS 24/ II | 2.699 | 2.7 |  | Práce | Běžná |  |  |  | POL1_
87 | 725539108R00 | Montáž zásobníku elektrického akumulačního do 1200 l | soubor | 1 |  | 0 |  | 0 |  | 0 | 21 | 0 | 0.0298 | 0.03 | 0 | 0 | 800-721 | RTS 24/ II | RTS 24/ II | 12.129 | 12.13 |  | Práce | Běžná |  |  |  | POL1_
88 | 725823111RT1 | Baterie umyvadlové a dřezové umyvadlová, stojánková, ruční ovládání bez otvírání odpadu, standardní, včetně dodávky materiálu | kus | 1 |  | 0 |  | 0 |  | 0 | 21 | 0 | 0.00085 | 0 | 0 | 0 | 800-721 | RTS 24/ II | RTS 24/ II | 0.445 | 0.45 |  | Práce | Běžná |  |  |  | POL1_7
89 | 725825114RT1 | Baterie umyvadlové a dřezové dřezová, nástěnná, ruční ovládání, standardní, včetně dodávky materiálu | kus | 1 |  | 0 |  | 0 |  | 0 | 21 | 0 | 0.00172 | 0 | 0 | 0 | 800-721 | RTS 24/ II | RTS 24/ II | 0.476 | 0.48 |  | Práce | Běžná |  |  |  | POL1_7
90 | 725820801R00 | Demontáž baterií nástěnných do G 3/4" | soubor | 12 |  | 0 |  | 0 |  | 0 | 21 | 0 | 0 | 0 | 0.00156 | 0.02 | 800-721 | RTS 24/ II | RTS 24/ II | 0.217 | 2.6 |  | Práce | Běžná |  |  |  | POL1_7
91 | 725820802R00 | Demontáž baterií stojánkových do 1otvoru | soubor | 1 |  | 0 |  | 0 |  | 0 | 21 | 0 | 0 | 0 | 0.00086 | 0 | 800-721 | RTS 24/ II | RTS 24/ II | 0.222 | 0.22 |  | Práce | Běžná |  |  |  | POL1_7
92 | 725849205R00 | Montáž baterie sprchové podomítkové | kus | 1 |  | 0 |  | 0 |  | 0 | 21 | 0 | 0 | 0 | 0 | 0 | 800-721 | RTS 24/ II | RTS 24/ II | 1.4 | 1.4 |  | Práce | Běžná |  |  |  | POL1_
93 | 725860168R00 | Zápachová uzávěrka (sifon) pro zařizovací předměty D 40, 50 mm; pro pisoáry, odsávací; PP; odtok vnitřní vodorovný, sklon 0-90°, včetně dodávky materiálu | kus | 2 |  | 0 |  | 0 |  | 0 | 21 | 0 | 0.00018 | 0 | 0 | 0 | 800-721 | RTS 24/ II | RTS 24/ II | 0.246 | 0.49 |  | Práce | Běžná |  |  |  | POL1_
94 | 725860202R00 | Zápachová uzávěrka (sifon) pro zařizovací předměty D 40, 50 mm x 6/4"; pro dřezy; PP; příslušenství stavitelný kulový kloub, včetně dodávky materiálu | kus | 1 |  | 0 |  | 0 |  | 0 | 21 | 0 | 0.00022 | 0 | 0 | 0 | 800-721 | RTS 24/ II | RTS 24/ II | 0.246 | 0.25 |  | Práce | Běžná |  |  |  | POL1_
95 | 725860213R00 | Zápachová uzávěrka (sifon) pro zařizovací předměty D 32, 40 mm x 5/4"; pro umyvadla; PP; příslušenství krycí růžice odtoku, zpětný uzávěr, včetně dodávky materiálu | kus | 7 |  | 0 |  | 0 |  | 0 | 21 | 0 | 0.0002 | 0 | 0 | 0 | 800-721 | RTS 24/ II | RTS 24/ II | 0.246 | 1.72 |  | Práce | Běžná |  |  |  | POL1_
96 | 286967581R | Systém předstěnový použití: záchodová mísa; pro suchou instalaci; v = 1 120 mm; š = 500 mm; hl = 120 mm; připojení vody: zezadu, shora; R; 1/2"; příslušenství: nádržka 7,5 l | kus | 6 |  | 0 |  | 0 |  | 0 | 21 | 0 | 0.0145 | 0.09 | 0 | 0 | SPCM | RTS 24/ II | RTS 24/ II | 0 | 0 |  | Specifikace | Běžná |  |  |  | POL3_
|  | ,0 cm; | [25 empty] | POP
97 | 286967610R | Systém předstěnový | kus | 2 |  | 0 |  | 0 |  | 0 | 21 | 0 | 0.014 | 0.03 | 0 | 0 | SPCM | RTS 24/ II | RTS 24/ II | 0 | 0 |  | Specifikace | Běžná |  |  |  | POL3_
98 | 5514500700R | Ventil výtokový použití: dřez; typ: stojánkový; materiál: mosaz; spouštění: manuální; povrchová úprava: chrom | kus | 1 |  | 0 |  | 0 |  | 0 | 21 | 0 | 0.0012 | 0 | 0 | 0 | SPCM | RTS 24/ II | RTS 24/ II | 0 | 0 |  | Specifikace | Běžná |  |  |  | POL3_
99 | 5514500702R | Ventil výtokový použití: umyvadlo; typ: stojánkový; materiál: mosaz; spouštění: manuální; povrchová úprava: chrom | kus | 6 |  | 0 |  | 0 |  | 0 | 21 | 0 | 0.0012 | 0.01 | 0 | 0 | SPCM | RTS 24/ II | RTS 24/ II | 0 | 0 |  | Specifikace | Běžná |  |  |  | POL3_
100 | 55145010R | Baterie směšovací páková; použití: sprcha; typ: podomítkový; materiál: mosaz; povrchová úprava: chrom | kus | 1 |  | 0 |  | 0 |  | 0 | 21 | 0 | 0.001 | 0 | 0 | 0 | SPCM | RTS 24/ II | RTS 24/ II | 0 | 0 |  | Specifikace | Běžná |  |  |  | POL3_
101 | 55145352R | kombinace sprchová držák pevný; ruční sprcha d 68 mm; hadice 150 cm; povrch chrom | kus | 1 |  | 0 |  | 0 |  | 0 | 21 | 0 | 0 | 0 | 0 | 0 | SPCM | RTS 24/ II | RTS 24/ II | 0 | 0 |  | Specifikace | Běžná |  |  |  | POL3_
102 | 55149001R | zásobník na toaletní papír; nerez | kus | 1 |  | 0 |  | 0 |  | 0 | 21 | 0 | 0.002 | 0 | 0 | 0 | SPCM | RTS 24/ II | RTS 24/ II | 0 | 0 |  | Specifikace | Běžná |  |  |  | POL3_
103 | 55149002R | držák toaletního papíru nerez; se zámkem a klíčem | kus | 6 |  | 0 |  | 0 |  | 0 | 21 | 0 | 0.0024 | 0.01 | 0 | 0 | SPCM | RTS 24/ II | RTS 24/ II | 0 | 0 |  | Specifikace | Běžná |  |  |  | POL3_
104 | 55149011R | zásobník na papírové ručníky; nerez | kus | 3 |  | 0 |  | 0 |  | 0 | 21 | 0 | 0.0025 | 0.01 | 0 | 0 | SPCM | RTS 24/ II | RTS 24/ II | 0 | 0 |  | Specifikace | Běžná |  |  |  | POL3_
105 | 55149023R | dávkovač tekutého mýdla nerez; obsah 0,50 l | kus | 13 |  | 0 |  | 0 |  | 0 | 21 | 0 | 0.0005 | 0.01 | 0 | 0 | SPCM | RTS 24/ II | RTS 24/ II | 0 | 0 |  | Specifikace | Běžná |  |  |  | POL3_
106 | 55149030R | koš odpadkový nerez; obsah 3,0 l | kus | 3 |  | 0 |  | 0 |  | 0 | 21 | 0 | 0.0007 | 0 | 0 | 0 | SPCM | RTS 24/ II | RTS 24/ II | 0 | 0 |  | Specifikace | Běžná |  |  |  | POL3_
107 | 55149050R | WC kartáč nerez; držák univerzální | kus | 1 |  | 0 |  | 0 |  | 0 | 21 | 0 | 0.0001 | 0 | 0 | 0 | SPCM | RTS 24/ II | RTS 24/ II | 0 | 0 |  | Specifikace | Běžná |  |  |  | POL3_0
108 | 55167397.AR | Sedátko záchodové s poklopem; materiál: plast; tvar: oválný; barva: bílá | kus | 5 |  | 0 |  | 0 |  | 0 | 21 | 0 | 0.00133 | 0.01 | 0 | 0 | SPCM | RTS 24/ II | RTS 24/ II | 0 | 0 |  | Specifikace | Běžná |  |  |  | POL3_
109 | 55484451.AR | Zástěna sprchová | kus | 1 |  | 0 |  | 0 |  | 0 | 21 | 0 | 0.01 | 0.01 | 0 | 0 | SPCM | RTS 24/ II | RTS 24/ II | 0 | 0 |  | Specifikace | Běžná |  |  |  | POL3_
110 | 64238931R | Mísa záchodová keramická se samostatným přívodem vody; zabudování: nástěnné; tvar: oválný; splachování: hluboké; odpad: vodorovný; povrchová úprava: lesklá glazura | kus | 5 |  | 0 |  | 0 |  | 0 | 21 | 0 | 0.0164 | 0.08 | 0 | 0 | SPCM | RTS 24/ II | RTS 24/ II | 0 | 0 |  | Specifikace | Běžná |  |  |  | POL3_
111 | 998725101R00 | Přesun hmot pro zařizovací předměty v objektech výšky do 6 m | t | 0.50446 |  | 0 |  | 0 |  | 0 | 21 | 0 | 0 | 0 | 0 | 0 | 800-721 | RTS 24/ II | RTS 24/ II | 1.517 | 0.77 |  | Přesun hmot | Běžná |  |  |  | POL7_7
|  | vodorovně do 50 m | [25 empty] | SPI
112 | 998725194R00 | Přesun hmot pro zařizovací předměty - příplatek k ceně za zvětšený přesun přes vymezenou největší dopravní vzdálenost do 1000 m | t | 0.50446 |  | 0 |  | 0 |  | 0 | 21 | 0 | 0 | 0 | 0 | 0 | 800-721 | RTS 24/ II | RTS 24/ II | 0.812 | 0.41 |  | Přesun hmot | Běžná |  |  |  | POL7_7
|  | vodorovně do 50 m | [25 empty] | SPI
113 | 998725199R00 | Přesun hmot pro zařizovací předměty - příplatek k ceně za zvětšený přesun přes vymezenou největší dopravní vzdálenost za každých dalších i započatých 1000 m přes 1000 m | t | 0.50446 |  | 0 |  | 0 |  | 0 | 21 | 0 | 0 | 0 | 0 | 0 | 800-721 | RTS 24/ II | RTS 24/ II | 0 | 0 |  | Přesun hmot | Běžná |  |  |  | POL7_7
|  | vodorovně do 50 m | [25 empty] | SPI
Díl: | 728 | Vzduchotechnika |  |  |  | 0 |  | 0 |  | 0 |  | 0 |  | 0 |  | 0 |  |  |  |  | 2.05 | [6 empty] | DIL
114 | 728112111R00 | Montáž potrubí plechového kruhového do průměru d 100 mm | m | 2 |  | 0 |  | 0 |  | 0 | 21 | 0 | 0 | 0 | 0 | 0 | 800-728 | RTS 24/ II | RTS 24/ II | 0.74 | 1.48 |  | Práce | Běžná |  |  |  | POL1_7
115 | 728614212R00 | Montáž axiálního nízkotlakého ventilátoru potrubního do kruhového potrubí, do průměru d 200 mm | kus | 1 |  | 0 |  | 0 |  | 0 | 21 | 0 | 0 | 0 | 0 | 0 | 800-728 | RTS 24/ II | RTS 24/ II | 0.54 | 0.54 |  | Práce | Běžná |  |  |  | POL1_
116 | 429148040R | ventilátor do koupelny připojení k potrubí pr. 100 mm; s automat.žaluzií, kuličk. ložiska, bez zpětné klapky; výkon 20 W; materiál ABS plast; napájecí napětí 230 V; 50 Hz; průtok vzduchu 128 m3/h; teplota do 40 °C; otáčky 2 300,0 ot/min; akustický tlak 37 dB (A); IP 24 | kus | 1 |  | 0 |  | 0 |  | 0 | 21 | 0 | 0.00065 | 0 | 0 | 0 | SPCM | RTS 24/ II | RTS 24/ II | 0 | 0 |  | Specifikace | Běžná |  |  |  | POL3_
117 | 42981181R | Potrubí kovové tuhé pro vzduchotechniku tvar: kruhový; povrch: hladký; materiál: uhlíková ocel; povrchová úprava: pozinkování; d = 100 mm | m | 2 |  | 0 |  | 0 |  | 0 | 21 | 0 | 0.00127 | 0 | 0 | 0 | SPCM | RTS 24/ II | RTS 24/ II | 0 | 0 |  | Specifikace | Běžná |  |  |  | POL3_
118 | 998728101R00 | Přesun hmot pro vzduchotechniku v objektech výšky do 6 m | t | 0.00319 |  | 0 |  | 0 |  | 0 | 21 | 0 | 0 | 0 | 0 | 0 | 800-728 | RTS 24/ II | RTS 24/ II | 5.064 | 0.02 |  | Přesun hmot | Běžná |  |  |  | POL7_7
|  | vodorovně do 50 m | [25 empty] | SPI
119 | 998728194R00 | Přesun hmot pro vzduchotechniku - příplatek k ceně za zvětšený přesun přes vymezenou největší dopravní vzdálenost do 1000 m | t | 0.00319 |  | 0 |  | 0 |  | 0 | 21 | 0 | 0 | 0 | 0 | 0 | 800-721 | RTS 24/ II | RTS 24/ II | 2.143 | 0.01 |  | Přesun hmot | Běžná |  |  |  | POL7_7
|  | vodorovně do 50 m | [25 empty] | SPI
120 | 998728199R00 | Přesun hmot pro vzduchotechniku - příplatek k ceně za zvětšený přesun přes vymezenou největší dopravní vzdálenost za každých dalších i započatých 1000 m přes 1000 m | t | 0.00319 |  | 0 |  | 0 |  | 0 | 21 | 0 | 0 | 0 | 0 | 0 | 800-721 | RTS 24/ II | RTS 24/ II | 0 | 0 |  | Přesun hmot | Běžná |  |  |  | POL7_7
|  | vodorovně do 50 m | [25 empty] | SPI
Díl: | 733 | Rozvod potrubí |  |  |  | 0 |  | 0 |  | 0 |  | 0 |  | 0.02 |  | 0 |  |  |  |  | 2.37 | [6 empty] | DIL
121 | 733161922R00 | Oprava rozvodu potrubí z měděných trubek vsazení odbočky do stávajícího měděného potrubí včetně T-kusu, D 15 mm, T-kus měděný typ: jednoznačný; ds = 15,0 mm; ds3 = 15,0 mm; PN 16; teplota média -30 až 110 °C | kus | 2 |  | 0 |  | 0 |  | 0 | 21 | 0 | 8e-05 | 0 | 0 | 0 | 800-731 | RTS 24/ II | RTS 24/ II | 0.26 | 0.52 |  | Práce | Běžná |  |  |  | POL1_
122 | 733161962R00 | Oprava rozvodu potrubí z měděných trubek zaslepení měděného potrubí včetně víčka, D 15 mm, Zátka měděná ds = 15,0 mm; PN 16; teplota média -30 až 110 °C | kus | 2 |  | 0 |  | 0 |  | 0 | 21 | 0 | 6e-05 | 0 | 0 | 0 | 800-731 | RTS 24/ II | RTS 24/ II | 0.26 | 0.52 |  | Práce | Běžná |  |  |  | POL1_
123 | 733164102R00 | Montáž potrubí měděného D 15 mm, spojovaného pájením na tvrdo , včetně dodávky a montáže závěsů | m | 1.5 |  | 0 |  | 0 |  | 0 | 21 | 0 | 0.00593 | 0.01 | 0 | 0 | 800-731 | RTS 24/ II | RTS 24/ II | 0.4116 | 0.62 |  | Práce | Běžná |  |  |  | POL1_
|  | obsahuje 1 spoj na 3 m délky délky rozvodu,bez dodávky potrubí a tvarovek, bez zednických výpomocí | [25 empty] | SPI
124 | 733164102RT5 | Montáž potrubí měděného D 15 mm, spojovaného lisováním, včetně dodávky a montáže závěsů | m | 1.5 |  | 0 |  | 0 |  | 0 | 21 | 0 | 0.00586 | 0.01 | 0 | 0 | 800-731 | RTS 24/ II | RTS 24/ II | 0.4116 | 0.62 |  | Práce | Běžná |  |  |  | POL1_
|  | obsahuje 1 spoj na 3 m délky délky rozvodu,bez dodávky potrubí a tvarovek, bez zednických výpomocí | [25 empty] | SPI
125 | 196313534R | Trubka měděná R 290; de = 15,0 mm; tl. stěny = 1,0 mm; teplota média do 120 °C | m | 1.5 |  | 0 |  | 0 |  | 0 | 21 | 0 | 0.00039 | 0 | 0 | 0 | SPCM | RTS 24/ II | RTS 24/ II | 0 | 0 |  | Specifikace | Běžná |  |  |  | POL3_
126 | 998733101R00 | Přesun hmot pro rozvody potrubí v objektech výšky do 6 m | t | 0.01855 |  | 0 |  | 0 |  | 0 | 21 | 0 | 0 | 0 | 0 | 0 | 800-731 | RTS 24/ II | RTS 24/ II | 3.563 | 0.07 |  | Přesun hmot | Běžná |  |  |  | POL7_
127 | 998733194R00 | Přesun hmot pro rozvody potrubí příplatek k ceně za zvětšený přesun přes vymezenou největší dopravní vzdálenost do 1000 m | t | 0.01855 |  | 0 |  | 0 |  | 0 | 21 | 0 | 0 | 0 | 0 | 0 | 800-731 | RTS 24/ II | RTS 24/ II | 0.816 | 0.02 |  | Přesun hmot | Běžná |  |  |  | POL7_
128 | 998733199R00 | Přesun hmot pro rozvody potrubí příplatek k ceně za zvětšený přesun přes vymezenou největší dopravní vzdálenost za každých dalších i započatých 1000 m přes 1000 m | t | 0.01855 |  | 0 |  | 0 |  | 0 | 21 | 0 | 0 | 0 | 0 | 0 | 800-731 | RTS 24/ II | RTS 24/ II | 0 | 0 |  | Přesun hmot | Běžná |  |  |  | POL7_
Díl: | 734 | Armatury |  |  |  | 0 |  | 0 |  | 0 |  | 0 |  | 0 |  | 0 |  |  |  |  | 0.16 | [6 empty] | DIL
129 | 734264426R00 | Šroubení pro radiátory typu VK dvoutrubkový systém s vypouštěním, rohové, mosazné, DN EK 20x15, PN 10, včetně dodávky materiálu | kus | 1 |  | 0 |  | 0 |  | 0 | 21 | 0 | 0.00047 | 0 | 0 | 0 | 800-731 | RTS 24/ II | RTS 24/ II | 0.164 | 0.16 |  | Práce | Běžná |  |  |  | POL1_
Díl: | 735 | Otopná tělesa |  |  |  | 0 |  | 0 |  | 0 |  | 0 |  | 0.02 |  | 0.02 |  |  |  |  | 1.31 | [6 empty] | DIL
130 | 735151821R00 | Demontáž otopných těles panelových dvouřadých, stavební délky do 1500 mm | kus | 1 |  | 0 |  | 0 |  | 0 | 21 | 0 | 8e-05 | 0 | 0.02493 | 0.02 | 800-731 | RTS 24/ II | RTS 24/ II | 0.268 | 0.27 |  | Práce | Běžná |  |  |  | POL1_7
131 | 735171174R00 | Otopná tělesa koupelnová trubkové otopné těleso obloukové, spodní středové připojení s roztečí 50 mm, výška 1820 mm, šířka 595 mm, průměr trubek 24 mm, objem tělesa 11,3 l, včetně dodávky materiálu | kus | 1 |  | 0 |  | 0 |  | 0 | 21 | 0 | 0.0166 | 0.02 | 0 | 0 | 800-731 | RTS 24/ II | RTS 24/ II | 0.988 | 0.99 |  | Práce | Běžná |  |  |  | POL1_
132 | 998735101R00 | Přesun hmot pro otopná tělesa v objektech výšky do 6 m | t | 0.01668 |  | 0 |  | 0 |  | 0 | 21 | 0 | 0 | 0 | 0 | 0 | 800-731 | RTS 24/ II | RTS 24/ II | 3.075 | 0.05 |  | Přesun hmot | Běžná |  |  |  | POL7_7
Díl: | M21 | Elektromontáže |  |  |  | 0 |  | 0 |  | 0 |  | 0 |  | 0.04 |  | 0 |  |  |  |  | 13.06 | [6 empty] | DIL
133 | 210111011RT6 | Montáž zásuvky domovní zapuštěné včetně zapojení včetně dodávky zásuvky kompletní jednonásobné s ochr.kolíkem 16A/250VAC a rámečkem, , provedení 2P+PE, | kus | 2 |  | 0 |  | 0 |  | 0 | 21 | 0 | 9e-05 | 0 | 0 | 0 | M21 | RTS 24/ II | RTS 24/ II | 0.2475 | 0.5 |  | Práce | Běžná |  |  |  | POL1_
134 | 210201526R00 | Montáž svítidla LED do technických prostor, stropního vestavného, | kus | 8 |  | 0 |  | 0 |  | 0 | 21 | 0 | 0 | 0 | 0 | 0 | M21 | RTS 24/ II | RTS 24/ II | 0.7 | 5.6 |  | Práce | Běžná |  |  |  | POL1_
|  | s vestavěným LED modulem | [25 empty] | SPI
135 | 210800105RT1 | Montáž kabelu CYKY 750 V, 3 x 1,5 mm2, uloženého pod omítkou, včetně dodávky kabelu | m | 60 |  | 0 |  | 0 |  | 0 | 21 | 0 | 0.00016 | 0.01 | 0 | 0 | M21 | RTS 24/ II | RTS 24/ II | 0.07 | 4.2 |  | Práce | Běžná |  |  |  | POL1_
136 | 210800106RT1 | Montáž kabelu CYKY 750 V, 3 x 2,5 mm2, uloženého pod omítkou, včetně dodávky kabelu | m | 15 |  | 0 |  | 0 |  | 0 | 21 | 0 | 0.00021 | 0 | 0 | 0 | M21 | RTS 24/ II | RTS 24/ II | 0.07 | 1.05 |  | Práce | Běžná |  |  |  | POL1_
137 | 210112041R00LS | Montáž vypínače, včetně dodávky s rámečkem | kus | 3 |  | 0 |  | 0 |  | 0 | 21 | 0 | 0 | 0 | 0 | 0 |  | Vlastní | Indiv | 0.57 | 1.71 |  | Práce | Běžná |  |  |  | POL1_
138 | 34531501R | čidlo pohybu stropní, infračervené; plastový výlisek; IP 20, pouze pro vnitřní použití; tř.izolace II; napájecí napětí 220-240 V; dosah 360°/1-9 m | kus | 2 |  | 0 |  | 0 |  | 0 | 21 | 0 | 1e-05 | 0 | 0 | 0 | SPCM | RTS 24/ II | RTS 24/ II | 0 | 0 |  | Specifikace | Běžná |  |  |  | POL3_
139 | 348360103LS | LED panel do kazetového podhledu | kus | 8 |  | 0 |  | 0 |  | 0 | 21 | 0 | 0.0037 | 0.03 | 0 | 0 |  | Vlastní | RTS 24/ II | 0 | 0 |  | Specifikace | Běžná |  |  |  | POL3_
Díl: | D96 | Přesuny suti a vybouraných hmot |  |  |  | 0 |  | 0 |  | 0 |  | 0 |  | 0 |  | 0 |  |  |  |  | 0.73 | [6 empty] | DIL
140 | 979081111R00 | Odvoz suti a vybouraných hmot na skládku do 1 km | t | 1.499 |  | 0 |  | 0 |  | 0 | 21 | 0 | 0 | 0 | 0 | 0 | 801-3 | RTS 24/ II | RTS 24/ II | 0.49 | 0.73 |  | Přesun suti | Běžná |  |  |  | POL8_9
|  | Včetně naložení na dopravní prostředek a složení na skládku, bez poplatku za skládku. | [25 empty] | POP
141 | 979081121R00 | Odvoz suti a vybouraných hmot na skládku příplatek za každý další 1 km | t | 1.499 |  | 0 |  | 0 |  | 0 | 21 | 0 | 0 | 0 | 0 | 0 | 801-3 | RTS 24/ II | RTS 24/ II | 0 | 0 |  | Přesun suti | Běžná |  |  |  | POL8_9
Díl: | ON | Ostatní náklady |  |  |  | 0 |  | 0 |  | 0 |  | 0 |  | 0 |  | 0 |  |  |  |  | 5 | [6 empty] | DIL
142 | 913 R00 | Hzs - Stavební dělník | h | 5 |  | 0 |  | 0 |  | 0 | 21 | 0 | 0 | 0 | 0 | 0 | Prav.M | RTS 24/ II | RTS 24/ II | 1 | 5 |  | HZS | Běžná |  |  |  | POL10_
[26 empty] | 12 | 21 | DPH
| Celkem |  |  |  |  | 0 | [19 empty] | 0 | 0 | SUM
END
Note on S6: Jedná se o informaci, zda se jedná o položku, která je do rozpočtu zadána z cenové soustavy RTS, nebo vlastní.
Note on T6: Jedná se o název CÚ, která je zadána u položky rozpočtu