## Stavební rozpočet - součet
Slepý stavební rozpočet - rekapitulace
Název stavby: |  | 24099 Bruntál, oprava ulic Nová, Česká | Doba výstavby: |  | Objednatel: | Město Bruntál
Druh stavby: |  |  | Začátek výstavby: |  | Projektant:
Lokalita: |  |  | Konec výstavby: |  | Zhotovitel:
Zpracoval: |  | M. Petrů | Zpracováno dne: | 18.06.2024 | Zpracováno dne: | 18.06.2024
Objekt | Kód | Zkrácený popis |  |  |  | Náklady (Kč) - celkem
| 00 | Vedlejší a ostatní náklady |  |  |  | 0 | T | 0
| 13 | Hloubené vykopávky |  |  |  | 0 | T | 0
| 16 | Přemístění výkopku |  |  |  | 0 | T | 0
| 19 | Hloubení pro podzemní stěny, ražení a hloubení důlní |  |  |  | 0 | T | 0
| 11 | Přípravné a přidružené práce |  |  |  | 0 | T | 0
| 57 | Kryty pozemních komunikací, letišť a ploch z kameniva nebo živičné |  |  |  | 0 | T | 0
| 59 | Kryty pozemních komunikací, letišť a ploch dlážděných (předlažby) |  |  |  | 0 | T | 0
| 89 | Ostatní konstrukce a práce na trubním vedení |  |  |  | 0 | T | 0
| 91 | Doplňující konstrukce a práce na pozemních komunikacích a zpevněných plochách |  |  |  | 0 | T | 0
| S | Přesuny sutí |  |  |  | 0 | T | 0
[5 empty] | Celkem: | 0

## Krycí list rozpočtu
Krycí list slepého rozpočtu
Název stavby: |  | 24099 Bruntál, oprava ulic Nová, Česká |  | Objednatel: | Město Bruntál |  | IČO/DIČ: | 00295892
Druh stavby: |  |  |  | Projektant: |  |  | IČO/DIČ:
Lokalita: |  |  |  | Zhotovitel: |  |  | IČO/DIČ:
Začátek výstavby: |  | 0 |  | Konec výstavby: |  |  | Položek: | 25
JKSO: |  |  |  | Zpracoval: | M. Petrů |  | Datum: | 18.06.2024
Rozpočtové náklady v Kč
A | Základní rozpočtové náklady |  | B | Doplňkové náklady |  | C | Náklady na umístění stavby (NUS)
HSV | Dodávky | 0 | Práce přesčas |  | 0 | Zařízení staveniště |  | 0
| Montáž | 0 | Bez pevné podl. |  | 0 | Mimostav. doprava |  | 0
PSV | Dodávky | 0 | Kulturní památka |  | 0 | Územní vlivy |  | 0
| Montáž | 0 |  |  |  | Provozní vlivy |  | 0
"M" | Dodávky | 0 |  |  |  | Ostatní |  | 0
| Montáž | 0 |  |  |  | NUS z rozpočtu |  | 0
Ostatní materiál |  | 0
Přesun hmot a sutí |  | 0
ZRN celkem |  | 0 | DN celkem |  | 0 | NUS celkem |  | 0
|  |  | DN celkem z obj. |  | 0 | NUS celkem z obj. |  | 0
[6 empty] | VORN celkem |  | 0
[6 empty] | VORN celkem z obj. |  | 0
Základ 0% |  | 0
Základ 12% |  | 0 | DPH 12% |  | 0 | Celkem bez DPH |  | 0
Základ 21% |  | 0 | DPH 21% |  | 0 | Celkem včetně DPH |  | 0
Projektant |  |  | Objednatel |  |  | Zhotovitel
Datum, razítko a podpis |  |  | Datum, razítko a podpis |  |  | Datum, razítko a podpis
Poznámka:

## VORN (hidden)
Vedlejší a ostatní rozpočtové náklady
Název stavby: | 24099 Bruntál, oprava ulic Nová, Česká | Objednatel: | Město Bruntál |  | IČO/DIČ:
Druh stavby: |  | Projektant: |  |  | IČO/DIČ:
Lokalita: |  | Zhotovitel: |  |  | IČO/DIČ:
Začátek výstavby: | 0 | Konec výstavby: |  |  | Položek: | 25
JKSO: |  | Zpracoval: | M. Petrů |  | Datum: | 18.06.2024
Vedlejší rozpočtové náklady VRN
Doplňkové náklady DN |  |  | Kč | % | Základna | Kč
Práce přesčas |  |  | 0 |  |  | 0
Bez pevné podl. |  |  | 0 |  |  | 0
Kulturní památka |  |  | 0 |  |  | 0
Celkem DN | [5 empty] | 0
Náklady na umístění stavby (NUS) |  |  | Kč | % | Základna | Kč
Zařízení staveniště |  |  | 0 |  |  | 0
Mimostav. doprava |  |  | 0 |  |  | 0
Územní vlivy |  |  | 0 |  |  | 0
Provozní vlivy |  |  | 0 |  |  | 0
Ostatní |  |  | 0 |  |  | 0
NUS z rozpočtu |  |  | 0 |  |  | 0
Celkem NUS | [5 empty] | 0
Celkem VRN |  |  | 0
Ostatní rozpočtové náklady ORN
Ostatní rozpočtové náklady (ORN) |  |  | Kč | % | Základna | Kč
|  |  | 0 |  |  | 0
Celkem ORN | [5 empty] | 0

## Stavební rozpočet
Slepý stavební rozpočet | [24 empty] | 0 | 0 | 0
Název stavby: |  |  | 24099 Bruntál, oprava ulic Nová, Česká | Doba výstavby: |  |  | Objednatel: | Město Bruntál
IČ 00295892
Druh stavby: |  |  |  | Začátek výstavby: |  |  | Projektant:
Lokalita: |  |  |  | Konec výstavby: |  |  | Zhotovitel:
JKSO: |  |  |  | Zpracováno dne: |  | 18.06.2024 | Zpracoval: | M. Petrů
Č | Objekt | Kód | Zkrácený popis | MJ | Množství | Cena/MJ | Náklady (Kč) | [33 empty] | ISWORK | GROUPCODE | VATTAX
|  |  | Rozměry |  |  | (Kč) | Celkem |  | Přesuny | Typ skupiny | HSV mat | HSV prac | PSV mat | PSV prac | Mont mat | Mont prac | Ostatní mat. | [20 empty] | MAT | WORK | CELK
|  | 00 | Vedlejší a ostatní náklady |  |  |  | 0 | [17 empty] | 0 | 0 | 0
1 |  | 123118VD | Geodetické práce | kpl | 1 | 0 | 0 |  | 0 |  | 0 | 0 | 0 | 0 | 0 | 0 | 0 | 0 | 0 | 0 | 21 | 0 | 0 | 1 |  |  |  | 0 | 0 | 0 | 00_ | 0_ | _ | 0 | 0 | 0 | 13 | 0 | 0 | 0 |  | 0 | 21 | Geodetické práce
|  |  | vytýčení nových nivelet komunikace |  | 0
|  |  | 1 |  | 1
2 |  | 123119VD | Fotodokumentace | kpl | 1 | 0 | 0 |  | 0 |  | 0 | 0 | 0 | 0 | 0 | 0 | 0 | 0 | 0 | 0 | 21 | 0 | 0 | 1 |  |  |  | 0 | 0 | 0 | 00_ | 0_ | _ | 0 | 0 | 0 | 16 | 0 | 0 | 0 |  | 0 | 21 | Fotodokumentace
3 |  | 123140VD | Čistění komunikací po dobu výstavby | kpl | 1 | 0 | 0 |  | 0 |  | 0 | 0 | 0 | 0 | 0 | 0 | 0 | 0 | 0 | 0 | 21 | 0 | 0 | 1 |  |  |  | 0 | 0 | 0 | 00_ | 0_ | _ | 0 | 0 | 0 | 17 | 0 | 0 | 0 |  | 0 | 21 | Čistění komunikací po dobu výstavby
4 |  | 123171VD | Přechodné dopravní značení | kpl | 1 | 0 | 0 |  | 0 |  | 0 | 0 | 0 | 0 | 0 | 0 | 0 | 0 | 0 | 0 | 21 | 0 | 0 | 1 |  |  |  | 0 | 0 | 0 | 00_ | 0_ | _ | 0 | 0 | 0 | 18 | 0 | 0 | 0 |  | 0 | 21 | Přechodné dopravní značení
5 |  | 123188VD | Vytýčení sítí | kpl | 1 | 0 | 0 |  | 0 |  | 0 | 0 | 0 | 0 | 0 | 0 | 0 | 0 | 0 | 0 | 21 | 0 | 0 | 1 |  |  |  | 0 | 0 | 0 | 00_ | 0_ | _ | 0 | 0 | 0 | 19 | 0 | 0 | 0 |  | 0 | 21 | Vytýčení sítí
|  | 13 | Hloubené vykopávky |  |  |  | 0 | [17 empty] | 0 | 0 | 0
6 |  | 139601102R00 | Ruční výkop jam, rýh a šachet v hornině tř. 3 | m3 | 1.3 | 0 | 0 |  | 0 |  | 0 | 0 | 0 | 0 | 0 | 0 | 0 | 0 | 0 | 0 | 21 | 0 | 0 | 1 |  |  |  | 0 | 0 | 0 | 13_ | 1_ | _ | 0 | 0 | 0 | 21 | 0 | 0 | 0 |  | 13 | 21 | Ruční výkop jam, rýh a šachet v hornině tř. 3
|  |  | pro doplnění obrub v oblouku křižovatky |  | 0
|  |  | naproti veterině |  | 0
|  |  | 13,0*0,4*0,25 |  | 1.3
|  | 16 | Přemístění výkopku |  |  |  | 0 | [17 empty] | 0 | 0 | 0
7 |  | 162701105R00 | Vodorovné přemístění výkopku z hor.1-4 do 10000 m | m3 | 1.3 | 0 | 0 |  | 0 |  | 0 | 0 | 0 | 0 | 0 | 0 | 0 | 0 | 0 | 0 | 21 | 0 | 0 | 1 |  |  |  | 0 | 0 | 0 | 16_ | 1_ | _ | 0 | 0 | 0 | 26 | 0 | 0 | 0 |  | 16 | 21 | Vodorovné přemístění výkopku z hor.1-4 do 10000 m
8 |  | 162701109R00 | Příplatek k vod. přemístění hor.1-4 za další 1 km | m3 | 7.8 | 0 | 0 |  | 0 |  | 0 | 0 | 0 | 0 | 0 | 0 | 0 | 0 | 0 | 0 | 21 | 0 | 0 | 1 |  |  |  | 0 | 0 | 0 | 16_ | 1_ | _ | 0 | 0 | 0 | 27 | 0 | 0 | 0 |  | 16 | 21 | Příplatek k vod. přemístění hor.1-4 za další 1 km
|  |  | 1,3*6 |  | 7.8
|  | 19 | Hloubení pro podzemní stěny, ražení a hloubení důlní |  |  |  | 0 | [17 empty] | 0 | 0 | 0
9 |  | 199000002R00 | Poplatek za skládku horniny 1- 4, č. dle katal. odpadů 17 05 04 | m3 | 1.3 | 0 | 0 |  | 0 |  | 0 | 0 | 0 | 0 | 0 | 0 | 0 | 0 | 0 | 0 | 21 | 0 | 0 | 1 |  |  |  | 0 | 0 | 0 | 19_ | 1_ | _ | 0 | 0 | 0 | 30 | 0 | 0 | 0 |  | 19 | 21 | Poplatek za skládku horniny 1- 4, č. dle katal. odpadů 17 05 04
|  | 11 | Přípravné a přidružené práce |  |  |  | 0 | [17 empty] | 0 | 0 | 0
10 |  | 113151315R00 | Fréz.živič.krytu nad 500 m2, s překážkami, tl.6 cm | m2 | 3290.85 | 0 | 0 |  | 0 |  | 0 | 0 | 0 | 0 | 0 | 0 | 0 | 0 | 0 | 0 | 21 | 0 | 0 | 1 |  |  |  | 0 | 0 | 0 | 11_ | 1_ | _ | 0 | 0 | 0 | 32 | 0 | 0 | 0 |  | 11 | 21 | Fréz.živič.krytu nad 500 m2, s překážkami, tl.6 cm
|  |  | průměrná tloušťka - vč. zametení |  | 0
|  |  | Nová |  | 0
|  |  | 205,0*5,85 |  | 1199.25
|  |  | (9,0*6,0)/2 |  | 27
|  |  | (5,0*8,0)/2 |  | 20
|  |  | 13,0*12,0 |  | 156
|  |  | (10,5+5,85)/2*4,0 |  | 32.7
|  |  | Nová - příjezd od České |  | 0
|  |  | 41,5*6,0 |  | 249
|  |  | Česká - Sadová |  | 0
|  |  | 75,0*5,85 |  | 438.75
|  |  | 9,0*3,0 |  | 27
|  |  | výjezd - veterina |  | 0
|  |  | (20,0+6,5)/2*9,0 |  | 119.25
|  |  | veterina - pole |  | 0
|  |  | 79,0*6,1+10,0*1,5 |  | 496.9
|  |  | napojení ČSA |  | 0
|  |  | 105,0*5,0 |  | 525
11 |  | 113202111R00 | Vytrhání obrub obrubníků silničních | m | 3 | 0 | 0 |  | 0 |  | 0 | 0 | 0 | 0 | 0 | 0 | 0 | 0 | 0 | 0 | 21 | 0 | 0 | 1 |  |  |  | 0 | 0 | 0 | 11_ | 1_ | _ | 0 | 0 | 0 | 51 | 0 | 0 | 0 |  | 11 | 21 | Vytrhání obrub obrubníků silničních
|  | 57 | Kryty pozemních komunikací, letišť a ploch z kameniva nebo živičné |  |  |  | 0 | [17 empty] | 0 | 0 | 0
12 |  | 572713112R00 | Vyrovnání povrchu krytů kamen. obaleným asfaltem | t | 164.542 | 0 | 0 |  | 0 |  | 0 | 0 | 0 | 0 | 0 | 0 | 0 | 0 | 0 | 0 | 21 | 0 | 0 | 1 |  |  |  | 0 | 0 | 0 | 57_ | 5_ | _ | 0 | 0 | 0 | 53 | 0 | 0 | 0 |  | 57 | 21 | Vyrovnání povrchu krytů kamen. obaleným asfaltem
|  |  | průměrní tloušťka 2cm |  | 0
|  |  | 3290,85*0,02*2,5 |  | 164.542
13 |  | 573231125R00 | Postřik spojovací z KAE, množství zbytkového asfaltu 0,5 kg/m2 | m2 | 6581.7 | 0 | 0 |  | 0 |  | 0 | 0 | 0 | 0 | 0 | 0 | 0 | 0 | 0 | 0 | 21 | 0 | 0 | 1 |  |  |  | 0 | 0 | 0 | 57_ | 5_ | _ | 0 | 0 | 0 | 56 | 0 | 0 | 0 |  | 57 | 21 | Postřik spojovací z KAE, množství zbytkového asfaltu 0,5 kg/m2
|  |  | 3290,85*2 |  | 6581.7
14 |  | 577141212R00 | Beton asfalt. ACO 11, tl.5 cm | m2 | 3290.85 | 0 | 0 |  | 0 |  | 0 | 0 | 0 | 0 | 0 | 0 | 0 | 0 | 0 | 0 | 21 | 0 | 0 | 1 |  |  |  | 0 | 0 | 0 | 57_ | 5_ | _ | 0 | 0 | 0 | 58 | 0 | 0 | 0 |  | 57 | 21 | Beton asfalt. ACO 8,ACO 11,ACO 16, do 3 m, tl.5 cm
|  | 59 | Kryty pozemních komunikací, letišť a ploch dlážděných (předlažby) |  |  |  | 0 | [17 empty] | 0 | 0 | 0
15 |  | 599141111R00 | Vyplnění spár živičnou zálivkou | m | 49.05 | 0 | 0 |  | 0 |  | 0 | 0 | 0 | 0 | 0 | 0 | 0 | 0 | 0 | 0 | 21 | 0 | 0 | 1 |  |  |  | 0 | 0 | 0 | 59_ | 5_ | _ | 0 | 0 | 0 | 60 | 0 | 0 | 0 |  | 59 | 21 | Vyplnění spár živičnou zálivkou
|  |  | 13,0+5,85*2+9,0+6,5+5,85+3,0 |  | 49.05
|  | 89 | Ostatní konstrukce a práce na trubním vedení |  |  |  | 0 | [17 empty] | 0 | 0 | 0
16 |  | 899231111R00 | Výšková úprava vstupu do 20 cm, zvýšení mříže | kus | 9 | 0 | 0 |  | 0 |  | 0 | 0 | 0 | 0 | 0 | 0 | 0 | 0 | 0 | 0 | 21 | 0 | 0 | 1 |  |  |  | 0 | 0 | 0 | 89_ | 8_ | _ | 0 | 0 | 0 | 63 | 0 | 0 | 0 |  | 89 | 21 | Výšková úprava vstupu do 20 cm, zvýšení mříže
17 |  | 899331111R00 | Výšková úprava vstupu do 20 cm, zvýšení poklopu | kus | 7 | 0 | 0 |  | 0 |  | 0 | 0 | 0 | 0 | 0 | 0 | 0 | 0 | 0 | 0 | 21 | 0 | 0 | 1 |  |  |  | 0 | 0 | 0 | 89_ | 8_ | _ | 0 | 0 | 0 | 64 | 0 | 0 | 0 |  | 89 | 21 | Výšková úprava vstupu do 20 cm, zvýšení poklopu
18 |  | 899431111R00 | Výšková úprava do 20 cm, zvýšení krytu šoupěte | kus | 13 | 0 | 0 |  | 0 |  | 0 | 0 | 0 | 0 | 0 | 0 | 0 | 0 | 0 | 0 | 21 | 0 | 0 | 1 |  |  |  | 0 | 0 | 0 | 89_ | 8_ | _ | 0 | 0 | 0 | 65 | 0 | 0 | 0 |  | 89 | 21 | Výšková úprava do 20 cm, zvýšení krytu šoupěte
|  | 91 | Doplňující konstrukce a práce na pozemních komunikacích a zpevněných plochách |  |  |  | 0 | [17 empty] | 0 | 0 | 0
19 |  | 919735112R00 | Řezání stávajícího živičného krytu tl. 5 - 10 cm | m | 49.05 | 0 | 0 |  | 0 |  | 0 | 0 | 0 | 0 | 0 | 0 | 0 | 0 | 0 | 0 | 21 | 0 | 0 | 1 |  |  |  | 0 | 0 | 0 | 91_ | 9_ | _ | 0 | 0 | 0 | 67 | 0 | 0 | 0 |  | 91 | 21 | Řezání stávajícího živičného krytu tl. 5 - 10 cm
20 |  | 917862114RT7 | Osazení stojatého obrubníku betonového, s boční opěrou, do lože z betonu C 25/30 | m | 13 | 0 | 0 |  | 0 |  | 0 | 0 | 0 | 0 | 0 | 0 | 0 | 0 | 0 | 0 | 21 | 0 | 0 | 1 |  |  |  | 0 | 0 | 0 | 91_ | 9_ | _ | 0 | 0 | 0 | 68 | 0 | 0 | 0 |  | 91 | 21 | Osazení stojatého obrubníku betonového, s boční opěrou, do lože z betonu C 25/30
21 |  | 998225111R00 | Přesun hmot, pozemní komunikace, kryt živičný | t | 600.976 | 0 | 0 |  | 0 |  | 0 | 0 | 0 | 0 | 0 | 0 | 0 | 0 | 0 | 0 | 21 | 0 | 0 | 5 |  |  |  | 0 | 0 | 0 | 91_ | 9_ | _ | 0 | 0 | 0 | 69 | 0 | 0 | 0 |  | 91 | 21 | Přesun hmot, pozemní komunikace, kryt živičný
|  | S | Přesuny sutí |  |  |  | 0 | [17 empty] | 0 | 0 | 0
22 |  | 979082213R00 | Vodorovná doprava suti po suchu do 1 km | t | 0.81 | 0 | 0 |  | 0 |  | 0 | 0 | 0 | 0 | 0 | 0 | 0 | 0 | 0 | 0 | 21 | 0 | 0 | 5 |  |  |  | 0 | 0 | 0 | S_ | 9_ | _ | 0 | 0 | 0 | 71 | 0 | 0 | 0 |  |  | 21 | Vodorovná doprava suti po suchu do 1 km
23 |  | 979082219R00 | Příplatek za dopravu suti po suchu za další 1 km | t | 1.62 | 0 | 0 |  | 0 |  | 0 | 0 | 0 | 0 | 0 | 0 | 0 | 0 | 0 | 0 | 21 | 0 | 0 | 5 |  |  |  | 0 | 0 | 0 | S_ | 9_ | _ | 0 | 0 | 0 | 72 | 0 | 0 | 0 |  |  | 21 | Příplatek za dopravu suti po suchu za další 1 km
|  |  | 0,81*2 |  | 1.62
24 |  | 979999995R00 | Poplatek za recyklaci asfaltu (skup. 170302) ZAS-T3 | t | 435.202 | 0 | 0 |  | 0 |  | 0 | 0 | 0 | 0 | 0 | 0 | 0 | 0 | 0 | 0 | 21 | 0 | 0 | 5 |  |  |  | 0 | 0 | 0 | S_ | 9_ | _ | 0 | 0 | 0 | 74 | 0 | 0 | 0 |  |  | 21 | Výkup asfaltového recyklátu
25 |  | 979999981R00 | Poplatek za recyklaci betonu kusovost do 1600 cm2, čistý (skup.170101) | t | 0.81 | 0 | 0 |  | 0 |  | 0 | 0 | 0 | 0 | 0 | 0 | 0 | 0 | 0 | 0 | 21 | 0 | 0 | 5 |  |  |  | 0 | 0 | 0 | S_ | 9_ | _ | 0 | 0 | 0 | 75 | 0 | 0 | 0 |  |  | 21 | Poplatek za recyklaci betonu kusovost do 1600 cm2, čistý (skup.170101)
0
Poznámka: