## Stavební rozpočet - součet
Slepý stavební rozpočet - rekapitulace
Název stavby: |  | 24112 Bruntál, oprava MK Neumanova v úseku Horova - Volkerova vč. chodníků | Doba výstavby: |  | Objednatel: | Město Bruntál
Druh stavby: |  |  | Začátek výstavby: |  | Projektant:
Lokalita: |  |  | Konec výstavby: |  | Zhotovitel:
Zpracoval: |  | M. Petrů | Zpracováno dne: | 31.07.2024 | Zpracováno dne: | 31.07.2024
Objekt | Kód | Zkrácený popis |  |  |  | Náklady (Kč) - celkem
| 00 | Vedlejší a ostatní náklady |  |  |  | 0 | T | 0
| 11 | Přípravné a přidružené práce |  |  |  | 0 | T | 0
| 12 | Odkopávky a prokopávky |  |  |  | 0 | T | 0
| 16 | Přemístění výkopku |  |  |  | 0 | T | 0
| 18 | Povrchové úpravy terénu |  |  |  | 0 | T | 0
| 19 | Hloubení pro podzemní stěny, ražení a hloubení důlní |  |  |  | 0 | T | 0
| 56 | Podkladní vrstvy komunikací, letišť a ploch |  |  |  | 0 | T | 0
| 57 | Kryty pozemních komunikací, letišť a ploch z kameniva nebo živičné |  |  |  | 0 | T | 0
| 59 | Kryty pozemních komunikací, letišť a ploch dlážděných (předlažby) |  |  |  | 0 | T | 0
| 89 | Ostatní konstrukce a práce na trubním vedení |  |  |  | 0 | T | 0
| 91 | Doplňující konstrukce a práce na pozemních komunikacích a zpevněných plochách |  |  |  | 0 | T | 0
| 97 | Prorážení otvorů a ostatní bourací práce |  |  |  | 0 | T | 0
| S | Přesuny sutí |  |  |  | 0 | T | 0
[5 empty] | Celkem: | 0

## Krycí list rozpočtu
Krycí list slepého rozpočtu
Název stavby: |  | 24112 Bruntál, oprava MK Neumanova v úseku Horova - Volkerova vč. chodníků |  | Objednatel: | Město Bruntál |  | IČO/DIČ: | 00295892
Druh stavby: |  |  |  | Projektant: |  |  | IČO/DIČ:
Lokalita: |  |  |  | Zhotovitel: |  |  | IČO/DIČ:
Začátek výstavby: |  |  |  | Konec výstavby: |  |  | Položek: | 39
JKSO: |  |  |  | Zpracoval: | M. Petrů |  | Datum: | 31.07.2024
Rozpočtové náklady v Kč
A | Základní rozpočtové náklady |  | B | Doplňkové náklady |  | C | Náklady na umístění stavby (NUS)
HSV | Dodávky | 0 | Práce přesčas |  | 0 | Zařízení staveniště |  | 0
| Montáž | 0 | Bez pevné podl. |  | 0 | Mimostav. doprava |  | 0
PSV | Dodávky | 0 | Kulturní památka |  | 0 | Územní vlivy |  | 0
| Montáž | 0 |  |  |  | Provozní vlivy |  | 0
"M" | Dodávky | 0 |  |  |  | Ostatní |  | 0
| Montáž | 0 |  |  |  | NUS z rozpočtu |  | 0
Ostatní materiál |  | 0
Přesun hmot a sutí |  | 0
ZRN celkem |  | 0 | DN celkem |  | 0 | NUS celkem |  | 0
|  |  | DN celkem z obj. |  | 0 | NUS celkem z obj. |  | 0
[6 empty] | VORN celkem |  | 0
[6 empty] | VORN celkem z obj. |  | 0
Základ 0% |  | 0
Základ 12% |  | 0 | DPH 12% |  | 0 | Celkem bez DPH |  | 0
Základ 21% |  | 0 | DPH 21% |  | 0 | Celkem včetně DPH |  | 0
Projektant |  |  | Objednatel |  |  | Zhotovitel
Datum, razítko a podpis |  |  | Datum, razítko a podpis |  |  | Datum, razítko a podpis
Poznámka:

## VORN (hidden)
Vedlejší a ostatní rozpočtové náklady
Název stavby: | 24112 Bruntál, oprava MK Neumanova v úseku Horova - Volkerova vč. chodníků | Objednatel: | Město Bruntál |  | IČO/DIČ:
Druh stavby: |  | Projektant: |  |  | IČO/DIČ:
Lokalita: |  | Zhotovitel: |  |  | IČO/DIČ:
Začátek výstavby: | 0 | Konec výstavby: |  |  | Položek: | 39
JKSO: |  | Zpracoval: | M. Petrů |  | Datum: | 31.07.2024
Vedlejší rozpočtové náklady VRN
Doplňkové náklady DN |  |  | Kč | % | Základna | Kč
Práce přesčas |  |  | 0 |  |  | 0
Bez pevné podl. |  |  | 0 |  |  | 0
Kulturní památka |  |  | 0 |  |  | 0
Celkem DN | [5 empty] | 0
Náklady na umístění stavby (NUS) |  |  | Kč | % | Základna | Kč
Zařízení staveniště |  |  | 0 |  |  | 0
Mimostav. doprava |  |  | 0 |  |  | 0
Územní vlivy |  |  | 0 |  |  | 0
Provozní vlivy |  |  | 0 |  |  | 0
Ostatní |  |  | 0 |  |  | 0
NUS z rozpočtu |  |  | 0 |  |  | 0
Celkem NUS | [5 empty] | 0
Celkem VRN |  |  | 0
Ostatní rozpočtové náklady ORN
Ostatní rozpočtové náklady (ORN) |  |  | Kč | % | Základna | Kč
|  |  | 0 |  |  | 0
Celkem ORN | [5 empty] | 0

## Stavební rozpočet
Slepý stavební rozpočet | [24 empty] | 0 | 0 | 0
Název stavby: |  |  | 24112 Bruntál, oprava MK Neumanova v úseku Horova - Volkerova vč. chodníků | Doba výstavby: |  |  | Objednatel: | Město Bruntál
IČ 00295892
Druh stavby: |  |  |  | Začátek výstavby: |  |  | Projektant:
Lokalita: |  |  |  | Konec výstavby: |  |  | Zhotovitel:
JKSO: |  |  |  | Zpracováno dne: |  | 31.07.2024 | Zpracoval: | M. Petrů
Č | Objekt | Kód | Zkrácený popis | MJ | Množství | Cena/MJ | Náklady (Kč) | [33 empty] | ISWORK | GROUPCODE | VATTAX
|  |  | Rozměry |  |  | (Kč) | Celkem |  | Přesuny | Typ skupiny | HSV mat | HSV prac | PSV mat | PSV prac | Mont mat | Mont prac | Ostatní mat. | [20 empty] | MAT | WORK | CELK
|  | 00 | Vedlejší a ostatní náklady |  |  |  | 0 | [17 empty] | 0 | 0 | 0
1 |  | 123118VD | Geodetické práce | kpl | 1 | 0 | 0 |  | 0 |  | 0 | 0 | 0 | 0 | 0 | 0 | 0 | 0 | 0 | 0 | 21 | 0 | 0 | 1 |  |  |  | 0 | 0 | 0 | 00_ | 0_ | _ | 0 | 0 | 0 | 13 | 0 | 0 | 0 |  | 0 | 21 | Geodetické práce
2 |  | 123119VD | Fotodokumentace | kpl | 1 | 0 | 0 |  | 0 |  | 0 | 0 | 0 | 0 | 0 | 0 | 0 | 0 | 0 | 0 | 21 | 0 | 0 | 1 |  |  |  | 0 | 0 | 0 | 00_ | 0_ | _ | 0 | 0 | 0 | 14 | 0 | 0 | 0 |  | 0 | 21 | Fotodokumentace
3 |  | 123140VD | Čistění komunikací po dobu výstavby | kpl | 1 | 0 | 0 |  | 0 |  | 0 | 0 | 0 | 0 | 0 | 0 | 0 | 0 | 0 | 0 | 21 | 0 | 0 | 1 |  |  |  | 0 | 0 | 0 | 00_ | 0_ | _ | 0 | 0 | 0 | 15 | 0 | 0 | 0 |  | 0 | 21 | Čistění komunikací po dobu výstavby
4 |  | 123171VD | Přechodné dopravní značení | kpl | 1 | 0 | 0 |  | 0 |  | 0 | 0 | 0 | 0 | 0 | 0 | 0 | 0 | 0 | 0 | 21 | 0 | 0 | 1 |  |  |  | 0 | 0 | 0 | 00_ | 0_ | _ | 0 | 0 | 0 | 16 | 0 | 0 | 0 |  | 0 | 21 | Přechodné dopravní značení
5 |  | 00126111VD | Zařízení staveniště | kpl | 1 | 0 | 0 |  | 0 |  | 0 | 0 | 0 | 0 | 0 | 0 | 0 | 0 | 0 | 0 | 21 | 0 | 0 | 1 |  |  |  | 0 | 0 | 0 | 00_ | 0_ | _ | 0 | 0 | 0 | 17 | 0 | 0 | 0 |  | 0 | 21 | Zařízení staveniště
6 |  | 123188VD | Vytýčení sítí | kpl | 1 | 0 | 0 |  | 0 |  | 0 | 0 | 0 | 0 | 0 | 0 | 0 | 0 | 0 | 0 | 21 | 0 | 0 | 1 |  |  |  | 0 | 0 | 0 | 00_ | 0_ | _ | 0 | 0 | 0 | 18 | 0 | 0 | 0 |  | 0 | 21 | Vytýčení sítí
|  | 11 | Přípravné a přidružené práce |  |  |  | 0 | [17 empty] | 0 | 0 | 0
7 |  | 113151314R00 | Fréz.živič.krytu nad 500 m2, s překážkami, tl.5 cm | m2 | 334.45 | 0 | 0 |  | 0 |  | 0 | 0 | 0 | 0 | 0 | 0 | 0 | 0 | 0 | 0 | 21 | 0 | 0 | 1 |  |  |  | 0 | 0 | 0 | 11_ | 1_ | _ | 0 | 0 | 0 | 20 | 0 | 0 | 0 |  | 11 | 21 | Fréz.živič.krytu nad 500 m2, s překážkami, tl.5 cm
|  |  | (5,9+5,5)/2*56,0 |  | 319.2
|  |  | (4,5*2,5)/2*2 |  | 11.25
|  |  | (2,0*2,0)/2*2 |  | 4
8 |  | 113151316R00 | Fréz.živič.krytu nad 500 m2, s překážkami, tl.5 cm | m2 | 334.45 | 0 | 0 |  | 0 |  | 0 | 0 | 0 | 0 | 0 | 0 | 0 | 0 | 0 | 0 | 21 | 0 | 0 | 1 |  |  |  | 0 | 0 | 0 | 11_ | 1_ | _ | 0 | 0 | 0 | 24 | 0 | 0 | 0 |  | 11 | 21 | Fréz.živič.krytu nad 500 m2, s překážkami, tl.7 cm
|  |  | Spodní PMH |  | 0
|  |  | 334,45 |  | 334.45
9 |  | 113106121R00 | Rozebrání dlažeb z betonových dlaždic na sucho | m2 | 128.6 | 0 | 0 |  | 0 |  | 0 | 0 | 0 | 0 | 0 | 0 | 0 | 0 | 0 | 0 | 21 | 0 | 0 | 1 |  |  |  | 0 | 0 | 0 | 11_ | 1_ | _ | 0 | 0 | 0 | 27 | 0 | 0 | 0 |  | 11 | 21 | Rozebrání dlažeb z betonových dlaždic na sucho
|  |  | (13,0+11,0)*1,0 |  | 24
|  |  | 11,0*1,20 |  | 13.2
|  |  | 22,0*1,2 |  | 26.4
|  |  | 12,0*1,25 |  | 15
|  |  | 40,0*1,25 |  | 50
10 |  | 113201111R00 | Vytrhání obrubníků chodníkových a parkových | m | 133.25 | 0 | 0 |  | 0 |  | 0 | 0 | 0 | 0 | 0 | 0 | 0 | 0 | 0 | 0 | 21 | 0 | 0 | 1 |  |  |  | 0 | 0 | 0 | 11_ | 1_ | _ | 0 | 0 | 0 | 33 | 0 | 0 | 0 |  | 11 | 21 | Vytrhání obrubníků chodníkových a parkových
|  |  | 13,0+11,0+11,0*2+22,0+1,25+12,0*2+40,0 |  | 133.25
|  | 12 | Odkopávky a prokopávky |  |  |  | 0 | [17 empty] | 0 | 0 | 0
11 |  | 122201102R00 | Odkopávky nezapažené v hor. 3 do 1000 m3 | m3 | 119.094 | 0 | 0 |  | 0 |  | 0 | 0 | 0 | 0 | 0 | 0 | 0 | 0 | 0 | 0 | 21 | 0 | 0 | 1 |  |  |  | 0 | 0 | 0 | 12_ | 1_ | _ | 0 | 0 | 0 | 36 | 0 | 0 | 0 |  | 12 | 21 | Odkopávky nezapažené v hor. 3 do 1000 m3
|  |  | (334,45+128,6+133,25*0,1)*0,25 |  | 119.094
12 |  | 122201109R00 | Příplatek za lepivost - odkopávky v hor. 3 | m3 | 59.547 | 0 | 0 |  | 0 |  | 0 | 0 | 0 | 0 | 0 | 0 | 0 | 0 | 0 | 0 | 21 | 0 | 0 | 1 |  |  |  | 0 | 0 | 0 | 12_ | 1_ | _ | 0 | 0 | 0 | 38 | 0 | 0 | 0 |  | 12 | 21 | Příplatek za lepivost - odkopávky v hor. 3
|  |  | 119,094*0,5 |  | 59.547
|  | 16 | Přemístění výkopku |  |  |  | 0 | [17 empty] | 0 | 0 | 0
13 |  | 162701105R00 | Vodorovné přemístění výkopku z hor.1-4 do 10000 m | m3 | 119.094 | 0 | 0 |  | 0 |  | 0 | 0 | 0 | 0 | 0 | 0 | 0 | 0 | 0 | 0 | 21 | 0 | 0 | 1 |  |  |  | 0 | 0 | 0 | 16_ | 1_ | _ | 0 | 0 | 0 | 41 | 0 | 0 | 0 |  | 16 | 21 | Vodorovné přemístění výkopku z hor.1-4 do 10000 m
14 |  | 162701109R00 | Příplatek k vod. přemístění hor.1-4 za další 1 km | m3 | 714.564 | 0 | 0 |  | 0 |  | 0 | 0 | 0 | 0 | 0 | 0 | 0 | 0 | 0 | 0 | 21 | 0 | 0 | 1 |  |  |  | 0 | 0 | 0 | 16_ | 1_ | _ | 0 | 0 | 0 | 42 | 0 | 0 | 0 |  | 16 | 21 | Příplatek k vod. přemístění hor.1-4 za další 1 km
|  |  | 119,094*6 |  | 714.564
|  | 18 | Povrchové úpravy terénu |  |  |  | 0 | [17 empty] | 0 | 0 | 0
15 |  | 181101102R00 | Úprava pláně v zářezech v hor. 1-4, se zhutněním | m2 | 476.375 | 0 | 0 |  | 0 |  | 0 | 0 | 0 | 0 | 0 | 0 | 0 | 0 | 0 | 0 | 21 | 0 | 0 | 1 |  |  |  | 0 | 0 | 0 | 18_ | 1_ | _ | 0 | 0 | 0 | 45 | 0 | 0 | 0 |  | 18 | 21 | Úprava pláně v zářezech v hor. 1-4, se zhutněním
|  |  | 334,45+128,6+133,25*0,1 |  | 476.375
|  | 19 | Hloubení pro podzemní stěny, ražení a hloubení důlní |  |  |  | 0 | [17 empty] | 0 | 0 | 0
16 |  | 199000002R00 | Poplatek za skládku horniny 1- 4, č. dle katal. odpadů 17 05 04 | m3 | 119.094 | 0 | 0 |  | 0 |  | 0 | 0 | 0 | 0 | 0 | 0 | 0 | 0 | 0 | 0 | 21 | 0 | 0 | 1 |  |  |  | 0 | 0 | 0 | 19_ | 1_ | _ | 0 | 0 | 0 | 48 | 0 | 0 | 0 |  | 19 | 21 | Poplatek za skládku horniny 1- 4, č. dle katal. odpadů 17 05 04
|  | 56 | Podkladní vrstvy komunikací, letišť a ploch |  |  |  | 0 | [17 empty] | 0 | 0 | 0
17 |  | 564871111R00 | Podklad ze štěrkodrti po zhutnění tloušťky 25 cm | m2 | 476.375 | 0 | 0 |  | 0 |  | 0 | 0 | 0 | 0 | 0 | 0 | 0 | 0 | 0 | 0 | 21 | 0 | 0 | 1 |  |  |  | 0 | 0 | 0 | 56_ | 5_ | _ | 0 | 0 | 0 | 50 | 0 | 0 | 0 |  | 56 | 21 | Podklad ze štěrkodrti po zhutnění tloušťky 25 cm
|  | 57 | Kryty pozemních komunikací, letišť a ploch z kameniva nebo živičné |  |  |  | 0 | [17 empty] | 0 | 0 | 0
18 |  | 573111113R00 | Postřik infiltrační s posypem, asfalt 1,5 kg/m2 | m2 | 334.45 | 0 | 0 |  | 0 |  | 0 | 0 | 0 | 0 | 0 | 0 | 0 | 0 | 0 | 0 | 21 | 0 | 0 | 1 |  |  |  | 0 | 0 | 0 | 57_ | 5_ | _ | 0 | 0 | 0 | 52 | 0 | 0 | 0 |  | 57 | 21 | Postřik infiltrační s posypem, asfalt 1,5 kg/m2
19 |  | 573231125R00 | Postřik spojovací z KAE, množství zbytkového asfaltu 0,5 kg/m2 | m2 | 334.45 | 0 | 0 |  | 0 |  | 0 | 0 | 0 | 0 | 0 | 0 | 0 | 0 | 0 | 0 | 21 | 0 | 0 | 1 |  |  |  | 0 | 0 | 0 | 57_ | 5_ | _ | 0 | 0 | 0 | 53 | 0 | 0 | 0 |  | 57 | 21 | Postřik spojovací z KAE, množství zbytkového asfaltu 0,5 kg/m2
20 |  | 577131211R00 | Beton asfalt. ACO 11, tl. 4 cm | m2 | 334.45 | 0 | 0 |  | 0 |  | 0 | 0 | 0 | 0 | 0 | 0 | 0 | 0 | 0 | 0 | 21 | 0 | 0 | 1 |  |  |  | 0 | 0 | 0 | 57_ | 5_ | _ | 0 | 0 | 0 | 54 | 0 | 0 | 0 |  | 57 | 21 | Beton asfalt. ACO 8,nebo ACO 11, do 3 m, tl. 4 cm
21 |  | 577141122R00 | Beton asfalt. ACL 16+ ložný, š. do 3 m, tl. 5 cm | m2 | 334.45 | 0 | 0 |  | 0 |  | 0 | 0 | 0 | 0 | 0 | 0 | 0 | 0 | 0 | 0 | 21 | 0 | 0 | 1 |  |  |  | 0 | 0 | 0 | 57_ | 5_ | _ | 0 | 0 | 0 | 55 | 0 | 0 | 0 |  | 57 | 21 | Beton asfalt. ACL 16+ ložný, š. do 3 m, tl. 5 cm
|  | 59 | Kryty pozemních komunikací, letišť a ploch dlážděných (předlažby) |  |  |  | 0 | [17 empty] | 0 | 0 | 0
22 |  | 596215021R00 | Kladení zámkové dlažby tl. 6 cm do drtě tl. 4 cm | m2 | 129.7 | 0 | 0 |  | 0 |  | 0 | 0 | 0 | 0 | 0 | 0 | 0 | 0 | 0 | 0 | 21 | 0 | 0 | 1 |  |  |  | 0 | 0 | 0 | 59_ | 5_ | _ | 0 | 0 | 0 | 57 | 0 | 0 | 0 |  | 59 | 21 | Kladení zámkové dlažby tl. 6 cm do drtě tl. 4 cm
|  |  | (13,0+11,0)*1,0 |  | 24
|  |  | 11,0*1,30 |  | 14.3
|  |  | 22,0*1,2 |  | 26.4
|  |  | 12,0*1,25 |  | 15
|  |  | 40,0*1,25 |  | 50
23 |  | 596291111R00 | Řezání zámkové dlažby tl. 60 mm | m | 109 | 0 | 0 |  | 0 |  | 0 | 0 | 0 | 0 | 0 | 0 | 0 | 0 | 0 | 0 | 21 | 0 | 0 | 1 |  |  |  | 0 | 0 | 0 | 59_ | 5_ | _ | 0 | 0 | 0 | 63 | 0 | 0 | 0 |  | 59 | 21 | Řezání zámkové dlažby tl. 60 mm
24 |  | 59245110 | Dlažba skladebná 200 x 100 x 60 mm přírodní | m2 | 124.134 | 0 | 0 |  | 0 |  | 0 | 0 | 0 | 0 | 0 | 0 | 0 | 0 | 0 | 0 | 21 | 0 | 0 | 1 |  |  |  | 0 | 0 | 0 | 59_ | 5_ | _ | 0 | 0 | 0 | 64 | 0 | 0 | 0 |  | 59 | 21 | Dlažba skladebná 200 x 100 x 60 mm přírodní
|  |  | (129,7-8,0)*1,02 |  | 124.134
25 |  | 592451151 | Dlažba skladebná pro nevidomé 200 x 100 x 60 mm červená | m2 | 8.16 | 0 | 0 |  | 0 |  | 0 | 0 | 0 | 0 | 0 | 0 | 0 | 0 | 0 | 0 | 21 | 0 | 0 | 1 |  |  |  | 0 | 0 | 0 | 59_ | 5_ | _ | 0 | 0 | 0 | 66 | 0 | 0 | 0 |  | 59 | 21 | Dlažba skladebná pro nevidomé 200 x 100 x 60 mm červená
|  |  | 8,0*1,02 |  | 8.16
26 |  | 599141111R00 | Vyplnění spár živičnou zálivkou | m | 20 | 0 | 0 |  | 0 |  | 0 | 0 | 0 | 0 | 0 | 0 | 0 | 0 | 0 | 0 | 21 | 0 | 0 | 1 |  |  |  | 0 | 0 | 0 | 59_ | 5_ | _ | 0 | 0 | 0 | 68 | 0 | 0 | 0 |  | 59 | 21 | Vyplnění spár živičnou zálivkou
|  | 89 | Ostatní konstrukce a práce na trubním vedení |  |  |  | 0 | [17 empty] | 0 | 0 | 0
27 |  | 899331111R00 | Výšková úprava vstupu do 20 cm, zvýšení poklopu | kus | 2 | 0 | 0 |  | 0 |  | 0 | 0 | 0 | 0 | 0 | 0 | 0 | 0 | 0 | 0 | 21 | 0 | 0 | 1 |  |  |  | 0 | 0 | 0 | 89_ | 8_ | _ | 0 | 0 | 0 | 70 | 0 | 0 | 0 |  | 89 | 21 | Výšková úprava vstupu do 20 cm, zvýšení poklopu
28 |  | 899431111R00 | Výšková úprava do 20 cm, zvýšení krytu šoupěte | kus | 2 | 0 | 0 |  | 0 |  | 0 | 0 | 0 | 0 | 0 | 0 | 0 | 0 | 0 | 0 | 21 | 0 | 0 | 1 |  |  |  | 0 | 0 | 0 | 89_ | 8_ | _ | 0 | 0 | 0 | 71 | 0 | 0 | 0 |  | 89 | 21 | Výšková úprava do 20 cm, zvýšení krytu šoupěte
|  | 91 | Doplňující konstrukce a práce na pozemních komunikacích a zpevněných plochách |  |  |  | 0 | [17 empty] | 0 | 0 | 0
29 |  | 917862111RT5 | Osazení stojatého obrubníku betonového, s boční opěrou, do lože z betonu C 12/15 | m | 13.25 | 0 | 0 |  | 0 |  | 0 | 0 | 0 | 0 | 0 | 0 | 0 | 0 | 0 | 0 | 21 | 0 | 0 | 1 |  |  |  | 0 | 0 | 0 | 91_ | 9_ | _ | 0 | 0 | 0 | 73 | 0 | 0 | 0 |  | 91 | 21 | Osazení stojatého obrubníku betonového, s boční opěrou, do lože z betonu C 12/15
|  |  | 12,0+1,25 |  | 13.25
30 |  | 917461111R00 | Osaz. stoj. obrub. kam. s opěrou, lože z C 12/15 | m | 120 | 0 | 0 |  | 0 |  | 0 | 0 | 0 | 0 | 0 | 0 | 0 | 0 | 0 | 0 | 21 | 0 | 0 | 1 |  |  |  | 0 | 0 | 0 | 91_ | 9_ | _ | 0 | 0 | 0 | 75 | 0 | 0 | 0 |  | 91 | 21 | Osaz. stoj. obrub. kam. s opěrou, lože z C 12/15
|  |  | 133,25-12,0-1,25 |  | 120
31 |  | 58380211 | Krajník silniční KS 3, rozměr 130 x 200 x 300 až 800 mm | m | 15 | 0 | 0 |  | 0 |  | 0 | 0 | 0 | 0 | 0 | 0 | 0 | 0 | 0 | 0 | 21 | 0 | 0 | 1 |  |  |  | 0 | 0 | 0 | 91_ | 9_ | _ | 0 | 0 | 0 | 77 | 0 | 0 | 0 |  | 91 | 21 | Krajník silniční KS 3, rozměr 130 x 200 x 300 až 800 mm
|  |  | doplnění stávajících krajníkú místo betonových |  | 0
|  |  | obrub a výměna části poškozených |  | 0
|  |  | 15,0 |  | 15
32 |  | 919735112R00 | Řezání stávajícího živičného krytu tl. 5 - 10 cm | m | 20 | 0 | 0 |  | 0 |  | 0 | 0 | 0 | 0 | 0 | 0 | 0 | 0 | 0 | 0 | 21 | 0 | 0 | 1 |  |  |  | 0 | 0 | 0 | 91_ | 9_ | _ | 0 | 0 | 0 | 81 | 0 | 0 | 0 |  | 91 | 21 | Řezání stávajícího živičného krytu tl. 5 - 10 cm
|  |  | 12,0+8,0 |  | 20
33 |  | 998225111R00 | Přesun hmot, pozemní komunikace, kryt živičný | t | 404.534 | 0 | 0 |  | 0 |  | 0 | 0 | 0 | 0 | 0 | 0 | 0 | 0 | 0 | 0 | 21 | 0 | 0 | 5 |  |  |  | 0 | 0 | 0 | 91_ | 9_ | _ | 0 | 0 | 0 | 83 | 0 | 0 | 0 |  | 91 | 21 | Přesun hmot, pozemní komunikace, kryt živičný
|  | 97 | Prorážení otvorů a ostatní bourací práce |  |  |  | 0 | [17 empty] | 0 | 0 | 0
34 |  | 979024441R00 | Očištění vybour. obrubníků všech loží a výplní | m | 94 | 0 | 0 |  | 0 |  | 0 | 0 | 0 | 0 | 0 | 0 | 0 | 0 | 0 | 0 | 21 | 0 | 0 | 1 |  |  |  | 0 | 0 | 0 | 97_ | 9_ | _ | 0 | 0 | 0 | 85 | 0 | 0 | 0 |  | 97 | 21 | Očištění vybour. obrubníků všech loží a výplní
|  |  | krajníky KS3 |  | 0
|  |  | 13,0+11,0+11,0+22,0+12,0+40,0-15,0 |  | 94
|  | S | Přesuny sutí |  |  |  | 0 | [17 empty] | 0 | 0 | 0
35 |  | 979082213R00 | Vodorovná doprava suti po suchu do 1 km | t | 104.287 | 0 | 0 |  | 0 |  | 0 | 0 | 0 | 0 | 0 | 0 | 0 | 0 | 0 | 0 | 21 | 0 | 0 | 5 |  |  |  | 0 | 0 | 0 | S_ | 9_ | _ | 0 | 0 | 0 | 89 | 0 | 0 | 0 |  |  | 21 | Vodorovná doprava suti po suchu do 1 km
|  |  | frézovaný materiál -PMH |  | 0
|  |  | 51,5053 |  | 51.505
|  |  | dlažba |  | 0
|  |  | 17,7468 |  | 17.747
|  |  | betonové obruby a část KS3 |  | 0
|  |  | (11,0+132,0+1,25+15,0)*0,22 |  | 35.035
36 |  | 979082219R00 | Příplatek za dopravu suti po suchu za další 1 km | t | 982.431 | 0 | 0 |  | 0 |  | 0 | 0 | 0 | 0 | 0 | 0 | 0 | 0 | 0 | 0 | 21 | 0 | 0 | 5 |  |  |  | 0 | 0 | 0 | S_ | 9_ | _ | 0 | 0 | 0 | 96 | 0 | 0 | 0 |  |  | 21 | Příplatek za dopravu suti po suchu za další 1 km
|  |  | 51,5053*16 |  | 824.085
|  |  | 17,747*3 |  | 53.241
|  |  | 35,035*3 |  | 105.105
37 |  | 979999982R00 | Poplatek za recyklaci betonu kusovost nad 1600 cm2 (skup.170101) | t | 52.782 | 0 | 0 |  | 0 |  | 0 | 0 | 0 | 0 | 0 | 0 | 0 | 0 | 0 | 0 | 21 | 0 | 0 | 5 |  |  |  | 0 | 0 | 0 | S_ | 9_ | _ | 0 | 0 | 0 | 100 | 0 | 0 | 0 |  |  | 21 | Poplatek za recyklaci betonu kusovost nad 1600 cm2 (skup.170101)
|  |  | 17,7468+35,035 |  | 52.782
38 |  | 979999995R00 | Výkup asfaltového recyklátu | t | -36.79 | 0 | 0 |  | 0 |  | 0 | 0 | 0 | 0 | 0 | 0 | 0 | 0 | 0 | 0 | 21 | 0 | 0 | 5 |  |  |  | 0 | 0 | 0 | S_ | 9_ | _ | 0 | 0 | 0 | 102 | 0 | 0 | 0 |  |  | 21 | Výkup asfaltového recyklátu
39 |  | 979990261R00 | Poplatek za uložení asfaltové směsi obsahující dehet (170301) | t | 51.505 | 0 | 0 |  | 0 |  | 0 | 0 | 0 | 0 | 0 | 0 | 0 | 0 | 0 | 0 | 21 | 0 | 0 | 5 |  |  |  | 0 | 0 | 0 | S_ | 9_ | _ | 0 | 0 | 0 | 103 | 0 | 0 | 0 |  |  | 21 | Poplatek za uložení asfaltové směsi obsahující dehet
0
Poznámka: