## Stavební rozpočet - součet
Slepý stavební rozpočet - rekapitulace
Název stavby: |  | 24130 Bruntál, oprava MK FUgnerova vč. parkovišť | Doba výstavby: |  | Objednatel: | Město Bruntál
Druh stavby: |  |  | Začátek výstavby: |  | Projektant:
Lokalita: |  |  | Konec výstavby: |  | Zhotovitel:
Zpracoval: |  | M. Petrů | Zpracováno dne: | 28.08.2024 | Zpracováno dne: | 28.08.2024
Objekt | Kód | Zkrácený popis |  |  |  | Náklady (Kč) - celkem
| 00 | Vedlejší a ostatní náklady |  |  |  | 0 | T | 0
| 11 | Přípravné a přidružené práce |  |  |  | 0 | T | 0
| 13 | Hloubené vykopávky |  |  |  | 0 | T | 0
| 16 | Přemístění výkopku |  |  |  | 0 | T | 0
| 18 | Povrchové úpravy terénu |  |  |  | 0 | T | 0
| 19 | Hloubení pro podzemní stěny, ražení a hloubení důlní |  |  |  | 0 | T | 0
| 56 | Podkladní vrstvy komunikací, letišť a ploch |  |  |  | 0 | T | 0
| 57 | Kryty pozemních komunikací, letišť a ploch z kameniva nebo živičné |  |  |  | 0 | T | 0
| 59 | Kryty pozemních komunikací, letišť a ploch dlážděných (předlažby) |  |  |  | 0 | T | 0
| 89 | Ostatní konstrukce a práce na trubním vedení |  |  |  | 0 | T | 0
| 91 | Doplňující konstrukce a práce na pozemních komunikacích a zpevněných plochách |  |  |  | 0 | T | 0
| S | Přesuny sutí |  |  |  | 0 | T | 0
[5 empty] | Celkem: | 0

## Krycí list rozpočtu
Krycí list slepého rozpočtu
Název stavby: |  | 24130 Bruntál, oprava MK FUgnerova vč. parkovišť |  | Objednatel: | Město Bruntál |  | IČO/DIČ: | 00295892
Druh stavby: |  |  |  | Projektant: |  |  | IČO/DIČ:
Lokalita: |  |  |  | Zhotovitel: |  |  | IČO/DIČ:
Začátek výstavby: |  |  |  | Konec výstavby: |  |  | Položek: | 42
JKSO: |  |  |  | Zpracoval: | M. Petrů |  | Datum: | 28.08.2024
Rozpočtové náklady v Kč
A | Základní rozpočtové náklady |  | B | Doplňkové náklady |  | C | Náklady na umístění stavby (NUS)
HSV | Dodávky | 0 | Práce přesčas |  | 0 | Zařízení staveniště |  | 0
| Montáž | 0 | Bez pevné podl. |  | 0 | Mimostav. doprava |  | 0
PSV | Dodávky | 0 | Kulturní památka |  | 0 | Územní vlivy |  | 0
| Montáž | 0 |  |  |  | Provozní vlivy |  | 0
"M" | Dodávky | 0 |  |  |  | Ostatní |  | 0
| Montáž | 0 |  |  |  | NUS z rozpočtu |  | 0
Ostatní materiál |  | 0
Přesun hmot a sutí |  | 0
ZRN celkem |  | 0 | DN celkem |  | 0 | NUS celkem |  | 0
|  |  | DN celkem z obj. |  | 0 | NUS celkem z obj. |  | 0
[6 empty] | VORN celkem |  | 0
[6 empty] | VORN celkem z obj. |  | 0
Základ 0% |  | 0
Základ 12% |  | 0 | DPH 12% |  | 0 | Celkem bez DPH |  | 0
Základ 21% |  | 0 | DPH 21% |  | 0 | Celkem včetně DPH |  | 0
Projektant |  |  | Objednatel |  |  | Zhotovitel
Datum, razítko a podpis |  |  | Datum, razítko a podpis |  |  | Datum, razítko a podpis
Poznámka:

## VORN (hidden)
Vedlejší a ostatní rozpočtové náklady
Název stavby: | 24130 Bruntál, oprava MK FUgnerova vč. parkovišť | Objednatel: | Město Bruntál |  | IČO/DIČ:
Druh stavby: |  | Projektant: |  |  | IČO/DIČ:
Lokalita: |  | Zhotovitel: |  |  | IČO/DIČ:
Začátek výstavby: | 0 | Konec výstavby: |  |  | Položek: | 42
JKSO: |  | Zpracoval: | M. Petrů |  | Datum: | 28.08.2024
Vedlejší rozpočtové náklady VRN
Doplňkové náklady DN |  |  | Kč | % | Základna | Kč
Práce přesčas |  |  | 0 |  |  | 0
Bez pevné podl. |  |  | 0 |  |  | 0
Kulturní památka |  |  | 0 |  |  | 0
Celkem DN | [5 empty] | 0
Náklady na umístění stavby (NUS) |  |  | Kč | % | Základna | Kč
Zařízení staveniště |  |  | 0 |  |  | 0
Mimostav. doprava |  |  | 0 |  |  | 0
Územní vlivy |  |  | 0 |  |  | 0
Provozní vlivy |  |  | 0 |  |  | 0
Ostatní |  |  | 0 |  |  | 0
NUS z rozpočtu |  |  | 0 |  |  | 0
Celkem NUS | [5 empty] | 0
Celkem VRN |  |  | 0
Ostatní rozpočtové náklady ORN
Ostatní rozpočtové náklady (ORN) |  |  | Kč | % | Základna | Kč
|  |  | 0 |  |  | 0
Celkem ORN | [5 empty] | 0

## Stavební rozpočet
Slepý stavební rozpočet | [24 empty] | 0 | 0 | 0
Název stavby: |  |  | 24130 Bruntál, oprava MK FUgnerova vč. parkovišť | Doba výstavby: |  |  | Objednatel: | Město Bruntál
IČ 00295892
Druh stavby: |  |  |  | Začátek výstavby: |  |  | Projektant:
Lokalita: |  |  |  | Konec výstavby: |  |  | Zhotovitel:
JKSO: |  |  |  | Zpracováno dne: |  | 28.08.2024 | Zpracoval: | M. Petrů
Č | Objekt | Kód | Zkrácený popis | MJ | Množství | Cena/MJ | Náklady (Kč) | [33 empty] | ISWORK | GROUPCODE | VATTAX
|  |  | Rozměry |  |  | (Kč) | Celkem |  | Přesuny | Typ skupiny | HSV mat | HSV prac | PSV mat | PSV prac | Mont mat | Mont prac | Ostatní mat. | [20 empty] | MAT | WORK | CELK
|  | 00 | Vedlejší a ostatní náklady |  |  |  | 0 | [17 empty] | 0 | 0 | 0
1 |  | 123118VD | Geodetické práce | kpl | 1 | 0 | 0 |  | 0 |  | 0 | 0 | 0 | 0 | 0 | 0 | 0 | 0 | 0 | 0 | 12 | 0 | 0 | 1 |  |  |  | 0 | 0 | 0 | 00_ | 0_ | _ | 0 | 0 | 0 | 13 | 0 | 0 | 0 |  | 0 | 12 | Geodetické práce
2 |  | 123119VD | Fotodokumentace | kpl | 1 | 0 | 0 |  | 0 |  | 0 | 0 | 0 | 0 | 0 | 0 | 0 | 0 | 0 | 0 | 12 | 0 | 0 | 1 |  |  |  | 0 | 0 | 0 | 00_ | 0_ | _ | 0 | 0 | 0 | 14 | 0 | 0 | 0 |  | 0 | 12 | Fotodokumentace
3 |  | 123140VD | Čistění komunikací po dobu výstavby | kpl | 1 | 0 | 0 |  | 0 |  | 0 | 0 | 0 | 0 | 0 | 0 | 0 | 0 | 0 | 0 | 12 | 0 | 0 | 1 |  |  |  | 0 | 0 | 0 | 00_ | 0_ | _ | 0 | 0 | 0 | 15 | 0 | 0 | 0 |  | 0 | 12 | Čistění komunikací po dobu výstavby
4 |  | 123171VD | Přechodné dopravní značení | kpl | 1 | 0 | 0 |  | 0 |  | 0 | 0 | 0 | 0 | 0 | 0 | 0 | 0 | 0 | 0 | 12 | 0 | 0 | 1 |  |  |  | 0 | 0 | 0 | 00_ | 0_ | _ | 0 | 0 | 0 | 16 | 0 | 0 | 0 |  | 0 | 12 | Přechodné dopravní značení
5 |  | 00126111VD | Zařízení staveniště | kpl | 1 | 0 | 0 |  | 0 |  | 0 | 0 | 0 | 0 | 0 | 0 | 0 | 0 | 0 | 0 | 12 | 0 | 0 | 1 |  |  |  | 0 | 0 | 0 | 00_ | 0_ | _ | 0 | 0 | 0 | 17 | 0 | 0 | 0 |  | 0 | 12 | Zařízení staveniště
|  | 11 | Přípravné a přidružené práce |  |  |  | 0 | [17 empty] | 0 | 0 | 0
6 |  | 113151315R00 | Fréz.živič.krytu nad 500 m2, s překážkami, tl.6 cm | m2 | 2131.05 | 0 | 0 |  | 0 |  | 0 | 0 | 0 | 0 | 0 | 0 | 0 | 0 | 0 | 0 | 12 | 0 | 0 | 1 |  |  |  | 0 | 0 | 0 | 11_ | 1_ | _ | 0 | 0 | 0 | 19 | 0 | 0 | 0 |  | 11 | 12 | Fréz.živič.krytu nad 500 m2, s překážkami, tl.6 cm
|  |  | 30,0*6,0 |  | 180
|  |  | 2,5*2,5/2+3,0*1,5/2 |  | 5.375
|  |  | 34,0*5,20 |  | 176.8
|  |  | 45,5*5,2 |  | 236.6
|  |  | 57,50*5,2 |  | 299
|  |  | 27,0*5,2 |  | 140.4
|  |  | 6,0*5,2 |  | 31.2
|  |  | (11,5+10,0)/2*3,5 |  | 37.625
|  |  | (16,5+5,2)/2*53,0 |  | 575.05
|  |  | 18,0*4,5/2 |  | 40.5
|  |  | (13,5+6,5)/2*4,0 |  | 40
|  |  | parkoviště |  | 0
|  |  | 29,0*5,5 |  | 159.5
|  |  | 16,5*5,5 |  | 90.75
|  |  | 21,5*5,5 |  | 118.25
7 |  | 113201111R00 | Vytrhání přídlažby | m | 338 | 0 | 0 |  | 0 |  | 0 | 0 | 0 | 0 | 0 | 0 | 0 | 0 | 0 | 0 | 12 | 0 | 0 | 1 |  |  |  | 0 | 0 | 0 | 11_ | 1_ | _ | 0 | 0 | 0 | 35 | 0 | 0 | 0 |  | 11 | 12 | Vytrhání přídlažby
|  |  | 30,0+57,5*2+27,0+6,0*21,5+7,0 |  | 308
|  |  | (5,5*2+4,0)*2 |  | 30
8 |  | 113202111R00 | Vytrhání obrub obrubníků silničních | m | 101.5 | 0 | 0 |  | 0 |  | 0 | 0 | 0 | 0 | 0 | 0 | 0 | 0 | 0 | 0 | 12 | 0 | 0 | 1 |  |  |  | 0 | 0 | 0 | 11_ | 1_ | _ | 0 | 0 | 0 | 38 | 0 | 0 | 0 |  | 11 | 12 | Vytrhání obrub obrubníků silničních
|  |  | 1,0+12,5+7,0+51,0 |  | 71.5
|  |  | (5,5*2+4,0)*2 |  | 30
9 |  | 113108305R00 | Odstranění asfaltové vrstvy pl.do 50 m2, tl. 5 cm | m2 | 4 | 0 | 0 |  | 0 |  | 0 | 0 | 0 | 0 | 0 | 0 | 0 | 0 | 0 | 0 | 12 | 0 | 0 | 1 |  |  |  | 0 | 0 | 0 | 11_ | 1_ | _ | 0 | 0 | 0 | 41 | 0 | 0 | 0 |  | 11 | 12 | Odstranění asfaltové vrstvy pl.do 50 m2, tl. 5 cm
|  |  | sanace |  | 0
|  |  | 4,0 |  | 4
|  | 13 | Hloubené vykopávky |  |  |  | 0 | [17 empty] | 0 | 0 | 0
10 |  | 132301110R00 | Hloubení rýh š.do 60 cm v hor.4 do 50 m3,STROJNĚ | m3 | 8.12 | 0 | 0 |  | 0 |  | 0 | 0 | 0 | 0 | 0 | 0 | 0 | 0 | 0 | 0 | 12 | 0 | 0 | 1 |  |  |  | 0 | 0 | 0 | 13_ | 1_ | _ | 0 | 0 | 0 | 45 | 0 | 0 | 0 |  | 13 | 12 | Hloubení rýh š.do 60 cm v hor.4 do 50 m3,STROJNĚ
|  |  | rýha pro nové obruby |  | 0
|  |  | 101,5*0,4*0,2 |  | 8.12
11 |  | 132301119R00 | Přípl.za lepivost,hloubení rýh 60 cm,hor.4,STROJNĚ | m3 | 4.06 | 0 | 0 |  | 0 |  | 0 | 0 | 0 | 0 | 0 | 0 | 0 | 0 | 0 | 0 | 12 | 0 | 0 | 1 |  |  |  | 0 | 0 | 0 | 13_ | 1_ | _ | 0 | 0 | 0 | 48 | 0 | 0 | 0 |  | 13 | 12 | Přípl.za lepivost,hloubení rýh 60 cm,hor.4,STROJNĚ
|  |  | 8,12*0,5 |  | 4.06
12 |  | 132301210R00 | Hloubení rýh š.do 200 cm hor.4 do 50 m3, STROJNĚ | m3 | 0.92 | 0 | 0 |  | 0 |  | 0 | 0 | 0 | 0 | 0 | 0 | 0 | 0 | 0 | 0 | 12 | 0 | 0 | 1 |  |  |  | 0 | 0 | 0 | 13_ | 1_ | _ | 0 | 0 | 0 | 50 | 0 | 0 | 0 |  | 13 | 12 | Hloubení rýh š.do 200 cm hor.4 do 50 m3, STROJNĚ
|  |  | sanace |  | 0
|  |  | 4,0*0,23 |  | 0.92
13 |  | 132301219R00 | Přípl.za lepivost,hloubení rýh 200cm,hor.4,STROJNĚ | m3 | 0.46 | 0 | 0 |  | 0 |  | 0 | 0 | 0 | 0 | 0 | 0 | 0 | 0 | 0 | 0 | 12 | 0 | 0 | 1 |  |  |  | 0 | 0 | 0 | 13_ | 1_ | _ | 0 | 0 | 0 | 53 | 0 | 0 | 0 |  | 13 | 12 | Přípl.za lepivost,hloubení rýh 200cm,hor.4,STROJNĚ
|  |  | 0,92*0,5 |  | 0.46
|  | 16 | Přemístění výkopku |  |  |  | 0 | [17 empty] | 0 | 0 | 0
14 |  | 162701105R00 | Vodorovné přemístění výkopku z hor.1-4 do 10000 m | m3 | 9.04 | 0 | 0 |  | 0 |  | 0 | 0 | 0 | 0 | 0 | 0 | 0 | 0 | 0 | 0 | 12 | 0 | 0 | 1 |  |  |  | 0 | 0 | 0 | 16_ | 1_ | _ | 0 | 0 | 0 | 56 | 0 | 0 | 0 |  | 16 | 12 | Vodorovné přemístění výkopku z hor.1-4 do 10000 m
|  |  | 8,12+0,92 |  | 9.04
15 |  | 162701109R00 | Příplatek k vod. přemístění hor.1-4 za další 1 km | m3 | 54.24 | 0 | 0 |  | 0 |  | 0 | 0 | 0 | 0 | 0 | 0 | 0 | 0 | 0 | 0 | 12 | 0 | 0 | 1 |  |  |  | 0 | 0 | 0 | 16_ | 1_ | _ | 0 | 0 | 0 | 58 | 0 | 0 | 0 |  | 16 | 12 | Příplatek k vod. přemístění hor.1-4 za další 1 km
|  |  | 9,04*6 |  | 54.24
|  | 18 | Povrchové úpravy terénu |  |  |  | 0 | [17 empty] | 0 | 0 | 0
16 |  | 180400020RA0 | Založení trávníku parkového, rovina, dodání osiva | m2 | 30.45 | 0 | 0 |  | 0 |  | 0 | 0 | 0 | 0 | 0 | 0 | 0 | 0 | 0 | 0 | 12 | 0 | 0 | 1 |  |  |  | 0 | 0 | 0 | 18_ | 1_ | _ | 0 | 0 | 0 | 61 | 0 | 0 | 0 |  | 18 | 12 | Založení trávníku parkového, rovina, dodání osiva
|  |  | 101,5*0,3 |  | 30.45
17 |  | 183403353R00 | Obdělání půdy hrabáním, na svahu 1:1 | m2 | 30.45 | 0 | 0 |  | 0 |  | 0 | 0 | 0 | 0 | 0 | 0 | 0 | 0 | 0 | 0 | 12 | 0 | 0 | 1 |  |  |  | 0 | 0 | 0 | 18_ | 1_ | _ | 0 | 0 | 0 | 63 | 0 | 0 | 0 |  | 18 | 12 | Obdělání půdy hrabáním, na svahu 1:1
|  | 19 | Hloubení pro podzemní stěny, ražení a hloubení důlní |  |  |  | 0 | [17 empty] | 0 | 0 | 0
18 |  | 199000002R00 | Poplatek za skládku horniny 1- 4, č. dle katal. odpadů 17 05 04 | m3 | 9.04 | 0 | 0 |  | 0 |  | 0 | 0 | 0 | 0 | 0 | 0 | 0 | 0 | 0 | 0 | 12 | 0 | 0 | 1 |  |  |  | 0 | 0 | 0 | 19_ | 1_ | _ | 0 | 0 | 0 | 65 | 0 | 0 | 0 |  | 19 | 12 | Poplatek za skládku horniny 1- 4, č. dle katal. odpadů 17 05 04
|  | 56 | Podkladní vrstvy komunikací, letišť a ploch |  |  |  | 0 | [17 empty] | 0 | 0 | 0
19 |  | 569903321R00 | Zřízení zemních krajnic bez zhutnění | m3 | 6.09 | 0 | 0 |  | 0 |  | 0 | 0 | 0 | 0 | 0 | 0 | 0 | 0 | 0 | 0 | 12 | 0 | 0 | 1 |  |  |  | 0 | 0 | 0 | 56_ | 5_ | _ | 0 | 0 | 0 | 67 | 0 | 0 | 0 |  | 56 | 12 | Zřízení zemních krajnic bez zhutnění
|  |  | za obrubou |  | 0
|  |  | 101,5*0,3*0,2 |  | 6.09
20 |  | 10364200VD | Ornice pro pozemkové úpravy | m3 | 6.09 | 0 | 0 |  | 0 |  | 0 | 0 | 0 | 0 | 0 | 0 | 0 | 0 | 0 | 0 | 12 | 0 | 0 | 1 |  |  |  | 0 | 0 | 0 | 56_ | 5_ | _ | 0 | 0 | 0 | 70 | 0 | 0 | 0 |  | 56 | 12 | Ornice pro pozemkové úpravy
21 |  | 564791111R00 | Podklad pro zpevněné plochy z kam.drceného 0-63 mm | m3 | 0.6 | 0 | 0 |  | 0 |  | 0 | 0 | 0 | 0 | 0 | 0 | 0 | 0 | 0 | 0 | 12 | 0 | 0 | 1 |  |  |  | 0 | 0 | 0 | 56_ | 5_ | _ | 0 | 0 | 0 | 71 | 0 | 0 | 0 |  | 56 | 12 | Podklad pro zpevněné plochy z kam.drceného 0-63 mm
|  |  | sanace |  | 0
|  |  | 4,0*0,15 |  | 0.6
|  | 57 | Kryty pozemních komunikací, letišť a ploch z kameniva nebo živičné |  |  |  | 0 | [17 empty] | 0 | 0 | 0
22 |  | 573231125R00 | Postřik spojovací z KAE, množství zbytkového asfaltu 0,5 kg/m2 | m2 | 4262.1 | 0 | 0 |  | 0 |  | 0 | 0 | 0 | 0 | 0 | 0 | 0 | 0 | 0 | 0 | 12 | 0 | 0 | 1 |  |  |  | 0 | 0 | 0 | 57_ | 5_ | _ | 0 | 0 | 0 | 75 | 0 | 0 | 0 |  | 57 | 12 | Postřik spojovací z KAE, množství zbytkového asfaltu 0,5 kg/m2
|  |  | 2131,05*2 |  | 4262.1
23 |  | 572713112R00 | Vyrovnání povrchu krytů kamen. obaleným asfaltem | t | 106.552 | 0 | 0 |  | 0 |  | 0 | 0 | 0 | 0 | 0 | 0 | 0 | 0 | 0 | 0 | 12 | 0 | 0 | 1 |  |  |  | 0 | 0 | 0 | 57_ | 5_ | _ | 0 | 0 | 0 | 77 | 0 | 0 | 0 |  | 57 | 12 | Vyrovnání povrchu krytů kamen. obaleným asfaltem
|  |  | 2131,05*0,02*2,5 |  | 106.552
24 |  | 577131111R00 | Beton asfalt. ACO 11+ obrusný, š. do 3 m, tl. 4 cm, vč. ošetření středové pracovní spáry | m2 | 2131.05 | 0 | 0 |  | 0 |  | 0 | 0 | 0 | 0 | 0 | 0 | 0 | 0 | 0 | 0 | 12 | 0 | 0 | 1 |  |  |  | 0 | 0 | 0 | 57_ | 5_ | _ | 0 | 0 | 0 | 79 | 0 | 0 | 0 |  | 57 | 12 | Beton asfalt. ACO 11+ obrusný, š. do 3 m, tl. 4 cm
25 |  | 572751111R00 | Vyspravení podkladu krytů asf.betonem,1 km do 10 t | t | 5.9 | 0 | 0 |  | 0 |  | 0 | 0 | 0 | 0 | 0 | 0 | 0 | 0 | 0 | 0 | 12 | 0 | 0 | 1 |  |  |  | 0 | 0 | 0 | 57_ | 5_ | _ | 0 | 0 | 0 | 80 | 0 | 0 | 0 |  | 57 | 12 | Vyspravení podkladu krytů asf.betonem,1 km do 10 t
|  |  | podél nových obrub z vnitřní strany |  | 0
|  |  | 4,5 |  | 4.5
|  |  | sanace |  | 0
|  |  | 4,0*0,14*2,5 |  | 1.4
|  | 59 | Kryty pozemních komunikací, letišť a ploch dlážděných (předlažby) |  |  |  | 0 | [17 empty] | 0 | 0 | 0
26 |  | 599141111R00 | Vyplnění spár živičnou zálivkou | m | 117 | 0 | 0 |  | 0 |  | 0 | 0 | 0 | 0 | 0 | 0 | 0 | 0 | 0 | 0 | 12 | 0 | 0 | 1 |  |  |  | 0 | 0 | 0 | 59_ | 5_ | _ | 0 | 0 | 0 | 86 | 0 | 0 | 0 |  | 59 | 12 | Vyplnění spár živičnou zálivkou
|  | 89 | Ostatní konstrukce a práce na trubním vedení |  |  |  | 0 | [17 empty] | 0 | 0 | 0
27 |  | 899231111R00 | Výšková úprava vstupu do 20 cm, zvýšení mříže | kus | 6 | 0 | 0 |  | 0 |  | 0 | 0 | 0 | 0 | 0 | 0 | 0 | 0 | 0 | 0 | 12 | 0 | 0 | 1 |  |  |  | 0 | 0 | 0 | 89_ | 8_ | _ | 0 | 0 | 0 | 88 | 0 | 0 | 0 |  | 89 | 12 | Výšková úprava vstupu do 20 cm, zvýšení mříže
28 |  | 899331111R00 | Výšková úprava vstupu do 20 cm, zvýšení poklopu | kus | 7 | 0 | 0 |  | 0 |  | 0 | 0 | 0 | 0 | 0 | 0 | 0 | 0 | 0 | 0 | 12 | 0 | 0 | 1 |  |  |  | 0 | 0 | 0 | 89_ | 8_ | _ | 0 | 0 | 0 | 89 | 0 | 0 | 0 |  | 89 | 12 | Výšková úprava vstupu do 20 cm, zvýšení poklopu
29 |  | 899431111R00 | Výšková úprava do 20 cm, zvýšení krytu šoupěte | kus | 2 | 0 | 0 |  | 0 |  | 0 | 0 | 0 | 0 | 0 | 0 | 0 | 0 | 0 | 0 | 12 | 0 | 0 | 1 |  |  |  | 0 | 0 | 0 | 89_ | 8_ | _ | 0 | 0 | 0 | 90 | 0 | 0 | 0 |  | 89 | 12 | Výšková úprava do 20 cm, zvýšení krytu šoupěte
|  | 91 | Doplňující konstrukce a práce na pozemních komunikacích a zpevněných plochách |  |  |  | 0 | [17 empty] | 0 | 0 | 0
30 |  | 917932131RT2 | Osazení betonové prefa přídlažby do lože z C20/25 včetně dodávky silniční přídlažby | m | 308 | 0 | 0 |  | 0 |  | 0 | 0 | 0 | 0 | 0 | 0 | 0 | 0 | 0 | 0 | 12 | 0 | 0 | 1 |  |  |  | 0 | 0 | 0 | 91_ | 9_ | _ | 0 | 0 | 0 | 92 | 0 | 0 | 0 |  | 91 | 12 | Osazení betonové prefa přídlažby do lože z C20/25
31 |  | 917862114RT7 | Osazení stojatého obrubníku betonového, s boční opěrou, do lože z betonu C 25/30, včetně dodávky obrubníku 1000 x 150 x 250 mm | m | 101.5 | 0 | 0 |  | 0 |  | 0 | 0 | 0 | 0 | 0 | 0 | 0 | 0 | 0 | 0 | 12 | 0 | 0 | 1 |  |  |  | 0 | 0 | 0 | 91_ | 9_ | _ | 0 | 0 | 0 | 93 | 0 | 0 | 0 |  | 91 | 12 | Osazení stojatého obrubníku betonového, s boční opěrou, do lože z betonu C 25/30
32 |  | 919735112R00 | Řezání stávajícího živičného krytu tl. 5 - 10 cm | m | 117 | 0 | 0 |  | 0 |  | 0 | 0 | 0 | 0 | 0 | 0 | 0 | 0 | 0 | 0 | 12 | 0 | 0 | 1 |  |  |  | 0 | 0 | 0 | 91_ | 9_ | _ | 0 | 0 | 0 | 94 | 0 | 0 | 0 |  | 91 | 12 | Řezání stávajícího živičného krytu tl. 5 - 10 cm
|  |  | 8,0+26,0+12,5+20,5+10,0+10,0+16,5+13,5 |  | 117
33 |  | 915711111RT1 | Vodorovné značení dělicích čar 12 cm střík.barvou | m | 110 | 0 | 0 |  | 0 |  | 0 | 0 | 0 | 0 | 0 | 0 | 0 | 0 | 0 | 0 | 12 | 0 | 0 | 1 |  |  |  | 0 | 0 | 0 | 91_ | 9_ | _ | 0 | 0 | 0 | 96 | 0 | 0 | 0 |  | 91 | 12 | Vodorovné značení dělicích čar 12 cm střík.barvou
|  |  | 5,5*(7+5+8) |  | 110
34 |  | 915711111RT2 | Vodorovné značení dělicích čar 12 cm střík.barvou | m | 13 | 0 | 0 |  | 0 |  | 0 | 0 | 0 | 0 | 0 | 0 | 0 | 0 | 0 | 0 | 12 | 0 | 0 | 1 |  |  |  | 0 | 0 | 0 | 91_ | 9_ | _ | 0 | 0 | 0 | 98 | 0 | 0 | 0 |  | 91 | 12 | Vodorovné značení dělicích čar 12 cm střík.barvou
35 |  | 915791111R00 | Předznačení pro značení dělicí čáry,vodicí proužky | m | 123 | 0 | 0 |  | 0 |  | 0 | 0 | 0 | 0 | 0 | 0 | 0 | 0 | 0 | 0 | 12 | 0 | 0 | 1 |  |  |  | 0 | 0 | 0 | 91_ | 9_ | _ | 0 | 0 | 0 | 99 | 0 | 0 | 0 |  | 91 | 12 | Předznačení pro značení dělicí čáry,vodicí proužky
|  |  | 110,0+13,0 |  | 123
36 |  | 915721111RT1 | Vodorovné značení střík.barvou stopčar,zeber atd. | m2 | 11.5 | 0 | 0 |  | 0 |  | 0 | 0 | 0 | 0 | 0 | 0 | 0 | 0 | 0 | 0 | 12 | 0 | 0 | 1 |  |  |  | 0 | 0 | 0 | 91_ | 9_ | _ | 0 | 0 | 0 | 101 | 0 | 0 | 0 |  | 91 | 12 | Vodorovné značení střík.barvou stopčar,zeber atd.
|  |  | 3,0*0,5*5 |  | 7.5
|  |  | invalidní znak |  | 0
|  |  | 2,0 |  | 2
|  |  | šipky |  | 0
|  |  | 2,0 |  | 2
37 |  | 915791112R00 | Předznačení pro značení stopčáry, zebry, nápisů | m2 | 11.5 | 0 | 0 |  | 0 |  | 0 | 0 | 0 | 0 | 0 | 0 | 0 | 0 | 0 | 0 | 12 | 0 | 0 | 1 |  |  |  | 0 | 0 | 0 | 91_ | 9_ | _ | 0 | 0 | 0 | 107 | 0 | 0 | 0 |  | 91 | 12 | Předznačení pro značení stopčáry, zebry, nápisů
38 |  | 998225111R00 | Přesun hmot, pozemní komunikace, kryt živičný | t | 415.252 | 0 | 0 |  | 0 |  | 0 | 0 | 0 | 0 | 0 | 0 | 0 | 0 | 0 | 0 | 12 | 0 | 0 | 5 |  |  |  | 0 | 0 | 0 | 91_ | 9_ | _ | 0 | 0 | 0 | 108 | 0 | 0 | 0 |  | 91 | 12 | Přesun hmot, pozemní komunikace, kryt živičný
|  | S | Přesuny sutí |  |  |  | 0 | [17 empty] | 0 | 0 | 0
39 |  | 979082213R00 | Vodorovná doprava suti po suchu do 1 km | t | 101.765 | 0 | 0 |  | 0 |  | 0 | 0 | 0 | 0 | 0 | 0 | 0 | 0 | 0 | 0 | 12 | 0 | 0 | 5 |  |  |  | 0 | 0 | 0 | S_ | 9_ | _ | 0 | 0 | 0 | 110 | 0 | 0 | 0 |  |  | 12 | Vodorovná doprava suti po suchu do 1 km
|  |  | 74,36+27,405 |  | 101.765
40 |  | 979082219R00 | Příplatek za dopravu suti po suchu za další 1 km | t | 203.53 | 0 | 0 |  | 0 |  | 0 | 0 | 0 | 0 | 0 | 0 | 0 | 0 | 0 | 0 | 12 | 0 | 0 | 5 |  |  |  | 0 | 0 | 0 | S_ | 9_ | _ | 0 | 0 | 0 | 112 | 0 | 0 | 0 |  |  | 12 | Příplatek za dopravu suti po suchu za další 1 km
|  |  | 101,765*2 |  | 203.53
41 |  | 979999981R00 | Poplatek za recyklaci betonu kusovost do 1600 cm2, čistý (skup.170101) | t | 101.765 | 0 | 0 |  | 0 |  | 0 | 0 | 0 | 0 | 0 | 0 | 0 | 0 | 0 | 0 | 12 | 0 | 0 | 5 |  |  |  | 0 | 0 | 0 | S_ | 9_ | _ | 0 | 0 | 0 | 114 | 0 | 0 | 0 |  |  | 12 | Poplatek za recyklaci betonu kusovost do 1600 cm2, čistý (skup.170101)
|  |  | 74,36+27,405 |  | 101.765
42 |  | 979999995R00 | Výkup asfaltového recyklátu | t | -281.739 | 0 | 0 |  | 0 |  | 0 | 0 | 0 | 0 | 0 | 0 | 0 | 0 | 0 | 0 | 12 | 0 | 0 | 5 |  |  |  | 0 | 0 | 0 | S_ | 9_ | _ | 0 | 0 | 0 | 116 | 0 | 0 | 0 |  |  | 12 | Výkup asfaltového recyklátu
|  |  | -281,2986-0,44 |  | -281.739
0
Poznámka: