## AV
poř. číslo | kód v projektu | název | výrobce | typové označení | popis - minimální parametry | množstevní jednotka | Množství | Kč/jednotka bez_DPH | cena celkem bez DPH
1. |  | AV TECHNIKA
|  | DCI Technologie pro přehrávání a správu digitálního obsahu - 2D | [6 empty] | 0
1 |  | Projekční plocha |  |  | Bílá promítací plocha na foliové bázi z PVC s perforací. Maximální technické parametry: Zisk plochy max 1,4. Min. pozorovací úhel při polovičním zisku (HGA) 85°. Velikost perforace max. 0,9mm. Plocha perforace min. 4,16%. Nehořlavý materiál vhodný pro hromadně shromažďovací prostory (doloženo certifikátem). Váha max 0,5kg/m2. Včetně instalačních ok po celém obvodu plátna. Vzdálenost instalačních ok 20cm (5x oko/m). Rozměr obrazu obrazu 8x3,4m, velikost 8,5x3,9m včetně okroužkování, přesně bude zaměřeno před instalací. | set | 1 |  | 0
2 |  | DCI Projektor |  |  | Zcela nový digitální laserový RGB projektor 4. generace dle specifikace DCI, rozlišení 4K (4096x2160), světelný výkon projektoru 15.000lm. Kontrast 6.000:1, motorově ovládané výměnné objektivy s možností aretace pozice objektivu (zoom, focux, horizontální i vertikální lens-shift). Color Space >95% REC2020. 3P laserová technologie (samostatný zdroj laseru pro každou složku R, G, B) Podpora HFR technologie pro 2D/3D 4K/120FPS. Podpora HDR obsahu. Interní laserový zdroj světla v provedení 3P RGB s životností 50.000 provozních hodin s poklesem výkonu max o 20% v těle projektoru. originální LCD dotykový panel pro pohodlné lokální nastavení a ovládání projektoru a kinoserveru. Vstupy: 2x HDMI 2.0, 2x DisplayPort 1.2, 4x 12G SDI. Včetně redukce pro odtah. | ks | 1 |  | 0
3 |  | Objektiv |  |  | Motorově ovládaný 4K objektiv pro daný DCI laserový projektor. Rozsah objektivu vhodný pro plné pokrytí formátů FLAT i SCOPE pro dané rozměry plátna a projekční vzdálenost kina. | ks | 1 |  | 0
4 |  | Podstavec |  |  | Podstavec pro daný typ DCI projektoru s možností výškového nastavení a aretace pozice podstavce i projektoru. 2x19 RU prostor pro technologická zařízení. | ks | 1 |  | 0
5 |  | DCI server - STÁVAJÍCÍ |  |  | 4K IMS blok/DCI server (Internal Media Server = zásuvný modul pro projektor) s plnou kompatibilitou propojení s nabízeným projektorem. Integrovaný audioprocesor. Podpora audio systémů 5.1/7.1, Dolby Atmos. IMB podporuje pasivní 3D systém na principu polarizace světla s možnností projekce na polarizačníplátno. Podpora vysokorychlostního 3D HFR (High Frame Rate). Včetně HFR licence. Dual 3G HD-SDI vstup a výstup, 1xHDMI vstup s podporou 3D a deinterlacingu, 2x USB 3.0, 1x USB 2.0, 1x E-sata. Automatická korekce barevného prostoru. Možnost přehrávání DCP přímo z externího NAS/knihovny. Podpora a přehrávání HDR obsahu. - STÁVAJÍCÍ | ks | 0 |  | 0
6 |  | UPS |  |  | Záložní zdroj - racková UPS, skutečný a zdánlivý výkon 1800 W / 2000 VA, výška pozice 2U, on-line s dvojitou konverzí, 3×230V, USB a RS-232. | ks | 1 |  | 0
7 |  | Desktop |  |  | Desktop s min. 250W zdrojem s účinnosti až 92%, výkon CPU min. 29000 bodu dle nezávislého testu cpubenchmark.net, operační paměť min. 16GB DDR4 s možnosti rozšíření na 128 GB, pevný M.2 SSD disk s kapacitou min. 512GB, HDD min 2TB, DVD-RW optická mechanika, Gbit síťová karta, čtečka pam. karet, min. 2x DisplayPort a 1x HDMI, USB Type-C, USB 3.2 Gen2, USB 3.2 Gen1, USB 2.0, klávesnici a myš, přítomnost TPM modulu minimálně verze 2, operační systém s podporu AD (domény), servisní služba u zákazníka s odezvou do následujícího pracovního dne od nahlášení servisní události | ks | 1 |  | 0
8 |  | PC komponent |  |  | pevný disk pro provoz 24/7 a RAID kompatibilní, kapacita 4TB, 3,5 palcový disk, rozhraní SATA 6 Gb/s, počet otáček 7.200ot/s, vyrovnávací paměť 128 MB | ks | 1 |  | 0
9 |  | Monitor |  |  | Monitor s viditelnou uhlopříčkou min. 23", matný, antireflexní, LED podsvícení, rozlišení 1920x1080, jas min. 250 cd/m2, kontrastní poměr 1000:1 statický, video vstupy HDMI, DisplayPort, výškově nastavitelný stojan. | ks | 2 |  | 0
10 |  | Příslušenství |  |  | Blu-Ray mechaniky externí USB, rychlost čtení Blu-ray 6× | ks | 1 |  | 0
11 |  | Notebook |  |  | Notebook - konvertibilní zařízení s dotykovým displejem min. 13" a LED podsvícením, rozlišení 1920 x 1200, HD kamera, výkon CPU min. 17500 bodu dle nezávislého testu www.cpubenchmark.net, operační paměť 16GB DDR5, pevný SSD s kapacitou 512GB, Gbit síťová karta, WiFi 6E (2x2) + BT, min. video výstup HDMI, USB-C, USB-A,celokovové/carbonové/hliníkové šasi, podsvícená klávesnice odolná vůči polití, operační systém s podporu AD (domény) | ks | 1 |  | 0
12 |  | Síťové prvky |  |  | Aktivní síťové prvky pro LAN propojení dodaných komponent a vzdálenou správu zařízení (router s DHCP řízením a správou DNS, aktivní switch 1Gbps, min. 8 portů). Profesionální vzdálená správa (není možně pomocí VNC!). | set | 1 |  | 0
13 |  | Instalační materiál |  |  | Instalační materiál, krátké propojovací kabely, set konektorů. | set | 1 |  | 0
14 |  | Zaškolení |  |  | Zaškolení personálu v minimálním rozsahu 2x 3h. | set | 1 |  | 0
15 |  | Instalační práce |  |  | Instalační práce. Nastavení parametrů projekčního systému dle DCI, zaškolení obsluhy. Montáž promítací plochy. | set | 1 |  | 0
16 |  | Interface technologie | [6 empty] | 0
17 |  | Maticový přepínač |  |  | Maticový přepínač 4x2 HDMI. Minimální technické parametry: Podpora standardů HDMI 1.4 a HDCP 1.4. Podpora rozlišení 4K/UHD @ 60 Hz 4:2:0. Vestavěný audio embeder/de-embeder s volitelným směřováním zvuku na vybraný vstup/výstup (1x IN, 1x OUT). EDID manager. 1x RS232 obousměrný, 2x RS/IR jednosměrný, IR IN, IR OUT. Ovládání přes tlačítka na předním panelu, USB nebo LAN. | ks | 1 |  | 0
18 |  | Signálový extender - vysílač |  |  | Extender pro přenos HDMI po kabelu CATx - Vysílač Minimální technické parametry: Podpora standardů HDBase-T, HDMI 1.4, HDCP 2.2. Podpora 4K/UHD@60Hz 4:2:0. Kompatibilní s CAT5e/6/7 twisted pair stíněnými kabely. Přenos 1920x1200 a 1080p/60 na min. 100 m, přenos 4K/UHD na min. 70 m (obojí při použití kabelu CAT6/7). Přenos RS-232 (obousměrně) a IR příkazů. HDCP kompatibilní. Podpora přenosu EDID, CEC, 3D. PoCc napájení přijímače po CATx kabelu | ks | 1 |  | 0
19 |  | Signálový extender - přijímač |  |  | Extender pro přenos HDMI po kabelu CATx - Přijímač Minimální technické parametry: Podpora standardů HDBase-T, HDMI 1.4, HDCP 2.2. Podpora 4K/UHD@60Hz 4:2:0. Kompatibilní s CAT5e/6/7 twisted pair stíněnými kabely. Přenos 1920x1200 a 1080p/60 na min. 100 m, přenos 4K/UHD na min. 70 m (obojí při použití kabelu CAT6/7). Přenos RS-232 (obousměrně) a IR příkazů. HDCP kompatibilní. Podpora přenosu EDID, CEC, 3D. PoCc napájení přijímače po CATx kabelu | ks | 1 |  | 0
20 |  | Instalační práce |  |  | Instalační práce | set | 1 |  | 0
21 |  | Mobilní indukční smyčka pro nedoslýchavé | [6 empty] | 0
22 |  | Audiokonferenční technika |  |  | Stacionární UHF vysílač, digitální modulace, nosné frekvence 863 – 865 MHz, přenos min. pro 6 kanálů, frekvenční rozsah 120 Hz – 6 kHz, výkon min. 10 mW, linkový / mikrofonní vstup, fantomové napájení, vč. síťového zdroje, teleskopické antény a rackových úchytů, dosah min. 30m v interiéru, 80m na otevřené ploše, displej s informací o naladěném kanále, sluchátkový výstup | ks | 1 |  | 0
23 |  | Příslušenství audio technika |  |  | Pasivní všesměrová anténa UHF, 430 - 960 MHz, 360°, BNC konektor, 50 Ω, max. vstupní výkon 10 W, provoz - 20° to +80° C, 5/8" závit, adaptér na 3/8", 270x130x35 mm, 150 g, černá barva | ks | 1 |  | 0
24 |  | Držák, stojan, úchyt |  |  | držák pro upevnění ext. antény, závit 3/8". Hmotnost 0,2 kg, výška 155 mm, Ø 73 mm. Barva černá. | ks | 1 |  | 0
25 |  | Audiokonferenční technika |  |  | Digitální bezdrátový UHF přijímač, sluchátkový výstup 3,5mm 32 Ohm, příjem digitální modulace 2-FSK, / přenosová frekvence pro bezdrátová sluchátka 863-865 MHz, příjem min. 5 kanálů, frekvenční rozsah 100 Hz – 7 kHz, akumulátorové baterie Lithium polymer, výdrž min. 8 hod. bez nabití, čas nabití max. 2,5 hod, displej s informací o naladěném kanále, kvalitě příjmu, hlasitosti a stavu baterií, ergonomické otočné ovládání hlasitosti pod bradou, max. váha max 100g, max. rozměr 100x100x30 mm | ks | 10 |  | 0
26 |  | Audiokonferenční technika |  |  | Indukční smyčka na krk pro IR a RF přijímače s 3,5mm jack | ks | 10 |  | 0
27 |  | Audiokonferenční technika |  |  | Transportní a nabíjecí kufr pro 20 ks systémových přijímačů, možnost nastavení všech přijímačů v nabíjecím kufru jediným tlačítkem, nabíjecí lišta pro dva systémové vysílače, řešení pro 230 V, rozměr max. 650x300x400 mm, dodávka vč. koleček | ks | 1 |  | 0
28 |  | Montážní materiál |  |  | Napájecí kabel v černém provedení. Třížilový kabel je zakončený standardní přístrojovou zástrčkou. | ks | 1 |  | 0
29 |  | Instalační práce |  |  | Instalační práce | set | 1 |  | 0
30 |  | Přípojné místo pódium, Kabeláž | [6 empty] | 0
31 |  | Přípojné místo PM1 - pódium |  |  | Přípojné místo s konektory minimálně: 4xRJ-45. Instalace kabeláže je v rámci položky "Instalace AV kabeláže" plus souvisejících kabelů. | ks | 1 |  | 0
32 |  | Přípojné místo PM1 - pódium |  |  | Přípojné místo s konektory, minimálně: 6xXLR. Instalace kabeláže je v rámci položky "Instalace AV kabeláže" plus souvisejících kabelů. | ks | 1 |  | 0
33 |  | Kabel FTP cat.6 |  |  | Stíněný kabel CAT6 s LSOH pláštěm. Nejvyšší podporovaný protokol - 1000BaseT, 1000BaseTX. Stínění - fólie kolem všech 4 párů. Šířka pásma - 250 MHz. Jednotlivé páry odděleny plastovým křížem. | m | 300 |  | 0
34 |  | Patch panel |  |  | Stíněný panel CAT6, který je osazen 24 porty RJ45 a duální IDC svorstíněný panel CAT6, který je osazen 24 porty RJ45 a duální IDC svorkoStíněný patch panel CAT6, 24 portů RJ45 a duální svorkovnice | ks | 1 |  | 0
35 |  | Kabel audio |  |  | Symetrický stíněný audio stereo kabel 2 x 2 x 0,22 Rozměr 4,5 x 9,1 mm ( dvojkabel ) instalační | m | 200 |  | 0
36 |  | Koaxiální kabel |  |  | Koaxialní kabel pro RF signály Impedance 50 ohm. FRNC. Použití pro antény systémů nad 25 m. Útlum 21dB/100m/800MHz | m | 20 |  | 0
37 |  | Realizační dokumentace |  |  | Realizační dokumentace zhotovitele, potřebná výrobní a dílenská dokumentace pro realizaci. | set | 1 |  | 0
38 |  | Dokumentace skutečného stavu |  |  | Dokumentace skutečného stavu | set | 1 |  | 0
39 |  | Instalační materiál |  |  | Instalační materiál | set | 1 |  | 0
40 |  | Propojovací kabeláž |  |  | Krátké propojovací kabely, set konektorů. | set | 1 |  | 0
41 |  | Instalace AV kabeláže |  |  | Instalace AV kabeláže, příprava a natažení části kabelů, dle výkresu, schématu a kabelové knihy (KT07, a Koax: KT52, KT62). Cena včetně instalačního materiálu (lišty, žlaby, příchytky, vyvazovací a kotvící materiál). Včetně potřebných prostupů stěnami a požárních ucpávek pokud budou třeba. Včetně dalších souvisejících nákladů. | set | 1 |  | 0
42 |  | Úpravy promítací kabiny | [6 empty] | 0
43 |  | Podesta v promítací kabině |  |  | Podesta v promítací kabině, pro umístění projektoru do polohy dle výkresu a snadný přístup k projektoru. Podesta z KVH hranolů opláštená OSB deskami, povrchová úprava koberec. Včetně schodů. Včetně zaměření na místě a potřebné výrobní dokumentace. Včetně instalačního materiálu a instalace na místě. | set | 1 |  | 0
|  | CENA CELKEM BEZ DPH: | [6 empty] | 0
Poznámka 1: Rozpočtované ceny jsou kalkulovány v cenové hladině platné v době dokončení projektové dokumentace.
Poznámka 2: Doporučujeme revizi projektové dokumentace, uběhne-li od termínu zpracování projektu do realizace období delší než 12 měsíců.
Poznámka 3: Parametry uvedené v popisu produktů jsou minimální parametry.
Může být použit produkt o stejných nebo lepších parametrech a standardech který bude funkční v daném celku.
Poznámka 4: Kotvení koncových prvků AV techniky se předpokládá k nosným konstrukcím v rámci Stavby. Statické posouzení není dodávkou AV techniky.