## poptávka
příloha č. 3.1.
Dodavatel vyplní zelené pole
MR12_2025 - Výměna osvětlení ve studiu S1, objektů Římská 13 a Římská 15 - část 1.
Položka |  | Specifikace a parametry* | Počet kusů | MJ | Nabídková cena bez DPH/ 1 kus, včetně montáže | cena celkem | nabízený typ / parametry
1 | scénické LED svítidlo | Profesionální scénický LED reflektor pro plošné nasvícení scény. Řízení DMX 512 -regulace intenzity - změna CCT v rozsahu 3200 - 5600 K, Index podání barev - CRI přesahuje hodnotu 96 v celém rozsahu, světelný výkon 2000lx/2m, 19500lm, úhel 98°, řízení protokolem DMX512, 1.kanál - intenzita, 2. kanál - CCT, 3. kanál strobo, 3. kanál deaktivovatelný, funkce pracovního svítidla - při napájení a nepřítomnosti řídícího signálu se rozsvítí do nastavené intenzity, rozměry cca 400x200x200mm, hmotnost 6kg | 40 | ks | 0 | 0
2 | klapky pro reflektor | 4 listé klapky pro reflektor | 40 | ks | 0 | 0
3 | pojistné lanko s karabinou | pojistné lanko s očnicemi a karabinou, délka 100cm | 40 | ks | 0 | 0
4 | držák reflektoru | držák reflektoru pro horizontální konstrukcí | 40 | ks | 0 | 0
5 | hlavní ovládací panel | dotykové ovládací PLC 7'', nástěnná montáž, napájení PoE, protokol OSC, UDP, programovatelné scény, ochrana heslem, potřebná konektivita RJ-45, USB | 1 | ks | 0 | 0
6 | podružný ovládací panel | Nástěnný ovládací panel, 6 tlačítek s RGB podsvícením, Webové rozhraní pro konfigurace a programování, Opticky izolovaný DMX-512 výstup (ANSI E1.11), RDM (ANSI E1.20), vstup a výstup ArtNet, sACN, UDP, OSC, TCP vstup, PoE (Power over Ethernet) class 1, Ovládání až 32 zařízení ve stand-alone režimu | 3 | ks | 0 | 0
7 | DMX merger | DMX merger, instaace na DIN lištu, 2x DMX IN, 1x DMX out, RDM, shift DMX adres, ukládání presetů, napájecí zdroj 24V/2A DC | 1 | ks | 0 | 0
8 | procesorová jednotka | řídící jednotka s instalací do rozvaděče, 4x DMX porty, 2048 výstupních kanálů, 6 GB interní paměť, Ethernet port, RDM, 4x GPI port, Podpora protokolů: Art-Net, sACN, KiNet, HTTP, TCP, UDP & OSC, adaptér pro montáž na DIN lištu | 1 | ks | 0 | 0
9 | konfigurační SW | konfigurační software | 1 | kpl | 0 | 0
10 | programování | vytvoření uživatelského programu, následná korekce + modifikace na základě zkušeností po době provozu v rozmezí 3-9 měsíců, dle požadavku uživatele (1 korekce) | 1 | kpl | 0 | 0
11 | drobný instalační materiál | ostatní drobný instalační materiál jinde neuvedený - propojovací kabeláže, konektory apod. | 1 | kpl | 0 | 0
12 | úprava skříňky pro instalaci dotykového panelu | Skříňka na umístění dotykového ovládacího panelu, uzamykatelná (stávající je nedostatečného rozměru). Zhotovena bude z barevně identického materiálu jako skříňka stávající, zabudovaná do Ecophon akustického obkladu. | 1 | kpl | 0 | 0
13 | náklady na demontáž svítidel | demontáž stávajících zářivkových scénických svítidel | 40 | ks | 0 | 0
14 | instalace zařízení | Instalace všech výše uvedených prvků, dopravné a ostatní náklady | 1 | kpl | 0 | 0
| CELKEM NABÍDKA BEZ DPH |  |  |  |  | 0
*Je možné nabídnout výrobek se stejnými nebo lepšími parametry.