## Rekapitulace stavby (hidden)
Export Komplet | [27 empty] | 2.0 | ZAMOK |  |  |  | False | False | {788d81c0-d054-4511-8321-547720045282}
[32 empty] | 0,01 | 21
[32 empty] | 0,01 | 12
|  | REKAPITULACE STAVBY | [17 empty] | v --- níže se nacházejí doplnkové a pomocné údaje k sestavám --- v | [11 empty] | 0,001
|  | Kód: |  |  |  |  | 1 | [24 empty] | 0,01
|  | Stavba: |  |  |  |  | Rekonstrukce střechy Měnírna Slezská | [24 empty] | 0,01
|  | KSO: | [13 empty] | CC-CZ: | [15 empty] | 0,01
|  | Místo: |  |  |  |  | Slezská Ostrava | [8 empty] | Datum: |  | 2. 10. 2024 | [13 empty] | 0,01
0,01
|  | Zadavatel: | [13 empty] | IČ: | [15 empty] | 0,01
|  |  | Dopravní podnik Ostrava a.s. | [12 empty] | DIČ: | [15 empty] | 0,01
0,01
|  | Zhotovitel: | [13 empty] | IČ: | [15 empty] | 0,01
|  |  | dle výběru investora | [12 empty] | DIČ: | [15 empty] | 0,01
False
|  | Projektant: | [13 empty] | IČ: | [15 empty] | False
|  |  | FAJN PROJEKT s.r.o. | [12 empty] | DIČ: | [15 empty] | True
0,01
|  | Zpracovatel: | [13 empty] | IČ: | [15 empty] | 0,01
[16 empty] | DIČ: | [15 empty] | True
Poznámka:
|  | Cena bez DPH | [13 empty] | 5037442.14
[8 empty] | Sazba daně |  |  | Základ daně |  |  |  |  | Výše daně
|  | DPH |  | základní |  |  |  | 21% |  |  | 5037442.14 |  |  |  |  | 1057862.85
|  |  |  | snížená |  |  |  | 12% |  |  | 0 |  |  |  |  | 0
|  |  |  | zákl. přenesená |  |  |  | 21% |  |  | 0 |  |  |  |  | 0
|  |  |  | sníž. přenesená |  |  |  | 12% |  |  | 0 |  |  |  |  | 0
|  |  |  | nulová |  |  |  | 0% |  |  | 0 |  |  |  |  | 0
|  | Cena s DPH | [6 empty] | v |  |  | CZK |  |  |  | 6095304.99
|  | Projektant | [11 empty] | Zpracovatel
|  | Datum a podpis: | [7 empty] | Razítko |  |  |  | Datum a podpis: |  |  | Razítko
|  | Objednavatel | [11 empty] | Zhotovitel
|  | Datum a podpis: | [7 empty] | Razítko |  |  |  | Datum a podpis: |  |  | Razítko
REKAPITULACE OBJEKTŮ STAVBY A SOUPISŮ PRACÍ
| Kód: | [6 empty] | 1
| Stavba: | [6 empty] | Rekonstrukce střechy Měnírna Slezská
| Místo: | [6 empty] | Slezská Ostrava | [6 empty] | Datum: |  | 2. 10. 2024
| Zadavatel: | [6 empty] | Dopravní podnik Ostrava a.s. | [6 empty] | Projektant: |  | FAJN PROJEKT s.r.o. |  |  | Informatívní údaje z listů zakázek
| Zhotovitel: | [6 empty] | dle výběru investora | [6 empty] | Zpracovatel:
| Kód |  |  |  | Popis | [7 empty] | Cena bez DPH [CZK] |  |  |  |  | Cena s DPH [CZK] | Typ | z toho Ostat. náklady [CZK] | DPH [CZK] | Normohodiny [h] | DPH základní [CZK] | DPH snížená [CZK] | DPH základní přenesená [CZK] | DPH snížená přenesená [CZK] | Základna DPH základní | Základna DPH snížená | Základna DPH zákl. přenesená | Základna DPH sníž. přenesená | Základna DPH nulová
| Náklady z rozpočtů | [11 empty] | 5037442.14 |  |  |  |  | 6095304.99 |  | 0 | 1057862.85 | 3242.606 | 1057862.85 | 0 | 0 | 0 | 5037442.14 | 0 | 0 | 0 | 0 | D | 0 |  | IMPORT | {788d81c0-d054-4511-8321-547720045282} | {00000000-0000-0000-0000-000000000000}
/ |  | 1 |  |  |  | Rekonstrukce střechy Měnírna Slezská | [6 empty] | 5037442.14 |  |  |  |  | 6095304.99 | STA | 0 | 1057862.85 | 3242.606 | 1057862.85 | 0 | 0 | 0 | 5037442.14 | 0 | 0 | 0 | 0 |  | 1 | ###NOINSERT### | IMPORT | {788d81c0-d054-4511-8321-547720045282} | {00000000-0000-0000-0000-000000000000}

## 1 - Rekonstrukce střechy ...
{788d81c0-d054-4511-8321-547720045282}
2
| KRYCÍ LIST SOUPISU PRACÍ | [7 empty] | v --- níže se nacházejí doplnkové a pomocné údaje k sestavám --- v | [8 empty] | False
Stavba:
Rekonstrukce střechy Měnírna Slezská
| KSO: |  |  |  |  | CC-CZ:
| Místo: |  | Slezská Ostrava |  |  | Datum: | 2. 10. 2024
| Zadavatel: |  |  |  |  | IČ:
|  | Dopravní podnik Ostrava a.s. |  |  |  | DIČ:
| Zhotovitel: |  |  |  |  | IČ:
|  | dle výběru investora |  |  |  | DIČ:
| Projektant: |  |  |  |  | IČ:
|  | FAJN PROJEKT s.r.o. |  |  |  | DIČ:
| Zpracovatel: |  |  |  |  | IČ:
DIČ:
Poznámka:
| Cena bez DPH | [5 empty] | 5037442.14
|  |  | Základ daně |  |  | Sazba daně | Výše daně
| DPH | základní | 5037442.14 |  |  | 21% | 1057862.85
|  | snížená | 0 |  |  | 12% | 0
|  | zákl. přenesená | 0 |  |  | 21% | 0
|  | sníž. přenesená | 0 |  |  | 12% | 0
|  | nulová | 0 |  |  | 0% | 0
| Cena s DPH |  |  | v | CZK |  | 6095304.99
| Projektant |  |  | Zpracovatel
| Datum a podpis: |  | Razítko | Datum a podpis: |  |  | Razítko
| Objednavatel |  |  | Zhotovitel
| Datum a podpis: |  | Razítko | Datum a podpis: |  |  | Razítko
REKAPITULACE ČLENĚNÍ SOUPISU PRACÍ
Stavba:
Rekonstrukce střechy Měnírna Slezská
Místo: |  |  | Slezská Ostrava |  |  | Datum: | 2. 10. 2024
Zadavatel: |  |  | Dopravní podnik Ostrava a.s. |  |  | Projektant: | FAJN PROJEKT s.r.o.
Zhotovitel: |  |  | dle výběru investora |  |  | Zpracovatel:
Kód dílu - Popis | [6 empty] | Cena celkem [CZK]
Náklady ze soupisu prací | [6 empty] | 5037442.14 | [11 empty] | -1
| HSV - Práce a dodávky HSV | [5 empty] | 1204057.18
| 1 - Zemní práce | [5 empty] | 68134.4
| 2 - Zakládání | [5 empty] | 2202.41
| 5 - Komunikace pozemní | [5 empty] | 69899.2
| 6 - Úpravy povrchů, podlahy a osazování výplní | [5 empty] | 56720
| 9 - Ostatní konstrukce a práce, bourání | [5 empty] | 528810.34
| 997 - Přesun sutě | [5 empty] | 373853.75
| 998 - Přesun hmot | [5 empty] | 104437.08
| PSV - Práce a dodávky PSV | [5 empty] | 3473384.96
| 712 - Povlakové krytiny | [5 empty] | 31985.75
| 713 - Izolace tepelné | [5 empty] | 235224.26
| 721 - Zdravotechnika - vnitřní kanalizace | [5 empty] | 4689.25
| 741 - Elektroinstalace - silnoproud | [5 empty] | 223859
| 762 - Konstrukce tesařské | [5 empty] | 708314.75
| 764 - Konstrukce klempířské | [5 empty] | 1374426.48
| 765 - Krytina skládaná | [5 empty] | 472077.05
| 766 - Konstrukce truhlářské | [5 empty] | 192359.35
| 767 - Konstrukce zámečnické | [5 empty] | 40253.6
| 783 - Dokončovací práce - nátěry | [5 empty] | 190195.47
| VRN - Vedlejší rozpočtové náklady | [5 empty] | 360000
| VRN1 - Průzkumné, geodetické a projektové práce | [5 empty] | 40000
| VRN2 - Příprava staveniště | [5 empty] | 20000
| VRN3 - Zařízení staveniště | [5 empty] | 150000
| VRN9 - Ostatní náklady | [5 empty] | 150000
SOUPIS PRACÍ
Stavba:
Rekonstrukce střechy Měnírna Slezská
Místo: |  |  | Slezská Ostrava |  |  | Datum: | 2. 10. 2024
Zadavatel: |  |  | Dopravní podnik Ostrava a.s. |  |  | Projektant: | FAJN PROJEKT s.r.o.
Zhotovitel: |  |  | dle výběru investora |  |  | Zpracovatel:
PČ | Typ | Kód | Popis | MJ | Množství | J.cena [CZK] | Cena celkem [CZK] | Cenová soustava |  | DPH | J. Nh [h] | Nh celkem [h] | J. hmotnost [t] | Hmotnost celkem [t] | J. suť [t] | Suť Celkem [t]
Náklady soupisu celkem | [6 empty] | 5037442.14 |  |  |  |  | 3242.606 |  | 88.5413 |  | 63.08 |  | D | -1 | [10 empty] | 5037442.14
| D | HSV | Práce a dodávky HSV |  |  |  | 1204057.18 |  |  |  |  | 1352.1318 |  | 70.0506 |  | 37.9655 | 1 | D | 0 |  |  |  | ROZPOCET | [6 empty] | 1204057.18
| D | 1 | Zemní práce |  |  |  | 68134.4 |  |  |  |  | 106.391 |  | 0.008 |  | 37.89 | 1 | D | 1 |  |  |  | ROZPOCET | [6 empty] | 68134.4
1 | K | 113106121 | Rozebrání dlažeb z betonových nebo kamenných dlaždic komunikací pro pěší ručně | m2 | 32 | 78.7 | 2518.4 |  |  | základní | 0.208 | 6.656 | 0 | 0 | 0.255 | 8.16 | 4 | K | 2 |  |  |  | ROZPOCET | 2518.4 | 0 | 0 | 0 | 0 | 1 | 2518.4 | 4 | -2105705588
2 | K | 113106123 | Rozebrání dlažeb ze zámkových dlaždic komunikací pro pěší ručně | m2 | 35 | 103 | 3605 |  |  | základní | 0.272 | 9.52 | 0 | 0 | 0.26 | 9.1 | 4 | K | 2 |  |  |  | ROZPOCET | 3605 | 0 | 0 | 0 | 0 | 1 | 3605 | 4 | -839635091
3 | K | 113107122 | Odstranění podkladu z kameniva drceného tl přes 100 do 200 mm ručně | m2 | 67 | 383 | 25661 |  |  | základní | 0.695 | 46.565 | 0 | 0 | 0.29 | 19.43 | 4 | K | 2 |  |  |  | ROZPOCET | 25661 | 0 | 0 | 0 | 0 | 1 | 25661 | 4 | -918696323
| VV |  | 32+35 |  | 67 | [12 empty] | VV | 2 | 2 | True | 1 | ROZPOCET
4 | K | 113204111 | Vytrhání obrub záhonových | m | 30 | 52.2 | 1566 |  |  | základní | 0.095 | 2.85 | 0 | 0 | 0.04 | 1.2 | 4 | K | 2 |  |  |  | ROZPOCET | 1566 | 0 | 0 | 0 | 0 | 1 | 1566 | 4 | 32969607
5 | K | 181351103 | Rozprostření ornice tl vrstvy do 200 mm pl přes 100 do 500 m2 v rovině nebo ve svahu do 1:5 strojně | m2 | 400 | 60.7 | 24280 |  |  | základní | 0.044 | 17.6 | 0 | 0 | 0 | 0 | 4 | K | 2 |  |  |  | ROZPOCET | 24280 | 0 | 0 | 0 | 0 | 1 | 24280 | 4 | 22644487
6 | K | 181411131 | Založení parkového trávníku výsevem pl do 1000 m2 v rovině a ve svahu do 1:5 | m2 | 400 | 24 | 9600 |  |  | základní | 0.058 | 23.2 | 0 | 0 | 0 | 0 | 4 | K | 2 |  |  |  | ROZPOCET | 9600 | 0 | 0 | 0 | 0 | 1 | 9600 | 4 | -1988000986
7 | M | 00572410 | osivo směs travní parková | kg | 8 | 113 | 904 |  |  | základní | 0 | 0 | 0.001 | 0.008 | 0 | 0 | 8 | M | 2 |  |  |  | ROZPOCET | 904 | 0 | 0 | 0 | 0 | 1 | 904 | 4 | 142309208
| VV |  | 400*0,02 'Přepočtené koeficientem množství |  | 8 | [12 empty] | VV | 2 | 2 | False | 1 | ROZPOCET
| D | 2 | Zakládání |  |  |  | 2202.41 |  |  |  |  | 2.03 |  | 0.015937 |  | 0 | 1 | D | 1 |  |  |  | ROZPOCET | [6 empty] | 2202.41
8 | K | 213141111 | Zřízení vrstvy z geotextilie v rovině nebo ve sklonu do 1:5 š do 3 m | m2 | 35 | 23.6 | 826 |  |  | základní | 0.058 | 2.03 | 0.0001 | 0.0035 | 0 | 0 | 4 | K | 2 |  |  |  | ROZPOCET | 826 | 0 | 0 | 0 | 0 | 1 | 826 | 4 | -1780593931
9 | M | 69311068 | geotextilie netkaná separační, ochranná, filtrační, drenážní PP 300g/m2 | m2 | 41.458 | 33.2 | 1376.41 |  |  | základní | 0 | 0 | 0.0003 | 0.012437 | 0 | 0 | 8 | M | 2 |  |  |  | ROZPOCET | 1376.41 | 0 | 0 | 0 | 0 | 1 | 1376.41 | 4 | -1138612699
| VV |  | 35*1,1845 'Přepočtené koeficientem množství |  | 41.458 | [12 empty] | VV | 2 | 2 | False | 1 | ROZPOCET
| D | 5 | Komunikace pozemní |  |  |  | 69899.2 |  |  |  |  | 42.52 |  | 41.3672 |  | 0 | 1 | D | 1 |  |  |  | ROZPOCET | [6 empty] | 69899.2
10 | K | 564527896 | Hutnění zemní pláně | m2 | 75 | 50 | 3750 |  |  | základní | 0 | 0 | 0 | 0 | 0 | 0 | 4 | K | 2 |  |  |  | ROZPOCET | 3750 | 0 | 0 | 0 | 0 | 1 | 3750 | 4 | 2135601455
| VV |  | 40+35 |  | 75 | [12 empty] | VV | 2 | 2 | True | 1 | ROZPOCET
11 | K | 564750001 | Podklad z kameniva hrubého drceného vel. 11-22 mm plochy do 100 m2 tl 150 mm | m2 | 40 | 281 | 11240 |  |  | základní | 0.103 | 4.12 | 0.299 | 11.96 | 0 | 0 | 4 | K | 2 |  |  |  | ROZPOCET | 11240 | 0 | 0 | 0 | 0 | 1 | 11240 | 4 | 2024702025
| VV |  | 40 |  | 40 | [12 empty] | VV | 2 | 2 | True | 1 | ROZPOCET
12 | K | 564760101 | Podklad z kameniva hrubého drceného vel. 0-32 mm plochy do 100 m2 tl 200 mm | m2 | 40 | 332 | 13280 |  |  | základní | 0.107 | 4.28 | 0.396 | 15.84 | 0 | 0 | 4 | K | 2 |  |  |  | ROZPOCET | 13280 | 0 | 0 | 0 | 0 | 1 | 13280 | 4 | 2002021533
| VV |  | 40 |  | 40 | [12 empty] | VV | 2 | 2 | True | 1 | ROZPOCET
13 | K | 564801012 | Podklad ze štěrkodrtě ŠD plochy do 100 m2 tl 40 mm | m2 | 40 | 82.3 | 3292 |  |  | základní | 0.069 | 2.76 | 0.092 | 3.68 | 0 | 0 | 4 | K | 2 |  |  |  | ROZPOCET | 3292 | 0 | 0 | 0 | 0 | 1 | 3292 | 4 | -578533603
14 | K | 596211210 | Kladení zámkové dlažby komunikací pro pěší ručně tl 80 mm skupiny A pl do 50 m2 | m2 | 40 | 463 | 18520 |  |  | základní | 0.784 | 31.36 | 0.09062 | 3.6248 | 0 | 0 | 4 | K | 2 |  |  |  | ROZPOCET | 18520 | 0 | 0 | 0 | 0 | 1 | 18520 | 4 | 1719357656
15 | M | 59245013 | dlažba zámková betonová tvaru I 200x165mm tl 80mm přírodní | m2 | 41.2 | 481 | 19817.2 |  |  | základní | 0 | 0 | 0.152 | 6.2624 | 0 | 0 | 8 | M | 2 |  |  |  | ROZPOCET | 19817.2 | 0 | 0 | 0 | 0 | 1 | 19817.2 | 4 | 2035334620
| VV |  | 40*1,03 'Přepočtené koeficientem množství |  | 41.2 | [12 empty] | VV | 2 | 2 | False | 1 | ROZPOCET
| D | 6 | Úpravy povrchů, podlahy a osazování výplní |  |  |  | 56720 |  |  |  |  | 38.145 |  | 27.0541 |  | 0 | 1 | D | 1 |  |  |  | ROZPOCET | [6 empty] | 56720
16 | K | 637111113 | Okapový chodník ze štěrkopísku tl 200 mm s udusáním | m2 | 35 | 277 | 9695 |  |  | základní | 0.3 | 10.5 | 0.3674 | 12.859 | 0 | 0 | 4 | K | 2 |  |  |  | ROZPOCET | 9695 | 0 | 0 | 0 | 0 | 1 | 9695 | 4 | -41104746
17 | K | 637211134 | Okapový chodník z betonových dlaždic tl 50 mm do kameniva | m2 | 35 | 845 | 29575 |  |  | základní | 0.557 | 19.495 | 0.22136 | 7.7476 | 0 | 0 | 4 | K | 2 |  |  |  | ROZPOCET | 29575 | 0 | 0 | 0 | 0 | 1 | 29575 | 4 | -1456591927
18 | K | 637311131 | Okapový chodník z betonových záhonových obrubníků lože beton | m | 50 | 349 | 17450 |  |  | základní | 0.163 | 8.15 | 0.12895 | 6.4475 | 0 | 0 | 4 | K | 2 |  |  |  | ROZPOCET | 17450 | 0 | 0 | 0 | 0 | 1 | 17450 | 4 | -1522161295
| D | 9 | Ostatní konstrukce a práce, bourání |  |  |  | 528810.34 |  |  |  |  | 483.3762 |  | 1.6054 |  | 0.075492 | 1 | D | 1 |  |  |  | ROZPOCET | [6 empty] | 528810.34
19 | K | 916231213 | Osazení chodníkového obrubníku betonového stojatého s boční opěrou do lože z betonu prostého | m | 6.5 | 298 | 1937 |  |  | základní | 0.239 | 1.5535 | 0.1295 | 0.84175 | 0 | 0 | 4 | K | 2 |  |  |  | ROZPOCET | 1937 | 0 | 0 | 0 | 0 | 1 | 1937 | 4 | -1911173354
20 | M | 59217062 | obrubník parkový betonový 1000x50x250mm přírodní | m | 7 | 97.9 | 685.3 |  |  | základní | 0 | 0 | 0.0263 | 0.1841 | 0 | 0 | 8 | M | 2 |  |  |  | ROZPOCET | 685.3 | 0 | 0 | 0 | 0 | 1 | 685.3 | 4 | -747526051
21 | K | 916254789 | Demontáž stříšky nad vstupem | kus | 1 | 1500 | 1500 |  |  | základní | 0 | 0 | 0 | 0 | 0 | 0 | 4 | K | 2 |  |  |  | ROZPOCET | 1500 | 0 | 0 | 0 | 0 | 1 | 1500 | 4 | 546071137
22 | K | 916991121 | Lože pod obrubníky, krajníky nebo obruby z dlažebních kostek z betonu prostého | m3 | 0.2 | 4240 | 848 |  |  | základní | 1.442 | 0.2884 | 2.2563 | 0.45127 | 0 | 0 | 4 | K | 2 |  |  |  | ROZPOCET | 848 | 0 | 0 | 0 | 0 | 1 | 848 | 4 | -1163978321
23 | K | 941211322 | Odborná prohlídka lešení řadového rámového lehkého s podlahami zatížení do 200 kg/m2 š od 0,6 do 0,9 m v do 25 m pl přes 500 do 2000 m2 zakrytého sítí | kus | 3 | 3970 | 11910 |  |  | základní | 5.13 | 15.39 | 0 | 0 | 0 | 0 | 4 | K | 2 |  |  |  | ROZPOCET | 11910 | 0 | 0 | 0 | 0 | 1 | 11910 | 4 | -1491670446
24 | K | 941211112 | Montáž lešení řadového rámového lehkého zatížení do 200 kg/m2 š od 0,6 do 0,9 m v přes 10 do 25 m | m2 | 1161.5 | 66.9 | 77704.35 |  |  | základní | 0.119 | 138.2185 | 0 | 0 | 0 | 0 | 4 | K | 2 |  |  |  | ROZPOCET | 77704.35 | 0 | 0 | 0 | 0 | 1 | 77704.35 | 4 | 394258294
| VV |  | (9,5+8,5)*2*7 |  | 252 | [12 empty] | VV | 2 | 2 | True | 0 | ROZPOCET
| VV |  | 11*7,5 |  | 82.5 | [12 empty] | VV | 2 | 2 | True | 0 | ROZPOCET
| VV |  | 11*3 |  | 33 | [12 empty] | VV | 2 | 2 | True | 0 | ROZPOCET
| VV |  | (16*2+13*2)*8 |  | 464 | [12 empty] | VV | 2 | 2 | True | 0 | ROZPOCET
| VV |  | 5,5*4*15 |  | 330 | [12 empty] | VV | 2 | 2 | True | 0 | ROZPOCET
| VV |  | Součet |  | 1161.5 | [12 empty] | VV | 2 | 4 | True | 1 | ROZPOCET
25 | K | 941211212 | Příplatek k lešení řadovému rámovému lehkému do 200 kg/m2 š od 0,6 do 0,9 m v přes 10 do 25 m za každý den použití | m2 | 104535 | 1.91 | 199661.85 |  |  | základní | 0 | 0 | 0 | 0 | 0 | 0 | 4 | K | 2 |  |  |  | ROZPOCET | 199661.85 | 0 | 0 | 0 | 0 | 1 | 199661.85 | 4 | -572157782
| VV |  | 1161,5*90 'Přepočtené koeficientem množství |  | 104535 | [12 empty] | VV | 2 | 2 | False | 1 | ROZPOCET
26 | K | 941211812 | Demontáž lešení řadového rámového lehkého zatížení do 200 kg/m2 š od 0,6 do 0,9 m v přes 10 do 25 m | m2 | 1161.5 | 41.7 | 48434.55 |  |  | základní | 0.076 | 88.274 | 0 | 0 | 0 | 0 | 4 | K | 2 |  |  |  | ROZPOCET | 48434.55 | 0 | 0 | 0 | 0 | 1 | 48434.55 | 4 | -1320789853
27 | K | 944511111 | Montáž ochranné sítě z textilie z umělých vláken | m2 | 1161.5 | 23.9 | 27759.85 |  |  | základní | 0.049 | 56.9135 | 0 | 0 | 0 | 0 | 4 | K | 2 |  |  |  | ROZPOCET | 27759.85 | 0 | 0 | 0 | 0 | 1 | 27759.85 | 4 | 465777925
28 | K | 944511211 | Příplatek k ochranné síti za každý den použití | m2 | 104535 | 0.37 | 38677.95 |  |  | základní | 0 | 0 | 0 | 0 | 0 | 0 | 4 | K | 2 |  |  |  | ROZPOCET | 38677.95 | 0 | 0 | 0 | 0 | 1 | 38677.95 | 4 | 616956883
| VV |  | 1161,5*90 'Přepočtené koeficientem množství |  | 104535 | [12 empty] | VV | 2 | 2 | False | 1 | ROZPOCET
29 | K | 944511811 | Demontáž ochranné sítě z textilie z umělých vláken | m2 | 1161.5 | 16.1 | 18700.15 |  |  | základní | 0.033 | 38.3295 | 0 | 0 | 0 | 0 | 4 | K | 2 |  |  |  | ROZPOCET | 18700.15 | 0 | 0 | 0 | 0 | 1 | 18700.15 | 4 | -1449869636
30 | K | 944711112 | Montáž záchytné stříšky š přes 1,5 do 2 m | m | 12 | 177 | 2124 |  |  | základní | 0.343 | 4.116 | 0 | 0 | 0 | 0 | 4 | K | 2 |  |  |  | ROZPOCET | 2124 | 0 | 0 | 0 | 0 | 1 | 2124 | 4 | 1724034640
| VV |  | 3*4 |  | 12 | [12 empty] | VV | 2 | 2 | True | 1 | ROZPOCET
31 | K | 944711212 | Příplatek k záchytné stříšce š do přes 1,5 do 2 m za každý den použití | m | 1080 | 2.59 | 2797.2 |  |  | základní | 0 | 0 | 0 | 0 | 0 | 0 | 4 | K | 2 |  |  |  | ROZPOCET | 2797.2 | 0 | 0 | 0 | 0 | 1 | 2797.2 | 4 | 912871723
| VV |  | 12*90 'Přepočtené koeficientem množství |  | 1080 | [12 empty] | VV | 2 | 2 | False | 1 | ROZPOCET
32 | K | 944711812 | Demontáž záchytné stříšky š přes 1,5 do 2 m | m | 12 | 98.2 | 1178.4 |  |  | základní | 0.192 | 2.304 | 0 | 0 | 0 | 0 | 4 | K | 2 |  |  |  | ROZPOCET | 1178.4 | 0 | 0 | 0 | 0 | 1 | 1178.4 | 4 | 1632015971
33 | K | 946111114 | Montáž pojízdných věží trubkových/dílcových š od 0,6 do 0,9 m dl do 3,2 m v přes 3,5 do 4,5 m | kus | 2 | 2780 | 5560 |  |  | základní | 5.644 | 11.288 | 0 | 0 | 0 | 0 | 4 | K | 2 |  |  |  | ROZPOCET | 5560 | 0 | 0 | 0 | 0 | 1 | 5560 | 4 | -448270280
34 | K | 946111214 | Příplatek k pojízdným věžím š od 0,6 do 0,9 m dl do 3,2 m v přes 3,5 do 4,5 m za každý den použití | kus | 20 | 358 | 7160 |  |  | základní | 0 | 0 | 0 | 0 | 0 | 0 | 4 | K | 2 |  |  |  | ROZPOCET | 7160 | 0 | 0 | 0 | 0 | 1 | 7160 | 4 | -905204885
| VV |  | 2*10 'Přepočtené koeficientem množství |  | 20 | [12 empty] | VV | 2 | 2 | False | 1 | ROZPOCET
35 | K | 946111814 | Demontáž pojízdných věží trubkových/dílcových š od 0,6 do 0,9 m dl do 3,2 m v přes 3,5 do 4,5 m | kus | 2 | 1790 | 3580 |  |  | základní | 3.637 | 7.274 | 0 | 0 | 0 | 0 | 4 | K | 2 |  |  |  | ROZPOCET | 3580 | 0 | 0 | 0 | 0 | 1 | 3580 | 4 | 1190916608
36 | K | 949101112 | Lešení pomocné pro objekty pozemních staveb s lešeňovou podlahou v přes 1,9 do 3,5 m zatížení do 150 kg/m2 | m2 | 200 | 87.3 | 17460 |  |  | základní | 0.126 | 25.2 | 0.00021 | 0.042 | 0 | 0 | 4 | K | 2 |  |  |  | ROZPOCET | 17460 | 0 | 0 | 0 | 0 | 1 | 17460 | 4 | 1304709245
37 | K | 952901111 | Vyčištění budov bytové a občanské výstavby při výšce podlaží do 4 m | m2 | 220 | 145 | 31900 |  |  | základní | 0.308 | 67.76 | 4e-05 | 0.0088 | 0 | 0 | 4 | K | 2 |  |  |  | ROZPOCET | 31900 | 0 | 0 | 0 | 0 | 1 | 31900 | 4 | -1034754893
38 | K | 985131311 | Ruční dočištění ploch stěn, rubu kleneb a podlah ocelových kartáči | m2 | 3.24 | 193 | 625.32 |  |  | základní | 0.51 | 1.6524 | 0 | 0 | 0 | 0 | 4 | K | 2 |  |  |  | ROZPOCET | 625.32 | 0 | 0 | 0 | 0 | 1 | 625.32 | 4 | 151193134
39 | K | 985142112 | Vysekání spojovací hmoty ze spár zdiva hl do 40 mm dl přes 6 do 12 m/m2 | m2 | 3.24 | 730 | 2365.2 |  |  | základní | 1.037 | 3.3599 | 0 | 0 | 0.0233 | 0.075492 | 4 | K | 2 |  |  |  | ROZPOCET | 2365.2 | 0 | 0 | 0 | 0 | 1 | 2365.2 | 4 | 479470272
40 | K | 985231112 | Spárování zdiva aktivovanou maltou spára hl do 40 mm dl přes 6 do 12 m/m2 | m2 | 3.24 | 595 | 1927.8 |  |  | základní | 1.038 | 3.3631 | 0.02324 | 0.075298 | 0 | 0 | 4 | K | 2 |  |  |  | ROZPOCET | 1927.8 | 0 | 0 | 0 | 0 | 1 | 1927.8 | 4 | 233760252
41 | K | 985324221 | Ochranný akrylátový nátěr betonu dvojnásobný se stěrkou S4 (OS-C) | m2 | 0.72 | 710 | 511.2 |  |  | základní | 0.58 | 0.4176 | 0.00303 | 0.0021816 | 0 | 0 | 4 | K | 2 |  |  |  | ROZPOCET | 511.2 | 0 | 0 | 0 | 0 | 1 | 511.2 | 4 | 2025987296
| VV |  | 0,6*0,6*2 |  | 0.72 | [12 empty] | VV | 2 | 2 | True | 1 | ROZPOCET
42 | K | 985324911 | Příplatek k cenám ochranných nátěrů betonu za práci ve stísněném prostoru | m2 | 0.72 | 138 | 99.36 |  |  | základní | 0.291 | 0.20952 | 0 | 0 | 0 | 0 | 4 | K | 2 |  |  |  | ROZPOCET | 99.36 | 0 | 0 | 0 | 0 | 1 | 99.36 | 4 | 991805269
43 | K | 985324912 | Příplatek k cenám ochranných nátěrů betonu za plochu do 10 m2 jednotlivě | m2 | 0.72 | 27.6 | 19.87 |  |  | základní | 0.058 | 0.04176 | 0 | 0 | 0 | 0 | 4 | K | 2 |  |  |  | ROZPOCET | 19.87 | 0 | 0 | 0 | 0 | 1 | 19.87 | 4 | 1093241124
44 | K | 993111111 | Dovoz a odvoz lešení řadového do 10 km včetně naložení a složení | m2 | 1161.5 | 15.6 | 18119.4 |  |  | základní | 0.013 | 15.0995 | 0 | 0 | 0 | 0 | 4 | K | 2 |  |  |  | ROZPOCET | 18119.4 | 0 | 0 | 0 | 0 | 1 | 18119.4 | 4 | -1103530627
45 | K | 993111119 | Příplatek k ceně dovozu a odvozu lešení řadového ZKD 10 km přes 10 km | m2 | 1161.5 | 4.79 | 5563.59 |  |  | základní | 0.002 | 2.323 | 0 | 0 | 0 | 0 | 4 | K | 2 |  |  |  | ROZPOCET | 5563.59 | 0 | 0 | 0 | 0 | 1 | 5563.59 | 4 | 2078116956
| D | 997 | Přesun sutě |  |  |  | 373853.75 |  |  |  |  | 440.2353 |  | 0 |  | 0 | 1 | D | 1 |  |  |  | ROZPOCET | [6 empty] | 373853.75
46 | K | 997013214 | Vnitrostaveništní doprava suti a vybouraných hmot pro budovy v přes 12 do 15 m ručně | t | 63.08 | 2760 | 174100.8 |  |  | základní | 6.68 | 421.3744 | 0 | 0 | 0 | 0 | 4 | K | 2 |  |  |  | ROZPOCET | 174100.8 | 0 | 0 | 0 | 0 | 1 | 174100.8 | 4 | 1375564987
47 | K | 997013501 | Odvoz suti a vybouraných hmot na skládku nebo meziskládku do 1 km se složením | t | 63.08 | 304 | 19176.32 |  |  | základní | 0.125 | 7.885 | 0 | 0 | 0 | 0 | 4 | K | 2 |  |  |  | ROZPOCET | 19176.32 | 0 | 0 | 0 | 0 | 1 | 19176.32 | 4 | 341892070
48 | K | 997013509 | Příplatek k odvozu suti a vybouraných hmot na skládku ZKD 1 km přes 1 km | t | 1829.32 | 13.3 | 24329.96 |  |  | základní | 0.006 | 10.9759 | 0 | 0 | 0 | 0 | 4 | K | 2 |  |  |  | ROZPOCET | 24329.96 | 0 | 0 | 0 | 0 | 1 | 24329.96 | 4 | -1127257381
| VV |  | 63,08*29 'Přepočtené koeficientem množství |  | 1829.32 | [12 empty] | VV | 2 | 2 | False | 1 | ROZPOCET
49 | K | 997013601 | Poplatek za uložení na skládce (skládkovné) stavebního odpadu betonového kód odpadu 17 01 01 | t | 37.965 | 2030 | 77068.95 |  |  | základní | 0 | 0 | 0 | 0 | 0 | 0 | 4 | K | 2 |  |  |  | ROZPOCET | 77068.95 | 0 | 0 | 0 | 0 | 1 | 77068.95 | 4 | -942339971
| VV |  | 0,075+37,89 |  | 37.965 | [12 empty] | VV | 2 | 2 | True | 1 | ROZPOCET
50 | K | 997013811 | Poplatek za uložení na skládce (skládkovné) stavebního odpadu dřevěného kód odpadu 17 02 01 | t | 11.903 | 2140 | 25472.42 |  |  | základní | 0 | 0 | 0 | 0 | 0 | 0 | 4 | K | 2 |  |  |  | ROZPOCET | 25472.42 | 0 | 0 | 0 | 0 | 1 | 25472.42 | 4 | -1370005255
| VV |  | 11,569+0,334 |  | 11.903 | [12 empty] | VV | 2 | 2 | True | 0 | ROZPOCET
| VV |  | Součet |  | 11.903 | [12 empty] | VV | 2 | 4 | True | 1 | ROZPOCET
51 | K | 997013814 | Poplatek za uložení na skládce (skládkovné) stavebního odpadu izolací kód odpadu 17 06 04 | t | 5.01 | 4980 | 24949.8 |  |  | základní | 0 | 0 | 0 | 0 | 0 | 0 | 4 | K | 2 |  |  |  | ROZPOCET | 24949.8 | 0 | 0 | 0 | 0 | 1 | 24949.8 | 4 | 2143813041
52 | K | 997013821 | Poplatek za uložení na skládce (skládkovné) stavebního odpadu s obsahem azbestu kód odpadu 17 06 05 | t | 6.766 | 4250 | 28755.5 |  |  | základní | 0 | 0 | 0 | 0 | 0 | 0 | 4 | K | 2 |  |  |  | ROZPOCET | 28755.5 | 0 | 0 | 0 | 0 | 1 | 28755.5 | 4 | -1640021007
| D | 998 | Přesun hmot |  |  |  | 104437.08 |  |  |  |  | 239.4343 |  | 0 |  | 0 | 1 | D | 1 |  |  |  | ROZPOCET | [6 empty] | 104437.08
53 | K | 998011010 | Přesun hmot pro budovy zděné s omezením mechanizace pro budovy v přes 12 do 24 m | t | 70.092 | 1490 | 104437.08 |  |  | základní | 3.416 | 239.4343 | 0 | 0 | 0 | 0 | 4 | K | 2 |  |  |  | ROZPOCET | 104437.08 | 0 | 0 | 0 | 0 | 1 | 104437.08 | 4 | 1256154565
| D | PSV | Práce a dodávky PSV |  |  |  | 3473384.96 |  |  |  |  | 1890.4742 |  | 18.4907 |  | 25.1145 | 2 | D | 0 |  |  |  | ROZPOCET | [6 empty] | 3473384.96
| D | 712 | Povlakové krytiny |  |  |  | 31985.75 |  |  |  |  | 12.789 |  | 0.3265 |  | 0 | 2 | D | 1 |  |  |  | ROZPOCET | [6 empty] | 31985.75
54 | K | 712431111 | Provedení povlakové krytiny střech přes 10° do 30° podkladní vrstvy pásy na sucho samolepící | m2 | 121.8 | 55.4 | 6747.72 |  |  | základní | 0.105 | 12.789 | 0 | 0 | 0 | 0 | 16 | K | 2 |  |  |  | ROZPOCET | 6747.72 | 0 | 0 | 0 | 0 | 1 | 6747.72 | 16 | 1385470165
55 | M | 62856001 | pás asfaltový samolepicí modifikovaný SBS s vložkou z hliníkové fólie s textilií se spalitelnou fólií nebo jemnozrnným minerálním posypem nebo textilií na horním povrchu tl 2,2mm | m2 | 141.958 | 168 | 23848.94 |  |  | základní | 0 | 0 | 0.0023 | 0.3265 | 0 | 0 | 32 | M | 2 |  |  |  | ROZPOCET | 23848.94 | 0 | 0 | 0 | 0 | 1 | 23848.94 | 16 | 766779785
| VV |  | 121,8*1,1655 'Přepočtené koeficientem množství |  | 141.958 | [12 empty] | VV | 2 | 2 | False | 1 | ROZPOCET
56 | K | 998712313 | Přesun hmot procentní pro krytiny povlakové ruční v objektech v přes 12 do 24 m | % | 305.967 | 4.54 | 1389.09 |  |  | základní | 0 | 0 | 0 | 0 | 0 | 0 | 16 | K | 2 |  |  |  | ROZPOCET | 1389.09 | 0 | 0 | 0 | 0 | 1 | 1389.09 | 16 | -1776971932
| D | 713 | Izolace tepelné |  |  |  | 235224.26 |  |  |  |  | 66.7643 |  | 0.72593 |  | 5.0103 | 2 | D | 1 |  |  |  | ROZPOCET | [6 empty] | 235224.26
57 | K | 713151813 | Odstranění tepelné izolace střech šikmých volně kladené mezi krokve z vláknitých materiálů suchých tl přes 100 do 200 mm | m2 | 143.15 | 41.6 | 5955.04 |  |  | základní | 0.075 | 10.7363 | 0 | 0 | 0.035 | 5.0103 | 16 | K | 2 |  |  |  | ROZPOCET | 5955.04 | 0 | 0 | 0 | 0 | 1 | 5955.04 | 16 | 825434872
| VV |  | 71,66+35,12+36,37 |  | 143.15 | [12 empty] | VV | 2 | 2 | True | 0 | ROZPOCET
| VV |  | Součet |  | 143.15 | [12 empty] | VV | 2 | 4 | True | 1 | ROZPOCET
58 | K | 713155015 | Montáž nadkrokevní izolace pro keramické, betonové nebo plechové krytiny sklonu přes 30° do 45° tl 160 mm | m2 | 121.8 | 382 | 46527.6 |  |  | základní | 0.46 | 56.028 | 0.00025 | 0.03045 | 0 | 0 | 16 | K | 2 |  |  |  | ROZPOCET | 46527.6 | 0 | 0 | 0 | 0 | 1 | 46527.6 | 16 | -831556910
59 | M | 28376542 | deska izolační PIR s oboustrannou hliníkovou fólií a doplňkovou hydroizolační vrstvou pro šikmé střechy λ=0,022 tl 160mm | m2 | 121.8 | 1430 | 174174 |  |  | základní | 0 | 0 | 0.00571 | 0.69548 | 0 | 0 | 32 | M | 2 |  |  |  | ROZPOCET | 174174 | 0 | 0 | 0 | 0 | 1 | 174174 | 16 | -620697870
60 | K | 998713313 | Přesun hmot procentní pro izolace tepelné ruční v objektech v přes 12 do 24 m | % | 2266.566 | 3.78 | 8567.62 |  |  | základní | 0 | 0 | 0 | 0 | 0 | 0 | 16 | K | 2 |  |  |  | ROZPOCET | 8567.62 | 0 | 0 | 0 | 0 | 1 | 8567.62 | 16 | 1670854679
| D | 721 | Zdravotechnika - vnitřní kanalizace |  |  |  | 4689.25 |  |  |  |  | 3.354 |  | 0.009 |  | 0 | 2 | D | 1 |  |  |  | ROZPOCET | [6 empty] | 4689.25
61 | K | 721242105 | Lapač střešních splavenin z PP se zápachovou klapkou a lapacím košem DN 110 | kus | 6 | 763 | 4578 |  |  | základní | 0.559 | 3.354 | 0.0015 | 0.009 | 0 | 0 | 16 | K | 2 |  |  |  | ROZPOCET | 4578 | 0 | 0 | 0 | 0 | 1 | 4578 | 16 | -1945176540
62 | K | 998721313 | Přesun hmot procentní pro vnitřní kanalizaci ruční v objektech v přes 12 do 24 m | % | 45.78 | 2.43 | 111.25 |  |  | základní | 0 | 0 | 0 | 0 | 0 | 0 | 16 | K | 2 |  |  |  | ROZPOCET | 111.25 | 0 | 0 | 0 | 0 | 1 | 111.25 | 16 | -719581835
| D | 741 | Elektroinstalace - silnoproud |  |  |  | 223859 |  |  |  |  | 0.299 |  | 0 |  | 0.0004 | 2 | D | 1 |  |  |  | ROZPOCET | [6 empty] | 223859
63 | K | 741-1 | Elektroinstalace - viz.samostatný soupis | komplet | 1 | 218859 | 218859 |  |  | základní | 0 | 0 | 0 | 0 | 0 | 0 | 16 | K | 2 |  |  |  | ROZPOCET | 218859 | 0 | 0 | 0 | 0 | 1 | 218859 | 16 | 974386251
64 | K | 741421001 | Demontáž hromosvodu | komplet | 1 | 5000 | 5000 |  |  | základní | 0.299 | 0.299 | 0 | 0 | 0.0004 | 0.0004 | 16 | K | 2 |  |  |  | ROZPOCET | 5000 | 0 | 0 | 0 | 0 | 1 | 5000 | 16 | 567422423
| D | 762 | Konstrukce tesařské |  |  |  | 708314.75 |  |  |  |  | 560.1015 |  | 14.5241 |  | 11.5687 | 2 | D | 1 |  |  |  | ROZPOCET | [6 empty] | 708314.75
65 | K | 762083122 | Impregnace řeziva proti dřevokaznému hmyzu, houbám a plísním máčením třída ohrožení 3 a 4 | m3 | 10.943 | 1170 | 12803.31 |  |  | základní | 1.56 | 17.0711 | 0.00189 | 0.020682 | 0 | 0 | 16 | K | 2 |  |  |  | ROZPOCET | 12803.31 | 0 | 0 | 0 | 0 | 1 | 12803.31 | 16 | 206181373
66 | K | 762123654 | D+M podbití přesahů střechy z palubek včetně povrchové úpravy a pomocné konstrukce | m2 | 29.2 | 1750 | 51100 |  |  | základní | 0 | 0 | 0 | 0 | 0 | 0 | 16 | K | 2 |  |  |  | ROZPOCET | 51100 | 0 | 0 | 0 | 0 | 1 | 51100 | 16 | -1895619900
67 | K | 762331921 | Vyřezání části střešní vazby průřezové pl řeziva přes 120 do 224 cm2 dl do 3 m | m | 30.79 | 214 | 6589.06 |  |  | základní | 0.366 | 11.2691 | 0 | 0 | 0.01232 | 0.37933 | 16 | K | 2 |  |  |  | ROZPOCET | 6589.06 | 0 | 0 | 0 | 0 | 1 | 6589.06 | 16 | 1037596327
68 | K | 762331921 | Vyřezání části střešní vazby průřezové pl řeziva přes 120 do 224 cm2 dl do 3 m | m | 90 | 214 | 19260 |  |  | základní | 0.366 | 32.94 | 0 | 0 | 0.01232 | 1.1088 | 16 | K | 2 |  |  |  | ROZPOCET | 19260 | 0 | 0 | 0 | 0 | 1 | 19260 | 16 | -480285975
69 | K | 762331931 | Vyřezání části střešní vazby průřezové pl řeziva přes 224 do 288 cm2 dl do 3 m | m | 50 | 266 | 13300 |  |  | základní | 0.456 | 22.8 | 0 | 0 | 0.01584 | 0.792 | 16 | K | 2 |  |  |  | ROZPOCET | 13300 | 0 | 0 | 0 | 0 | 1 | 13300 | 16 | 1503991632
70 | K | 762331941 | Vyřezání části střešní vazby průřezové pl řeziva přes 288 do 450 cm2 dl do 3 m | m | 50 | 296 | 14800 |  |  | základní | 0.506 | 25.3 | 0 | 0 | 0.02475 | 1.2375 | 16 | K | 2 |  |  |  | ROZPOCET | 14800 | 0 | 0 | 0 | 0 | 1 | 14800 | 16 | -455838034
71 | K | 762332922 | Doplnění části střešní vazby hranoly průřezové pl přes 120 do 224 cm2 včetně materiálu | m | 46.328 | 574 | 26592.27 |  |  | základní | 0.598 | 27.7041 | 0.01363 | 0.63145 | 0 | 0 | 16 | K | 2 |  |  |  | ROZPOCET | 26592.27 | 0 | 0 | 0 | 0 | 1 | 26592.27 | 16 | -1931314559
72 | K | 762332922 | Doplnění části střešní vazby hranoly průřezové pl přes 120 do 224 cm2 včetně materiálu | m | 90 | 574 | 51660 |  |  | základní | 0.598 | 53.82 | 0.01363 | 1.2267 | 0 | 0 | 16 | K | 2 |  |  |  | ROZPOCET | 51660 | 0 | 0 | 0 | 0 | 1 | 51660 | 16 | -208571169
73 | K | 762332923 | Doplnění části střešní vazby hranoly průřezové pl přes 224 do 288 cm2 včetně materiálu | m | 50 | 755 | 37750 |  |  | základní | 0.804 | 40.2 | 0.01752 | 0.876 | 0 | 0 | 16 | K | 2 |  |  |  | ROZPOCET | 37750 | 0 | 0 | 0 | 0 | 1 | 37750 | 16 | -519822066
74 | K | 762332924 | Doplnění části střešní vazby hranoly průřezové pl přes 288 do 450 cm2 včetně materiálu | m | 50 | 1090 | 54500 |  |  | základní | 1.048 | 52.4 | 0.02733 | 1.3665 | 0 | 0 | 16 | K | 2 |  |  |  | ROZPOCET | 54500 | 0 | 0 | 0 | 0 | 1 | 54500 | 16 | -1306249
75 | K | 762341210 | Montáž bednění střech rovných a šikmých sklonu do 60° z hrubých prken na sraz tl do 32 mm | m2 | 396.5 | 135 | 53527.5 |  |  | základní | 0.29 | 114.985 | 0 | 0 | 0 | 0 | 16 | K | 2 |  |  |  | ROZPOCET | 53527.5 | 0 | 0 | 0 | 0 | 1 | 53527.5 | 16 | 1099487788
76 | M | 60515111 | řezivo jehličnaté boční prkno 20-30mm | m3 | 10.943 | 8180 | 89513.74 |  |  | základní | 0 | 0 | 0.55 | 6.0187 | 0 | 0 | 32 | M | 2 |  |  |  | ROZPOCET | 89513.74 | 0 | 0 | 0 | 0 | 1 | 89513.74 | 16 | -1379271012
| VV |  | 396,5*0,024 |  | 9.516 | [12 empty] | VV | 2 | 2 | True | 1 | ROZPOCET
| VV |  | 9,516*1,15 'Přepočtené koeficientem množství |  | 10.943 | [12 empty] | VV | 2 | 2 | False | 1 | ROZPOCET
77 | K | 762341260 | Montáž bednění střech rovných a šikmých sklonu do 60° z palubek | m2 | 145.8 | 216 | 31492.8 |  |  | základní | 0.41 | 59.778 | 0 | 0 | 0 | 0 | 16 | K | 2 |  |  |  | ROZPOCET | 31492.8 | 0 | 0 | 0 | 0 | 1 | 31492.8 | 16 | -165305153
| VV |  | 24+121,8 |  | 145.8 | [12 empty] | VV | 2 | 2 | True | 1 | ROZPOCET
78 | M | 61191173 | palubky obkladové smrk profil klasický 19x121mm jakost A/B | m2 | 160.38 | 443 | 71048.34 |  |  | základní | 0 | 0 | 0.00931 | 1.4931 | 0 | 0 | 32 | M | 2 |  |  |  | ROZPOCET | 71048.34 | 0 | 0 | 0 | 0 | 1 | 71048.34 | 16 | -1099044638
| VV |  | 145,8*1,1 'Přepočtené koeficientem množství |  | 160.38 | [12 empty] | VV | 2 | 2 | False | 1 | ROZPOCET
79 | K | 762341811 | Demontáž bednění střech z prken | m2 | 536.74 | 41.9 | 22489.41 |  |  | základní | 0.09 | 48.3066 | 0 | 0 | 0.015 | 8.0511 | 16 | K | 2 |  |  |  | ROZPOCET | 22489.41 | 0 | 0 | 0 | 0 | 1 | 22489.41 | 16 | 126861155
| VV |  | 393,59 |  | 393.59 | [12 empty] | VV | 2 | 2 | True | 0 | ROZPOCET
| VV |  | 71,66+35,12+36,37 |  | 143.15 | [12 empty] | VV | 2 | 2 | True | 0 | ROZPOCET
| VV |  | Součet |  | 536.74 | [12 empty] | VV | 2 | 4 | True | 1 | ROZPOCET
80 | K | 762342214 | Montáž laťování na střechách jednoduchých sklonu do 60° osové vzdálenosti přes 150 do 360 mm | m2 | 396.5 | 71.3 | 28270.45 |  |  | základní | 0.135 | 53.5275 | 0 | 0 | 0 | 0 | 16 | K | 2 |  |  |  | ROZPOCET | 28270.45 | 0 | 0 | 0 | 0 | 1 | 28270.45 | 16 | -1957769201
81 | M | 60514114 | řezivo jehličnaté lať impregnovaná dl 4 m | m3 | 4.5 | 9580 | 43110 |  |  | základní | 0 | 0 | 0.55 | 2.475 | 0 | 0 | 32 | M | 2 |  |  |  | ROZPOCET | 43110 | 0 | 0 | 0 | 0 | 1 | 43110 | 16 | -508554106
82 | K | 762395000 | Spojovací prostředky krovů, bednění, laťování, nadstřešních konstrukcí | m3 | 18.213 | 1660 | 30233.58 |  |  | základní | 0 | 0 | 0.02284 | 0.41598 | 0 | 0 | 16 | K | 2 |  |  |  | ROZPOCET | 30233.58 | 0 | 0 | 0 | 0 | 1 | 30233.58 | 16 | 873153331
| VV |  | 15,443+0,019*145,8 |  | 18.213 | [12 empty] | VV | 2 | 2 | True | 0 | ROZPOCET
| VV |  | Součet |  | 18.213 | [12 empty] | VV | 2 | 4 | True | 1 | ROZPOCET
83 | K | 998762313 | Přesun hmot procentní pro kce tesařské ruční v objektech v přes 12 do 24 m | % | 6580.405 | 7.64 | 50274.29 |  |  | základní | 0 | 0 | 0 | 0 | 0 | 0 | 16 | K | 2 |  |  |  | ROZPOCET | 50274.29 | 0 | 0 | 0 | 0 | 1 | 50274.29 | 16 | -848445688
| D | 764 | Konstrukce klempířské |  |  |  | 1374426.48 |  |  |  |  | 616.2865 |  | 2.0093 |  | 1.4352 | 2 | D | 1 |  |  |  | ROZPOCET | [6 empty] | 1374426.48
84 | K | 764001821 | Demontáž krytiny ze svitků nebo tabulí do suti | m2 | 36.95 | 193 | 7131.35 |  |  | základní | 0.36 | 13.302 | 0 | 0 | 0.00594 | 0.21948 | 16 | K | 2 |  |  |  | ROZPOCET | 7131.35 | 0 | 0 | 0 | 0 | 1 | 7131.35 | 16 | 1303152962
| VV |  | 12,71+11,33+12,91 |  | 36.95 | [12 empty] | VV | 2 | 2 | True | 0 | ROZPOCET
| VV |  | Součet |  | 36.95 | [12 empty] | VV | 2 | 4 | True | 1 | ROZPOCET
85 | K | 764002414 | Montáž strukturované oddělovací rohože jakékoliv rš | m2 | 396.5 | 65.7 | 26050.05 |  |  | základní | 0.083 | 32.9095 | 0 | 0 | 0 | 0 | 16 | K | 2 |  |  |  | ROZPOCET | 26050.05 | 0 | 0 | 0 | 0 | 1 | 26050.05 | 16 | 1866238448
86 | M | 28329043 | fólie PUR/PP difuzně propustná s nakašírovanou PP strukturovanou rohoží v 8 mm pod hladkou plechovou krytinu, integrovaná samolepící páska, 380 g/m2 | m2 | 455.975 | 225 | 102594.38 |  |  | základní | 0 | 0 | 0.0004 | 0.18239 | 0 | 0 | 32 | M | 2 |  |  |  | ROZPOCET | 102594.38 | 0 | 0 | 0 | 0 | 1 | 102594.38 | 16 | -1150727637
| VV |  | 396,5*1,15 'Přepočtené koeficientem množství |  | 455.975 | [12 empty] | VV | 2 | 2 | False | 1 | ROZPOCET
87 | K | 764004801 | Demontáž podokapního žlabu do suti | m | 84.701 | 101 | 8554.8 |  |  | základní | 0.189 | 16.0085 | 0 | 0 | 0.0026 | 0.22022 | 16 | K | 2 |  |  |  | ROZPOCET | 8554.8 | 0 | 0 | 0 | 0 | 1 | 8554.8 | 16 | 1468647127
| VV |  | 9+2,219+7,67+1+7,85+8,43+11,96+14,511+11,96+3,181+3,46+3,46 |  | 84.701 | [12 empty] | VV | 2 | 2 | True | 1 | ROZPOCET
88 | K | 764004841 | Demontáž háku do suti | kus | 90 | 54 | 4860 |  |  | základní | 0.101 | 9.09 | 0 | 0 | 0.0094 | 0.846 | 16 | K | 2 |  |  |  | ROZPOCET | 4860 | 0 | 0 | 0 | 0 | 1 | 4860 | 16 | 232779636
89 | K | 764004861 | Demontáž svodu do suti | m | 37.944 | 78.6 | 2982.4 |  |  | základní | 0.147 | 5.5778 | 0 | 0 | 0.00394 | 0.1495 | 16 | K | 2 |  |  |  | ROZPOCET | 2982.4 | 0 | 0 | 0 | 0 | 1 | 2982.4 | 16 | 617288469
| VV |  | 0,8+3,55+0,8+3,835+0,8+3,393+6,8+6,9+6,5+4,566 |  | 37.944 | [12 empty] | VV | 2 | 2 | True | 1 | ROZPOCET
90 | K | 764121001 | D+M plech pro atypické detaily K/14 | m2 | 100 | 1800 | 180000 |  |  | základní | 1.045 | 104.5 | 0.0027 | 0.27 | 0 | 0 | 16 | K | 2 |  |  |  | ROZPOCET | 180000 | 0 | 0 | 0 | 0 | 1 | 180000 | 16 | 360061533
| VV |  | 30+30+40 |  | 100 | [12 empty] | VV | 2 | 2 | True | 1 | ROZPOCET
91 | K | 764121453 | Krytina střechy rovné ze šablon z Al plechu do 10 ks/m2 sklonu přes 30 do 60° | m2 | 396.5 | 1680 | 666120 |  |  | základní | 0.81 | 321.165 | 0.00299 | 1.1855 | 0 | 0 | 16 | K | 2 |  |  |  | ROZPOCET | 666120 | 0 | 0 | 0 | 0 | 1 | 666120 | 16 | 1611816546
| VV |  | 63+58,8 |  | 121.8 | [12 empty] | VV | 2 | 2 | True | 0 | ROZPOCET
| VV |  | 6,5+17,5 |  | 24 | [12 empty] | VV | 2 | 2 | True | 0 | ROZPOCET
| VV |  | 172,9+10+16,7+8,5+5,6 |  | 213.7 | [12 empty] | VV | 2 | 2 | True | 0 | ROZPOCET
| VV |  | 24,1+12,9 |  | 37 | [12 empty] | VV | 2 | 2 | True | 0 | ROZPOCET
| VV |  | Součet |  | 396.5 | [12 empty] | VV | 2 | 4 | True | 1 | ROZPOCET
92 | K | 764123654 | D+M prostupová manžeta K/7 | kus | 3 | 1500 | 4500 |  |  | základní | 0 | 0 | 0 | 0 | 0 | 0 | 16 | K | 2 |  |  |  | ROZPOCET | 4500 | 0 | 0 | 0 | 0 | 1 | 4500 | 16 | 1388482969
93 | K | 764126587 | D+M záchytného systému dle PD K/15, K/16 - kompletní provedení | komplet | 1 | 50000 | 50000 |  |  | základní | 0 | 0 | 0 | 0 | 0 | 0 | 4 | K | 2 |  |  |  | ROZPOCET | 50000 | 0 | 0 | 0 | 0 | 1 | 50000 | 4 | -889938548
94 | K | 764203152 | Montáž střešního výlezu pro krytinu skládanou nebo plechovou | kus | 5 | 392 | 1960 |  |  | základní | 0.495 | 2.475 | 0 | 0 | 0 | 0 | 16 | K | 2 |  |  |  | ROZPOCET | 1960 | 0 | 0 | 0 | 0 | 1 | 1960 | 16 | -1396024693
95 | M | 65421347 | Střešní výlez do zateplených prostor včetně příslušenství dle popisu SO3 | kus | 2 | 12500 | 25000 |  |  | základní | 0 | 0 | 0 | 0 | 0 | 0 | 32 | M | 2 |  |  |  | ROZPOCET | 25000 | 0 | 0 | 0 | 0 | 1 | 25000 | 16 | 307329252
96 | M | 65421348 | Střešní výlez včetně příslušenství dle popisu SO4 | kus | 3 | 6500 | 19500 |  |  | základní | 0 | 0 | 0 | 0 | 0 | 0 | 32 | M | 2 |  |  |  | ROZPOCET | 19500 | 0 | 0 | 0 | 0 | 1 | 19500 | 16 | 1635445924
97 | K | 764221413 | Oplechování nevětraného hřebene z Al plechu s hřebenovým plechem rš 250 mm | m | 18 | 392 | 7056 |  |  | základní | 0.252 | 4.536 | 0.00069 | 0.01242 | 0 | 0 | 16 | K | 2 |  |  |  | ROZPOCET | 7056 | 0 | 0 | 0 | 0 | 1 | 7056 | 16 | -287468954
| VV |  | "K/5"9+9 |  | 18 | [12 empty] | VV | 2 | 2 | True | 1 | ROZPOCET
98 | K | 764221466 | Oplechování úžlabí z Al plechu rš 500 mm | m | 20.6 | 601 | 12380.6 |  |  | základní | 0.315 | 6.489 | 0.00123 | 0.025338 | 0 | 0 | 16 | K | 2 |  |  |  | ROZPOCET | 12380.6 | 0 | 0 | 0 | 0 | 1 | 12380.6 | 16 | -1427412705
| VV |  | "K/4"10+10,6 |  | 20.6 | [12 empty] | VV | 2 | 2 | True | 1 | ROZPOCET
99 | K | 764222404 | Oplechování štítu závětrnou lištou z Al plechu rš 270 mm | m | 24.8 | 446 | 11060.8 |  |  | základní | 0.305 | 7.564 | 0.00076 | 0.018848 | 0 | 0 | 16 | K | 2 |  |  |  | ROZPOCET | 11060.8 | 0 | 0 | 0 | 0 | 1 | 11060.8 | 16 | -412931038
| VV |  | "K/3"20+4,8 |  | 24.8 | [12 empty] | VV | 2 | 2 | True | 1 | ROZPOCET
100 | K | 764222432 | Oplechování rovné okapové hrany z Al plechu rš 200 mm | m | 89.9 | 295 | 26520.5 |  |  | základní | 0.192 | 17.2608 | 0.00052 | 0.046748 | 0 | 0 | 16 | K | 2 |  |  |  | ROZPOCET | 26520.5 | 0 | 0 | 0 | 0 | 1 | 26520.5 | 16 | -314177379
| VV |  | "K/1"11,2+15,4+49,7+13,6 |  | 89.9 | [12 empty] | VV | 2 | 2 | True | 1 | ROZPOCET
101 | K | 764222433 | Oplechování rovné okapové hrany z Al plechu rš 250 mm | m | 89.9 | 356 | 32004.4 |  |  | základní | 0.228 | 20.4972 | 0.00063 | 0.056637 | 0 | 0 | 16 | K | 2 |  |  |  | ROZPOCET | 32004.4 | 0 | 0 | 0 | 0 | 1 | 32004.4 | 16 | 1357717396
| VV |  | "K/2"11,2+15,4+49,7+13,6 |  | 89.9 | [12 empty] | VV | 2 | 2 | True | 1 | ROZPOCET
102 | K | 764223456 | Sněhový zachytávač krytiny z Al plechu - K/8 | m | 23 | 1500 | 34500 |  |  | základní | 0.35 | 8.05 | 0.00283 | 0.06509 | 0 | 0 | 16 | K | 2 |  |  |  | ROZPOCET | 34500 | 0 | 0 | 0 | 0 | 1 | 34500 | 16 | -942990396
103 | K | 764321404 | Lemování rovných zdí střech z Al plechu rš 330 mm | m | 16.2 | 419 | 6787.8 |  |  | základní | 0.26 | 4.212 | 0.00077 | 0.012474 | 0 | 0 | 16 | K | 2 |  |  |  | ROZPOCET | 6787.8 | 0 | 0 | 0 | 0 | 1 | 6787.8 | 16 | -1103848558
| VV |  | "K/6"7,6+8,6 |  | 16.2 | [12 empty] | VV | 2 | 2 | True | 1 | ROZPOCET
104 | K | 764321404 | Lemování rovných zdí střech z Al plechu rš 330 mm | m | 3 | 419 | 1257 |  |  | základní | 0.26 | 0.78 | 0.00077 | 0.00231 | 0 | 0 | 16 | K | 2 |  |  |  | ROZPOCET | 1257 | 0 | 0 | 0 | 0 | 1 | 1257 | 16 | 59507636
| VV |  | "K/10"2*(0,5+1) |  | 3 | [12 empty] | VV | 2 | 2 | True | 1 | ROZPOCET
105 | K | 764321406 | Lemování rovných zdí střech z Al plechu rš 500 mm | m | 1 | 542 | 542 |  |  | základní | 0.278 | 0.278 | 0.00114 | 0.00114 | 0 | 0 | 16 | K | 2 |  |  |  | ROZPOCET | 542 | 0 | 0 | 0 | 0 | 1 | 542 | 16 | -2026449046
| VV |  | "K/10"2*0,5 |  | 1 | [12 empty] | VV | 2 | 2 | True | 1 | ROZPOCET
106 | K | 764521404 | Žlab podokapní půlkruhový z Al plechu rš 330 mm | m | 83.576 | 679 | 56748.1 |  |  | základní | 0.265 | 22.1476 | 0.00091 | 0.076054 | 0 | 0 | 16 | K | 2 |  |  |  | ROZPOCET | 56748.1 | 0 | 0 | 0 | 0 | 1 | 56748.1 | 16 | 865370577
| VV |  | 9+2,219+7,67+7,725+8,43+11,96+14,511+11,96+3,181+3,46+3,46 |  | 83.576 | [12 empty] | VV | 2 | 2 | True | 1 | ROZPOCET
107 | K | 764521424 | Roh nebo kout půlkruhového podokapního žlabu z Al plechu rš 330 mm | kus | 9 | 672 | 6048 |  |  | základní | 0.11 | 0.99 | 0.00033 | 0.00297 | 0 | 0 | 16 | K | 2 |  |  |  | ROZPOCET | 6048 | 0 | 0 | 0 | 0 | 1 | 6048 | 16 | 1837979401
108 | K | 764521444 | Kotlík oválný (trychtýřový) pro podokapní žlaby z Al plechu 330/100 mm | kus | 8 | 757 | 6056 |  |  | základní | 0.4 | 3.2 | 0.00019 | 0.00152 | 0 | 0 | 16 | K | 2 |  |  |  | ROZPOCET | 6056 | 0 | 0 | 0 | 0 | 1 | 6056 | 16 | -158489591
109 | K | 764527504 | Dilatace žlabů z Al plechu vložením dilatačního pásu s pryžovou vložkou rš 330 mm | kus | 7 | 1330 | 9310 |  |  | základní | 0.357 | 2.499 | 0.00122 | 0.00854 | 0 | 0 | 16 | K | 2 |  |  |  | ROZPOCET | 9310 | 0 | 0 | 0 | 0 | 1 | 9310 | 16 | -1768029947
110 | K | 764528422 | Svody kruhové včetně objímek, kolen, odskoků z Al plechu průměru 100 mm | m | 38.189 | 997 | 38074.43 |  |  | základní | 0.334 | 12.7551 | 0.00108 | 0.041244 | 0 | 0 | 4 | K | 2 |  |  |  | ROZPOCET | 38074.43 | 0 | 0 | 0 | 0 | 1 | 38074.43 | 4 | -1707795557
| VV |  | 0,79+3,74+0,78+3,73+0,8+3,583+6,8+6,9+6,5+4,566 |  | 38.189 | [12 empty] | VV | 2 | 2 | True | 1 | ROZPOCET
111 | K | 998764313 | Přesun hmot procentní pro konstrukce klempířské ruční v objektech v přes 12 do 24 m | % | 12595.242 | 2.13 | 26827.87 |  |  | základní | 0 | 0 | 0 | 0 | 0 | 0 | 16 | K | 2 |  |  |  | ROZPOCET | 26827.87 | 0 | 0 | 0 | 0 | 1 | 26827.87 | 16 | -521357507
| D | 765 | Krytina skládaná |  |  |  | 472077.05 |  |  |  |  | 393.9771 |  | 0.30732 |  | 6.7663 | 2 | D | 1 |  |  |  | ROZPOCET | [6 empty] | 472077.05
112 | K | 765115351 | Montáž střešní stoupací plošiny d do 400 mm - K/11 | kus | 15 | 354 | 5310 |  |  | základní | 0.524 | 7.86 | 0 | 0 | 0 | 0 | 16 | K | 2 |  |  |  | ROZPOCET | 5310 | 0 | 0 | 0 | 0 | 1 | 5310 | 16 | 1618502677
113 | M | 59660034 | komplet stoupací rošt š 250mm d 400mm (2x závěsný držák, spojovací materiál, plošina) - K/11 | sada | 15 | 1950 | 29250 |  |  | základní | 0 | 0 | 0.006 | 0.09 | 0 | 0 | 32 | M | 2 |  |  |  | ROZPOCET | 29250 | 0 | 0 | 0 | 0 | 1 | 29250 | 16 | 1168519124
114 | K | 765121202 | Montáž větrací mřížka - K/9 | m | 89.9 | 86.5 | 7776.35 |  |  | základní | 0.126 | 11.3274 | 1e-05 | 0.000899 | 0 | 0 | 16 | K | 2 |  |  |  | ROZPOCET | 7776.35 | 0 | 0 | 0 | 0 | 1 | 7776.35 | 16 | -2010275203
| VV |  | 11,2+15,4+49,7+13,6 |  | 89.9 | [12 empty] | VV | 2 | 2 | True | 1 | ROZPOCET
115 | M | 59660202 | mřížka ochranná AL proti ptákům dl.10m | kus | 10 | 1450 | 14500 |  |  | základní | 0 | 0 | 0.0001 | 0.001 | 0 | 0 | 32 | M | 2 |  |  |  | ROZPOCET | 14500 | 0 | 0 | 0 | 0 | 1 | 14500 | 16 | -1667428112
116 | K | 765131803 | Demontáž azbestocementové skládané krytiny sklonu do 30° do suti | m2 | 356.64 | 418 | 149075.52 |  |  | základní | 0.584 | 208.2778 | 0.0002 | 0.071328 | 0.01778 | 6.3411 | 16 | K | 2 |  |  |  | ROZPOCET | 149075.52 | 0 | 0 | 0 | 0 | 1 | 149075.52 | 16 | 2130364590
| VV |  | 393,59-12,71-11,33-12,91 |  | 356.64 | [12 empty] | VV | 2 | 2 | True | 0 | ROZPOCET
| VV |  | Součet |  | 356.64 | [12 empty] | VV | 2 | 4 | True | 1 | ROZPOCET
117 | K | 765131823 | Demontáž hřebene nebo nároží z hřebenáčů azbestocementové skládané krytiny sklonu do 30° do suti | m | 80.804 | 142 | 11474.17 |  |  | základní | 0.204 | 16.484 | 3e-05 | 0.0024241 | 0.00463 | 0.37412 | 16 | K | 2 |  |  |  | ROZPOCET | 11474.17 | 0 | 0 | 0 | 0 | 1 | 11474.17 | 16 | 1115838550
| VV |  | 4,783*2+11,116+8,558*2+7,945*2+8,5+2,5+1,5+5+2,404*4 |  | 80.804 | [12 empty] | VV | 2 | 2 | True | 1 | ROZPOCET
118 | K | 765131843 | Příplatek k cenám demontáže skládané azbestocementové krytiny za sklon přes 30° | m2 | 393.59 | 90.2 | 35501.82 |  |  | základní | 0.13 | 51.1667 | 0 | 0 | 0 | 0 | 16 | K | 2 |  |  |  | ROZPOCET | 35501.82 | 0 | 0 | 0 | 0 | 1 | 35501.82 | 16 | -1931514999
119 | K | 765131853 | Příplatek k cenám demontáže hřebene nebo nároží skládané azbestocementové krytiny za sklon přes 30° | m | 80.804 | 29.3 | 2367.56 |  |  | základní | 0.045 | 3.6362 | 0 | 0 | 0 | 0 | 16 | K | 2 |  |  |  | ROZPOCET | 2367.56 | 0 | 0 | 0 | 0 | 1 | 2367.56 | 16 | -2071186090
120 | K | 765191021 | Montáž pojistné hydroizolační nebo parotěsné fólie kladené ve sklonu přes 20° s lepenými spoji na krokve | m2 | 475.8 | 62.7 | 29832.66 |  |  | základní | 0.093 | 44.2494 | 0 | 0 | 0 | 0 | 16 | K | 2 |  |  |  | ROZPOCET | 29832.66 | 0 | 0 | 0 | 0 | 1 | 29832.66 | 16 | -865901279
| VV |  | 396,5*1,2 'Přepočtené koeficientem množství |  | 475.8 | [12 empty] | VV | 2 | 2 | False | 1 | ROZPOCET
121 | M | 28329077 | fólie PES/PC difuzně propustná, integrované samolepicí pásky, 270g/m2 - dle PD | m2 | 475.8 | 187 | 88974.6 |  |  | základní | 0 | 0 | 0.00027 | 0.12847 | 0 | 0 | 32 | M | 2 |  |  |  | ROZPOCET | 88974.6 | 0 | 0 | 0 | 0 | 1 | 88974.6 | 16 | -382158534
| VV |  | 396,5*1,2 'Přepočtené koeficientem množství |  | 475.8 | [12 empty] | VV | 2 | 2 | False | 1 | ROZPOCET
122 | K | 765191031 | Lepení těsnících pásků pod kontralatě | m | 1200 | 20.9 | 25080 |  |  | základní | 0.031 | 37.2 | 0 | 0 | 0 | 0 | 16 | K | 2 |  |  |  | ROZPOCET | 25080 | 0 | 0 | 0 | 0 | 1 | 25080 | 16 | -1723356211
123 | M | 28329303 | páska těsnící jednostranně lepící butylkaučuková pod kontralatě š 50mm | m | 1320 | 23.1 | 30492 |  |  | základní | 0 | 0 | 1e-05 | 0.0132 | 0 | 0 | 32 | M | 2 |  |  |  | ROZPOCET | 30492 | 0 | 0 | 0 | 0 | 1 | 30492 | 16 | 1130550005
| VV |  | 1200*1,1 'Přepočtené koeficientem množství |  | 1320 | [12 empty] | VV | 2 | 2 | False | 1 | ROZPOCET
124 | K | 765191911 | Demontáž pojistné hydroizolační fólie kladené ve sklonu přes 30° | m2 | 393.59 | 19.4 | 7635.65 |  |  | základní | 0.035 | 13.7757 | 0 | 0 | 0.00013 | 0.051167 | 16 | K | 2 |  |  |  | ROZPOCET | 7635.65 | 0 | 0 | 0 | 0 | 1 | 7635.65 | 16 | 1973303528
125 | K | 998765313 | Přesun hmot procentní pro krytiny skládané ruční v objektech v přes 12 do 24 m | % | 4372.703 | 7.96 | 34806.72 |  |  | základní | 0 | 0 | 0 | 0 | 0 | 0 | 16 | K | 2 |  |  |  | ROZPOCET | 34806.72 | 0 | 0 | 0 | 0 | 1 | 34806.72 | 16 | 1061816929
| D | 766 | Konstrukce truhlářské |  |  |  | 192359.35 |  |  |  |  | 27.812 |  | 0.33022 |  | 0.3336 | 2 | D | 1 |  |  |  | ROZPOCET | [6 empty] | 192359.35
126 | K | 766671002 | Montáž střešního okna do krytiny ploché 66 x 118 cm | kus | 2 | 1870 | 3740 |  |  | základní | 3.624 | 7.248 | 0.00025 | 0.0005 | 0 | 0 | 16 | K | 2 |  |  |  | ROZPOCET | 3740 | 0 | 0 | 0 | 0 | 1 | 3740 | 16 | -66544431
127 | M | 61124809 | okno střešní dřevěné výklopně-kyvné, izolační trojsklo 66x118cm, Uw=1,0W/m2K Al oplechování | kus | 2 | 19300 | 38600 |  |  | základní | 0 | 0 | 0.04539 | 0.09078 | 0 | 0 | 32 | M | 2 |  |  |  | ROZPOCET | 38600 | 0 | 0 | 0 | 0 | 1 | 38600 | 16 | -1083379431
128 | M | 61140574 | lemování střešních oken v sestavě na ploché krytiny 78x140cm | kus | 4 | 5690 | 22760 |  |  | základní | 0 | 0 | 0.00738 | 0.02952 | 0 | 0 | 32 | M | 2 |  |  |  | ROZPOCET | 22760 | 0 | 0 | 0 | 0 | 1 | 22760 | 16 | -666480890
129 | M | 61140923 | lemování střešních oken na ploché krytiny do v 10mm 66x118cm | kus | 2 | 1920 | 3840 |  |  | základní | 0 | 0 | 0.0014 | 0.0028 | 0 | 0 | 32 | M | 2 |  |  |  | ROZPOCET | 3840 | 0 | 0 | 0 | 0 | 1 | 3840 | 16 | 1674169675
130 | M | 61124231 | manžeta z parotěsné fólie pro střešní okno 66x118cm | kus | 2 | 643 | 1286 |  |  | základní | 0 | 0 | 0.00078 | 0.00156 | 0 | 0 | 32 | M | 2 |  |  |  | ROZPOCET | 1286 | 0 | 0 | 0 | 0 | 1 | 1286 | 16 | -1126684776
131 | M | 61124234 | manžeta z parotěsné fólie pro střešní okno 78x140cm | kus | 4 | 708 | 2832 |  |  | základní | 0 | 0 | 0.00086 | 0.00344 | 0 | 0 | 32 | M | 2 |  |  |  | ROZPOCET | 2832 | 0 | 0 | 0 | 0 | 1 | 2832 | 16 | -179620416
132 | M | 61124366 | roleta celostínící vnitřní 78x140cm | kus | 4 | 2070 | 8280 |  |  | základní | 0 | 0 | 0.00046 | 0.00184 | 0 | 0 | 32 | M | 2 |  |  |  | ROZPOCET | 8280 | 0 | 0 | 0 | 0 | 1 | 8280 | 16 | -191756477
133 | M | 61124362 | roleta celostínící vnitřní 66x118cm | kus | 2 | 1740 | 3480 |  |  | základní | 0 | 0 | 0.00037 | 0.00074 | 0 | 0 | 32 | M | 2 |  |  |  | ROZPOCET | 3480 | 0 | 0 | 0 | 0 | 1 | 3480 | 16 | -1707883981
134 | M | 61124047 | zateplovací sada střešních oken rám 66x118cm | sada | 2 | 1440 | 2880 |  |  | základní | 0 | 0 | 0.0032 | 0.0064 | 0 | 0 | 32 | M | 2 |  |  |  | ROZPOCET | 2880 | 0 | 0 | 0 | 0 | 1 | 2880 | 16 | -198933720
135 | M | 61124061 | zateplovací sada střešních oken rám 78x140cm | sada | 4 | 1570 | 6280 |  |  | základní | 0 | 0 | 0.0039 | 0.0156 | 0 | 0 | 32 | M | 2 |  |  |  | ROZPOCET | 6280 | 0 | 0 | 0 | 0 | 1 | 6280 | 16 | -173735419
136 | K | 766671005 | Montáž střešního okna do krytiny ploché 78 x 140 cm | kus | 4 | 2150 | 8600 |  |  | základní | 4.169 | 16.676 | 0.00026 | 0.00104 | 0 | 0 | 16 | K | 2 |  |  |  | ROZPOCET | 8600 | 0 | 0 | 0 | 0 | 1 | 8600 | 16 | 32829147
137 | M | 61124536 | okno střešní dřevěné výklopně-kyvné, izolační trojsklo 78x140cm, Uw=1,0W/m2K Al oplechování | kus | 4 | 21200 | 84800 |  |  | základní | 0 | 0 | 0.044 | 0.176 | 0 | 0 | 32 | M | 2 |  |  |  | ROZPOCET | 84800 | 0 | 0 | 0 | 0 | 1 | 84800 | 16 | -19709551
138 | K | 766674811 | Demontáž střešního okna hladká krytina přes 30 do 45° | kus | 8 | 279 | 2232 |  |  | základní | 0.486 | 3.888 | 0 | 0 | 0.0417 | 0.3336 | 16 | K | 2 |  |  |  | ROZPOCET | 2232 | 0 | 0 | 0 | 0 | 1 | 2232 | 16 | 1139247432
139 | K | 998766313 | Přesun hmot procentní pro kce truhlářské ruční v objektech v přes 12 do 24 m | % | 1896.1 | 1.45 | 2749.35 |  |  | základní | 0 | 0 | 0 | 0 | 0 | 0 | 16 | K | 2 |  |  |  | ROZPOCET | 2749.35 | 0 | 0 | 0 | 0 | 1 | 2749.35 | 16 | -979003176
| D | 767 | Konstrukce zámečnické |  |  |  | 40253.6 |  |  |  |  | 25.8 |  | 0.0354 |  | 0 | 2 | D | 1 |  |  |  | ROZPOCET | [6 empty] | 40253.6
140 | K | 767123654 | D+M skleněné stříšky - Z/1 | kus | 1 | 20000 | 20000 |  |  | základní | 0 | 0 | 0 | 0 | 0 | 0 | 16 | K | 2 |  |  |  | ROZPOCET | 20000 | 0 | 0 | 0 | 0 | 1 | 20000 | 16 | 1406062924
141 | K | 767851104 | Montáž lávek komínových - kompletní celé lávky | m | 6 | 2000 | 12000 |  |  | základní | 4.3 | 25.8 | 0 | 0 | 0 | 0 | 16 | K | 2 |  |  |  | ROZPOCET | 12000 | 0 | 0 | 0 | 0 | 1 | 12000 | 16 | 1109077102
| VV |  | 5*1,2 |  | 6 | [12 empty] | VV | 2 | 2 | True | 1 | ROZPOCET
142 | M | 55344680 | K/12 - llávka komínová 250x1200mm | kus | 6 | 1219 | 7314 |  |  | základní | 0 | 0 | 0.0059 | 0.0354 | 0 | 0 | 32 | M | 2 |  |  |  | ROZPOCET | 7314 | 0 | 0 | 0 | 0 | 1 | 7314 | 16 | -251197451
143 | K | 998767313 | Přesun hmot procentní pro zámečnické konstrukce ruční v objektech v přes 12 do 24 m | % | 393.14 | 2.39 | 939.6 |  |  | základní | 0 | 0 | 0 | 0 | 0 | 0 | 16 | K | 2 |  |  |  | ROZPOCET | 939.6 | 0 | 0 | 0 | 0 | 1 | 939.6 | 16 | -1503605650
| D | 783 | Dokončovací práce - nátěry |  |  |  | 190195.47 |  |  |  |  | 183.2909 |  | 0.22294 |  | 0 | 2 | D | 1 |  |  |  | ROZPOCET | [6 empty] | 190195.47
144 | K | 783201201 | Obroušení tesařských konstrukcí před provedením nátěru | m2 | 349.14 | 54.9 | 19167.79 |  |  | základní | 0.093 | 32.47 | 2e-05 | 0.0069828 | 0 | 0 | 16 | K | 2 |  |  |  | ROZPOCET | 19167.79 | 0 | 0 | 0 | 0 | 1 | 19167.79 | 16 | -1503768030
| VV |  | 2*(0,07+0,18)*2,617 |  | 1.309 | [12 empty] | VV | 2 | 2 | True | 0 | ROZPOCET
| VV |  | 2*(0,1+0,16)*2,7 |  | 1.404 | [12 empty] | VV | 2 | 2 | True | 0 | ROZPOCET
| VV |  | 2*(0,1+0,15)*4*4,275 |  | 8.55 | [12 empty] | VV | 2 | 2 | True | 0 | ROZPOCET
| VV |  | 2*(0,13+0,15)*4,275*4 |  | 9.576 | [12 empty] | VV | 2 | 2 | True | 0 | ROZPOCET
| VV |  | 2*(0,13+0,15)*0,691*11 |  | 4.257 | [12 empty] | VV | 2 | 2 | True | 0 | ROZPOCET
| VV |  | 2*(0,1+0,15)*0,55 |  | 0.275 | [12 empty] | VV | 2 | 2 | True | 0 | ROZPOCET
| VV |  | 2*(0,1+0,15)*3*0,691 |  | 1.037 | [12 empty] | VV | 2 | 2 | True | 0 | ROZPOCET
| VV |  | 2*(0,15+0,15)*2*1,8 |  | 2.16 | [12 empty] | VV | 2 | 2 | True | 0 | ROZPOCET
| VV |  | 2*(0,15+0,17)*(1,25+3,499+8,999) |  | 8.799 | [12 empty] | VV | 2 | 2 | True | 0 | ROZPOCET
| VV |  | 2*(0,15+0,16)*(2,251+2,65) |  | 3.039 | [12 empty] | VV | 2 | 2 | True | 0 | ROZPOCET
| VV |  | 2*(0,16+0,16)*(3,111+1,808+2*2,5) |  | 6.348 | [12 empty] | VV | 2 | 2 | True | 0 | ROZPOCET
| VV |  | 2*(0,15+0,2)*4,805 |  | 3.364 | [12 empty] | VV | 2 | 2 | True | 0 | ROZPOCET
| VV |  | 2*(0,09+0,16)*1,767*2 |  | 1.767 | [12 empty] | VV | 2 | 2 | True | 0 | ROZPOCET
| VV |  | 2*(0,13+0,15)*16*1,286 |  | 11.523 | [12 empty] | VV | 2 | 2 | True | 0 | ROZPOCET
| VV |  | 2*(0,15+0,15)*2*8,275 |  | 9.93 | [12 empty] | VV | 2 | 2 | True | 0 | ROZPOCET
| VV |  | 2*(0,08+0,16)*3*5,265 |  | 7.582 | [12 empty] | VV | 2 | 2 | True | 0 | ROZPOCET
| VV |  | 2*(0,1+0,15)*(4*8,821+1,882+1,941+2,984+3,553+4,142+5,807+5,814+5,82+2*1,408+2*1,411+2*2,451+2+2,454+2*3,554+2*7,053+3*4,655+4*1,421+4*2,493+4*3,625) |  | 73.778 | [12 empty] | VV | 2 | 2 | True | 0 | ROZPOCET
| VV |  | 2*(0,1+0,15)*(4*4,758+4*5,949+6*6,887) |  | 42.075 | [12 empty] | VV | 2 | 2 | True | 0 | ROZPOCET
| VV |  | 2*(0,09+0,15)*12*1,131 |  | 6.515 | [12 empty] | VV | 2 | 2 | True | 0 | ROZPOCET
| VV |  | 2*(0,12+0,16)*(2,32+7,57+12,795+2*10,24) |  | 24.172 | [12 empty] | VV | 2 | 2 | True | 0 | ROZPOCET
| VV |  | 2*(0,15+0,18)*(2,325+7,575+12,432+2*9,882) |  | 27.783 | [12 empty] | VV | 2 | 2 | True | 0 | ROZPOCET
| VV |  | 2*(0,1+0,12)*(3,05+2*1,55) |  | 2.706 | [12 empty] | VV | 2 | 2 | True | 0 | ROZPOCET
| VV |  | 2*(0,15+0,15)*(6*2,175) |  | 7.83 | [12 empty] | VV | 2 | 2 | True | 0 | ROZPOCET
| VV |  | 2*(0,145+0,18)*(2,83+5*3,336+4*3,336) |  | 21.355 | [12 empty] | VV | 2 | 2 | True | 0 | ROZPOCET
| VV |  | 2*(0,18+0,225)*4*1,65 |  | 5.346 | [12 empty] | VV | 2 | 2 | True | 0 | ROZPOCET
| VV |  | 2*(0,225+0,28)*(4*3,35+9,6+2*10,5) |  | 44.44 | [12 empty] | VV | 2 | 2 | True | 0 | ROZPOCET
| VV |  | 2*(0,15+0,175)*(2*3,55+2*5,85) |  | 12.22 | [12 empty] | VV | 2 | 2 | True | 0 | ROZPOCET
| VV |  | Součet |  | 349.14 | [12 empty] | VV | 2 | 4 | True | 1 | ROZPOCET
145 | K | 783201401 | Ometení tesařských konstrukcí před provedením nátěru | m2 | 349.14 | 5.28 | 1843.46 |  |  | základní | 0.01 | 3.4914 | 0 | 0 | 0 | 0 | 16 | K | 2 |  |  |  | ROZPOCET | 1843.46 | 0 | 0 | 0 | 0 | 1 | 1843.46 | 16 | 347442074
146 | K | 783201403 | Oprášení tesařských konstrukcí před provedením nátěru | m2 | 349.14 | 5.81 | 2028.5 |  |  | základní | 0.011 | 3.8405 | 0 | 0 | 0 | 0 | 16 | K | 2 |  |  |  | ROZPOCET | 2028.5 | 0 | 0 | 0 | 0 | 1 | 2028.5 | 16 | -590503263
147 | K | 783214111 | Sanační biocidní ošetření nízkotlakou injektáží a stříkáním tesařských konstrukcí zabudovaných do konstrukce | m2 | 150 | 383 | 57450 |  |  | základní | 0.4 | 60 | 0.00038 | 0.057 | 0 | 0 | 16 | K | 2 |  |  |  | ROZPOCET | 57450 | 0 | 0 | 0 | 0 | 1 | 57450 | 16 | 11485031
148 | K | 783214121 | Sanační biocidní ošetření stříkáním tesařských konstrukcí zabudovaných do konstrukce | m2 | 349.14 | 312 | 108931.68 |  |  | základní | 0.236 | 82.397 | 0.00045 | 0.15711 | 0 | 0 | 16 | K | 2 |  |  |  | ROZPOCET | 108931.68 | 0 | 0 | 0 | 0 | 1 | 108931.68 | 16 | 44255633
149 | K | 783801271 | Očištění 1x nátěrem biocidním přípravkem a okartáčováním lícového zdiva | m2 | 3.24 | 154 | 498.96 |  |  | základní | 0.229 | 0.74196 | 0.00036 | 0.0011664 | 0 | 0 | 16 | K | 2 |  |  |  | ROZPOCET | 498.96 | 0 | 0 | 0 | 0 | 1 | 498.96 | 16 | 1924606947
150 | K | 783826655 | Hydrofobizační transparentní silikonový nátěr lícového zdiva | m2 | 3.24 | 84.9 | 275.08 |  |  | základní | 0.108 | 0.34992 | 0.00021 | 0.0006804 | 0 | 0 | 16 | K | 2 |  |  |  | ROZPOCET | 275.08 | 0 | 0 | 0 | 0 | 1 | 275.08 | 16 | 1019370024
| D | VRN | Vedlejší rozpočtové náklady |  |  |  | 360000 |  |  |  |  | 0 |  | 0 |  | 0 | 5 | D | 0 |  |  |  | ROZPOCET | [6 empty] | 360000
| D | VRN1 | Průzkumné, geodetické a projektové práce |  |  |  | 40000 |  |  |  |  | 0 |  | 0 |  | 0 | 5 | D | 1 |  |  |  | ROZPOCET | [6 empty] | 40000
151 | K | 010001000 | Průzkumné, zeměměřičské a projektové práce | … | 1 | 40000 | 40000 |  |  | základní | 0 | 0 | 0 | 0 | 0 | 0 | 1024 | K | 2 |  |  |  | ROZPOCET | 40000 | 0 | 0 | 0 | 0 | 1 | 40000 | 1024 | -386202457
| VV |  | "mykologický posudek střechy S1 a S2, dokumentace skutečného provedení"1 |  | 1 | [12 empty] | VV | 2 | 2 | True | 1 | ROZPOCET
| D | VRN2 | Příprava staveniště |  |  |  | 20000 |  |  |  |  | 0 |  | 0 |  | 0 | 5 | D | 1 |  |  |  | ROZPOCET | [6 empty] | 20000
152 | K | 020001000 | Příprava staveniště-vytyčení sítí | … | 1 | 20000 | 20000 |  |  | základní | 0 | 0 | 0 | 0 | 0 | 0 | 1024 | K | 2 |  |  |  | ROZPOCET | 20000 | 0 | 0 | 0 | 0 | 1 | 20000 | 1024 | 467358923
| D | VRN3 | Zařízení staveniště |  |  |  | 150000 |  |  |  |  | 0 |  | 0 |  | 0 | 5 | D | 1 |  |  |  | ROZPOCET | [6 empty] | 150000
153 | K | 030001000 | Zařízení staveniště | … | 1 | 150000 | 150000 |  |  | základní | 0 | 0 | 0 | 0 | 0 | 0 | 1024 | K | 2 |  |  |  | ROZPOCET | 150000 | 0 | 0 | 0 | 0 | 1 | 150000 | 1024 | -906663691
| D | VRN9 | Ostatní náklady |  |  |  | 150000 |  |  |  |  | 0 |  | 0 |  | 0 | 5 | D | 1 |  |  |  | ROZPOCET | [6 empty] | 150000
154 | K | 090001000 | Ostatní náklady-opatření při práci s nebezpečnými látkami, ochrana technologie a vnitřních prostor před zatečením a zaprášením | … | 1 | 150000 | 150000 |  |  | základní | 0 | 0 | 0 | 0 | 0 | 0 | 1024 | K | 2 |  |  |  | ROZPOCET | 150000 | 0 | 0 | 0 | 0 | 1 | 150000 | 1024 | 1826190559