## Pokyny pro vyplnění (hidden)
Pokyny pro vyplnění
Ve všech listech tohoto souboru můžete měnit pouze buňky s modrým pozadím. Jedná se o tyto údaje : - údaje o firmě - jednotkové ceny položek zadané na maximálně dvě desetinná místa

## Sumář
Položkový rozpočet
Investor: | Dopravní podnik Ostrava, a.s., Poděbradova 494/2, 702 00 Moravská Ostrava
Projekt: | Vnější LPS – Měnírna Slezská
Vypracoval: | Ing. Vojtěch Petřík
Rozpis ceny
Stavební část: | Elektro
Název položky: |  | Celkem:
Hromosvod a uzemnění |  | 205859
Vedlejší a ostatní náklady |  | 13000
Celkem: |  | 218859
Celkem všechny stavební části: |  | 218859

## VzorPolozky (hidden)
Položkový rozpočet
Z:
O:
R:

## Rozpočet
P.č. | M/P | Název položky | MJ | množství | cena / MJ | Celkem
|  | Hromosvod a uzemnění |  |  |  | 205859
0001 | M | Sada - průchodka střechou pro průchod a zatěsnění stožárů a trubek (držáků vedení) na šikmých střechách (105 245) | ks | 1 | 1382 | 1382
0002 | M | Sada - jímací stožár pro HVI long L-1955mm+2500mm (105 281) | ks | 1 | 6258 | 6258
0003 | M | Sada - připojovací prvek pro HVI long (819 147) | ks | 1 | 1452 | 1452
0004 | M | Svorka PA pro HVI long (540 103) | ks | 1 | 153 | 153
0005 | M | Vodič HVI long (819 136) - cca 16m (doměřit na místě) | metr | 16 | 1158 | 18528
0006 | M | Vodič CYA 16 - cca 30m (doměřit na místě dle vzdálenosti MET v objektu) | metr | 35 | 62 | 2170
0007 | M | UV stabilní ohebná trubka s nízkou mechanickou pevností - cca 30m (dle vodiče CYA) | metr | 30 | 25 | 750
0008 | M | Střešní průchodka (552 030) | ks | 1 | 232 | 232
0009 | M | Držák vedení vodiče HVI (275 259) | ks | 22 | 134 | 2948
0010 | M | Sada - průchodka střechou pro průchod a zatěsnění stožárů a trubek (držáků vedení) na šikmých střechách (105 245) | ks | 2 | 1383 | 2766
0011 | M | Podpůrná trubka délky 1600 mm s jímačem 500 mm (105 672) | ks | 2 | 4084 | 8168
0012 | M | Připojovací sada (819 645) | ks | 2 | 1376 | 2752
0013 | M | Mezikrokevní držák (105 240) | ks | 2 | 4366 | 8732
0014 | M | HVI light plus - cca 25 m - nutno doměřit na stavbě | metr | 25 | 850 | 21250
0015 | M | Střešní držák vedení na plochy sedlových střech (202 829) | ks | 10 | 196 | 1960
0016 | M | Zkušební svorka UNI pro spojení jímací tyče nebo zaváděcí tyče s kruhovým vodičem (459 219) | ks | 3 | 243 | 729
0017 | M | Zaváděcí tyč 16/1000mm (104 903) | ks | 3 | 1373 | 4119
0018 | M | Držák zaváděcí tyče na stěnu (274 116) | ks | 6 | 64 | 384
0019 | M | Plastová podložka držáku zaváděcí tyče (276 016) | ks | 6 | 11 | 66
0020 | M | Křížová svorka pro zaváděcí tyč (319 219) | ks | 3 | 338 | 1014
0021 | M | Číselný štítek pro označení zkušebních svorek (484 001) | ks | 3 | 60 | 180
0022 | M | Příslušenství pro připojení a montáž vodiče CYA 16 a trubky (dutinky, oka, šrouby, příchytky) | kpl | 1 | 2500 | 2500
0023 | M | Pásek FeZn 4/30 mm - cca 100m (doměřit na místě) | metr | 100 | 35 | 3500
0024 | M | Svorky pro napojení pásek/pásek a pásek kulatina - sada - dle počtu spojů pásků - na 1 spoj vždy dvě svorky | set | 1 | 950 | 950
0025 | M | Kulatina FeZn pr. 10 - cca 9m (doměřit na místě), svorky pro napojení zaváděcí tyče na stávající zemnící soustavu | metr | 9 | 24 | 216
0026 | P | Výkop a pokládka zemního pásku, zásyp zeminou | metr | 100 | 650 | 65000
0027 | P | Napojení zaváděcích tyčí, nátěr asfaltovou zálivkou | ks | 6 | 450 | 2700
0028 | P | Instalace hromosvodu | ks | 1 | 45000 | 45000
|  | Vedlejší a ostatní náklady |  |  |  | 13000
0001 | P | Koordinace práce s investorem | hod. | 5 | 500 | 2500
0002 | P | Mimostaveništní doprava | kpl | 1 | 6000 | 6000
0003 | P | Výchozí revize | kpl | 1 | 4500 | 4500