## Rekapitulace stavby
Export Komplet | [24 empty] | VZ | 2.0 | ZAMOK |  |  |  |  | False | False | {81ab3378-3e2b-43ad-85b2-89fd72cb4a4d}
[31 empty] | 0,01 | 21
[31 empty] | 0,01 | 12
|  | REKAPITULACE STAVBY | [15 empty] | v --- níže se nacházejí doplnkové a pomocné údaje k sestavám --- v | [11 empty] | Návod na vyplnění | 0,001
|  | Kód: |  |  |  |  | Kan_22_56_7 | [22 empty] | Měnit lze pouze buňky se žlutým podbarvením! 1) v Rekapitulaci stavby vyplňte údaje o Účastníkovi (přenesou se do ostatních sestav i v jiných listech) 2) na vybraných listech vyplňte v sestavě Soupis prací ceny u položek | 0,01
|  | Stavba: |  |  |  |  | Hodonín, lokalita Mrkotálky - rekonstrukce kanalizace, 7.etapa | [23 empty] | 0,01
|  | KSO: | [11 empty] | CC-CZ: | [16 empty] | 0,01
|  | Místo: |  |  |  |  | Hodonín | [6 empty] | Datum: |  | 11. 2. 2025 | [14 empty] | 0,01
0,01
|  | Zadavatel: | [11 empty] | IČ: |  | 00284891 | [14 empty] | 0,01
|  |  | Město Hodonín | [10 empty] | DIČ: | [16 empty] | 0,01
0,01
|  | Účastník: | [11 empty] | IČ: |  | Vyplň údaj | [14 empty] | 0,01
|  |  | Vyplň údaj | [10 empty] | DIČ: |  | Vyplň údaj | [14 empty] | 0,01
False
|  | Projektant: | [11 empty] | IČ: |  | 18177018 | [14 empty] | False
|  |  | Ing. Karel Vaštík | [10 empty] | DIČ: |  | CZ6110220842 | [14 empty] | True
0,01
|  | Zpracovatel: | [11 empty] | IČ: |  | 18177018 | [14 empty] | 0,01
|  |  | Ing. Karel Vaštík, Lideřovská 14, 696 61 Vnorovy | [10 empty] | DIČ: |  | CZ6110220842 | [14 empty] | False
Poznámka:
Soupis prací je sestaven s využitím Cenové soustavy ÚRS. Položky, které pochází z této cenové soustavy, jsou ve sloupci 'Cenová soustava' označeny popisem 'CS ÚRS' a úrovní příslušného kalendářního pololetí. Veškeré další informace vymezující popis a podmínky použití těchto položek z Cenové soustavy, které nejsou uvedeny přímo v soupisu prací, jsou neomezeně dálkově k dispozici na webu podminky.urs.cz.
|  | Cena bez DPH | [11 empty] | 0
[8 empty] | Sazba daně |  | Základ daně |  |  |  | Výše daně
|  | DPH |  | základní |  |  |  | 21% |  | 0 |  |  |  | 0
|  |  |  | snížená |  |  |  | 12% |  | 0 |  |  |  | 0
|  |  |  | zákl. přenesená |  |  |  | 21% |  | 0 |  |  |  | 0
|  |  |  | sníž. přenesená |  |  |  | 12% |  | 0 |  |  |  | 0
|  |  |  | nulová |  |  |  | 0% |  | 0 |  |  |  | 0
|  | Cena s DPH | [6 empty] | v |  | CZK |  |  | 0
REKAPITULACE OBJEKTŮ STAVBY A SOUPISŮ PRACÍ
| Kód: | [6 empty] | Kan_22_56_7
| Stavba: | [6 empty] | Hodonín, lokalita Mrkotálky - rekonstrukce kanalizace, 7.etapa
| Místo: | [6 empty] | Hodonín |  |  |  |  | Datum: |  | 11. 2. 2025
| Zadavatel: | [6 empty] | Město Hodonín |  |  |  |  | Projektant: |  | Ing. Karel Vaštík |  |  | Informatívní údaje z listů zakázek
| Účastník: | [11 empty] | Zpracovatel: |  | Ing. Karel Vaštík, Lideřovská 14, 696 61 Vnorovy
| Kód |  |  |  | Popis | [6 empty] | Cena bez DPH [CZK] |  |  |  | Cena s DPH [CZK] | Typ | z toho Ostat. náklady [CZK] | DPH [CZK] | Normohodiny [h] | DPH základní [CZK] | DPH snížená [CZK] | DPH základní přenesená [CZK] | DPH snížená přenesená [CZK] | Základna DPH základní | Základna DPH snížená | Základna DPH zákl. přenesená | Základna DPH sníž. přenesená | Základna DPH nulová
| Náklady stavby celkem | [10 empty] | 0 |  |  |  | 0 |  | 0 | 0 | 0 | 0 | 0 | 0 | 0 | 0 | 0 | 0 | 0 | 0 |  | D | 0 |  | IMPORT | {81ab3378-3e2b-43ad-85b2-89fd72cb4a4d} | {00000000-0000-0000-0000-000000000000}
/ |  | Kan_22_56_7 |  |  |  | Hodonín, lokalita Mrkotálky - rekonstrukce kanalizace, 7.etapa | [5 empty] | 0 |  |  |  | 0 | STA | 0 | 0 | 0 | 0 | 0 | 0 | 0 | 0 | 0 | 0 | 0 | 0 |  |  | 1 | ###NOINSERT### | IMPORT | {81ab3378-3e2b-43ad-85b2-89fd72cb4a4d} | {00000000-0000-0000-0000-000000000000}

## Kan_22_56_7 - Hodonín, lo...
[18 empty] | {81ab3378-3e2b-43ad-85b2-89fd72cb4a4d} | [5 empty] | Asfalt | Odstranění živičných podkladů při překopech | m2 | 334,33 | 3
[18 empty] | 2 | [5 empty] | Asfalt_lity | Litý asfalt na chodníku | m2 | 26,1 | 3
| KRYCÍ LIST SOUPISU PRACÍ | [7 empty] | v --- níže se nacházejí doplnkové a pomocné údaje k sestavám --- v | [8 empty] | False | [5 empty] | Bet_pl | Plochy zpevněné betonem | m2 | 38,63 | 3
[24 empty] | Bou_šach_bet | Bourání konstrukcí šachet z prostého betonu - obestavěný prostor dna | m3 | 9,081 | 3
| Stavba: | [22 empty] | Bour_potr | Bourání potrubí | m3 | 107,072 | 3
|  | Hodonín, lokalita Mrkotálky - rekonstrukce kanalizace, 7.etapa | [21 empty] | Dlaž_50_50 | Betonová dlažba 50/50 | m2 | 5 | 3
[24 empty] | Dlaž_kost | Dlažba z kamenných kostek | m2 | 2,4 | 3
| KSO: |  |  |  |  | CC-CZ: | [17 empty] | Dlaž_veg | Vegetační dlažba | m2 | 2 | 3
| Místo: |  | Hodonín |  |  | Datum: | 11. 2. 2025 | [16 empty] | Dlaž_zám | Zámková dlažba k rozebrání | m2 | 325,163 | 3
[24 empty] | Křiž_kabely | Křižující kabely | m | 63,9 | 3
| Zadavatel: |  |  |  |  | IČ: | 00284891 | [16 empty] | Křiž_potr | Křižující potrubí | m | 54 | 3
|  | Město Hodonín |  |  |  | DIČ: | [17 empty] | Lože | Lože pod potrubí | m3 | 56,439 | 3
[24 empty] | Obr_lež | Obrubník ležatý | m | 127,6 | 3
| Účastník: |  |  |  |  | IČ: | Vyplň údaj | [16 empty] | Obr_stoj | Stojatý obrubník silniční | m | 267,9 | 3
|  | Vyplň údaj |  |  |  | DIČ: | Vyplň údaj | [16 empty] | Obsyp | Obsyp potrubí | m3 | 181,894 | 3
[24 empty] | Odbočky | Počet odboček pro přípojky | kus | 32 | 3
| Projektant: |  |  |  |  | IČ: | 18177018 | [16 empty] | Pažení_12m | Pažení šířky do 1,2 m | m2 | 764,48 | 3
|  | Ing. Karel Vaštík |  |  |  | DIČ: | CZ6110220842 | [16 empty] | Pažení_25m | Pažení do šířky 2,5 m | m2 | 1246,56 | 3
[24 empty] | Počet_šach | Počet šachet | kus | 4 | 3
| Zpracovatel: |  |  |  |  | IČ: | 18177018 | [16 empty] | Potr_150 | Potrubí přípojek DN150 | m | 175,7 | 3
|  | Ing. Karel Vaštík, Lideřovská 14, 696 61 Vnorovy |  |  |  | DIČ: | CZ6110220842 | [16 empty] | Potr_300 | Potrubí stoky DN300 | m | 225,7 | 3
[24 empty] | Povrch_opr | Oprava živičného povrchu komunikace | m2 | 1165 | 3
| Poznámka: | [22 empty] | Rýha | Hloubení rýhy | m3 | 560,952 | 3
|  | Soupis prací je sestaven s využitím Cenové soustavy ÚRS. Položky, které pochází z této cenové soustavy, jsou ve sloupci 'Cenová soustava' označeny popisem 'CS ÚRS' a úrovní příslušného kalendářního pololetí. Veškeré další informace vymezující popis a podmínky použití těchto položek z Cenové soustavy, které nejsou uvedeny přímo v soupisu prací, jsou neomezeně dálkově k dispozici na webu podminky.urs.cz. | [21 empty] | Rýha_př | Hloubení rýhy pro přípojky | m3 | 344,016 | 3
[24 empty] | Řezání | Řezání podkladů a krytů živičných | m | 682,4 | 3
[24 empty] | Vpusti | Uliční vpusti | kus | 4 | 3
| Cena bez DPH | [5 empty] | 0 | [16 empty] | Výš_šach | Úhrnná výška šachet | m | 8,79 | 3
[24 empty] | Zásyp | Zásyp potrubí | m3 | 419,761 | 3
|  |  | Základ daně |  |  | Sazba daně | Výše daně | [16 empty] | Dlaž_30_30 | Dlažba betonová 30/30 | m2 | 37,44 | 3
| DPH | základní | 0 |  |  | 21% | 0 | [16 empty] | Obr_záh | Obrubník záhonový | m | 191,4 | 3
|  | snížená | 0 |  |  | 12% | 0 | [16 empty] | Bat_palisada | Betonová palisáda | m | 10,4 | 3
|  | zákl. přenesená | 0 |  |  | 21% | 0 | [16 empty] | Dlaž_zám_nová | Zámková dlažba nová | m2 | 368,863 | 3
|  | sníž. přenesená | 0 |  |  | 12% | 0 | [16 empty] | Lože_dl_200 | Lože pod dlažbu tl. 200 mm (nájezdy) | m2 | 150,5 | 3
|  | nulová | 0 |  |  | 0% | 0 | [16 empty] | Lože_dl_150 | Lože pod dlažbu tl.150 mm (chodníky) | m2 | 218,363 | 3
[24 empty] | Skládka | Odvod na skládku | m3 | 967,822 | 3
| Cena s DPH |  |  | v | CZK |  | 0
REKAPITULACE ČLENĚNÍ SOUPISU PRACÍ
Stavba:
Hodonín, lokalita Mrkotálky - rekonstrukce kanalizace, 7.etapa
Místo: |  |  | Hodonín |  |  | Datum: | 11. 2. 2025
Zadavatel: |  |  | Město Hodonín |  |  | Projektant: | Ing. Karel Vaštík
Účastník: |  |  | Vyplň údaj |  |  | Zpracovatel: | Ing. Karel Vaštík, Lideřovská 14, 696 61 Vnorovy
Kód dílu - Popis | [6 empty] | Cena celkem [CZK]
Náklady stavby celkem | [6 empty] | 0 | [11 empty] | -1
| HSV - Práce a dodávky HSV | [5 empty] | 0
| 1 - Zemní práce | [5 empty] | 0
| 2 - Zakládání | [5 empty] | 0
| 3 - Svislé a kompletní konstrukce | [5 empty] | 0
| 4 - Vodorovné konstrukce | [5 empty] | 0
| 5 - Komunikace pozemní | [5 empty] | 0
| 8 - Trubní vedení | [5 empty] | 0
| 9 - Ostatní konstrukce a práce, bourání | [5 empty] | 0
| 997 - Přesun sutě | [5 empty] | 0
| 998 - Přesun hmot | [5 empty] | 0
| M - Práce a dodávky M | [5 empty] | 0
| 46-M - Zemní práce při extr.mont.pracích | [5 empty] | 0
| VRN - Vedlejší rozpočtové náklady | [5 empty] | 0
| VRN1 - Průzkumné, geodetické a projektové práce | [5 empty] | 0
| VRN3 - Zařízení staveniště | [5 empty] | 0
| VRN4 - Inženýrská činnost | [5 empty] | 0
SOUPIS PRACÍ
Stavba:
Hodonín, lokalita Mrkotálky - rekonstrukce kanalizace, 7.etapa
Místo: |  |  | Hodonín |  |  | Datum: | 11. 2. 2025
Zadavatel: |  |  | Město Hodonín |  |  | Projektant: | Ing. Karel Vaštík
Účastník: |  |  | Vyplň údaj |  |  | Zpracovatel: | Ing. Karel Vaštík, Lideřovská 14, 696 61 Vnorovy
PČ | Typ | Kód | Popis | MJ | Množství | J.cena [CZK] | Cena celkem [CZK] | Cenová soustava |  | DPH | J. Nh [h] | Nh celkem [h] | J. hmotnost [t] | Hmotnost celkem [t] | J. suť [t] | Suť Celkem [t]
Náklady soupisu celkem | [6 empty] | 0 |  |  |  |  | 0 |  | 1655.6139 |  | 769.7142 |  | D | -1 | [15 empty] | 0
| D | HSV | Práce a dodávky HSV |  |  |  | 0 |  |  |  |  | 0 |  | 1655.4222 |  | 769.7142 | 1 | D | 0 |  |  |  | ROZPOCET | [11 empty] | 0
| D | 1 | Zemní práce |  |  |  | 0 |  |  |  |  | 0 |  | 1273.4968 |  | 501.7497 | 1 | D | 1 |  |  |  | ROZPOCET | [11 empty] | 0
1 | K | 113106121 | Rozebrání dlažeb komunikací pro pěší s přemístěním hmot na skládku na vzdálenost do 3 m nebo s naložením na dopravní prostředek s ložem z kameniva nebo živice a s jakoukoliv výplní spár ručně z betonových nebo kameninových dlaždic, desek nebo tvarovek | m2 | 42.44 |  | 0 | CS ÚRS 2025 01 |  | základní |  | 0 | 0 | 0 | 0.255 | 10.8222 | 4 | K | 2 |  |  |  | ROZPOCET | [5 empty] | 0 | 0 | 0 | 0 | 0 | 1 | 0 | 4 | 489203175
| Online PSC |  | https://podminky.urs.cz/item/CS_URS_2025_01/113106121 | [14 empty] | Online PSC | 2
| VV |  | Dlaž_50_50+Dlaž_30_30 |  | 42.44 | [12 empty] | VV | 2 | 2 | True | 1 | ROZPOCET
2 | K | 113106161 | Rozebrání dlažeb vozovek a ploch s přemístěním hmot na skládku na vzdálenost do 3 m nebo s naložením na dopravní prostředek, s jakoukoliv výplní spár ručně z drobných kostek nebo odseků s ložem z kameniva | m2 | 2.4 |  | 0 | CS ÚRS 2025 01 |  | základní |  | 0 | 0 | 0 | 0.32 | 0.768 | 4 | K | 2 |  |  |  | ROZPOCET | [5 empty] | 0 | 0 | 0 | 0 | 0 | 1 | 0 | 4 | -738548085
| Online PSC |  | https://podminky.urs.cz/item/CS_URS_2025_01/113106161 | [14 empty] | Online PSC | 2
| VV |  | Dlaž_kost |  | 2.4 | [12 empty] | VV | 2 | 2 | True | 1 | ROZPOCET
3 | K | 113106123 | Rozebrání dlažeb komunikací pro pěší s přemístěním hmot na skládku na vzdálenost do 3 m nebo s naložením na dopravní prostředek s ložem z kameniva nebo živice a s jakoukoliv výplní spár ručně ze zámkové dlažby | m2 | 325.163 |  | 0 | CS ÚRS 2025 01 |  | základní |  | 0 | 0 | 0 | 0.26 | 84.5424 | 4 | K | 2 |  |  |  | ROZPOCET | [5 empty] | 0 | 0 | 0 | 0 | 0 | 1 | 0 | 4 | 232988253
| Online PSC |  | https://podminky.urs.cz/item/CS_URS_2025_01/113106123 | [14 empty] | Online PSC | 2
| VV |  | Dlaž_zám |  | 325.163 | [12 empty] | VV | 2 | 2 | True | 1 | ROZPOCET
4 | K | 113106125 | Rozebrání dlažeb komunikací pro pěší s přemístěním hmot na skládku na vzdálenost do 3 m nebo s naložením na dopravní prostředek s ložem z kameniva nebo živice a s jakoukoliv výplní spár ručně z vegetační dlažby betonové | m2 | 2 |  | 0 | CS ÚRS 2025 01 |  | základní |  | 0 | 0 | 0 | 0.225 | 0.45 | 4 | K | 2 |  |  |  | ROZPOCET | [5 empty] | 0 | 0 | 0 | 0 | 0 | 1 | 0 | 4 | -250835350
| Online PSC |  | https://podminky.urs.cz/item/CS_URS_2025_01/113106125 | [14 empty] | Online PSC | 2
| VV |  | Dlaž_veg |  | 2 | [12 empty] | VV | 2 | 2 | True | 1 | ROZPOCET
5 | K | 113107031 | Odstranění podkladů nebo krytů při překopech inženýrských sítí s přemístěním hmot na skládku ve vzdálenosti do 3 m nebo s naložením na dopravní prostředek ručně z betonu prostého, o tl. vrstvy přes 100 do 150 mm | m2 | 38.63 |  | 0 | CS ÚRS 2025 01 |  | základní |  | 0 | 0 | 0 | 0.325 | 12.5548 | 4 | K | 2 |  |  |  | ROZPOCET | [5 empty] | 0 | 0 | 0 | 0 | 0 | 1 | 0 | 4 | -141880045
| Online PSC |  | https://podminky.urs.cz/item/CS_URS_2025_01/113107031 | [14 empty] | Online PSC | 2
| VV |  | Bet_pl |  | 38.63 | [12 empty] | VV | 2 | 2 | True | 1 | ROZPOCET
6 | K | 113107162 | Odstranění podkladů nebo krytů strojně plochy jednotlivě přes 50 m2 do 200 m2 s přemístěním hmot na skládku na vzdálenost do 20 m nebo s naložením na dopravní prostředek z kameniva hrubého drceného, o tl. vrstvy přes 100 do 200 mm | m2 | 334.33 |  | 0 | CS ÚRS 2025 01 |  | základní |  | 0 | 0 | 0 | 0.29 | 96.9557 | 4 | K | 2 |  |  |  | ROZPOCET | [5 empty] | 0 | 0 | 0 | 0 | 0 | 1 | 0 | 4 | -1768664045
| Online PSC |  | https://podminky.urs.cz/item/CS_URS_2025_01/113107162 | [14 empty] | Online PSC | 2
| VV |  | Asfalt |  | 334.33 | [12 empty] | VV | 2 | 2 | True | 1 | ROZPOCET
7 | K | 113107183 | Odstranění podkladů nebo krytů strojně plochy jednotlivě přes 50 m2 do 200 m2 s přemístěním hmot na skládku na vzdálenost do 20 m nebo s naložením na dopravní prostředek živičných, o tl. vrstvy přes 100 do 150 mm | m2 | 334.33 |  | 0 | CS ÚRS 2025 01 |  | základní |  | 0 | 0 | 0 | 0.316 | 105.6483 | 4 | K | 2 |  |  |  | ROZPOCET | [5 empty] | 0 | 0 | 0 | 0 | 0 | 1 | 0 | 4 | 1608270893
| Online PSC |  | https://podminky.urs.cz/item/CS_URS_2025_01/113107183 | [14 empty] | Online PSC | 2
| VV |  | Asfalt |  | 334.33 | [12 empty] | VV | 2 | 2 | True | 1 | ROZPOCET
8 | K | 113107341 | Odstranění podkladů nebo krytů strojně plochy jednotlivě do 50 m2 s přemístěním hmot na skládku na vzdálenost do 3 m nebo s naložením na dopravní prostředek živičných, o tl. vrstvy do 50 mm | m2 | 26.1 |  | 0 | CS ÚRS 2025 01 |  | základní |  | 0 | 0 | 0 | 0.098 | 2.5578 | 4 | K | 2 |  |  |  | ROZPOCET | [5 empty] | 0 | 0 | 0 | 0 | 0 | 1 | 0 | 4 | 832609093
| Online PSC |  | https://podminky.urs.cz/item/CS_URS_2025_01/113107341 | [14 empty] | Online PSC | 2
| VV |  | Asfalt_lity |  | 26.1 | [12 empty] | VV | 2 | 2 | True | 1 | ROZPOCET
9 | K | 113154543 | Frézování živičného podkladu nebo krytu s naložením hmot na dopravní prostředek plochy přes 500 do 2 000 m2 pruhu šířky přes 1 m, tloušťky vrstvy 50 mm | m2 | 830.67 |  | 0 | CS ÚRS 2025 01 |  | základní |  | 0 | 1e-05 | 0.0083067 | 0.115 | 95.5271 | 4 | K | 2 |  |  |  | ROZPOCET | [5 empty] | 0 | 0 | 0 | 0 | 0 | 1 | 0 | 4 | 457501699
| Online PSC |  | https://podminky.urs.cz/item/CS_URS_2025_01/113154543 | [14 empty] | Online PSC | 2
| VV |  | Povrch_opr-Asfalt |  | 830.67 | [12 empty] | VV | 2 | 2 | True | 1 | ROZPOCET
10 | K | 113201112 | Vytrhání obrub s vybouráním lože, s přemístěním hmot na skládku na vzdálenost do 3 m nebo s naložením na dopravní prostředek silničních ležatých | m | 127.6 |  | 0 | CS ÚRS 2025 01 |  | základní |  | 0 | 0 | 0 | 0.29 | 37.004 | 4 | K | 2 |  |  |  | ROZPOCET | [5 empty] | 0 | 0 | 0 | 0 | 0 | 1 | 0 | 4 | 2022096314
| Online PSC |  | https://podminky.urs.cz/item/CS_URS_2025_01/113201112 | [14 empty] | Online PSC | 2
| VV |  | Obr_lež |  | 127.6 | [12 empty] | VV | 2 | 2 | True | 1 | ROZPOCET
11 | K | 113202111 | Vytrhání obrub s vybouráním lože, s přemístěním hmot na skládku na vzdálenost do 3 m nebo s naložením na dopravní prostředek z krajníků nebo obrubníků stojatých | m | 267.9 |  | 0 | CS ÚRS 2025 01 |  | základní |  | 0 | 0 | 0 | 0.205 | 54.9195 | 4 | K | 2 |  |  |  | ROZPOCET | [5 empty] | 0 | 0 | 0 | 0 | 0 | 1 | 0 | 4 | -362459464
| Online PSC |  | https://podminky.urs.cz/item/CS_URS_2025_01/113202111 | [14 empty] | Online PSC | 2
| VV |  | Obr_stoj |  | 267.9 | [12 empty] | VV | 2 | 2 | True | 1 | ROZPOCET
12 | K | 115001101 | Převedení vody potrubím průměru DN do 100 | m | 225.7 |  | 0 | CS ÚRS 2025 01 |  | základní |  | 0 | 0.00719 | 1.6228 | 0 | 0 | 4 | K | 2 |  |  |  | ROZPOCET | [5 empty] | 0 | 0 | 0 | 0 | 0 | 1 | 0 | 4 | -2042944470
| Online PSC |  | https://podminky.urs.cz/item/CS_URS_2025_01/115001101 | [14 empty] | Online PSC | 2
| P |  | Poznámka k položce: převedení čerpané vody do dešťové kanalizace - stoky J | [14 empty] | P | 2
| VV |  | Potr_300 |  | 225.7 | [12 empty] | VV | 2 | 2 | True | 1 | ROZPOCET
13 | K | 115101201 | Čerpání vody na dopravní výšku do 10 m s uvažovaným průměrným přítokem do 500 l/min | hod | 320 |  | 0 | CS ÚRS 2025 01 |  | základní |  | 0 | 3e-05 | 0.0096 | 0 | 0 | 4 | K | 2 |  |  |  | ROZPOCET | [5 empty] | 0 | 0 | 0 | 0 | 0 | 1 | 0 | 4 | 17111629
| Online PSC |  | https://podminky.urs.cz/item/CS_URS_2025_01/115101201 | [14 empty] | Online PSC | 2
| VV |  | 40*8 |  | 320 | [12 empty] | VV | 2 | 2 | True | 1 | ROZPOCET
14 | K | 119001405 | Dočasné zajištění podzemního potrubí nebo vedení ve výkopišti ve stavu i poloze, ve kterých byla na začátku zemních prací a to s podepřením, vzepřením nebo vyvěšením, případně s ochranným bedněním, se zřízením a odstraněním zajišťovací konstrukce, s opotřebením hmot potrubí plastového, jmenovité světlosti DN do 200 mm | m | 54 |  | 0 | CS ÚRS 2025 01 |  | základní |  | 0 | 0.0369 | 1.9926 | 0 | 0 | 4 | K | 2 |  |  |  | ROZPOCET | [5 empty] | 0 | 0 | 0 | 0 | 0 | 1 | 0 | 4 | 1839489058
| Online PSC |  | https://podminky.urs.cz/item/CS_URS_2025_01/119001405 | [14 empty] | Online PSC | 2
| VV |  | Křiž_potr |  | 54 | [12 empty] | VV | 2 | 2 | True | 1 | ROZPOCET
15 | K | 119001421 | Dočasné zajištění podzemního potrubí nebo vedení ve výkopišti ve stavu i poloze, ve kterých byla na začátku zemních prací a to s podepřením, vzepřením nebo vyvěšením, případně s ochranným bedněním, se zřízením a odstraněním zajišťovací konstrukce, s opotřebením hmot kabelů a kabelových tratí z volně ložených kabelů a to do 3 kabelů | m | 63.9 |  | 0 | CS ÚRS 2025 01 |  | základní |  | 0 | 0.0369 | 2.3579 | 0 | 0 | 4 | K | 2 |  |  |  | ROZPOCET | [5 empty] | 0 | 0 | 0 | 0 | 0 | 1 | 0 | 4 | 1209967915
| Online PSC |  | https://podminky.urs.cz/item/CS_URS_2025_01/119001421 | [14 empty] | Online PSC | 2
| VV |  | Křiž_kabely |  | 63.9 | [12 empty] | VV | 2 | 2 | True | 1 | ROZPOCET
16 | K | 119003211 | Pomocné konstrukce při zabezpečení výkopu svislé ocelové mobilní oplocení, výšky do 1,5 m panely s reflexními signalizačními pruhy zřízení | m | 802.8 |  | 0 | CS ÚRS 2025 01 |  | základní |  | 0 | 0.00042 | 0.33718 | 0 | 0 | 4 | K | 2 |  |  |  | ROZPOCET | [5 empty] | 0 | 0 | 0 | 0 | 0 | 1 | 0 | 4 | 1237406756
| Online PSC |  | https://podminky.urs.cz/item/CS_URS_2025_01/119003211 | [14 empty] | Online PSC | 2
| VV |  | Potr_300*2+Potr_150*2 |  | 802.8 | [12 empty] | VV | 2 | 2 | True | 1 | ROZPOCET
17 | K | 119003212 | Pomocné konstrukce při zabezpečení výkopu svislé ocelové mobilní oplocení, výšky do 1,5 m panely s reflexními signalizačními pruhy odstranění | m | 802.8 |  | 0 | CS ÚRS 2025 01 |  | základní |  | 0 | 0 | 0 | 0 | 0 | 4 | K | 2 |  |  |  | ROZPOCET | [5 empty] | 0 | 0 | 0 | 0 | 0 | 1 | 0 | 4 | -261213209
| Online PSC |  | https://podminky.urs.cz/item/CS_URS_2025_01/119003212 | [14 empty] | Online PSC | 2
| VV |  | Potr_300*2+Potr_150*2 |  | 802.8 | [12 empty] | VV | 2 | 2 | True | 1 | ROZPOCET
18 | K | 122252513 | Odkopávky a prokopávky zapažené pro silnice a dálnice strojně v hornině třídy těžitelnosti I do 100 m3 | m3 | 62.854 |  | 0 | CS ÚRS 2025 01 |  | základní |  | 0 | 0 | 0 | 0 | 0 | 4 | K | 2 |  |  |  | ROZPOCET | [5 empty] | 0 | 0 | 0 | 0 | 0 | 1 | 0 | 4 | 1974953628
| Online PSC |  | https://podminky.urs.cz/item/CS_URS_2025_01/122252513 | [14 empty] | Online PSC | 2
| VV |  | Lože_dl_150*0,15 |  | 32.754 | [12 empty] | VV | 2 | 2 | True | 0 | ROZPOCET
| VV |  | Lože_dl_200*0,2 |  | 30.1 | [12 empty] | VV | 2 | 2 | True | 0 | ROZPOCET
| VV |  | Součet |  | 62.854 | [12 empty] | VV | 2 | 4 | True | 1 | ROZPOCET
19 | K | 132251251 | Hloubení nezapažených rýh šířky přes 800 do 2 000 mm strojně s urovnáním dna do předepsaného profilu a spádu v hornině třídy těžitelnosti I skupiny 3 do 20 m3 | m3 | 344.016 |  | 0 | CS ÚRS 2025 01 |  | základní |  | 0 | 0 | 0 | 0 | 0 | 4 | K | 2 |  |  |  | ROZPOCET | [5 empty] | 0 | 0 | 0 | 0 | 0 | 1 | 0 | 4 | -1887439858
| Online PSC |  | https://podminky.urs.cz/item/CS_URS_2025_01/132251251 | [14 empty] | Online PSC | 2
| VV |  | Rýha_př |  | 344.016 | [12 empty] | VV | 2 | 2 | True | 1 | ROZPOCET
20 | K | 132251253 | Hloubení nezapažených rýh šířky přes 800 do 2 000 mm strojně s urovnáním dna do předepsaného profilu a spádu v hornině třídy těžitelnosti I skupiny 3 přes 50 do 100 m3 | m3 | 560.952 |  | 0 | CS ÚRS 2025 01 |  | základní |  | 0 | 0 | 0 | 0 | 0 | 4 | K | 2 |  |  |  | ROZPOCET | [5 empty] | 0 | 0 | 0 | 0 | 0 | 1 | 0 | 4 | 2019437658
| Online PSC |  | https://podminky.urs.cz/item/CS_URS_2025_01/132251253 | [14 empty] | Online PSC | 2
| VV |  | Rýha |  | 560.952 | [12 empty] | VV | 2 | 2 | True | 1 | ROZPOCET
21 | K | 139001101 | Příplatek k cenám hloubených vykopávek za ztížení vykopávky v blízkosti podzemního vedení nebo výbušnin pro jakoukoliv třídu horniny | m3 | 190.89 |  | 0 | CS ÚRS 2025 01 |  | základní |  | 0 | 0 | 0 | 0 | 0 | 4 | K | 2 |  |  |  | ROZPOCET | [5 empty] | 0 | 0 | 0 | 0 | 0 | 1 | 0 | 4 | -1901046706
| Online PSC |  | https://podminky.urs.cz/item/CS_URS_2025_01/139001101 | [14 empty] | Online PSC | 2
| VV |  | Křiž_kabely*1,5*1,0 |  | 95.85 | [12 empty] | VV | 2 | 2 | True | 0 | ROZPOCET
| VV |  | Křiž_potr*1,6*1,1 |  | 95.04 | [12 empty] | VV | 2 | 2 | True | 0 | ROZPOCET
| VV |  | Součet |  | 190.89 | [12 empty] | VV | 2 | 4 | True | 1 | ROZPOCET
22 | K | 151811131 | Zřízení pažicích boxů pro pažení a rozepření stěn rýh podzemního vedení hloubka výkopu do 4 m, šířka do 1,2 m | m2 | 2011.04 |  | 0 | CS ÚRS 2025 01 |  | základní |  | 0 | 0.00058 | 1.1664 | 0 | 0 | 4 | K | 2 |  |  |  | ROZPOCET | [5 empty] | 0 | 0 | 0 | 0 | 0 | 1 | 0 | 4 | 1418018125
| Online PSC |  | https://podminky.urs.cz/item/CS_URS_2025_01/151811131 | [14 empty] | Online PSC | 2
| VV |  | Pažení_25m+Pažení_12m |  | 2011.04 | [12 empty] | VV | 2 | 2 | True | 1 | ROZPOCET
23 | K | 151811231 | Odstranění pažicích boxů pro pažení a rozepření stěn rýh podzemního vedení hloubka výkopu do 4 m, šířka do 1,2 m | m2 | 2011.04 |  | 0 | CS ÚRS 2025 01 |  | základní |  | 0 | 0 | 0 | 0 | 0 | 4 | K | 2 |  |  |  | ROZPOCET | [5 empty] | 0 | 0 | 0 | 0 | 0 | 1 | 0 | 4 | -425062342
| Online PSC |  | https://podminky.urs.cz/item/CS_URS_2025_01/151811231 | [14 empty] | Online PSC | 2
| VV |  | Pažení_12m+Pažení_25m |  | 2011.04 | [12 empty] | VV | 2 | 2 | True | 1 | ROZPOCET
24 | K | 162451106 | Vodorovné přemístění výkopku nebo sypaniny po suchu na obvyklém dopravním prostředku, bez naložení výkopku, avšak se složením bez rozhrnutí z horniny třídy těžitelnosti I skupiny 1 až 3 na vzdálenost přes 1 500 do 2 000 m | m3 | 967.822 |  | 0 | CS ÚRS 2025 01 |  | základní |  | 0 | 0 | 0 | 0 | 0 | 4 | K | 2 |  |  |  | ROZPOCET | [5 empty] | 0 | 0 | 0 | 0 | 0 | 1 | 0 | 4 | -1640575257
| Online PSC |  | https://podminky.urs.cz/item/CS_URS_2025_01/162451106 | [14 empty] | Online PSC | 2
| VV |  | Skládka |  | 967.822 | [12 empty] | VV | 2 | 2 | True | 1 | ROZPOCET
25 | K | 171201231 | Poplatek za uložení stavebního odpadu na recyklační skládce (skládkovné) zeminy a kamení zatříděného do Katalogu odpadů pod kódem 17 05 04 | t | 1742.08 |  | 0 | CS ÚRS 2025 01 |  | základní |  | 0 | 0 | 0 | 0 | 0 | 4 | K | 2 |  |  |  | ROZPOCET | [5 empty] | 0 | 0 | 0 | 0 | 0 | 1 | 0 | 4 | -1320258668
| Online PSC |  | https://podminky.urs.cz/item/CS_URS_2025_01/171201231 | [14 empty] | Online PSC | 2
| VV |  | Skládka*1,8 |  | 1742.08 | [12 empty] | VV | 2 | 2 | True | 1 | ROZPOCET
26 | K | 171251201 | Uložení sypaniny na skládky nebo meziskládky bez hutnění s upravením uložené sypaniny do předepsaného tvaru | m3 | 967.822 |  | 0 | CS ÚRS 2025 01 |  | základní |  | 0 | 0 | 0 | 0 | 0 | 4 | K | 2 |  |  |  | ROZPOCET | [5 empty] | 0 | 0 | 0 | 0 | 0 | 1 | 0 | 4 | 1907114712
| Online PSC |  | https://podminky.urs.cz/item/CS_URS_2025_01/171251201 | [14 empty] | Online PSC | 2
| VV |  | Skládka |  | 967.822 | [12 empty] | VV | 2 | 2 | True | 1 | ROZPOCET
27 | K | 174151101 | Zásyp sypaninou z jakékoliv horniny strojně s uložením výkopku ve vrstvách se zhutněním jam, šachet, rýh nebo kolem objektů v těchto vykopávkách | m3 | 419.761 |  | 0 | CS ÚRS 2025 01 |  | základní |  | 0 | 0 | 0 | 0 | 0 | 4 | K | 2 |  |  |  | ROZPOCET | [5 empty] | 0 | 0 | 0 | 0 | 0 | 1 | 0 | 4 | -141722244
| Online PSC |  | https://podminky.urs.cz/item/CS_URS_2025_01/174151101 | [14 empty] | Online PSC | 2
| VV |  | Zásyp |  | 419.761 | [12 empty] | VV | 2 | 2 | True | 1 | ROZPOCET
28 | M | 58331202 | štěrkodrť netříděná do 100mm amfibolit | t | 883.261 |  | 0 | CS ÚRS 2025 01 |  | základní |  | 0 | 1 | 883.261 | 0 | 0 | 8 | M | 2 |  |  |  | ROZPOCET | [5 empty] | 0 | 0 | 0 | 0 | 0 | 1 | 0 | 4 | 156697392
| VV |  | Zásyp*1,67*1,2*1,05 |  | 883.261 | [12 empty] | VV | 2 | 2 | True | 1 | ROZPOCET
29 | K | 175151101 | Obsypání potrubí strojně sypaninou z vhodných třídy těžitelnosti I a II, skupiny 1 až 4 nebo materiálem připraveným podél výkopu ve vzdálenosti do 3 m od jeho kraje, pro jakoukoliv hloubku výkopu a míru zhutnění bez prohození sypaniny | m3 | 181.894 |  | 0 | CS ÚRS 2025 01 |  | základní |  | 0 | 0 | 0 | 0 | 0 | 4 | K | 2 |  |  |  | ROZPOCET | [5 empty] | 0 | 0 | 0 | 0 | 0 | 1 | 0 | 4 | 192021058
| Online PSC |  | https://podminky.urs.cz/item/CS_URS_2025_01/175151101 | [14 empty] | Online PSC | 2
| VV |  | Obsyp |  | 181.894 | [12 empty] | VV | 2 | 2 | True | 1 | ROZPOCET
30 | M | 58331200 | štěrkopísek netříděný | t | 382.741 |  | 0 | CS ÚRS 2025 01 |  | základní |  | 0 | 1 | 382.741 | 0 | 0 | 8 | M | 2 |  |  |  | ROZPOCET | [5 empty] | 0 | 0 | 0 | 0 | 0 | 1 | 0 | 4 | 988805485
| D | 2 | Zakládání |  |  |  | 0 |  |  |  |  | 0 |  | 46.1985 |  | 0 | 1 | D | 1 |  |  |  | ROZPOCET | [11 empty] | 0
31 | K | 212752101 | Trativody z drenážních trubek pro liniové stavby a komunikace se zřízením štěrkového lože pod trubky a s jejich obsypem v otevřeném výkopu trubka korugovaná sendvičová PE-HD SN 4 celoperforovaná 360° DN 100 | m | 225.7 |  | 0 | CS ÚRS 2025 01 |  | základní |  | 0 | 0.20469 | 46.1985 | 0 | 0 | 4 | K | 2 |  |  |  | ROZPOCET | [5 empty] | 0 | 0 | 0 | 0 | 0 | 1 | 0 | 4 | -832055119
| Online PSC |  | https://podminky.urs.cz/item/CS_URS_2025_01/212752101 | [14 empty] | Online PSC | 2
| VV |  | Potr_300 |  | 225.7 | [12 empty] | VV | 2 | 2 | True | 1 | ROZPOCET
| D | 3 | Svislé a kompletní konstrukce |  |  |  | 0 |  |  |  |  | 0 |  | 3.0036 |  | 235.5584 | 1 | D | 1 |  |  |  | ROZPOCET | [11 empty] | 0
32 | K | 339921131 | Osazování palisád betonových v řadě se zabetonováním výšky palisády do 500 mm | m | 10.4 |  | 0 | CS ÚRS 2025 01 |  | základní |  | 0 | 0.12064 | 1.2547 | 0 | 0 | 4 | K | 2 |  |  |  | ROZPOCET | [5 empty] | 0 | 0 | 0 | 0 | 0 | 1 | 0 | 4 | -2146710105
| Online PSC |  | https://podminky.urs.cz/item/CS_URS_2025_01/339921131 | [14 empty] | Online PSC | 2
| VV |  | Bat_palisada |  | 10.4 | [12 empty] | VV | 2 | 2 | True | 1 | ROZPOCET
33 | M | 59228308 | palisáda kruhová odlehčená D 20/40 175x200mm v 400mm šedá | kus | 94.536 |  | 0 | CS ÚRS 2025 01 |  | základní |  | 0 | 0.0185 | 1.7489 | 0 | 0 | 8 | M | 2 |  |  |  | ROZPOCET | [5 empty] | 0 | 0 | 0 | 0 | 0 | 1 | 0 | 4 | 185782212
| VV |  | 10,4*9,09 'Přepočtené koeficientem množství |  | 94.536 | [12 empty] | VV | 2 | 2 | False | 1 | ROZPOCET
34 | K | 358315114 | Bourání stoky kompletní nebo vybourání otvorů průřezové plochy do 4 m2 ve stokách ze zdiva z prostého betonu | m3 | 107.072 |  | 0 | CS ÚRS 2025 01 |  | základní |  | 0 | 0 | 0 | 2.2 | 235.5584 | 4 | K | 2 |  |  |  | ROZPOCET | [5 empty] | 0 | 0 | 0 | 0 | 0 | 1 | 0 | 4 | 253316647
| Online PSC |  | https://podminky.urs.cz/item/CS_URS_2025_01/358315114 | [14 empty] | Online PSC | 2
| VV |  | Bour_potr |  | 107.072 | [12 empty] | VV | 2 | 2 | True | 1 | ROZPOCET
35 | K | 359901211 | Monitoring stok (kamerový systém) jakékoli výšky nová kanalizace | m | 225.7 |  | 0 | CS ÚRS 2025 01 |  | základní |  | 0 | 0 | 0 | 0 | 0 | 4 | K | 2 |  |  |  | ROZPOCET | [5 empty] | 0 | 0 | 0 | 0 | 0 | 1 | 0 | 4 | -762054347
| Online PSC |  | https://podminky.urs.cz/item/CS_URS_2025_01/359901211 | [14 empty] | Online PSC | 2
| VV |  | Potr_300 |  | 225.7 | [12 empty] | VV | 2 | 2 | True | 1 | ROZPOCET
| D | 4 | Vodorovné konstrukce |  |  |  | 0 |  |  |  |  | 0 |  | 0.81643 |  | 0 | 1 | D | 1 |  |  |  | ROZPOCET | [11 empty] | 0
36 | K | 451573111 | Lože pod potrubí, stoky a drobné objekty v otevřeném výkopu z písku a štěrkopísku do 63 mm | m3 | 56.439 |  | 0 | CS ÚRS 2025 01 |  | základní |  | 0 | 0 | 0 | 0 | 0 | 4 | K | 2 |  |  |  | ROZPOCET | [5 empty] | 0 | 0 | 0 | 0 | 0 | 1 | 0 | 4 | 407194718
| Online PSC |  | https://podminky.urs.cz/item/CS_URS_2025_01/451573111 | [14 empty] | Online PSC | 2
| VV |  | Lože |  | 56.439 | [12 empty] | VV | 2 | 2 | True | 1 | ROZPOCET
37 | K | 452112112 | Osazení betonových dílců prstenců nebo rámů pod poklopy a mříže, výšky do 100 mm | kus | 6 |  | 0 | CS ÚRS 2025 01 |  | základní |  | 0 | 0.08742 | 0.52452 | 0 | 0 | 4 | K | 2 |  |  |  | ROZPOCET | [5 empty] | 0 | 0 | 0 | 0 | 0 | 1 | 0 | 4 | -2057031250
| Online PSC |  | https://podminky.urs.cz/item/CS_URS_2025_01/452112112 | [14 empty] | Online PSC | 2
38 | M | 59224011 | prstenec šachtový vyrovnávací betonový 625x100x60mm | kus | 1 |  | 0 | CS ÚRS 2025 01 |  | základní |  | 0 | 0.032 | 0.032 | 0 | 0 | 8 | M | 2 |  |  |  | ROZPOCET | [5 empty] | 0 | 0 | 0 | 0 | 0 | 1 | 0 | 4 | -177060628
39 | M | 59224012 | prstenec šachtový vyrovnávací betonový 625x100x80mm | kus | 2 |  | 0 | CS ÚRS 2025 01 |  | základní |  | 0 | 0.041 | 0.082 | 0 | 0 | 8 | M | 2 |  |  |  | ROZPOCET | [5 empty] | 0 | 0 | 0 | 0 | 0 | 1 | 0 | 4 | -1950676565
40 | M | 59224013 | prstenec šachtový vyrovnávací betonový 625x100x100mm | kus | 3 |  | 0 | CS ÚRS 2025 01 |  | základní |  | 0 | 0.053 | 0.159 | 0 | 0 | 8 | M | 2 |  |  |  | ROZPOCET | [5 empty] | 0 | 0 | 0 | 0 | 0 | 1 | 0 | 4 | 1055701673
41 | K | 452311141 | Podkladní a zajišťovací konstrukce z betonu prostého v otevřeném výkopu bez zvýšených nároků na prostředí desky pod potrubí, stoky a drobné objekty z betonu tř. C 16/20 | m3 | 0.9 |  | 0 | CS ÚRS 2025 01 |  | základní |  | 0 | 0 | 0 | 0 | 0 | 4 | K | 2 |  |  |  | ROZPOCET | [5 empty] | 0 | 0 | 0 | 0 | 0 | 1 | 0 | 4 | 27042293
| Online PSC |  | https://podminky.urs.cz/item/CS_URS_2025_01/452311141 | [14 empty] | Online PSC | 2
| VV |  | Počet_šach*1,5*1,5*0,1 |  | 0.9 | [12 empty] | VV | 2 | 2 | True | 1 | ROZPOCET
42 | K | 452351111 | Bednění podkladních a zajišťovacích konstrukcí v otevřeném výkopu desek nebo sedlových loží pod potrubí, stoky a drobné objekty zřízení | m2 | 2.4 |  | 0 | CS ÚRS 2025 01 |  | základní |  | 0 | 0.00788 | 0.018912 | 0 | 0 | 4 | K | 2 |  |  |  | ROZPOCET | [5 empty] | 0 | 0 | 0 | 0 | 0 | 1 | 0 | 4 | -1967678954
| Online PSC |  | https://podminky.urs.cz/item/CS_URS_2025_01/452351111 | [14 empty] | Online PSC | 2
| VV |  | Počet_šach*1,50*0,1*4 |  | 2.4 | [12 empty] | VV | 2 | 2 | True | 1 | ROZPOCET
43 | K | 452351112 | Bednění podkladních a zajišťovacích konstrukcí v otevřeném výkopu desek nebo sedlových loží pod potrubí, stoky a drobné objekty odstranění | m2 | 2.4 |  | 0 | CS ÚRS 2025 01 |  | základní |  | 0 | 0 | 0 | 0 | 0 | 4 | K | 2 |  |  |  | ROZPOCET | [5 empty] | 0 | 0 | 0 | 0 | 0 | 1 | 0 | 4 | 1734080696
| Online PSC |  | https://podminky.urs.cz/item/CS_URS_2025_01/452351112 | [14 empty] | Online PSC | 2
| VV |  | Počet_šach*1,50*0,1*4 |  | 2.4 | [12 empty] | VV | 2 | 2 | True | 1 | ROZPOCET
| D | 5 | Komunikace pozemní |  |  |  | 0 |  |  |  |  | 0 |  | 174.5293 |  | 0 | 1 | D | 1 |  |  |  | ROZPOCET | [11 empty] | 0
44 | K | 564851011 | Podklad ze štěrkodrti ŠD s rozprostřením a zhutněním plochy jednotlivě do 100 m2, po zhutnění tl. 150 mm | m2 | 218.363 |  | 0 | CS ÚRS 2025 01 |  | základní |  | 0 | 0 | 0 | 0 | 0 | 4 | K | 2 |  |  |  | ROZPOCET | [5 empty] | 0 | 0 | 0 | 0 | 0 | 1 | 0 | 4 | -1912386992
| Online PSC |  | https://podminky.urs.cz/item/CS_URS_2025_01/564851011 | [14 empty] | Online PSC | 2
| VV |  | Lože_dl_150 |  | 218.363 | [12 empty] | VV | 2 | 2 | True | 1 | ROZPOCET
45 | K | 564861011 | Podklad ze štěrkodrti ŠD s rozprostřením a zhutněním plochy jednotlivě do 100 m2, po zhutnění tl. 200 mm | m2 | 150.5 |  | 0 | CS ÚRS 2025 01 |  | základní |  | 0 | 0 | 0 | 0 | 0 | 4 | K | 2 |  |  |  | ROZPOCET | [5 empty] | 0 | 0 | 0 | 0 | 0 | 1 | 0 | 4 | -1409802400
| Online PSC |  | https://podminky.urs.cz/item/CS_URS_2025_01/564861011 | [14 empty] | Online PSC | 2
| VV |  | Lože_dl_200 |  | 150.5 | [12 empty] | VV | 2 | 2 | True | 1 | ROZPOCET
46 | K | 566901261 | Vyspravení podkladu po překopech inženýrských sítí plochy přes 15 m2 s rozprostřením a zhutněním obalovaným kamenivem ACP (OK) tl. 100 mm | m2 | 334.33 |  | 0 | CS ÚRS 2025 01 |  | základní |  | 0 | 0.26376 | 88.1829 | 0 | 0 | 4 | K | 2 |  |  |  | ROZPOCET | [5 empty] | 0 | 0 | 0 | 0 | 0 | 1 | 0 | 4 | 1988348320
| Online PSC |  | https://podminky.urs.cz/item/CS_URS_2025_01/566901261 | [14 empty] | Online PSC | 2
| VV |  | Asfalt |  | 334.33 | [12 empty] | VV | 2 | 2 | True | 1 | ROZPOCET
47 | K | 573211109 | Postřik spojovací PS bez posypu kamenivem z asfaltu silničního, v množství 0,50 kg/m2 | m2 | 1499.33 |  | 0 | CS ÚRS 2025 01 |  | základní |  | 0 | 0 | 0 | 0 | 0 | 4 | K | 2 |  |  |  | ROZPOCET | [5 empty] | 0 | 0 | 0 | 0 | 0 | 1 | 0 | 4 | 1677125166
| Online PSC |  | https://podminky.urs.cz/item/CS_URS_2025_01/573211109 | [14 empty] | Online PSC | 2
| VV |  | Povrch_opr+Asfalt |  | 1499.33 | [12 empty] | VV | 2 | 2 | True | 1 | ROZPOCET
48 | K | 577144121 | Asfaltový beton vrstva obrusná ACO 11 (ABS) s rozprostřením a se zhutněním z nemodifikovaného asfaltu v pruhu šířky přes 3 m tř. I, po zhutnění tl. 50 mm | m2 | 1165 |  | 0 | CS ÚRS 2025 01 |  | základní |  | 0 | 0 | 0 | 0 | 0 | 4 | K | 2 |  |  |  | ROZPOCET | [5 empty] | 0 | 0 | 0 | 0 | 0 | 1 | 0 | 4 | 630339469
| Online PSC |  | https://podminky.urs.cz/item/CS_URS_2025_01/577144121 | [14 empty] | Online PSC | 2
| VV |  | Povrch_opr |  | 1165 | [12 empty] | VV | 2 | 2 | True | 1 | ROZPOCET
49 | K | 581124115 | Kryt z prostého betonu komunikací pro pěší tl. 150 mm | m2 | 38.63 |  | 0 | CS ÚRS 2025 01 |  | základní |  | 0 | 0 | 0 | 0 | 0 | 4 | K | 2 |  |  |  | ROZPOCET | [5 empty] | 0 | 0 | 0 | 0 | 0 | 1 | 0 | 4 | -827757865
| Online PSC |  | https://podminky.urs.cz/item/CS_URS_2025_01/581124115 | [14 empty] | Online PSC | 2
| VV |  | Bet_pl |  | 38.63 | [12 empty] | VV | 2 | 2 | True | 1 | ROZPOCET
50 | K | 591241111 | Kladení dlažby z kostek s provedením lože do tl. 50 mm, s vyplněním spár, s dvojím beraněním a se smetením přebytečného materiálu na krajnici drobných z kamene, do lože z cementové malty | m2 | 2.4 |  | 0 | CS ÚRS 2025 01 |  | základní |  | 0 | 0.19536 | 0.46886 | 0 | 0 | 4 | K | 2 |  |  |  | ROZPOCET | [5 empty] | 0 | 0 | 0 | 0 | 0 | 1 | 0 | 4 | -809182933
| Online PSC |  | https://podminky.urs.cz/item/CS_URS_2025_01/591241111 | [14 empty] | Online PSC | 2
| P |  | Poznámka k položce: z očištěných původních kostek | [14 empty] | P | 2
| VV |  | Dlaž_kost |  | 2.4 | [12 empty] | VV | 2 | 2 | True | 1 | ROZPOCET
51 | K | 596211110 | Kladení dlažby z betonových zámkových dlaždic komunikací pro pěší ručně s ložem z kameniva těženého nebo drceného tl. do 40 mm, s vyplněním spár s dvojitým hutněním, vibrováním a se smetením přebytečného materiálu na krajnici tl. 60 mm skupiny A, pro plochy do 50 m2 | m2 | 402.563 |  | 0 | CS ÚRS 2025 01 |  | základní |  | 0 | 0.08922 | 35.9167 | 0 | 0 | 4 | K | 2 |  |  |  | ROZPOCET | [5 empty] | 0 | 0 | 0 | 0 | 0 | 1 | 0 | 4 | 547344625
| Online PSC |  | https://podminky.urs.cz/item/CS_URS_2025_01/596211110 | [14 empty] | Online PSC | 2
| P |  | Poznámka k položce: bude použita očištný materiál z rozebrané dlažby, místo litého asfaltu nová dlažba | [14 empty] | P | 2
| VV |  | Dlaž_zám_nová |  | 368.863 | [12 empty] | VV | 2 | 2 | True | 0 | ROZPOCET
| VV |  | 2,5+12,6+12,6+6,0 "opětovné použití původní dlažby |  | 33.7 | [12 empty] | VV | 2 | 2 | True | 0 | ROZPOCET
| VV |  | Součet |  | 402.563 | [12 empty] | VV | 2 | 4 | True | 1 | ROZPOCET
52 | M | PSB.14010300 | tvar parketa (Hladký Přírodní) 200x100x60 | m2 | 368.863 |  | 0 |  |  | základní |  | 0 | 0.132 | 48.6899 | 0 | 0 | 8 | M | 2 |  |  |  | ROZPOCET | [5 empty] | 0 | 0 | 0 | 0 | 0 | 1 | 0 | 4 | 869431679
| VV |  | Dlaž_zám_nová |  | 368.863 | [12 empty] | VV | 2 | 2 | True | 1 | ROZPOCET
53 | K | 596412211 | Kladení dlažby z betonových vegetačních dlaždic pozemních komunikací s ložem z kameniva těženého nebo drceného tl. do 50 mm, s vyplněním spár a vegetačních otvorů, s hutněním vibrováním velikosti dlaždic do 0,09 m2 tl. 100 mm, bez rozlišení skupiny, pro plochy do 300 m2 | m2 | 2 |  | 0 | CS ÚRS 2025 01 |  | základní |  | 0 | 0.098 | 0.196 | 0 | 0 | 4 | K | 2 |  |  |  | ROZPOCET | [5 empty] | 0 | 0 | 0 | 0 | 0 | 1 | 0 | 4 | 5836516
| Online PSC |  | https://podminky.urs.cz/item/CS_URS_2025_01/596412211 | [14 empty] | Online PSC | 2
| VV |  | Dlaž_veg |  | 2 | [12 empty] | VV | 2 | 2 | True | 1 | ROZPOCET
54 | K | 596811220 | Kladení dlažby z betonových nebo kameninových dlaždic komunikací pro pěší s vyplněním spár a se smetením přebytečného materiálu na vzdálenost do 3 m s ložem z kameniva těženého tl. do 30 mm velikosti dlaždic přes 0,09 m2 do 0,25 m2, pro plochy do 50 m2 | m2 | 5 |  | 0 | CS ÚRS 2025 01 |  | základní |  | 0 | 0.101 | 0.505 | 0 | 0 | 4 | K | 2 |  |  |  | ROZPOCET | [5 empty] | 0 | 0 | 0 | 0 | 0 | 1 | 0 | 4 | -425447672
| Online PSC |  | https://podminky.urs.cz/item/CS_URS_2025_01/596811220 | [14 empty] | Online PSC | 2
| P |  | Poznámka k položce: bude použita očištný materiál z rozebrané dlažby | [14 empty] | P | 2
| VV |  | Dlaž_50_50 |  | 5 | [12 empty] | VV | 2 | 2 | True | 1 | ROZPOCET
55 | M | 59227034 | deska betonová meliorační 500x500x100mm | m | 5 |  | 0 | CS ÚRS 2025 01 |  | základní |  | 0 | 0.114 | 0.57 | 0 | 0 | 8 | M | 2 |  |  |  | ROZPOCET | [5 empty] | 0 | 0 | 0 | 0 | 0 | 1 | 0 | 4 | -1911061609
| VV |  | Dlaž_50_50 |  | 5 | [12 empty] | VV | 2 | 2 | True | 1 | ROZPOCET
| D | 8 | Trubní vedení |  |  |  | 0 |  |  |  |  | 0 |  | 31.8405 |  | 31.3246 | 1 | D | 1 |  |  |  | ROZPOCET | [11 empty] | 0
56 | K | 830311811 | Bourání stávajícího potrubí z kameninových trub v otevřeném výkopu DN do 150 | m | 175.7 |  | 0 | CS ÚRS 2025 01 |  | základní |  | 0 | 0 | 0 | 0.029 | 5.0953 | 4 | K | 2 |  |  |  | ROZPOCET | [5 empty] | 0 | 0 | 0 | 0 | 0 | 1 | 0 | 4 | 1874815107
| Online PSC |  | https://podminky.urs.cz/item/CS_URS_2025_01/830311811 | [14 empty] | Online PSC | 2
| VV |  | Potr_150 |  | 175.7 | [12 empty] | VV | 2 | 2 | True | 1 | ROZPOCET
57 | K | 871310310 | Montáž kanalizačního potrubí z plastů z polypropylenu PP hladkého plnostěnného SN 10 DN 150 | m | 175.7 |  | 0 | CS ÚRS 2025 01 |  | základní |  | 0 | 1e-05 | 0.001757 | 0 | 0 | 4 | K | 2 |  |  |  | ROZPOCET | [5 empty] | 0 | 0 | 0 | 0 | 0 | 1 | 0 | 4 | 434118612
| Online PSC |  | https://podminky.urs.cz/item/CS_URS_2025_01/871310310 | [14 empty] | Online PSC | 2
| VV |  | Potr_150 |  | 175.7 | [12 empty] | VV | 2 | 2 | True | 1 | ROZPOCET
58 | M | 28614217 | trubka kanalizační PP plnostěnná jednovrstvá DN 160x5000mm SN10 | m | 178.336 |  | 0 | CS ÚRS 2025 01 |  | základní |  | 0 | 0.0033 | 0.58851 | 0 | 0 | 8 | M | 2 |  |  |  | ROZPOCET | [5 empty] | 0 | 0 | 0 | 0 | 0 | 1 | 0 | 4 | -287355011
| VV |  | 175,7*1,015 'Přepočtené koeficientem množství |  | 178.336 | [12 empty] | VV | 2 | 2 | False | 1 | ROZPOCET
59 | K | 871370320 | Montáž kanalizačního potrubí z plastů z polypropylenu PP hladkého plnostěnného SN 12 DN 300 | m | 225.7 |  | 0 | CS ÚRS 2025 01 |  | základní |  | 0 | 2e-05 | 0.004514 | 0 | 0 | 4 | K | 2 |  |  |  | ROZPOCET | [5 empty] | 0 | 0 | 0 | 0 | 0 | 1 | 0 | 4 | -652648092
| Online PSC |  | https://podminky.urs.cz/item/CS_URS_2025_01/871370320 | [14 empty] | Online PSC | 2
| P |  | Poznámka k položce: cena upravena pro potrubí DN600 | [14 empty] | P | 2
| VV |  | Potr_300 |  | 225.7 | [12 empty] | VV | 2 | 2 | True | 1 | ROZPOCET
60 | M | R1 | trubka kanalizační PP plnostěnná DN 300x12,1x6000mm SN12 | m | 229.086 |  | 0 |  |  | základní |  | 0 | 0.05265 | 12.0614 | 0 | 0 | 8 | M | 2 |  |  |  | ROZPOCET | [5 empty] | 0 | 0 | 0 | 0 | 0 | 1 | 0 | 4 | -1648025735
| VV |  | 225,7*1,015 'Přepočtené koeficientem množství |  | 229.086 | [12 empty] | VV | 2 | 2 | False | 1 | ROZPOCET
61 | K | 877310330 | Montáž tvarovek na kanalizačním plastovém potrubí z polypropylenu PP hladkého plnostěnného spojek nebo redukcí DN 150 | kus | 28 |  | 0 | CS ÚRS 2025 01 |  | základní |  | 0 | 0 | 0 | 0 | 0 | 4 | K | 2 |  |  |  | ROZPOCET | [5 empty] | 0 | 0 | 0 | 0 | 0 | 1 | 0 | 4 | 568450039
| Online PSC |  | https://podminky.urs.cz/item/CS_URS_2025_01/877310330 | [14 empty] | Online PSC | 2
| VV |  | Odbočky-Vpusti |  | 28 | [12 empty] | VV | 2 | 2 | True | 1 | ROZPOCET
62 | M | R4 | pryžové přechodové spojky 185-210/160/180 | kus | 28 |  | 0 |  |  | základní |  | 0 | 0 | 0 | 0 | 0 | 8 | M | 2 |  |  |  | ROZPOCET | [5 empty] | 0 | 0 | 0 | 0 | 0 | 1 | 0 | 4 | 1331421773
63 | K | 877370320 | Montáž tvarovek na kanalizačním plastovém potrubí z polypropylenu PP hladkého plnostěnného odboček DN 300 | kus | 32 |  | 0 | CS ÚRS 2025 01 |  | základní |  | 0 | 0 | 0 | 0 | 0 | 4 | K | 2 |  |  |  | ROZPOCET | [5 empty] | 0 | 0 | 0 | 0 | 0 | 1 | 0 | 4 | 1834956533
| Online PSC |  | https://podminky.urs.cz/item/CS_URS_2025_01/877370320 | [14 empty] | Online PSC | 2
| VV |  | Odbočky |  | 32 | [12 empty] | VV | 2 | 2 | True | 1 | ROZPOCET
64 | M | R2 | odbočka kanalizační PP300/160/45°, pro potrubí SN12 | kus | 32 |  | 0 |  |  | základní |  | 0 | 0 | 0 | 0 | 0 | 8 | M | 2 |  |  |  | ROZPOCET | [5 empty] | 0 | 0 | 0 | 0 | 0 | 1 | 0 | 4 | 571630852
65 | K | 877370330 | Montáž tvarovek na kanalizačním plastovém potrubí z polypropylenu PP hladkého plnostěnného spojek nebo redukcí DN 300 | kus | 32 |  | 0 | CS ÚRS 2025 01 |  | základní |  | 0 | 0 | 0 | 0 | 0 | 4 | K | 2 |  |  |  | ROZPOCET | [5 empty] | 0 | 0 | 0 | 0 | 0 | 1 | 0 | 4 | 91873975
| Online PSC |  | https://podminky.urs.cz/item/CS_URS_2025_01/877370330 | [14 empty] | Online PSC | 2
| VV |  | Odbočky |  | 32 | [12 empty] | VV | 2 | 2 | True | 1 | ROZPOCET
66 | M | R3 | spojka kanalizační PP300 pro SN12 | kus | 32 |  | 0 |  |  | základní |  | 0 | 0 | 0 | 0 | 0 | 8 | M | 2 |  |  |  | ROZPOCET | [5 empty] | 0 | 0 | 0 | 0 | 0 | 1 | 0 | 4 | 574598715
67 | K | 890211851 | Bourání šachet a jímek strojně velikosti obestavěného prostoru do 1,5 m3 z prostého betonu | m3 | 9.081 |  | 0 | CS ÚRS 2025 01 |  | základní |  | 0 | 0 | 0 | 1.76 | 15.9826 | 4 | K | 2 |  |  |  | ROZPOCET | [5 empty] | 0 | 0 | 0 | 0 | 0 | 1 | 0 | 4 | -672955842
| Online PSC |  | https://podminky.urs.cz/item/CS_URS_2025_01/890211851 | [14 empty] | Online PSC | 2
| VV |  | Bou_šach_bet |  | 9.081 | [12 empty] | VV | 2 | 2 | True | 1 | ROZPOCET
68 | K | 890411851 | Bourání šachet a jímek strojně velikosti obestavěného prostoru do 1,5 m3 z prefabrikovaných skruží | m3 | 4.816 |  | 0 | CS ÚRS 2025 01 |  | základní |  | 0 | 0 | 0 | 1.92 | 9.2467 | 4 | K | 2 |  |  |  | ROZPOCET | [5 empty] | 0 | 0 | 0 | 0 | 0 | 1 | 0 | 4 | 141664553
| Online PSC |  | https://podminky.urs.cz/item/CS_URS_2025_01/890411851 | [14 empty] | Online PSC | 2
| VV |  | (Výš_šach-Počet_šach*1,2)*0,62*0,62*3,14 |  | 4.816 | [12 empty] | VV | 2 | 2 | True | 1 | ROZPOCET
69 | K | 894211151 | Šachty kanalizační z prostého betonu výšky vstupu do 1,50 m kruhové s obložením dna betonem tř. C 25/30, na potrubí DN 550 nebo 600 | kus | 1 |  | 0 | CS ÚRS 2025 01 |  | základní |  | 0 | 2.7888 | 2.7888 | 0 | 0 | 4 | K | 2 |  |  |  | ROZPOCET | [5 empty] | 0 | 0 | 0 | 0 | 0 | 1 | 0 | 4 | -1141012185
| Online PSC |  | https://podminky.urs.cz/item/CS_URS_2025_01/894211151 | [14 empty] | Online PSC | 2
70 | K | 894411311 | Osazení betonových nebo železobetonových dílců pro šachty skruží rovných | kus | 5 |  | 0 | CS ÚRS 2025 01 |  | základní |  | 0 | 0.01019 | 0.05095 | 0 | 0 | 4 | K | 2 |  |  |  | ROZPOCET | [5 empty] | 0 | 0 | 0 | 0 | 0 | 1 | 0 | 4 | 587966858
| Online PSC |  | https://podminky.urs.cz/item/CS_URS_2025_01/894411311 | [14 empty] | Online PSC | 2
71 | M | 59224160 | skruž kanalizační s ocelovými stupadly 100x25x12cm | kus | 1 |  | 0 | CS ÚRS 2025 01 |  | základní |  | 0 | 0.254 | 0.254 | 0 | 0 | 8 | M | 2 |  |  |  | ROZPOCET | [5 empty] | 0 | 0 | 0 | 0 | 0 | 1 | 0 | 4 | 336995163
72 | M | 59224161 | skruž kanalizační s ocelovými stupadly 100x50x12cm | kus | 1 |  | 0 | CS ÚRS 2025 01 |  | základní |  | 0 | 0.506 | 0.506 | 0 | 0 | 8 | M | 2 |  |  |  | ROZPOCET | [5 empty] | 0 | 0 | 0 | 0 | 0 | 1 | 0 | 4 | -1689838636
73 | M | 59224162 | skruž kanalizační s ocelovými stupadly 100x100x12cm | kus | 3 |  | 0 | CS ÚRS 2025 01 |  | základní |  | 0 | 1.013 | 3.039 | 0 | 0 | 8 | M | 2 |  |  |  | ROZPOCET | [5 empty] | 0 | 0 | 0 | 0 | 0 | 1 | 0 | 4 | 1349815091
74 | K | 894412411 | Osazení betonových nebo železobetonových dílců pro šachty skruží přechodových | kus | 4 |  | 0 | CS ÚRS 2025 01 |  | základní |  | 0 | 0.01248 | 0.04992 | 0 | 0 | 4 | K | 2 |  |  |  | ROZPOCET | [5 empty] | 0 | 0 | 0 | 0 | 0 | 1 | 0 | 4 | -548364886
| Online PSC |  | https://podminky.urs.cz/item/CS_URS_2025_01/894412411 | [14 empty] | Online PSC | 2
75 | M | 59224168 | skruž betonová přechodová 62,5/100x60x12cm, stupadla poplastovaná kapsová | kus | 4 |  | 0 | CS ÚRS 2025 01 |  | základní |  | 0 | 0.548 | 2.192 | 0 | 0 | 8 | M | 2 |  |  |  | ROZPOCET | [5 empty] | 0 | 0 | 0 | 0 | 0 | 1 | 0 | 4 | 1332180678
76 | K | 894414111 | Osazení betonových nebo železobetonových dílců pro šachty skruží základových (dno) | kus | 4 |  | 0 | CS ÚRS 2025 01 |  | základní |  | 0 | 0.02854 | 0.11416 | 0 | 0 | 4 | K | 2 |  |  |  | ROZPOCET | [5 empty] | 0 | 0 | 0 | 0 | 0 | 1 | 0 | 4 | 1339194622
| Online PSC |  | https://podminky.urs.cz/item/CS_URS_2025_01/894414111 | [14 empty] | Online PSC | 2
77 | M | 59224350 | dno betonové šachty kanalizační jednolité 100x53x15cm | kus | 1 |  | 0 | CS ÚRS 2025 01 |  | základní |  | 0 | 1.16 | 1.16 | 0 | 0 | 8 | M | 2 |  |  |  | ROZPOCET | [5 empty] | 0 | 0 | 0 | 0 | 0 | 1 | 0 | 4 | -291625490
78 | M | 59224351 | dno betonové šachty kanalizační jednolité 100x58x20cm | kus | 3 |  | 0 | CS ÚRS 2025 01 |  | základní |  | 0 | 1.27 | 3.81 | 0 | 0 | 8 | M | 2 |  |  |  | ROZPOCET | [5 empty] | 0 | 0 | 0 | 0 | 0 | 1 | 0 | 4 | 28416293
79 | M | 59224348 | těsnění elastomerové pro spojení šachetních dílů DN 1000 | kus | 10 |  | 0 | CS ÚRS 2025 01 |  | základní |  | 0 | 0.002 | 0.02 | 0 | 0 | 8 | M | 2 |  |  |  | ROZPOCET | [5 empty] | 0 | 0 | 0 | 0 | 0 | 1 | 0 | 4 | 1717402825
80 | K | 895941342 | Osazení vpusti uliční z betonových dílců DN 500 dno nízké s kalištěm | kus | 4 |  | 0 | CS ÚRS 2025 01 |  | základní |  | 0 | 0.12526 | 0.50104 | 0 | 0 | 4 | K | 2 |  |  |  | ROZPOCET | [5 empty] | 0 | 0 | 0 | 0 | 0 | 1 | 0 | 4 | -1499793230
| Online PSC |  | https://podminky.urs.cz/item/CS_URS_2025_01/895941342 | [14 empty] | Online PSC | 2
| VV |  | Vpusti |  | 4 | [12 empty] | VV | 2 | 2 | True | 1 | ROZPOCET
81 | M | 59224469 | vpusť uliční DN 500 kaliště nízké 500/225x65mm | kus | 4 |  | 0 | CS ÚRS 2025 01 |  | základní |  | 0 | 0.1 | 0.4 | 0 | 0 | 8 | M | 2 |  |  |  | ROZPOCET | [5 empty] | 0 | 0 | 0 | 0 | 0 | 1 | 0 | 4 | 1176277266
82 | K | 895941351 | Osazení vpusti uliční z betonových dílců DN 500 skruž horní pro čtvercovou vtokovou mříž | kus | 4 |  | 0 | CS ÚRS 2025 01 |  | základní |  | 0 | 0.03076 | 0.12304 | 0 | 0 | 4 | K | 2 |  |  |  | ROZPOCET | [5 empty] | 0 | 0 | 0 | 0 | 0 | 1 | 0 | 4 | 726468981
| Online PSC |  | https://podminky.urs.cz/item/CS_URS_2025_01/895941351 | [14 empty] | Online PSC | 2
| VV |  | Vpusti |  | 4 | [12 empty] | VV | 2 | 2 | True | 1 | ROZPOCET
83 | M | 59224460 | vpusť uliční DN 500 betonová 500x190x65mm čtvercový poklop | kus | 4 |  | 0 | CS ÚRS 2025 01 |  | základní |  | 0 | 0.07 | 0.28 | 0 | 0 | 8 | M | 2 |  |  |  | ROZPOCET | [5 empty] | 0 | 0 | 0 | 0 | 0 | 1 | 0 | 4 | 1983025659
84 | K | 895941361 | Osazení vpusti uliční z betonových dílců DN 500 skruž středová 290 mm | kus | 4 |  | 0 | CS ÚRS 2025 01 |  | základní |  | 0 | 0.03076 | 0.12304 | 0 | 0 | 4 | K | 2 |  |  |  | ROZPOCET | [5 empty] | 0 | 0 | 0 | 0 | 0 | 1 | 0 | 4 | -453461314
| Online PSC |  | https://podminky.urs.cz/item/CS_URS_2025_01/895941361 | [14 empty] | Online PSC | 2
| VV |  | Vpusti |  | 4 | [12 empty] | VV | 2 | 2 | True | 1 | ROZPOCET
85 | M | 59224461 | vpusť uliční DN 500 skruž průběžná nízká betonová 500/290x65mm | kus | 4 |  | 0 | CS ÚRS 2025 01 |  | základní |  | 0 | 0.076 | 0.304 | 0 | 0 | 8 | M | 2 |  |  |  | ROZPOCET | [5 empty] | 0 | 0 | 0 | 0 | 0 | 1 | 0 | 4 | -1273034632
86 | K | 895941367 | Osazení vpusti uliční z betonových dílců DN 500 skruž průběžná se zápachovou uzávěrkou | kus | 4 |  | 0 | CS ÚRS 2025 01 |  | základní |  | 0 | 0.03076 | 0.12304 | 0 | 0 | 4 | K | 2 |  |  |  | ROZPOCET | [5 empty] | 0 | 0 | 0 | 0 | 0 | 1 | 0 | 4 | -1570105674
| Online PSC |  | https://podminky.urs.cz/item/CS_URS_2025_01/895941367 | [14 empty] | Online PSC | 2
| VV |  | Vpusti |  | 4 | [12 empty] | VV | 2 | 2 | True | 1 | ROZPOCET
87 | M | 59224467 | vpusť uliční DN 500 skruž průběžná 500/590x65mm betonová se zápachovou uzávěrkou 150mm PVC | kus | 4 |  | 0 | CS ÚRS 2025 01 |  | základní |  | 0 | 0.35 | 1.4 | 0 | 0 | 8 | M | 2 |  |  |  | ROZPOCET | [5 empty] | 0 | 0 | 0 | 0 | 0 | 1 | 0 | 4 | 171105800
88 | K | 899103211 | Demontáž poklopů litinových a ocelových včetně rámů, hmotnosti jednotlivě přes 100 do 150 Kg | kus | 4 |  | 0 | CS ÚRS 2025 01 |  | základní |  | 0 | 0 | 0 | 0.15 | 0.6 | 4 | K | 2 |  |  |  | ROZPOCET | [5 empty] | 0 | 0 | 0 | 0 | 0 | 1 | 0 | 4 | -1931735485
| Online PSC |  | https://podminky.urs.cz/item/CS_URS_2025_01/899103211 | [14 empty] | Online PSC | 2
| VV |  | Počet_šach |  | 4 | [12 empty] | VV | 2 | 2 | True | 1 | ROZPOCET
89 | K | 899104112 | Osazení poklopů litinových a ocelových včetně rámů pro třídu zatížení D400, E600 | kus | 4 |  | 0 | CS ÚRS 2025 01 |  | základní |  | 0 | 0.09 | 0.36 | 0 | 0 | 4 | K | 2 |  |  |  | ROZPOCET | [5 empty] | 0 | 0 | 0 | 0 | 0 | 1 | 0 | 4 | 585912185
| Online PSC |  | https://podminky.urs.cz/item/CS_URS_2025_01/899104112 | [14 empty] | Online PSC | 2
| VV |  | Počet_šach |  | 4 | [12 empty] | VV | 2 | 2 | True | 1 | ROZPOCET
90 | M | KSI.KDM81B | Kanalizační poklop Europa 8, rám samonivelační, bez vybrání pro lapač, D 400 bez odvětrání | kus | 4 |  | 0 |  |  | základní |  | 0 | 0.071 | 0.284 | 0 | 0 | 8 | M | 2 |  |  |  | ROZPOCET | [5 empty] | 0 | 0 | 0 | 0 | 0 | 1 | 0 | 4 | 1976376923
91 | K | 899202211 | Demontáž mříží litinových včetně rámů, hmotnosti jednotlivě přes 50 do 100 Kg | kus | 4 |  | 0 | CS ÚRS 2025 01 |  | základní |  | 0 | 0 | 0 | 0.1 | 0.4 | 4 | K | 2 |  |  |  | ROZPOCET | [5 empty] | 0 | 0 | 0 | 0 | 0 | 1 | 0 | 4 | -1252811526
| Online PSC |  | https://podminky.urs.cz/item/CS_URS_2025_01/899202211 | [14 empty] | Online PSC | 2
| VV |  | Vpusti |  | 4 | [12 empty] | VV | 2 | 2 | True | 1 | ROZPOCET
92 | K | 899203112 | Osazení mříží litinových včetně rámů a košů na bahno pro třídu zatížení B125, C250 | kus | 4 |  | 0 | CS ÚRS 2025 01 |  | základní |  | 0 | 0.21734 | 0.86936 | 0 | 0 | 4 | K | 2 |  |  |  | ROZPOCET | [5 empty] | 0 | 0 | 0 | 0 | 0 | 1 | 0 | 4 | 763375854
| Online PSC |  | https://podminky.urs.cz/item/CS_URS_2025_01/899203112 | [14 empty] | Online PSC | 2
| VV |  | Vpusti |  | 4 | [12 empty] | VV | 2 | 2 | True | 1 | ROZPOCET
93 | M | 59224481 | mříž vtoková s rámem pro uliční vpusť 500x500, zatížení 40 tun | kus | 4 |  | 0 | CS ÚRS 2025 01 |  | základní |  | 0 | 0.108 | 0.432 | 0 | 0 | 8 | M | 2 |  |  |  | ROZPOCET | [5 empty] | 0 | 0 | 0 | 0 | 0 | 1 | 0 | 4 | -1942984301
94 | K | R5 | Utěsnění prostupu do šachty Š1433a pružným tmelem (butylplast) | kus | 1 |  | 0 |  |  | základní |  | 0 | 0 | 0 | 0 | 0 | 4 | K | 2 |  |  |  | ROZPOCET | [5 empty] | 0 | 0 | 0 | 0 | 0 | 1 | 0 | 4 | 1442449655
| D | 9 | Ostatní konstrukce a práce, bourání |  |  |  | 0 |  |  |  |  | 0 |  | 125.537 |  | 1.0816 | 1 | D | 1 |  |  |  | ROZPOCET | [11 empty] | 0
95 | K | 916131213 | Osazení silničního obrubníku betonového se zřízením lože, s vyplněním a zatřením spár cementovou maltou stojatého s boční opěrou z betonu prostého, do lože z betonu prostého | m | 395.5 |  | 0 | CS ÚRS 2025 01 |  | základní |  | 0 | 0.1685 | 66.6418 | 0 | 0 | 4 | K | 2 |  |  |  | ROZPOCET | [5 empty] | 0 | 0 | 0 | 0 | 0 | 1 | 0 | 4 | 828090174
| Online PSC |  | https://podminky.urs.cz/item/CS_URS_2025_01/916131213 | [14 empty] | Online PSC | 2
96 | M | 59217029 | obrubník betonový silniční nájezdový 1000x150x150mm | m | 148.92 |  | 0 | CS ÚRS 2025 01 |  | základní |  | 0 | 0.0483 | 7.1928 | 0 | 0 | 8 | M | 2 |  |  |  | ROZPOCET | [5 empty] | 0 | 0 | 0 | 0 | 0 | 1 | 0 | 4 | 1979483374
| VV |  | 11+10+4+4+10+5+10+34+8+12+4+14+5+3+5+2+5 |  | 146 | [12 empty] | VV | 2 | 2 | True | 1 | ROZPOCET
| VV |  | 146*1,02 'Přepočtené koeficientem množství |  | 148.92 | [12 empty] | VV | 2 | 2 | False | 1 | ROZPOCET
97 | M | 59217030 | obrubník betonový silniční přechodový 1000x150x150-250mm | m | 42 |  | 0 | CS ÚRS 2025 01 |  | základní |  | 0 | 0.06567 | 2.7581 | 0 | 0 | 8 | M | 2 |  |  |  | ROZPOCET | [5 empty] | 0 | 0 | 0 | 0 | 0 | 1 | 0 | 4 | -1923679625
| VV |  | 42 |  | 42 | [12 empty] | VV | 2 | 2 | True | 1 | ROZPOCET
98 | M | 59217031 | obrubník betonový silniční 1000x150x250mm | m | 211.65 |  | 0 | CS ÚRS 2025 01 |  | základní |  | 0 | 0.08 | 16.932 | 0 | 0 | 8 | M | 2 |  |  |  | ROZPOCET | [5 empty] | 0 | 0 | 0 | 0 | 0 | 1 | 0 | 4 | 2001440106
| VV |  | Obr_stoj+Obr_lež |  | 395.5 | [12 empty] | VV | 2 | 2 | True | 0 | ROZPOCET
| VV |  | -(42+146) "přejezdové a přechodové |  | -188 | [12 empty] | VV | 2 | 2 | True | 0 | ROZPOCET
| VV |  | Součet |  | 207.5 | [12 empty] | VV | 2 | 4 | True | 1 | ROZPOCET
| VV |  | 207,5*1,02 'Přepočtené koeficientem množství |  | 211.65 | [12 empty] | VV | 2 | 2 | False | 1 | ROZPOCET
99 | K | 916231213 | Osazení chodníkového obrubníku betonového se zřízením lože, s vyplněním a zatřením spár cementovou maltou stojatého s boční opěrou z betonu prostého, do lože z betonu prostého | m | 191.4 |  | 0 | CS ÚRS 2025 01 |  | základní |  | 0 | 0.14042 | 26.8764 | 0 | 0 | 4 | K | 2 |  |  |  | ROZPOCET | [5 empty] | 0 | 0 | 0 | 0 | 0 | 1 | 0 | 4 | 2145296588
| Online PSC |  | https://podminky.urs.cz/item/CS_URS_2025_01/916231213 | [14 empty] | Online PSC | 2
| VV |  | Obr_záh |  | 191.4 | [12 empty] | VV | 2 | 2 | True | 1 | ROZPOCET
100 | M | 59217062 | obrubník parkový betonový 1000x50x250mm přírodní | m | 195.228 |  | 0 | CS ÚRS 2025 01 |  | základní |  | 0 | 0.0263 | 5.1345 | 0 | 0 | 8 | M | 2 |  |  |  | ROZPOCET | [5 empty] | 0 | 0 | 0 | 0 | 0 | 1 | 0 | 4 | 913162104
| VV |  | 191,4*1,02 'Přepočtené koeficientem množství |  | 195.228 | [12 empty] | VV | 2 | 2 | False | 1 | ROZPOCET
101 | K | 919735112 | Řezání stávajícího živičného krytu nebo podkladu hloubky přes 50 do 100 mm | m | 682.4 |  | 0 | CS ÚRS 2025 01 |  | základní |  | 0 | 0 | 0 | 0 | 0 | 4 | K | 2 |  |  |  | ROZPOCET | [5 empty] | 0 | 0 | 0 | 0 | 0 | 1 | 0 | 4 | -1872131771
| Online PSC |  | https://podminky.urs.cz/item/CS_URS_2025_01/919735112 | [14 empty] | Online PSC | 2
| VV |  | Řezání |  | 682.4 | [12 empty] | VV | 2 | 2 | True | 1 | ROZPOCET
102 | K | 919735123 | Řezání stávajícího betonového krytu nebo podkladu hloubky přes 100 do 150 mm | m | 19 |  | 0 | CS ÚRS 2025 01 |  | základní |  | 0 | 3e-05 | 0.00057 | 0 | 0 | 4 | K | 2 |  |  |  | ROZPOCET | [5 empty] | 0 | 0 | 0 | 0 | 0 | 1 | 0 | 4 | 261636110
| Online PSC |  | https://podminky.urs.cz/item/CS_URS_2025_01/919735123 | [14 empty] | Online PSC | 2
| VV |  | 5*3+4 |  | 19 | [12 empty] | VV | 2 | 2 | True | 1 | ROZPOCET
103 | K | 966051111 | Bourání palisád betonových osazených v řadě | m3 | 0.416 |  | 0 | CS ÚRS 2025 01 |  | základní |  | 0 | 0 | 0 | 2.6 | 1.0816 | 4 | K | 2 |  |  |  | ROZPOCET | [5 empty] | 0 | 0 | 0 | 0 | 0 | 1 | 0 | 4 | -587634527
| Online PSC |  | https://podminky.urs.cz/item/CS_URS_2025_01/966051111 | [14 empty] | Online PSC | 2
| VV |  | Bat_palisada*0,1*0,4 |  | 0.416 | [12 empty] | VV | 2 | 2 | True | 1 | ROZPOCET
104 | K | 977213111 | Řezání trub betonových, železobetonových nebo kameninových kruhových kolmý řez do DN 200 | kus | 28 |  | 0 | CS ÚRS 2025 01 |  | základní |  | 0 | 3e-05 | 0.00084 | 0 | 0 | 4 | K | 2 |  |  |  | ROZPOCET | [5 empty] | 0 | 0 | 0 | 0 | 0 | 1 | 0 | 4 | -118672461
| Online PSC |  | https://podminky.urs.cz/item/CS_URS_2025_01/977213111 | [14 empty] | Online PSC | 2
| VV |  | Odbočky-4 |  | 28 | [12 empty] | VV | 2 | 2 | True | 1 | ROZPOCET
105 | K | 979054441 | Očištění vybouraných prvků komunikací od spojovacího materiálu s odklizením a uložením očištěných hmot a spojovacího materiálu na skládku na vzdálenost do 10 m dlaždic, desek nebo tvarovek s původním vyplněním spár kamenivem těženým | m2 | 7 |  | 0 | CS ÚRS 2025 01 |  | základní |  | 0 | 0 | 0 | 0 | 0 | 4 | K | 2 |  |  |  | ROZPOCET | [5 empty] | 0 | 0 | 0 | 0 | 0 | 1 | 0 | 4 | 1903974377
| Online PSC |  | https://podminky.urs.cz/item/CS_URS_2025_01/979054441 | [14 empty] | Online PSC | 2
| VV |  | Dlaž_50_50+Dlaž_veg |  | 7 | [12 empty] | VV | 2 | 2 | True | 1 | ROZPOCET
106 | K | 979054442 | Očištění vybouraných prvků komunikací od spojovacího materiálu s odklizením a uložením očištěných hmot a spojovacího materiálu na skládku na vzdálenost do 10 m dlaždic, desek nebo tvarovek s původním vyplněním spár cementovou maltou | m2 | 2.4 |  | 0 | CS ÚRS 2025 01 |  | základní |  | 0 | 0 | 0 | 0 | 0 | 4 | K | 2 |  |  |  | ROZPOCET | [5 empty] | 0 | 0 | 0 | 0 | 0 | 1 | 0 | 4 | -2004113390
| Online PSC |  | https://podminky.urs.cz/item/CS_URS_2025_01/979054442 | [14 empty] | Online PSC | 2
| VV |  | Dlaž_kost |  | 2.4 | [12 empty] | VV | 2 | 2 | True | 1 | ROZPOCET
107 | K | 979054451 | Očištění vybouraných prvků komunikací od spojovacího materiálu s odklizením a uložením očištěných hmot a spojovacího materiálu na skládku na vzdálenost do 10 m zámkových dlaždic s vyplněním spár kamenivem | m2 | 325.163 |  | 0 | CS ÚRS 2025 01 |  | základní |  | 0 | 0 | 0 | 0 | 0 | 4 | K | 2 |  |  |  | ROZPOCET | [5 empty] | 0 | 0 | 0 | 0 | 0 | 1 | 0 | 4 | -998326452
| Online PSC |  | https://podminky.urs.cz/item/CS_URS_2025_01/979054451 | [14 empty] | Online PSC | 2
| VV |  | Dlaž_zám |  | 325.163 | [12 empty] | VV | 2 | 2 | True | 1 | ROZPOCET
| D | 997 | Přesun sutě |  |  |  | 0 |  |  |  |  | 0 |  | 0 |  | 0 | 1 | D | 1 |  |  |  | ROZPOCET | [11 empty] | 0
108 | K | 997221551 | Vodorovná doprava suti bez naložení, ale se složením a s hrubým urovnáním ze sypkých materiálů, na vzdálenost do 1 km | t | 677.791 |  | 0 | CS ÚRS 2025 01 |  | základní |  | 0 | 0 | 0 | 0 | 0 | 4 | K | 2 |  |  |  | ROZPOCET | [5 empty] | 0 | 0 | 0 | 0 | 0 | 1 | 0 | 4 | 255491381
| Online PSC |  | https://podminky.urs.cz/item/CS_URS_2025_01/997221551 | [14 empty] | Online PSC | 2
109 | K | 997221559 | Vodorovná doprava suti bez naložení, ale se složením a s hrubým urovnáním Příplatek k ceně za každý další i započatý 1 km přes 1 km | t | 677.791 |  | 0 | CS ÚRS 2025 01 |  | základní |  | 0 | 0 | 0 | 0 | 0 | 4 | K | 2 |  |  |  | ROZPOCET | [5 empty] | 0 | 0 | 0 | 0 | 0 | 1 | 0 | 4 | -1873359729
| Online PSC |  | https://podminky.urs.cz/item/CS_URS_2025_01/997221559 | [14 empty] | Online PSC | 2
110 | K | 997221561 | Vodorovná doprava suti bez naložení, ale se složením a s hrubým urovnáním z kusových materiálů, na vzdálenost do 1 km | t | 91.924 |  | 0 | CS ÚRS 2025 01 |  | základní |  | 0 | 0 | 0 | 0 | 0 | 4 | K | 2 |  |  |  | ROZPOCET | [5 empty] | 0 | 0 | 0 | 0 | 0 | 1 | 0 | 4 | 760159651
| Online PSC |  | https://podminky.urs.cz/item/CS_URS_2025_01/997221561 | [14 empty] | Online PSC | 2
111 | K | 997221569 | Vodorovná doprava suti bez naložení, ale se složením a s hrubým urovnáním Příplatek k ceně za každý další i započatý 1 km přes 1 km | t | 91.924 |  | 0 | CS ÚRS 2025 01 |  | základní |  | 0 | 0 | 0 | 0 | 0 | 4 | K | 2 |  |  |  | ROZPOCET | [5 empty] | 0 | 0 | 0 | 0 | 0 | 1 | 0 | 4 | -270067267
| Online PSC |  | https://podminky.urs.cz/item/CS_URS_2025_01/997221569 | [14 empty] | Online PSC | 2
112 | K | 997221861 | Poplatek za uložení stavebního odpadu na recyklační skládce (skládkovné) z prostého betonu zatříděného do Katalogu odpadů pod kódem 17 01 01 | t | 470.167 |  | 0 | CS ÚRS 2025 01 |  | základní |  | 0 | 0 | 0 | 0 | 0 | 4 | K | 2 |  |  |  | ROZPOCET | [5 empty] | 0 | 0 | 0 | 0 | 0 | 1 | 0 | 4 | 683114416
| Online PSC |  | https://podminky.urs.cz/item/CS_URS_2025_01/997221861 | [14 empty] | Online PSC | 2
113 | K | 997221875 | Poplatek za uložení stavebního odpadu na recyklační skládce (skládkovné) asfaltového bez obsahu dehtu zatříděného do Katalogu odpadů pod kódem 17 03 02 | t | 203.733 |  | 0 | CS ÚRS 2025 01 |  | základní |  | 0 | 0 | 0 | 0 | 0 | 4 | K | 2 |  |  |  | ROZPOCET | [5 empty] | 0 | 0 | 0 | 0 | 0 | 1 | 0 | 4 | -1575745655
| Online PSC |  | https://podminky.urs.cz/item/CS_URS_2025_01/997221875 | [14 empty] | Online PSC | 2
| D | 998 | Přesun hmot |  |  |  | 0 |  |  |  |  | 0 |  | 0 |  | 0 | 1 | D | 1 |  |  |  | ROZPOCET | [11 empty] | 0
114 | K | 998274101 | Přesun hmot pro trubní vedení hloubené z trub betonových nebo železobetonových pro vodovody nebo kanalizace v otevřeném výkopu dopravní vzdálenost do 15 m | t | 1643.361 |  | 0 | CS ÚRS 2025 01 |  | základní |  | 0 | 0 | 0 | 0 | 0 | 4 | K | 2 |  |  |  | ROZPOCET | [5 empty] | 0 | 0 | 0 | 0 | 0 | 1 | 0 | 4 | 321735980
| Online PSC |  | https://podminky.urs.cz/item/CS_URS_2025_01/998274101 | [14 empty] | Online PSC | 2
115 | K | 998274124 | Přesun hmot pro trubní vedení hloubené z trub betonových nebo železobetonových Příplatek k cenám za zvětšený přesun přes vymezenou největší dopravní vzdálenost do 500 m | t | 1643.361 |  | 0 | CS ÚRS 2025 01 |  | základní |  | 0 | 0 | 0 | 0 | 0 | 4 | K | 2 |  |  |  | ROZPOCET | [5 empty] | 0 | 0 | 0 | 0 | 0 | 1 | 0 | 4 | 101260808
| Online PSC |  | https://podminky.urs.cz/item/CS_URS_2025_01/998274124 | [14 empty] | Online PSC | 2
116 | K | 998276101 | Přesun hmot pro trubní vedení hloubené z trub z plastických hmot nebo sklolaminátových pro vodovody nebo kanalizace v otevřeném výkopu dopravní vzdálenost do 15 m | t | 12.061 |  | 0 | CS ÚRS 2025 01 |  | základní |  | 0 | 0 | 0 | 0 | 0 | 4 | K | 2 |  |  |  | ROZPOCET | [5 empty] | 0 | 0 | 0 | 0 | 0 | 1 | 0 | 4 | 1484170245
| Online PSC |  | https://podminky.urs.cz/item/CS_URS_2025_01/998276101 | [14 empty] | Online PSC | 2
117 | K | 998276124 | Přesun hmot pro trubní vedení hloubené z trub z plastických hmot nebo sklolaminátových Příplatek k cenám za zvětšený přesun přes vymezenou největší dopravní vzdálenost do 500 m | t | 12.061 |  | 0 | CS ÚRS 2025 01 |  | základní |  | 0 | 0 | 0 | 0 | 0 | 4 | K | 2 |  |  |  | ROZPOCET | [5 empty] | 0 | 0 | 0 | 0 | 0 | 1 | 0 | 4 | 1826895933
| Online PSC |  | https://podminky.urs.cz/item/CS_URS_2025_01/998276124 | [14 empty] | Online PSC | 2
| D | M | Práce a dodávky M |  |  |  | 0 |  |  |  |  | 0 |  | 0.1917 |  | 0 | 3 | D | 0 |  |  |  | ROZPOCET | [11 empty] | 0
| D | 46-M | Zemní práce při extr.mont.pracích |  |  |  | 0 |  |  |  |  | 0 |  | 0.1917 |  | 0 | 3 | D | 1 |  |  |  | ROZPOCET | [11 empty] | 0
118 | K | 460752111 | Osazení kabelových kanálů včetně utěsnění, vyspárování a zakrytí víkem ze žlabů plastových do rýhy, bez výkopových prací vnější šířky do 10 cm | m | 63.9 |  | 0 | CS ÚRS 2025 01 |  | základní |  | 0 | 0 | 0 | 0 | 0 | 64 | K | 2 |  |  |  | ROZPOCET | [5 empty] | 0 | 0 | 0 | 0 | 0 | 1 | 0 | 64 | -1431168191
| Online PSC |  | https://podminky.urs.cz/item/CS_URS_2025_01/460752111 | [14 empty] | Online PSC | 2
| VV |  | Křiž_kabely |  | 63.9 | [12 empty] | VV | 2 | 2 | True | 1 | ROZPOCET
119 | M | 34575131 | žlab kabelový s víkem PVC (100x100) | m | 63.9 |  | 0 | CS ÚRS 2025 01 |  | základní |  | 0 | 0.003 | 0.1917 | 0 | 0 | 128 | M | 2 |  |  |  | ROZPOCET | [5 empty] | 0 | 0 | 0 | 0 | 0 | 1 | 0 | 128 | -493145380
| D | VRN | Vedlejší rozpočtové náklady |  |  |  | 0 |  |  |  |  | 0 |  | 0 |  | 0 | 5 | D | 0 |  |  |  | ROZPOCET | [11 empty] | 0
| D | VRN1 | Průzkumné, geodetické a projektové práce |  |  |  | 0 |  |  |  |  | 0 |  | 0 |  | 0 | 5 | D | 1 |  |  |  | ROZPOCET | [11 empty] | 0
120 | K | 011503000 | Stavební průzkum bez rozlišení | kplt | 1 |  | 0 | CS ÚRS 2023 01 |  | základní |  | 0 | 0 | 0 | 0 | 0 | 1024 | K | 2 |  |  |  | ROZPOCET | [5 empty] | 0 | 0 | 0 | 0 | 0 | 1 | 0 | 1024 | 381378032
| Online PSC |  | https://podminky.urs.cz/item/CS_URS_2023_01/011503000 | [14 empty] | Online PSC | 2
| P |  | Poznámka k položce: vytyční podzemního vedení | [14 empty] | P | 2
121 | K | 012303000 | Geodetické práce po výstavbě | kplt | 1 |  | 0 | CS ÚRS 2023 01 |  | základní |  | 0 | 0 | 0 | 0 | 0 | 1024 | K | 2 |  |  |  | ROZPOCET | [5 empty] | 0 | 0 | 0 | 0 | 0 | 1 | 0 | 1024 | 5252815
| Online PSC |  | https://podminky.urs.cz/item/CS_URS_2023_01/012303000 | [14 empty] | Online PSC | 2
| P |  | Poznámka k položce: zaměření skutečného provedení | [14 empty] | P | 2
122 | K | 013254000 | Dokumentace skutečného provedení stavby | kplt | 1 |  | 0 | CS ÚRS 2025 01 |  | základní |  | 0 | 0 | 0 | 0 | 0 | 1024 | K | 2 |  |  |  | ROZPOCET | [5 empty] | 0 | 0 | 0 | 0 | 0 | 1 | 0 | 1024 | -1598569483
| Online PSC |  | https://podminky.urs.cz/item/CS_URS_2025_01/013254000 | [14 empty] | Online PSC | 2
123 | K | 013294000 | Ostatní dokumentace stavby | kplt | 1 |  | 0 | CS ÚRS 2025 01 |  | základní |  | 0 | 0 | 0 | 0 | 0 | 1024 | K | 2 |  |  |  | ROZPOCET | [5 empty] | 0 | 0 | 0 | 0 | 0 | 1 | 0 | 1024 | 2054294783
| Online PSC |  | https://podminky.urs.cz/item/CS_URS_2025_01/013294000 | [14 empty] | Online PSC | 2
| D | VRN3 | Zařízení staveniště |  |  |  | 0 |  |  |  |  | 0 |  | 0 |  | 0 | 5 | D | 1 |  |  |  | ROZPOCET | [11 empty] | 0
124 | K | 030001000 | Zařízení staveniště | kplt | 1 |  | 0 | CS ÚRS 2025 01 |  | základní |  | 0 | 0 | 0 | 0 | 0 | 1024 | K | 2 |  |  |  | ROZPOCET | [5 empty] | 0 | 0 | 0 | 0 | 0 | 1 | 0 | 1024 | -1354294340
| Online PSC |  | https://podminky.urs.cz/item/CS_URS_2025_01/030001000 | [14 empty] | Online PSC | 2
| P |  | Poznámka k položce: (sklad trubek, mobilní WC, buňka apod .... ) | [14 empty] | P | 2
125 | K | 034303000 | Dopravní značení na staveništi | kplt | 1 |  | 0 | CS ÚRS 2023 01 |  | základní |  | 0 | 0 | 0 | 0 | 0 | 1024 | K | 2 |  |  |  | ROZPOCET | [5 empty] | 0 | 0 | 0 | 0 | 0 | 1 | 0 | 1024 | 1469328145
| Online PSC |  | https://podminky.urs.cz/item/CS_URS_2023_01/034303000 | [14 empty] | Online PSC | 2
| D | VRN4 | Inženýrská činnost |  |  |  | 0 |  |  |  |  | 0 |  | 0 |  | 0 | 5 | D | 1 |  |  |  | ROZPOCET | [11 empty] | 0
126 | K | 043154000 | Zkoušky hutnicí | kus | 3 |  | 0 | CS ÚRS 2023 01 |  | základní |  | 0 | 0 | 0 | 0 | 0 | 1024 | K | 2 |  |  |  | ROZPOCET | [5 empty] | 0 | 0 | 0 | 0 | 0 | 1 | 0 | 1024 | -883404687
| Online PSC |  | https://podminky.urs.cz/item/CS_URS_2023_01/043154000 | [14 empty] | Online PSC | 2

## Seznam figur
SEZNAM FIGUR
Kód: | Kan_22_56_7
Stavba: | Hodonín, lokalita Mrkotálky - rekonstrukce kanalizace, 7.etapa
Datum: | 11. 2. 2025
Kód | Popis | MJ | Výměra
Kan_22_56_7 | Hodonín, lokalita Mrkotálky - rekonstrukce kanalizace, 7.etapa
Asfalt | Odstranění živičných podkladů při překopech | m2 | 334.33
| Potr_300*1,0+Počet_šach*(2,0-1,1)*2 |  | 232.9
| 112,7*0,9 "nad přípojkami |  | 101.43
| Součet |  | 334.33
Použití figury:
113107162 | Odstranění podkladu z kameniva drceného tl přes 100 do 200 mm strojně pl přes 50 do 200 m2 | m2 | 334.33
113107183 | Odstranění podkladu živičného tl přes 100 do 150 mm strojně pl přes 50 do 200 m2 | m2 | 334.33
113154543 | Frézování živičného krytu tl 50 mm pruh š přes 1 m pl přes 500 do 2000 m2 | m2 | 830.67
566901261 | Vyspravení podkladu po překopech inženýrských sítí plochy přes 15 m2 obalovaným kamenivem ACP (OK) tl. 100 mm | m2 | 334.33
573211109 | Postřik živičný spojovací z asfaltu v množství 0,50 kg/m2 | m2 | 1499.33
Asfalt_lity | Litý asfalt na chodníku | m2 | 26.1
| 26,1 "na rohu u budovy VAK |  | 26.1
Použití figury:
113107341 | Odstranění podkladu živičného tl 50 mm strojně pl do 50 m2 | m2 | 26.1
Bat_palisada | Betonová palisáda | m | 10.4
| 2,4+6,0+2*1,0 |  | 10.4
Použití figury:
339921131 | Osazování betonových palisád do betonového základu v řadě výšky prvku do 0,5 m | m | 10.4
966051111 | Bourání betonových palisád osazovaných v řadě | m3 | 0.416
Bet_pl | Plochy zpevněné betonem | m2 | 38.63
| 1,9*2,5 "č.p.4398/54 |  | 4.75
| 2,6*3,5 "garáž u č.p.469/44 |  | 9.1
| 4,4*2,6 "č.p.3085/32 |  | 11.44
| 6,8*0,3+1,1*0,5 "č.p.2479/30 |  | 2.59
| 4,2*1,0 "č.p.3603/14 |  | 4.2
| 0,5*1,0*2 "garáž č.e.88 |  | 1
| 3,5*1,30 "garáž č.e.81 |  | 4.55
| 1,0*1,0 "garáž č.e.85 |  | 1
| Součet |  | 38.63
Použití figury:
113107031 | Odstranění podkladu z betonu prostého tl přes 100 do 150 mm při překopech ručně | m2 | 38.63
581124115 | Kryt z betonu komunikace pro pěší tl. 150 mm | m2 | 38.63
Bou_šach_bet | Bourání konstrukcí šachet z prostého betonu - obestavěný prostor dna | m3 | 9.081
| 0,7*0,7*3,14*1,2*Počet_šach |  | 7.385
| Vpusti*0,3*0,3*3,14*1,5 "uliční vpusti |  | 1.696
| Součet |  | 9.081
Použití figury:
890211851 | Bourání šachet z prostého betonu strojně obestavěného prostoru do 1,5 m3 | m3 | 9.081
Bour_potr | Bourání potrubí | m3 | 107.072
| Potr_300*(1,0*0,6-0,2*0,2*3,14) "bourané potrubí s obetonováním |  | 107.072
Použití figury:
358315114 | Bourání stoky kompletní nebo vybourání otvorů z prostého betonu plochy do 4 m2 | m3 | 107.072
Dlaž_30_30 | Dlažba betonová 30/30 | m2 | 37.44
| 2,5*9,0 "č.p.2506/48 |  | 22.5
| 4,8*0,3 "č.p.714/36 |  | 1.44
| 13,5 "č.p.2348/27 |  | 13.5
| Součet |  | 37.44
Použití figury:
113106121 | Rozebrání dlažeb z betonových nebo kamenných dlaždic komunikací pro pěší ručně | m2 | 42.44
Dlaž_50_50 | Betonová dlažba 50/50 | m2 | 5
| 4,0*1,0 "garáž č.e.85 |  | 4
| 0,5*1,0*2 "garáž č.e.80 |  | 1
| Součet |  | 5
Použití figury:
113106121 | Rozebrání dlažeb z betonových nebo kamenných dlaždic komunikací pro pěší ručně | m2 | 42.44
596811220 | Kladení betonové dlažby komunikací pro pěší do lože z kameniva velikosti přes 0,09 do 0,25 m2 pl do 50 m2 | m2 | 5
979054441 | Očištění vybouraných z desek nebo dlaždic s původním spárováním z kameniva těženého | m2 | 7
59227034 | deska betonová meliorační 500x500x100mm | m | 5
Dlaž_kost | Dlažba z kamenných kostek | m2 | 2.4
| 2,4*1,0 |  | 2.4
Použití figury:
113106161 | Rozebrání dlažeb vozovek z drobných kostek s ložem z kameniva ručně | m2 | 2.4
591241111 | Kladení dlažby z kostek drobných z kamene na MC tl 50 mm | m2 | 2.4
979054442 | Očištění vybouraných z desek nebo dlaždic s původním spárováním z MC | m2 | 2.4
Dlaž_veg | Vegetační dlažba | m2 | 2
| 2*1,0*1,0 "garáž č.e.89 |  | 2
Použití figury:
113106125 | Rozebrání dlažeb z vegetačních dlaždic betonových komunikací pro pěší ručně | m2 | 2
596412211 | Kladení dlažby z vegetačních tvárnic pozemních komunikací velikosti dlaždic do 0,09 m2 tl do 100 mm pl přes 100 do 300 m2 | m2 | 2
979054441 | Očištění vybouraných z desek nebo dlaždic s původním spárováním z kameniva těženého | m2 | 7
Dlaž_zám | Zámková dlažba k rozebrání | m2 | 325.163
| 30*1,1+39,8*1,0+24*1,9+121,1*1,0 "SZ strana ulice |  | 239.5
| 1,9*1,0 "č.p.4398/54 |  | 1.9
| 1,8*2,5 "č.p.2459/52 |  | 4.5
| 1,0*2,5 "č.p.2410/50 |  | 2.5
| 1,2*2,6 "č.p.469/44 |  | 3.12
| 0,8/2,6+3,0*2,6 "č.p.3604/42 |  | 8.108
| 1,0*2,6 "č.p.2411/38 |  | 2.6
| 0,9/2,4 "č.p.714/36 |  | 0.375
| 10*1,0 "č.p.3085/32 |  | 10
| 12,6*1,0 "č.p.4501/26 |  | 12.6
| 4,7*3,0 "č.p.609/24 |  | 14.1
| 12,6*1,0 "č.p.3164/20 |  | 12.6
| 6,0*1,0 "2413/18 |  | 6
| 2,75*2,64 "garáž ev.č.83 |  | 7.26
| Součet |  | 325.163
Použití figury:
113106123 | Rozebrání dlažeb ze zámkových dlaždic komunikací pro pěší ručně | m2 | 325.163
979054451 | Očištění vybouraných zámkových dlaždic s původním spárováním z kameniva těženého | m2 | 325.163
Dlaž_zám_nová | Zámková dlažba nová | m2 | 368.863
| Asfalt_lity |  | 26.1
| 290,8 "SZ strana ulice |  | 290.8
| 1,9*1,0 "č.p.4398/54 |  | 1.9
| 1,8*2,5 "č.p.2459/52 |  | 4.5
| 1,2*2,6 "č.p.469/44 |  | 3.12
| 0,8/2,6+3,0*2,6 "č.p.3604/42 |  | 8.108
| 1,0*2,6 "č.p.2411/38 |  | 2.6
| 0,9/2,4 "č.p.714/36 |  | 0.375
| 10*1,0 "č.p.3085/32 |  | 10
| 4,7*3,0 "č.p.609/24 |  | 14.1
| 2,75*2,64 "garáž ev.č.83 |  | 7.26
| Součet |  | 368.863
Použití figury:
596211110 | Kladení zámkové dlažby komunikací pro pěší ručně tl 60 mm skupiny A pl do 50 m2 | m2 | 402.563
PSB.14010300 | PRESBETON HOLLAND I (Hladký Přírodní) 200x100x60 | m2 | 368.863
Křiž_kabely | Křižující kabely | m | 63.9
| 14*0,9 "stoka |  | 12.6
| 57*0,9 "přípojky |  | 51.3
| Součet |  | 63.9
Použití figury:
119001421 | Dočasné zajištění kabelů a kabelových tratí ze 3 volně ložených kabelů | m | 63.9
139001101 | Příplatek za ztížení vykopávky v blízkosti podzemního vedení | m3 | 190.89
460752111 | Osazení kabelových kanálů do rýhy ze žlabů plastových šířky do 10 cm | m | 63.9
Křiž_potr | Křižující potrubí | m | 54
| 27*1,0 "stoka |  | 27
| 30*0,9 "přípojky |  | 27
| Součet |  | 54
Použití figury:
119001405 | Dočasné zajištění potrubí z PE DN do 200 mm | m | 54
139001101 | Příplatek za ztížení vykopávky v blízkosti podzemního vedení | m3 | 190.89
Lože | Lože pod potrubí | m3 | 56.439
| Potr_300*0,9*0,20 |  | 40.626
| Potr_150*0,9*0,1 |  | 15.813
| Součet |  | 56.439
Použití figury:
451573111 | Lože pod potrubí otevřený výkop ze štěrkopísku | m3 | 56.439
Lože_dl_150 | Lože pod dlažbu tl.150 mm (chodníky) | m2 | 218.363
| Dlaž_zám_nová-Lože_dl_200 |  | 218.363
Použití figury:
122252513 | Odkopávky a prokopávky zapažené pro silnice a dálnice v hornině třídy těžitelnosti I objem do 100 m3 strojně | m3 | 62.854
564851011 | Podklad ze štěrkodrtě ŠD plochy do 100 m2 tl 150 mm | m2 | 218.363
Lože_dl_200 | Lože pod dlažbu tl. 200 mm (nájezdy) | m2 | 150.5
| 64 "SZ strana ulice - měřeno v CAD |  | 64
| 86,5 "JV strana ulice - měřeno v CAD |  | 86.5
| Součet |  | 150.5
Použití figury:
122252513 | Odkopávky a prokopávky zapažené pro silnice a dálnice v hornině třídy těžitelnosti I objem do 100 m3 strojně | m3 | 62.854
564861011 | Podklad ze štěrkodrtě ŠD plochy do 100 m2 tl 200 mm | m2 | 150.5
Obr_lež | Obrubník ležatý | m | 127.6
| 14,0+5,5+4,0+8,0+9,0+5,0+11,0 "SZ strana |  | 56.5
| 5,0+4,5+2,6+4,0+6,0+4,0+11,0+34,0 "JV strana |  | 71.1
| Součet |  | 127.6
Použití figury:
113201112 | Vytrhání obrub silničních ležatých | m | 127.6
916131213 | Osazení silničního obrubníku betonového stojatého s boční opěrou do lože z betonu prostého | m | 395.5
59217031 | obrubník silniční betonový 1000x150x250mm | m | 211.65
Obr_stoj | Stojatý obrubník silniční | m | 267.9
| 193+11+229-Obr_lež |  | 305.4
| -(12,5+13,0+12,0) "ponechané obruby |  | -37.5
| Součet |  | 267.9
Použití figury:
113202111 | Vytrhání obrub krajníků obrubníků stojatých | m | 267.9
916131213 | Osazení silničního obrubníku betonového stojatého s boční opěrou do lože z betonu prostého | m | 395.5
59217031 | obrubník silniční betonový 1000x150x250mm | m | 211.65
Obr_záh | Obrubník záhonový | m | 191.4
| 18,0 "roh u budova VAK |  | 18
| 41,7 "parkoviště VAK - č.p.3091/3 |  | 41.7
| 4+18,6+22,9+20+4,7 "č.p.3091/3 - 2407/17 |  | 70.2
| 2*1,0+2*2,5+2*2,5+2,5+10,3+9,1+2*2,6+2,5+5,4+2*0,5+2*1,0+7,0+4,5 |  | 61.5
| Součet |  | 191.4
Použití figury:
916231213 | Osazení chodníkového obrubníku betonového stojatého s boční opěrou do lože z betonu prostého | m | 191.4
Obsyp | Obsyp potrubí | m3 | 181.894
| Potr_300*(0,9*0,6-0,15*0,15*3,14) |  | 105.932
| Potr_150*(0,9*0,5-0,075*0,075*3,14) |  | 75.962
| Součet |  | 181.894
Použití figury:
175151101 | Obsypání potrubí strojně sypaninou bez prohození, uloženou do 3 m | m3 | 181.894
58331200 | štěrkopísek netříděný | t | 382.741
Odbočky | Počet odboček pro přípojky | kus | 32
| 28 "přípojky |  | 28
| 4 "vpusti |  | 4
| Součet |  | 32
Použití figury:
877310330 | Montáž spojek na kanalizačním potrubí z PP nebo tvrdého PVC-U trub hladkých plnostěnných DN 150 | kus | 28
877370320 | Montáž odboček na kanalizačním potrubí z PP nebo tvrdého PVC-U trub hladkých plnostěnných DN 300 | kus | 32
877370330 | Montáž spojek na kanalizačním potrubí z PP nebo tvrdého PVC-U trub hladkých plnostěnných DN 300 | kus | 32
977213111 | Řezání betonových, železobetonových nebo kameninových trub kruhových kolmý řez do DN 200 | kus | 28
R2 | odbočka kanalizační PP300/160/45°, pro potrubí SN12 | kus | 32
R3 | spojka kanalizační PP300 pro SN12 | kus | 32
Pažení_12m | Pažení šířky do 1,2 m | m2 | 764.48
| Rýha_př/0,9*2 |  | 764.48
Použití figury:
151811131 | Osazení pažicího boxu hl výkopu do 4 m š do 1,2 m | m2 | 2011.04
151811231 | Odstranění pažicího boxu hl výkopu do 4 m š do 1,2 m | m2 | 2011.04
Pažení_25m | Pažení do šířky 2,5 m | m2 | 1246.56
| Rýha/0,9*2 |  | 1246.56
Použití figury:
151811131 | Osazení pažicího boxu hl výkopu do 4 m š do 1,2 m | m2 | 2011.04
151811231 | Odstranění pažicího boxu hl výkopu do 4 m š do 1,2 m | m2 | 2011.04
Počet_šach | Počet šachet | kus | 4
| 4 |  | 4
Použití figury:
452311141 | Podkladní desky z betonu prostého bez zvýšených nároků na prostředí tř. C 16/20 otevřený výkop | m3 | 0.9
452351111 | Bednění podkladních desek nebo sedlového lože pod potrubí, stoky a drobné objekty otevřený výkop zřízení | m2 | 2.4
452351112 | Bednění podkladních desek nebo sedlového lože pod potrubí, stoky a drobné objekty otevřený výkop odstranění | m2 | 2.4
890411851 | Bourání šachet z prefabrikovaných skruží strojně obestavěného prostoru do 1,5 m3 | m3 | 4.816
899103211 | Demontáž poklopů litinových nebo ocelových včetně rámů hmotnosti přes 100 do 150 kg | kus | 4
899104112 | Osazení poklopů litinových, ocelových nebo železobetonových včetně rámů pro třídu zatížení D400, E600 | kus | 4
Potr_150 | Potrubí přípojek DN150 | m | 175.7
| 175,7 "výkaz přípojek |  | 175.7
Použití figury:
119003211 | Mobilní plotová zábrana s reflexním pásem výšky do 1,5 m pro zabezpečení výkopu zřízení | m | 802.8
119003212 | Mobilní plotová zábrana s reflexním pásem výšky do 1,5 m pro zabezpečení výkopu odstranění | m | 802.8
830311811 | Bourání stávajícího kameninového potrubí DN do 150 | m | 175.7
871310310 | Montáž kanalizačního potrubí hladkého plnostěnného SN 10 z polypropylenu DN 150 | m | 175.7
Potr_300 | Potrubí stoky DN300 | m | 225.7
| 182,5+47,2-Počet_šach |  | 225.7
Použití figury:
115001101 | Převedení vody potrubím DN do 100 | m | 225.7
119003211 | Mobilní plotová zábrana s reflexním pásem výšky do 1,5 m pro zabezpečení výkopu zřízení | m | 802.8
119003212 | Mobilní plotová zábrana s reflexním pásem výšky do 1,5 m pro zabezpečení výkopu odstranění | m | 802.8
212752101 | Trativod z drenážních trubek korugovaných PE-HD SN 4 perforace 360° včetně lože otevřený výkop DN 100 pro liniové stavby | m | 225.7
359901211 | Monitoring stoky jakékoli výšky na nové kanalizaci | m | 225.7
871370320 | Montáž kanalizačního potrubí hladkého plnostěnného SN 12 z polypropylenu DN 300 | m | 225.7
R1 | trubka kanalizační PP plnostěnná DN 300x12,1x6000mm SN12 | m | 229.086
Povrch_opr | Oprava živičného povrchu komunikace | m2 | 1165
| 1165 "odečteno v CAD |  | 1165
Použití figury:
113154543 | Frézování živičného krytu tl 50 mm pruh š přes 1 m pl přes 500 do 2000 m2 | m2 | 830.67
573211109 | Postřik živičný spojovací z asfaltu v množství 0,50 kg/m2 | m2 | 1499.33
577144121 | Asfaltový beton vrstva obrusná ACO 11+ (ABS) tř. I tl 50 mm š přes 3 m z nemodifikovaného asfaltu | m2 | 1165
Rýha | Hloubení rýhy | m3 | 560.952
| (416,80+116,39)*1,3 "výstup programu Atlas + 30% (usypání stěn výkopu) |  | 693.147
| Výš_šach*(2,0-1,3)*2 "rozšíření šachet |  | 12.306
| -Bou_šach_bet |  | -9.081
| -Potr_300*1,0*0,6 |  | -135.42
| Součet |  | 560.952
Použití figury:
132251253 | Hloubení rýh nezapažených š do 2000 mm v hornině třídy těžitelnosti I skupiny 3 objem do 100 m3 strojně | m3 | 560.952
Rýha_př | Hloubení rýhy pro přípojky | m3 | 344.016
| 286,68*1,2 "výkaz přípojek + 20% usypání |  | 344.016
Použití figury:
132251251 | Hloubení rýh nezapažených š do 2000 mm v hornině třídy těžitelnosti I skupiny 3 objem do 20 m3 strojně | m3 | 344.016
Řezání | Řezání podkladů a krytů živičných | m | 682.4
| Potr_300*2+Počet_šach*(2,0-1,3)*2 |  | 457
| 112,7*2 "pro přípojky |  | 225.4
| Součet |  | 682.4
Použití figury:
919735112 | Řezání stávajícího živičného krytu hl přes 50 do 100 mm | m | 682.4
Řezání_bet | Řezání betonového krytu | m | 8.2
| 4,2 "č.p.3603/14 |  | 4.2
| 0,5*2 "garáž č.e.88 |  | 1
| 3,0 "garáž č.e.81 |  | 3
| Součet |  | 8.2
Skládka | Odvod na skládku | m3 | 967.822
| Rýha+Rýha_př |  | 904.968
| Lože_dl_150*0,15+Lože_dl_200*0,2 |  | 62.854
| Součet |  | 967.822
Použití figury:
162451106 | Vodorovné přemístění přes 1 500 do 2000 m výkopku/sypaniny z horniny třídy těžitelnosti I skupiny 1 až 3 | m3 | 967.822
171201231 | Poplatek za uložení zeminy a kamení na recyklační skládce (skládkovné) kód odpadu 17 05 04 | t | 1742.08
171251201 | Uložení sypaniny na skládky nebo meziskládky | m3 | 967.822
Vpusti | Uliční vpusti | kus | 4
| 4 |  | 4
Použití figury:
877310330 | Montáž spojek na kanalizačním potrubí z PP nebo tvrdého PVC-U trub hladkých plnostěnných DN 150 | kus | 28
895941342 | Osazení vpusti uliční DN 500 z betonových dílců dno nízké s kalištěm | kus | 4
895941351 | Osazení vpusti uliční DN 500 z betonových dílců skruž horní pro čtvercovou vtokovou mříž | kus | 4
895941361 | Osazení vpusti uliční DN 500 z betonových dílců skruž středová 290 mm | kus | 4
895941367 | Osazení vpusti uliční DN 500 z betonových dílců skruž se zápachovou uzávěrkou | kus | 4
899202211 | Demontáž mříží litinových včetně rámů hmotnosti přes 50 do 100 kg | kus | 4
899203112 | Osazení mříží litinových včetně rámů a košů na bahno pro třídu zatížení B125, C250 | kus | 4
59224481 | mříž vtoková s rámem pro uliční vpusť 500x500, zatížení 40 tun | kus | 4
Výš_šach | Úhrnná výška šachet | m | 8.79
| 2,51+2,33+2,22+1,73 |  | 8.79
Použití figury:
890411851 | Bourání šachet z prefabrikovaných skruží strojně obestavěného prostoru do 1,5 m3 | m3 | 4.816
Vytl_kub | Vytlačená kubatura | m3 | 313.139
| (Výš_šach+0,2)*0,62*0,62*3,14 "šachty |  | 10.851
| Potr_300*0,9*(0,145+0,3+0,3) "stoka |  | 151.332
| Potr_150*0,9*(0,1+0,15+0,3) "přípojky |  | 86.972
| Vpusti*0,3*0,3*3,14 |  | 1.13
| Lože_dl_150*0,15+Lože_dl_200*0,2 |  | 62.854
| Součet |  | 313.139
Zásyp | Zásyp potrubí | m3 | 419.761
| Rýha+Rýha_př-Vytl_kub |  | 591.829
Použití figury:
174151101 | Zásyp jam, šachet rýh nebo kolem objektů sypaninou se zhutněním | m3 | 419.761
58331202 | štěrkodrť netříděná do 100mm amfibolit | t | 883.261

## Pokyny pro vyplnění
Struktura údajů, formát souboru a metodika pro zpracování
Struktura
Soubor je složen ze záložky Rekapitulace stavby a záložek s názvem soupisu prací pro jednotlivé objekty ve formátu XLSX. Každá ze záložek přitom obsahuje
ještě samostatné sestavy vymezené orámovaním a nadpisem sestavy.
Rekapitulace stavby obsahuje sestavu Rekapitulace stavby a Rekapitulace objektů stavby a soupisů prací.
V sestavě Rekapitulace stavby jsou uvedeny informace identifikující předmět veřejné zakázky na stavební práce, KSO, CC-CZ, CZ-CPV, CZ-CPA a rekapitulaci
celkové nabídkové ceny účastníka.
Termínem "učastník" (resp. zhotovitel) se myslí "účastník zadávacího řízení" ve smyslu zákona o zadávání veřejných zakázek.
V sestavě Rekapitulace objektů stavby a soupisů prací je uvedena rekapitulace stavebních objektů, inženýrských objektů, provozních souborů,
vedlejších a ostatních nákladů a ostatních nákladů s rekapitulací nabídkové ceny za jednotlivé soupisy prací. Na základě údaje Typ je možné
identifikovat, zda se jedná o objekt nebo soupis prací pro daný objekt:
|  | STA | Stavební objekt pozemní
|  | ING | Stavební objekt inženýrský
|  | PRO | Provozní soubor
|  | VON | Vedlejší a ostatní náklady
|  | OST | Ostatní
|  | Soupis | Soupis prací pro daný typ objektu
Soupis prací pro jednotlivé objekty obsahuje sestavy Krycí list soupisu prací, Rekapitulace členění soupisu prací, Soupis prací. Za soupis prací může být považován
i objekt stavby v případě, že neobsahuje podřízenou zakázku.
Krycí list soupisu obsahuje rekapitulaci informací o předmětu veřejné zakázky ze sestavy Rekapitulace stavby, informaci o zařazení objektu do KSO,
CC-CZ, CZ-CPV, CZ-CPA a rekapitulaci celkové nabídkové ceny účastníka za aktuální soupis prací.
Rekapitulace členění soupisu prací obsahuje rekapitulaci soupisu prací ve všech úrovních členění soupisu tak, jak byla tato členění použita (např.
stavební díly, funkční díly, případně jiné členění) s rekapitulací nabídkové ceny.
Soupis prací obsahuje položky veškerých stavebních nebo montážních prací, dodávek materiálů a služeb nezbytných pro zhotovení stavebního objektu,
inženýrského objektu, provozního souboru, vedlejších a ostatních nákladů.
Pro položky soupisu prací se zobrazují následující informace:
|  | PČ |  | Pořadové číslo položky v aktuálním soupisu
|  | TYP |  | Typ položky: K - konstrukce, M - materiál, PP - plný popis, PSC - poznámka k souboru cen, P - poznámka k položce, VV - výkaz výměr, FIG - rozpad figur
|  | Kód |  | Kód položky
|  | Popis |  | Zkrácený popis položky
|  | MJ |  | Měrná jednotka položky
|  | Množství |  | Množství v měrné jednotce
|  | J.cena |  | Jednotková cena položky. Zadaní může obsahovat namísto J.ceny sloupce J.materiál a J.montáž, jejichž součet definuje
J.cenu položky.
|  | Cena celkem |  | Celková cena položky daná jako součin množství a j.ceny
|  | Cenová soustava |  | Příslušnost položky do cenové soustavy
Ke každé položce soupisu prací se na samostatných řádcích může zobrazovat:
Plný popis položky
Poznámka k souboru cen a poznámka zadavatele
Výkaz výměr
Pokud je k řádku výkazu výměr evidovaný údaj ve sloupci Kód, jedná se o definovaný odkaz, na který se může odvolávat výkaz výměr z jiné položky.
Metodika pro zpracování
Jednotlivé sestavy jsou v souboru provázány. Editovatelné pole jsou zvýrazněny žlutým podbarvením, ostatní pole neslouží k editaci a nesmí být jakkoliv
modifikovány.
Účastník je pro podání nabídky povinen vyplnit žlutě podbarvená pole:
Pole Účastník v sestavě Rekapitulace stavby - zde účastník vyplní svůj název (název subjektu)
Pole IČ a DIČ v sestavě Rekapitulace stavby - zde účastník vyplní svoje IČ a DIČ
Datum v sestavě Rekapitulace stavby - zde účastník vyplní datum vytvoření nabídky
J.cena = jednotková cena v sestavě Soupis prací o maximálním počtu desetinných míst uvedených v poli
- pokud sestavy soupisů prací obsahují pole J.cena, měla by být všechna tato pole vyplněna nenulovými
Poznámka - nepovinný údaj pro položku soupisu
V případě, že sestavy soupisů prací neobsahují pole J.cena, potom ve všech soupisech prací obsahují pole:
- J.materiál - jednotková cena materiálu
- J.montáž - jednotková cena montáže
Účastník v tomto případě by měl vyplnit všechna pole J.materiál a pole J.montáž nenulovými kladnými číslicemi. V případech, kdy položka
neobsahuje žádný materiál je přípustné, aby pole J.materiál bylo vyplněno nulou. V případech, kdy položka neobsahuje žádnou montáž je přípustné,
aby pole J.montáž bylo vyplněno nulou. Obě pole - J.materiál, J.Montáž u jedné položky by však neměly být vyplněny nulou.
Rekapitulace stavby
Název |  |  | Povinný |  | Popis | Typ | Max. počet
atributu |  |  | (A/N) |  |  |  | znaků
Kód |  |  | A |  | Kód stavby | String | 20
Stavba |  |  | A |  | Název stavby | String | 120
Místo |  |  | N |  | Místo stavby | String | 50
Datum |  |  | A |  | Datum vykonaného exportu | Date
KSO |  |  | N |  | Klasifikace stavebního objektu | String | 15
CC-CZ |  |  | N |  | Klasifikace stavbeních děl | String | 15
CZ-CPV |  |  | N |  | Společný slovník pro veřejné zakázky | String | 20
CZ-CPA |  |  | N |  | Klasifikace produkce podle činností | String | 20
Zadavatel |  |  | N |  | Zadavatel zadaní | String | 50
IČ |  |  | N |  | IČ zadavatele zadaní | String | 20
DIČ |  |  | N |  | DIČ zadavatele zadaní | String | 20
Účastník |  |  | N |  | Účastník veřejné zakázky | String | 50
Projektant |  |  | N |  | Projektant | String | 50
Poznámka |  |  | N |  | Poznámka k zadání | String | 255
Sazba DPH |  |  | A |  | Rekapitulace sazeb DPH u položek soupisů | eGSazbaDph
Základna DPH |  |  | A |  | Základna DPH určena součtem celkové ceny z položek soupisů | Double
Hodnota DPH |  |  | A |  | Hodnota DPH | Double
Cena bez DPH |  |  | A |  | Celková cena bez DPH za celou stavbu. Sčítává se ze všech listů. | Double
Cena s DPH |  |  | A |  | Celková cena s DPH za celou stavbu | Double
Rekapitulace objektů stavby a soupisů prací
Název |  |  | Povinný |  | Popis | Typ | Max. počet
atributu |  |  | (A/N) |  |  |  | znaků
Kód |  |  | A |  | Přebírá se z Rekapitulace stavby | String | 20
Stavba |  |  | A |  | Přebírá se z Rekapitulace stavby | String | 120
Místo |  |  | N |  | Přebírá se z Rekapitulace stavby | String | 50
Datum |  |  | A |  | Přebírá se z Rekapitulace stavby | Date
Zadavatel |  |  | N |  | Přebírá se z Rekapitulace stavby | String | 50
Projektant |  |  | N |  | Přebírá se z Rekapitulace stavby | String | 50
Účastník |  |  | N |  | Přebírá se z Rekapitulace stavby | String | 50
Kód |  |  | A |  | Kód objektu | String | 20
Objektu, Soupis prací |  |  | A |  | Název objektu | String | 120
Cena bez DPH |  |  | A |  | Cena bez DPH za daný objekt | Double
Cena s DPH |  |  | A |  | Cena spolu s DPH za daný objekt | Double
Typ |  |  | A |  | Typ zakázky | eGTypZakazky
Krycí list soupisu
Název |  |  | Povinný |  | Popis | Typ | Max. počet
atributu |  |  | (A/N) |  |  |  | znaků
Stavba |  |  | A |  | Přebírá se z Rekapitulace stavby | String | 120
Objekt |  |  | A |  | Kód a název objektu | String | 20 + 120
Soupis |  |  | A |  | Kód a název soupisu | String | 20 + 120
KSO |  |  | N |  | Klasifikace stavebního objektu | String | 15
CC-CZ |  |  | N |  | Klasifikace stavbeních děl | String | 15
CZ-CPV |  |  | N |  | Společný slovník pro veřejné zakázky | String | 20
CZ-CPA |  |  | N |  | Klasifikace produkce podle činností | String | 20
Místo |  |  | N |  | Přebírá se z Rekapitulace stavby | String | 50
Zadavatel |  |  | N |  | Přebírá se z Rekapitulace stavby | String | 50
Účastník |  |  | N |  | Přebírá se z Rekapitulace stavby | String | 50
Projektant |  |  | N |  | Přebírá se z Rekapitulace stavby | String | 50
Poznámka |  |  | N |  | Poznámka k soupisu prací | String | 255
Sazba DPH |  |  | A |  | Rekapitulace sazeb DPH na položkách aktuálního soupisu | eGSazbaDph
Základna DPH |  |  | A |  | Základna DPH určena součtem celkové ceny z položek aktuálního soupisu | Double
Hodnota DPH |  |  | A |  | Hodnota DPH | Double
Cena bez DPH |  |  | A |  | Cena bez DPH za daný soupis | Double
Cena s DPH |  |  | A |  | Cena s DPH za daný soupis | Double
Rekapitulace členění soupisu prací
Název |  |  | Povinný |  | Popis | Typ | Max. počet
atributu |  |  | (A/N) |  |  |  | znaků
Stavba |  |  | A |  | Přebírá se z Rekapitulace stavby | String | 120
Objekt |  |  | A |  | Kód a název objektu, přebírá se z Krycího listu soupisu | String | 20 + 120
Soupis |  |  | A |  | Kód a název objektu, přebírá se z Krycího listu soupisu | String | 20 + 120
Místo |  |  | N |  | Přebírá se z Rekapitulace stavby | String | 50
Datum |  |  | A |  | Přebírá se z Rekapitulace stavby | Date
Zadavatel |  |  | N |  | Přebírá se z Rekapitulace stavby | String | 50
Projektant |  |  | N |  | Přebírá se z Rekapitulace stavby | String | 50
Účastník |  |  | N |  | Přebírá se z Rekapitulace stavby | String | 50
Kód dílu - Popis |  |  | A |  | Kód a název dílu ze soupisu | String | 20 + 100
Cena celkem |  |  | A |  | Cena celkem za díl ze soupisu | Double
Soupis prací
Název |  |  | Povinný |  | Popis | Typ | Max. počet
atributu |  |  | (A/N) |  |  |  | znaků
Stavba |  |  | A |  | Přebírá se z Rekapitulace stavby | String | 120
Objekt |  |  | A |  | Kód a název objektu | String | 20 + 120
Soupis |  |  | A |  | Přebírá se z Krycího listu soupisu | String | 20 + 120
Místo |  |  | N |  | Přebírá se z Krycího listu soupisu | String | 50
Datum |  |  | A |  | Přebírá se z Krycího listu soupisu | Date
Zadavatel |  |  | N |  | Přebírá se z Krycího listu soupisu | String | 50
Projektant |  |  | N |  | Přebírá se z Krycího listu soupisu | String | 50
Účastník |  |  | N |  | Přebírá se z Krycího listu soupisu | String | 50
PČ |  |  | A |  | Pořadové číslo položky soupisu | Long
Typ |  |  | A |  | Typ položky soupisu | eGTypPolozky | 1
Kód |  |  | A |  | Kód položky ze soupisu | String | 20
Popis |  |  | A |  | Popis položky ze soupisu | String | 255
MJ |  |  | A |  | Měrná jednotka položky | String | 10
Množství |  |  | A |  | Množství položky soupisu | Double
J.Cena |  |  | A |  | Jednotková cena položky | Double
Cena celkem |  |  | A |  | Cena celkem vyčíslena jako J.Cena * Množství | Double
Cenová soustava |  |  | N |  | Zařazení položky do cenové soustavy | String | 50
p |  |  | N |  | Poznámka položky ze soupisu | Memo
psc |  |  | N |  | Poznámka k souboru cen ze soupisu | Memo
pp |  |  | N |  | Plný popis položky ze soupisu | Memo
vv |  |  | N |  | Výkaz výměr (figura, výraz, výměra) ze soupisu | Text,Text,Double | 20, 150
fig |  |  | N |  | Rozpad figur | Text,Text,Double | 20, 150
DPH |  |  | A |  | Sazba DPH pro položku | eGSazbaDPH
Hmotnost |  |  | A |  | Hmotnost položky ze soupisu | Double
Suť |  |  | A |  | Suť položky ze soupisu | Double
Nh |  |  | N |  | Normohodiny položky ze soupisu | Double
Datová věta
Typ věty |  |  | Hodnota |  | Význam
eGSazbaDPH |  |  | základní |  | Základní sazba DPH
|  |  | snížená |  | Snížená sazba DPH
|  |  | nulová |  | Nulová sazba DPH
|  |  | zákl. přenesená |  | Základní sazba DPH přenesená
|  |  | sníž. přenesená |  | Snížená sazba DPH přenesená
eGTypZakazky |  |  | STA |  | Stavební objekt
|  |  | PRO |  | Provozní soubor
|  |  | ING |  | Inženýrský objekt
|  |  | VON |  | Vedlejší a ostatní náklady
|  |  | OST |  | Ostatní náklady
eGTypPolozky |  |  | 1 |  | Položka typu HSV
|  |  | 2 |  | Položka typu PSV
|  |  | 3 |  | Položka typu M
|  |  | 4 |  | Položka typu OST