## Pokyny pro vyplnění
Pokyny pro vyplnění
Ve všech listech tohoto souboru můžete měnit pouze buňky s modrým pozadím. Jedná se o tyto údaje : - údaje o firmě - jednotkové ceny položek zadané na maximálně dvě desetinná místa

## Stavba
#RTSROZP# | Soupis stavebních prací, dodávek a služeb
| Stavba: |  | 03-2025 | MŠ Štefánikova - dopadová plocha s herními prvky
| Objekt: |  | 03-2025 | MŠ Štefánikova - dopadová plocha s herními prvky
1045 | Rozpočet: |  | 03-2025 | MŠ Štefánikova - dopadová plocha s herními prvky
| Zadavatel | [5 empty] | IČO:
DIČ:
| Projektant: | [5 empty] | IČO:
DIČ:
| Zhotovitel: | [5 empty] | IČO:
DIČ:
Vypracoval:
| Rozpis ceny | [6 empty] | Celkem
HSV | HSV | [6 empty] | 0
PSV | PSV | [6 empty] | 0
MON | MON | [6 empty] | 0
VN | Vedlejší náklady | [6 empty] | 0
ON | Ostatní náklady | [6 empty] | 0
| Celkem | [6 empty] | 0
Rekapitulace daní
0 | Základ pro sníženou DPH |  |  | 12 | % | 0 |  |  | CZK
0 | Snížená DPH |  |  | 12 | % | 0 |  |  | CZK
0 | Základ pro základní DPH |  |  | 21 | % | 0 |  |  | CZK
0 | Základní DPH |  |  | 21 | % | 0 |  |  | CZK
0 | Zaokrouhlení |  |  |  |  | 0 |  |  | CZK
| Cena celkem bez DPH |  |  |  |  | 0 |  |  | CZK
0 | Cena celkem s DPH |  |  |  |  | 0 |  |  | CZK
|  | v |  |  | dne
|  |  | Za zhotovitele |  |  |  | Za objednatele
Rekapitulace dílčích částí
#CASTI>> | Číslo | Název |  |  | Základ pro sníženou DPH | Základ pro základní DPH | DPH celkem | Cena celkem | %
1 | Stavba |  |  |  | 0 | 0 | 0 | 0
2 |  | Stavební objekt |  |  |  |  | 0
2 | 03-2025 | MŠ Štefánikova - dopadová plocha s herními prvky |  |  | 0 | 0 | 0 | 0
3 | 03-2025 | MŠ Štefánikova - dopadová plocha s herními prvky |  |  | 0 | 0 | 0 | 0
| Celkem za stavbu |  |  |  | 0 | 0 | 0 | 0 | 0
#POPS | Popis stavby: 03-2025 - MŠ Štefánikova - dopadová plocha s herními prvky
#POPO | Popis objektu: 03-2025 - MŠ Štefánikova - dopadová plocha s herními prvky
#POPR | Popis rozpočtu: 03-2025 - MŠ Štefánikova - dopadová plocha s herními prvky
Rekapitulace dílů
| Číslo | Název |  |  | Typ dílu |  |  | Celkem | %
| 1 | Zemní práce |  |  | HSV |  |  | 0
| 45 | Podkladní a vedlejší konstrukce |  |  | HSV |  |  | 0
| 46 | Zpevněné plochy |  |  | HSV |  |  | 0
| 900 | HZS |  |  | HSV |  |  | 0
| 95 | Dokončovací konstrukce na pozemních stavbách |  |  | HSV |  |  | 0
| 99 | Staveništní přesun hmot |  |  | HSV |  |  | 0
| D96 | Přesuny suti a vybouraných hmot |  |  | PSU |  |  | 0
| VN | Vedlejší náklady |  |  | VN |  |  | 0
| ON | Ostatní náklady |  |  | ON |  |  | 0
| Cena celkem | [6 empty] | 0 | 0
Note on D11: Název
Note on I11: IČO
Note on D12: Ulice
Note on I12: DIČ
Note on D13: PSČ
Note on E13: Místo

## VzorPolozky (hidden)
Položkový rozpočet
S:
O:
R:

## 03-2025 03-2025 Pol
Položkový soupis prací a dodávek | [27 empty] | #TypZaznamu#
S: | 03-2025 | MŠ Štefánikova - dopadová plocha s herními prvky | [25 empty] | STA
O: | 03-2025 | MŠ Štefánikova - dopadová plocha s herními prvky | [22 empty] | STA |  |  | OBJ
R: | 03-2025 | MŠ Štefánikova - dopadová plocha s herními prvky | [25 empty] | ROZ
P.č. | Číslo položky | Název položky | MJ | Množství | Cena / MJ | Celkem | Dodávka | Dodávka celk. | Montáž | Montáž celk. | DPH | Cena s DPH | Hmotnost / MJ | Hmotnost celk.(t) | Dem. hmotnost / MJ | Dem. hmotnost celk.(t) | Ceník | Cen. soustava / platnost | Cenová úroveň | Nhod / MJ | Nhod celk. | Dodavatel | Typ položky | Stav položky
Díl: | 1 | Zemní práce |  |  |  | 0 |  | 0 |  | 0 |  | 0 |  | 0 |  | 95.75 |  |  |  |  | 175.21 | [6 empty] | DIL
1 | 113107512R00 | Odstranění podkladů nebo krytů z kameniva hrubého drceného, v ploše jednotlivě do 50 m2, tloušťka vrstvy 120 mm | m2 | 126 |  | 0 |  | 0 |  | 0 | 21 | 0 | 0 | 0 | 0.264 | 33.26 | 822-1 | RTS 24/ II | RTS 24/ II | 0.4632 | 58.36 |  | Práce | Běžná |  |  |  | POL1_
|  | původní vrstvy areálové plochy ve dvoru : 126 |  | 126 | [23 empty] | VV | 0
2 | 113108306R00 | Odstranění podkladů nebo krytů živičných, v ploše jednotlivě do 50 m2, tloušťka vrstvy 60 mm | m2 | 126 |  | 0 |  | 0 |  | 0 | 21 | 0 | 0 | 0 | 0.132 | 16.63 | 822-1 | RTS 24/ II | RTS 24/ II | 0.235 | 29.61 |  | Práce | Běžná |  |  |  | POL1_
|  | původní vrstvy areálové plochy ve dvoru : 126 |  | 126 | [23 empty] | VV | 0
3 | 113111112R00 | Odstranění podkladů nebo krytů z kameniva zpevněného cementem, v ploše jednotlivě do 50 m2, tloušťka vrstvy 120 mm | m2 | 126 |  | 0 |  | 0 |  | 0 | 21 | 0 | 0 | 0 | 0.3061 | 38.57 | 822-1 | RTS 24/ II | RTS 24/ II | 0.48 | 60.48 |  | Práce | Běžná |  |  |  | POL1_
|  | původní vrstvy areálové plochy ve dvoru : 126 |  | 126 | [23 empty] | VV | 0
4 | 113202111R00 | Vytrhání obrub z krajníků nebo obrubníků stojatých | m | 27 |  | 0 |  | 0 |  | 0 | 21 | 0 | 0 | 0 | 0.27 | 7.29 | 822-1 | RTS 24/ II | RTS 24/ II | 0.123 | 3.32 |  | Práce | Běžná |  |  |  | POL1_
|  | s vybouráním lože, s přemístěním hmot na skládku na vzdálenost do 3 m nebo naložením na dopravní prostředek | [25 empty] | SPI |  | s vybouráním lože, s přemístěním hmot na skládku na vzdálenost do 3 m nebo naložením na dopravní prostředek
|  | původní obruby areálové plochy ve dvoru : 21+6 |  | 27 | [23 empty] | VV | 0
5 | 181101111R00 | Úprava pláně v zářezech bez rozlišení horniny, se zhutněním - ručně | m2 | 126 |  | 0 |  | 0 |  | 0 | 21 | 0 | 0 | 0 | 0 | 0 | 800-1 | RTS 24/ II | RTS 24/ II | 0.096 | 12.1 |  | Práce | Běžná |  |  |  | POL1_
|  | vyrovnáním výškových rozdílů, ploch vodorovných a ploch do sklonu 1 : 5. | [25 empty] | SPI
|  | zhutnění zemní pláně po odstraněné areálové ploše : 126 |  | 126 | [23 empty] | VV | 0
6 | 182001111R00 | Plošná úprava terénu při nerovnostech terénu přes 50 do 100 mm, v rovině nebo na svahu do 1:5 | m2 | 126 |  | 0 |  | 0 |  | 0 | 21 | 0 | 0 | 0 | 0 | 0 | 823-1 | RTS 24/ II | RTS 24/ II | 0.09 | 11.34 |  | Práce | Běžná |  |  |  | POL1_
|  | s urovnáním povrchu, bez doplnění ornice, v hornině 1 až 4, | [25 empty] | SPI
|  | srovnání zemní pláně po odstraněné areálové ploše : 126 |  | 126 | [23 empty] | VV | 0
Díl: | 45 | Podkladní a vedlejší konstrukce |  |  |  | 0 |  | 0 |  | 0 |  | 0 |  | 81.21 |  | 0 |  |  |  |  | 47.88 | [6 empty] | DIL
7 | 181201111R00 | Úprava pláně v násypech bez rozlišení horniny, se zhutněním - ručně | m2 | 126 |  | 0 |  | 0 |  | 0 | 21 | 0 | 0 | 0 | 0 | 0 | 800-1 | RTS 24/ II | RTS 24/ II | 0.1 | 12.6 |  | Práce | Běžná |  |  |  | POL1_
|  | vyrovnání výškových rozdílů, plochy vodorovné a plochy do sklonu 1 : 5, | [25 empty] | SPI
|  | lože ze štěrkodrti pro dopadovou plochu - zhutnění : 126 |  | 126 | [23 empty] | VV | 0
8 | 451577877R00 | Podklad nebo lože pod dlažbu (přídlažbu) ze štěrkopísku tloušťky do 10 cm | m2 | 126 |  | 0 |  | 0 |  | 0 | 21 | 0 | 0.204 | 25.7 | 0 | 0 | 822-1 | RTS 24/ II | RTS 24/ II | 0.05 | 6.3 |  | Práce | Běžná |  |  |  | POL1_
|  | v ploše vodorovné nebo ve sklonu do 1:5 | [25 empty] | SPI
|  | vyrovnávací násyp na zemní pláni : 126 |  | 126 | [23 empty] | VV | 0
9 | 451577977R00 | Podklad nebo lože pod dlažbu (přídlažbu) ze štěrkodrti tloušťky do 100 mm | m2 | 126 |  | 0 |  | 0 |  | 0 | 21 | 0 | 0.1836 | 23.13 | 0 | 0 | 822-1 | RTS 24/ II | RTS 24/ II | 0.09 | 11.34 |  | Práce | Běžná |  |  |  | POL1_
|  | v ploše vodorovné nebo ve sklonu do 1:5 | [25 empty] | SPI
|  | lože ze štěrkodrti pro dopadovou plochu : 126 |  | 126 | [23 empty] | VV | 0
10 | 451579977R00 | Podklad nebo lože pod dlažbu (přídlažbu) ze štěrkodrti příplatek za každý další 1 cm štěrkodrti nad 100 mm | m2 | 1386 |  | 0 |  | 0 |  | 0 | 21 | 0 | 0.0204 | 28.27 | 0 | 0 | 822-1 | RTS 24/ II | RTS 24/ II | 0.01 | 13.86 |  | Práce | Běžná |  |  |  | POL1_
|  | v ploše vodorovné nebo ve sklonu do 1:5 | [25 empty] | SPI
|  | lože ze štěrkodrti pro dopadovou plochu : 126*11 |  | 1386 | [23 empty] | VV | 0
|  | dalších 11 cm (do celkové tloušťky 21 cm) : | [25 empty] | VV | 0
11 | 916561111RT4 | Osazení záhonového obrubníku betonového včetně dodávky obrubníků rozměrů 500/50/250 mm, do lože z betonu prostého C 12/15, s boční opěrou z betonu prostého | m | 27 |  | 0 |  | 0 |  | 0 | 21 | 0 | 0.15224 | 4.11 | 0 | 0 | 822-1 | RTS 24/ II | RTS 24/ II | 0.14 | 3.78 |  | Práce | Běžná |  |  |  | POL1_
|  | se zřízením lože z betonu prostého C 12/15 tl. 80-100 mm | [25 empty] | SPI
|  | obruby okolo části dopadové plochy : 21+6 |  | 27 | [23 empty] | VV | 0
Díl: | 46 | Zpevněné plochy |  |  |  | 0 |  | 0 |  | 0 |  | 0 |  | 3.45 |  | 0 |  |  |  |  | 5.11 | [6 empty] | DIL
12 | 46-R1 | Barevný pryžový dvouvrstvý elastický povrch vhodný na dětská hřiště a sportoviště | m2 | 127.8 |  | 0 |  | 0 |  | 0 | 21 | 0 | 0.027 | 3.45 | 0 | 0 |  | Vlastní | Indiv | 0.04 | 5.11 |  | Práce | Běžná |  |  |  | POL1_
|  | vrchní vrstva tl. 11 mm z barevného EPDM granulátu smíchaného se speciálním polyuretanovým pojivem (trvanlivá nášlapná monolitická vrstva bez spojů) | [25 empty] | POP |  | vrchní vrstva tl. 11 mm z barevného EPDM granulátu smíchaného se speciálním polyuretanovým pojivem (trvanlivá nášlapná monolitická vrstva bez spojů)
|  | základní vrstva tl. 24 mm z nasekané recyklované technické pryže smíchané se speciálním polyuretanovým pojivem (elastická spodní vrstva) | [25 empty] | POP |  | základní vrstva tl. 24 mm z nasekané recyklované technické pryže smíchané se speciálním polyuretanovým pojivem (elastická spodní vrstva)
|  | nová dopadová plocha : 126 |  | 126 | [23 empty] | VV | 0
|  | přetažení na stěnu pískoviště do výšky 300 mm : 0,3*6 |  | 1.8 | [23 empty] | VV | 0
Díl: | 900 | HZS |  |  |  | 0 |  | 0 |  | 0 |  | 0 |  | 0 |  | 0 |  |  |  |  | 50 | [6 empty] | DIL
13 | 909 R00 | Hzs-nezmeritelne stavebni prace | h | 50 |  | 0 |  | 0 |  | 0 | 21 | 0 | 0 | 0 | 0 | 0 | Prav.M | RTS 24/ II | RTS 24/ II | 1 | 50 |  | HZS | Běžná |  |  |  | POL10_
|  | ostatní nespecifikované práce : 50 |  | 50 | [23 empty] | VV | 0
Díl: | 95 | Dokončovací konstrukce na pozemních stavbách |  |  |  | 0 |  | 0 |  | 0 |  | 0 |  | 14.35 |  | 0 |  |  |  |  | 48 | [6 empty] | DIL
14 | 31316659R | Ocel svařitelná betonářská - svařovaná síť; typ: KD37; povrch: žebírkový; značka: B500A (1.0438); dL = 5,0 mm; dc = 5,0 mm; PL = 150 mm; Pc = 150 mm | kus | 4 |  | 0 |  | 0 |  | 0 | 21 | 0 | 0.01263 | 0.05 | 0 | 0 | SPCM | RTS 24/ II | RTS 24/ II | 0 | 0 |  | Specifikace | Běžná |  |  |  | POL3_
|  | jádro kopce - výztuž do betonu : 4 |  | 4 | [23 empty] | VV | 0
15 | 583327631R | Kamenivo nestanovené těžené; frakce 32,0 až 63,0 mm | t | 6.8 |  | 0 |  | 0 |  | 0 | 21 | 0 | 1 | 6.8 | 0 | 0 | SPCM | RTS 24/ II | RTS 24/ II | 0 | 0 |  | Specifikace | Běžná |  |  |  | POL3_
|  | jádro kopce - kamenivo : 4*1,7 |  | 6.8 | [23 empty] | VV | 0
|  | cca. 1,7 t/m3 : | [25 empty] | VV | 0
16 | 58922225R | Beton čerstvý obyčejný; C 20/25; prostředí: X0; Dmax = 16 mm; S 1 | m3 | 3 |  | 0 |  | 0 |  | 0 | 21 | 0 | 2.5 | 7.5 | 0 | 0 | SPCM | RTS 24/ II | RTS 24/ II | 0 | 0 |  | Specifikace | Běžná |  |  |  | POL3_
|  | betonový povrch jádra kopce : 3 |  | 3 | [23 empty] | VV | 0
17 | 951R | Vytvoření jádra kopce z kameniva do požadovaného tvaru | t | 6.8 |  | 0 |  | 0 |  | 0 | 21 | 0 | 0 | 0 | 0 | 0 |  | Vlastní | Indiv | 0 | 0 |  | Práce | Běžná |  |  |  | POL1_
|  | jádro kopce - kamenivo : 4*1,7 |  | 6.8 | [23 empty] | VV | 0
|  | cca. 1,7 t/m3 : | [25 empty] | VV | 0
18 | 952R | Vytvoření jádra kopce z betonu do požadovaného tvaru | m3 | 3 |  | 0 |  | 0 |  | 0 | 21 | 0 | 0 | 0 | 0 | 0 |  | Vlastní | Indiv | 0 | 0 |  | Práce | Běžná |  |  |  | POL1_
|  | betonový povrch jádra kopce : 3 |  | 3 | [23 empty] | VV | 0
19 | 953R | Vytvoření jádra kopce z betonu do požadovaného tvaru - instalace výztuže do betonu | t | 0.05 |  | 0 |  | 0 |  | 0 | 21 | 0 | 0 | 0 | 0 | 0 |  | Vlastní | Indiv | 0 | 0 |  | Práce | Běžná |  |  |  | POL1_
|  | betonový povrch jádra kopce - vyztužení : 0,05 |  | 0.05 | [23 empty] | VV | 0
20 | 954R | Prolézací rohový tunel prům. 60 cm nerezový (celokovový), délka min. 6 m, dodávka a montáž | ks | 1 |  | 0 |  | 0 |  | 0 | 21 | 0 | 0 | 0 | 0 | 0 |  | Vlastní | Indiv | 0 | 0 |  | Práce | Běžná |  |  |  | POL1_
|  | Kopcem bude procházet rohový prolézací trubkový nerezový (celokovový) tunel o průměru 0,6 m a délky min. 6 m zahnutý přibližně do pravého úhlu s dvěma rameny délky min. 3 m a s dvěma výlezovými otvory. | [25 empty] | POP |  | Kopcem bude procházet rohový prolézací trubkový nerezový (celokovový) tunel o průměru 0,6 m a délky min. 6 m zahnutý přibližně do pravého úhlu s dvěma rameny délky min. 3 m a s dvěma výlezovými otvory.
|  | rohový prolézací tunel - součást kopce : 1 |  | 1 | [23 empty] | VV | 0
21 | 955R | Kuličková housenková dráha z probarveného granulátu EPDM, dodávka a montáž | ks | 3 |  | 0 |  | 0 |  | 0 | 21 | 0 | 0 | 0 | 0 | 0 |  | Vlastní | Indiv | 0 | 0 |  | Práce | Běžná |  |  |  | POL1_
|  | Na povrchu kopce budou vytvořeny 3 kuličkové housenkové dráhy provedené z probarveného granulátu EPDM. | [25 empty] | POP |  | Na povrchu kopce budou vytvořeny 3 kuličkové housenkové dráhy provedené z probarveného granulátu EPDM.
|  | kuličková housenková dráha : 3 |  | 3 | [23 empty] | VV | 0
22 | 956R | 3D polokoule průměru 200 mm a výšky 100 mm z probarveného granulátu EPDM, dodávka a montáž | ks | 4 |  | 0 |  | 0 |  | 0 | 21 | 0 | 0 | 0 | 0 | 0 |  | Vlastní | Indiv | 0 | 0 |  | Práce | Běžná |  |  |  | POL1_
|  | Výstup na vrchol kopce bude pomocí 4 ks malých výlezových 3D polokoulí průměru 200 mm a výšky 100 mm provedené z probarveného granulátu EPDM. | [25 empty] | POP |  | Výstup na vrchol kopce bude pomocí 4 ks malých výlezových 3D polokoulí průměru 200 mm a výšky 100 mm provedené z probarveného granulátu EPDM.
|  | 3D polokoule na kopci : 4 |  | 4 | [23 empty] | VV | 0
23 | 957R | 2D skákací panák rozměru 850 mm (šířka)x2500 mm (délka)x 10 mm (výška) z probarveného granulátu EPDM, dodávka a montáž | ks | 1 |  | 0 |  | 0 |  | 0 | 21 | 0 | 0 | 0 | 0 | 0 |  | Vlastní | Indiv | 0 | 0 |  | Práce | Běžná |  |  |  | POL1_
|  | Součástí dopadové plochy bude 2D skákací panák (1 ks) rozměru 850 mm (šířka) x 2500 mm (délka) x 10 mm (výška) provedený z probarveného granulátu EPDM (doplňková 2D grafika). | [25 empty] | POP |  | Součástí dopadové plochy bude 2D skákací panák (1 ks) rozměru 850 mm (šířka) x 2500 mm (délka) x 10 mm (výška) provedený z probarveného granulátu EPDM (doplňková 2D grafika).
|  | 2D skákací panák : 1 |  | 1 | [23 empty] | VV | 0
24 | 958R | 3D domeček muchomůrka výšky 1100 mm a průměru 2200 mm z probarveného granulátu EPDM, dodávka a montáž | ks | 1 |  | 0 |  | 0 |  | 0 | 21 | 0 | 0 | 0 | 0 | 0 |  | Vlastní | Indiv | 0 | 0 |  | Práce | Běžná |  |  |  | POL1_
|  | Součástí dopadové plochy bude 3D domeček muchomůrka (1 ks) výšky 1100 mm a průměru 2200 mm provedený z probarveného granulátu EPDM. Domeček bude mít jeden větší otvor pro vlez a několik menších otvorů jako okýnka (3 ks). Domeček bude podle předpokladu projektanta ukotvený pod dopadovou plochou pomocí systémových ocelových pozinkovaných kotev do podkladu z betonu prostého min. C 16/20 (betonový podklad ve formě menšího základu přizpůsobený požadavkům dodavatele herních prvků). | [25 empty] | POP |  | Součástí dopadové plochy bude 3D domeček muchomůrka (1 ks) výšky 1100 mm a průměru 2200 mm provedený z probarveného granulátu EPDM. Domeček bude mít jeden větší otvor pro vlez a několik menších otvorů jako okýnka (3 ks). Domeček bude podle předpokladu projektanta ukotvený pod dopadovou plochou pomocí systémových ocelových pozinkovaných kotev do podkladu z betonu prostého min. C 16/20 (betonový podklad ve formě menšího základu přizpůsobený požadavkům dodavatele herních prvků).
|  | 3D domeček muchomůrka : 1 |  | 1 | [23 empty] | VV | 0
25 | 959R | 3D polokoule z probarveného granulátu EPDM průměru 300 mm x výšky 150 mm, dodávka a montáž | ks | 1 |  | 0 |  | 0 |  | 0 | 21 | 0 | 0 | 0 | 0 | 0 |  | Vlastní | Indiv | 0 | 0 |  | Práce | Běžná |  |  |  | POL1_
|  | Součástí dopadové plochy budou 3D polokoule provedené z probarveného granulátu EPDM – polokoule průměru 300 mm x výšky 150 mm (1 ks). Polokoule budou podle předpokladu projektanta ukotvené pod dopadovou plochou pomocí systémových ocelových pozinkovaných kotev do podkladu z betonu prostého min. C 16/20 (betonový podklad ve formě menšího základu přizpůsobený požadavkům dodavatele herních prvků). | [25 empty] | POP |  | Součástí dopadové plochy budou 3D polokoule provedené z probarveného granulátu EPDM – polokoule průměru 300 mm x výšky 150 mm (1 ks). Polokoule budou podle předpokladu projektanta ukotvené pod dopadovou plochou pomocí systémových ocelových pozinkovaných kotev do podkladu z betonu prostého min. C 16/20 (betonový podklad ve formě menšího základu přizpůsobený požadavkům dodavatele herních prvků).
|  | 3D polokoule : 1 |  | 1 | [23 empty] | VV | 0
26 | 960R | 3D polokoule z probarveného granulátu EPDM průměru 400 mm x výšky 200 mm, dodávka a montáž | ks | 1 |  | 0 |  | 0 |  | 0 | 21 | 0 | 0 | 0 | 0 | 0 |  | Vlastní | Indiv | 0 | 0 |  | Práce | Běžná |  |  |  | POL1_
|  | Součástí dopadové plochy budou 3D polokoule provedené z probarveného granulátu EPDM – polokoule průměru 400 mm x výšky 200 mm (1 ks). Polokoule budou podle předpokladu projektanta ukotvené pod dopadovou plochou pomocí systémových ocelových pozinkovaných kotev do podkladu z betonu prostého min. C 16/20 (betonový podklad ve formě menšího základu přizpůsobený požadavkům dodavatele herních prvků). | [25 empty] | POP |  | Součástí dopadové plochy budou 3D polokoule provedené z probarveného granulátu EPDM – polokoule průměru 400 mm x výšky 200 mm (1 ks). Polokoule budou podle předpokladu projektanta ukotvené pod dopadovou plochou pomocí systémových ocelových pozinkovaných kotev do podkladu z betonu prostého min. C 16/20 (betonový podklad ve formě menšího základu přizpůsobený požadavkům dodavatele herních prvků).
|  | 3D polokoule : 1 |  | 1 | [23 empty] | VV | 0
27 | 961R | 3D polokoule z probarveného granulátu EPDM průměru 500 mm x výšky 250 mm, dodávka a montáž | ks | 1 |  | 0 |  | 0 |  | 0 | 21 | 0 | 0 | 0 | 0 | 0 |  | Vlastní | Indiv | 0 | 0 |  | Práce | Běžná |  |  |  | POL1_
|  | Součástí dopadové plochy budou 3D polokoule provedené z probarveného granulátu EPDM – polokoule průměru 500 mm x výšky 250 mm (1 ks). Polokoule budou podle předpokladu projektanta ukotvené pod dopadovou plochou pomocí systémových ocelových pozinkovaných kotev do podkladu z betonu prostého min. C 16/20 (betonový podklad ve formě menšího základu přizpůsobený požadavkům dodavatele herních prvků). | [25 empty] | POP |  | Součástí dopadové plochy budou 3D polokoule provedené z probarveného granulátu EPDM – polokoule průměru 500 mm x výšky 250 mm (1 ks). Polokoule budou podle předpokladu projektanta ukotvené pod dopadovou plochou pomocí systémových ocelových pozinkovaných kotev do podkladu z betonu prostého min. C 16/20 (betonový podklad ve formě menšího základu přizpůsobený požadavkům dodavatele herních prvků).
|  | 3D polokoule : 1 |  | 1 | [23 empty] | VV | 0
28 | 962R | 3D palisáda z probarveného granulátu EPDM průměru 300 mm x výšky 200 mm, dodávka a montáž | ks | 2 |  | 0 |  | 0 |  | 0 | 21 | 0 | 0 | 0 | 0 | 0 |  | Vlastní | Indiv | 0 | 0 |  | Práce | Běžná |  |  |  | POL1_
|  | Součástí dopadové plochy budou 3D palisády provedené z probarveného granulátu EPDM – palisáda výšky 200 mm a průměru 300 mm (2 ks). Palisády budou podle předpokladu projektanta ukotvené pod dopadovou plochou pomocí systémových ocelových pozinkovaných kotev do podkladu z betonu prostého min. C 16/20 (betonový podklad ve formě menšího základu přizpůsobený požadavkům dodavatele herních prvků). | [25 empty] | POP |  | Součástí dopadové plochy budou 3D palisády provedené z probarveného granulátu EPDM – palisáda výšky 200 mm a průměru 300 mm (2 ks). Palisády budou podle předpokladu projektanta ukotvené pod dopadovou plochou pomocí systémových ocelových pozinkovaných kotev do podkladu z betonu prostého min. C 16/20 (betonový podklad ve formě menšího základu přizpůsobený požadavkům dodavatele herních prvků).
|  | 3D palisáda : 2 |  | 2 | [23 empty] | VV | 0
29 | 963R | 3D palisáda z probarveného granulátu EPDM průměru 300 mm x výšky 300 mm, dodávka a montáž | ks | 2 |  | 0 |  | 0 |  | 0 | 21 | 0 | 0 | 0 | 0 | 0 |  | Vlastní | Indiv | 0 | 0 |  | Práce | Běžná |  |  |  | POL1_
|  | Součástí dopadové plochy budou 3D palisády provedené z probarveného granulátu EPDM – palisáda výšky 300 mm a průměru 300 mm (2 ks). Palisády budou podle předpokladu projektanta ukotvené pod dopadovou plochou pomocí systémových ocelových pozinkovaných kotev do podkladu z betonu prostého min. C 16/20 (betonový podklad ve formě menšího základu přizpůsobený požadavkům dodavatele herních prvků). | [25 empty] | POP |  | Součástí dopadové plochy budou 3D palisády provedené z probarveného granulátu EPDM – palisáda výšky 300 mm a průměru 300 mm (2 ks). Palisády budou podle předpokladu projektanta ukotvené pod dopadovou plochou pomocí systémových ocelových pozinkovaných kotev do podkladu z betonu prostého min. C 16/20 (betonový podklad ve formě menšího základu přizpůsobený požadavkům dodavatele herních prvků).
|  | 3D palisáda : 2 |  | 2 | [23 empty] | VV | 0
30 | 964R | 3D palisáda z probarveného granulátu EPDM průměru 300 mm x výšky 400 mm, dodávka a montáž | ks | 1 |  | 0 |  | 0 |  | 0 | 21 | 0 | 0 | 0 | 0 | 0 |  | Vlastní | Indiv | 0 | 0 |  | Práce | Běžná |  |  |  | POL1_
|  | Součástí dopadové plochy budou 3D palisády provedené z probarveného granulátu EPDM – palisáda výšky 400 mm a průměru 300 mm (1 ks). Palisády budou podle předpokladu projektanta ukotvené pod dopadovou plochou pomocí systémových ocelových pozinkovaných kotev do podkladu z betonu prostého min. C 16/20 (betonový podklad ve formě menšího základu přizpůsobený požadavkům dodavatele herních prvků). | [25 empty] | POP |  | Součástí dopadové plochy budou 3D palisády provedené z probarveného granulátu EPDM – palisáda výšky 400 mm a průměru 300 mm (1 ks). Palisády budou podle předpokladu projektanta ukotvené pod dopadovou plochou pomocí systémových ocelových pozinkovaných kotev do podkladu z betonu prostého min. C 16/20 (betonový podklad ve formě menšího základu přizpůsobený požadavkům dodavatele herních prvků).
|  | 3D palisáda : 1 |  | 1 | [23 empty] | VV | 0
31 | 965R | Hlava 3D housenky s tykadly délky 1050 mm, šířky 700 mm, výšky 300 mm z probarveného granulátu EPDM, dodávka a montáž | ks | 1 |  | 0 |  | 0 |  | 0 | 21 | 0 | 0 | 0 | 0 | 0 |  | Vlastní | Indiv | 0 | 0 |  | Práce | Běžná |  |  |  | POL1_
|  | Součástí dopadové plochy bude 3D housenka celkové délky 6000 mm skládající se z hlavy, těla tvořeného polokoulemi a ocasu, housenka bude provedená z probarveného granulátu EPDM. Hlava housenky včetně tykadel bude mít délku 1050 mm, šířku 700 mm a výšku 300 mm. Tělo bude tvořené z 10 ks polokoulí vysokých 300 mm a z ocasu (1 ks) vysokého 300 mm. Tvar housenky bude mírně zakřivený z důvodu prostorového umístění na dopadové ploše (umístění bude upřesněno podle skutečnosti na stavbě). Jednotlivé části housenky budou podle předpokladu projektanta ukotvené pod dopadovou plochou pomocí systémových ocelových pozinkovaných kotev do podkladu z betonu prostého min. C 16/20 (betonový podklad ve formě menšího základu přizpůsobený požadavkům dodavatele herních prvků). | [25 empty] | POP |  | Součástí dopadové plochy bude 3D housenka celkové délky 6000 mm skládající se z hlavy, těla tvořeného polokoulemi a ocasu, housenka bude provedená z probarveného granulátu EPDM. Hlava housenky včetně tykadel bude mít délku 1050 mm, šířku 700 mm a výšku 300 mm. Tělo bude tvořené z 10 ks polokoulí vysokých 300 mm a z ocasu (1 ks) vysokého 300 mm. Tvar housenky bude mírně zakřivený z důvodu prostorového umístění na dopadové ploše (umístění bude upřesněno podle skutečnosti na stavbě). Jednotlivé části housenky budou podle předpokladu projektanta ukotvené pod dopadovou plochou pomocí systémových ocelových pozinkovaných kotev do podkladu z betonu prostého min. C 16/20 (betonový podklad ve formě menšího základu přizpůsobený požadavkům dodavatele herních prvků).
|  | hlava 3D housenky : 1 |  | 1 | [23 empty] | VV | 0
32 | 966R | Tělo 3D housenky z polokoule výšky 300 mm z probarveného granulátu EPDM, dodávka a montáž | ks | 10 |  | 0 |  | 0 |  | 0 | 21 | 0 | 0 | 0 | 0 | 0 |  | Vlastní | Indiv | 0 | 0 |  | Práce | Běžná |  |  |  | POL1_
|  | Součástí dopadové plochy bude 3D housenka celkové délky 6000 mm skládající se z hlavy, těla tvořeného polokoulemi a ocasu, housenka bude provedená z probarveného granulátu EPDM. Hlava housenky včetně tykadel bude mít délku 1050 mm, šířku 700 mm a výšku 300 mm. Tělo bude tvořené z 10 ks polokoulí vysokých 300 mm a z ocasu (1 ks) vysokého 300 mm. Tvar housenky bude mírně zakřivený z důvodu prostorového umístění na dopadové ploše (umístění bude upřesněno podle skutečnosti na stavbě). Jednotlivé části housenky budou podle předpokladu projektanta ukotvené pod dopadovou plochou pomocí systémových ocelových pozinkovaných kotev do podkladu z betonu prostého min. C 16/20 (betonový podklad ve formě menšího základu přizpůsobený požadavkům dodavatele herních prvků). | [25 empty] | POP |  | Součástí dopadové plochy bude 3D housenka celkové délky 6000 mm skládající se z hlavy, těla tvořeného polokoulemi a ocasu, housenka bude provedená z probarveného granulátu EPDM. Hlava housenky včetně tykadel bude mít délku 1050 mm, šířku 700 mm a výšku 300 mm. Tělo bude tvořené z 10 ks polokoulí vysokých 300 mm a z ocasu (1 ks) vysokého 300 mm. Tvar housenky bude mírně zakřivený z důvodu prostorového umístění na dopadové ploše (umístění bude upřesněno podle skutečnosti na stavbě). Jednotlivé části housenky budou podle předpokladu projektanta ukotvené pod dopadovou plochou pomocí systémových ocelových pozinkovaných kotev do podkladu z betonu prostého min. C 16/20 (betonový podklad ve formě menšího základu přizpůsobený požadavkům dodavatele herních prvků).
|  | tělo 3D housenky z polokoule : 10 |  | 10 | [23 empty] | VV | 0
33 | 967R | Ocas 3D housenky výšky 300 mm z probarveného granulátu EPDM, dodávka a montáž | ks | 1 |  | 0 |  | 0 |  | 0 | 21 | 0 | 0 | 0 | 0 | 0 |  | Vlastní | Indiv | 0 | 0 |  | Práce | Běžná |  |  |  | POL1_
|  | Součástí dopadové plochy bude 3D housenka celkové délky 6000 mm skládající se z hlavy, těla tvořeného polokoulemi a ocasu, housenka bude provedená z probarveného granulátu EPDM. Hlava housenky včetně tykadel bude mít délku 1050 mm, šířku 700 mm a výšku 300 mm. Tělo bude tvořené z 10 ks polokoulí vysokých 300 mm a z ocasu (1 ks) vysokého 300 mm. Tvar housenky bude mírně zakřivený z důvodu prostorového umístění na dopadové ploše (umístění bude upřesněno podle skutečnosti na stavbě). Jednotlivé části housenky budou podle předpokladu projektanta ukotvené pod dopadovou plochou pomocí systémových ocelových pozinkovaných kotev do podkladu z betonu prostého min. C 16/20 (betonový podklad ve formě menšího základu přizpůsobený požadavkům dodavatele herních prvků). | [25 empty] | POP |  | Součástí dopadové plochy bude 3D housenka celkové délky 6000 mm skládající se z hlavy, těla tvořeného polokoulemi a ocasu, housenka bude provedená z probarveného granulátu EPDM. Hlava housenky včetně tykadel bude mít délku 1050 mm, šířku 700 mm a výšku 300 mm. Tělo bude tvořené z 10 ks polokoulí vysokých 300 mm a z ocasu (1 ks) vysokého 300 mm. Tvar housenky bude mírně zakřivený z důvodu prostorového umístění na dopadové ploše (umístění bude upřesněno podle skutečnosti na stavbě). Jednotlivé části housenky budou podle předpokladu projektanta ukotvené pod dopadovou plochou pomocí systémových ocelových pozinkovaných kotev do podkladu z betonu prostého min. C 16/20 (betonový podklad ve formě menšího základu přizpůsobený požadavkům dodavatele herních prvků).
|  | ocas 3D housenky : 1 |  | 1 | [23 empty] | VV | 0
34 | 968R | 3D hříbek z probarveného granulátu EPDM výšky 300 mm a průměru 300 mm, dodávka a montáž | ks | 5 |  | 0 |  | 0 |  | 0 | 21 | 0 | 0 | 0 | 0 | 0 |  | Vlastní | Indiv | 0 | 0 |  | Práce | Běžná |  |  |  | POL1_
|  | Součástí dopadové plochy budou 3D hříbky provedené z probarveného granulátu EPDM – hříbek výšky 300 mm a průměru 300 mm (5 ks). Hříbky budou podle předpokladu projektanta ukotvené pod dopadovou plochou pomocí systémových ocelových pozinkovaných kotev do podkladu z betonu prostého min. C 16/20 (betonový podklad ve formě menšího základu přizpůsobený požadavkům dodavatele herních prvků). | [25 empty] | POP |  | Součástí dopadové plochy budou 3D hříbky provedené z probarveného granulátu EPDM – hříbek výšky 300 mm a průměru 300 mm (5 ks). Hříbky budou podle předpokladu projektanta ukotvené pod dopadovou plochou pomocí systémových ocelových pozinkovaných kotev do podkladu z betonu prostého min. C 16/20 (betonový podklad ve formě menšího základu přizpůsobený požadavkům dodavatele herních prvků).
|  | 3D hříbek : 5 |  | 5 | [23 empty] | VV | 0
35 | 969R | 3D hříbek z probarveného granulátu EPDM výšky 400 mm a průměru 400 mm, dodávka a montáž | ks | 1 |  | 0 |  | 0 |  | 0 | 21 | 0 | 0 | 0 | 0 | 0 |  | Vlastní | Indiv | 0 | 0 |  | Práce | Běžná |  |  |  | POL1_
|  | Součástí dopadové plochy budou 3D hříbky provedené z probarveného granulátu EPDM – hříbek výšky 400 mm a průměru 400 mm (1 ks) . Hříbky budou podle předpokladu projektanta ukotvené pod dopadovou plochou pomocí systémových ocelových pozinkovaných kotev do podkladu z betonu prostého min. C 16/20 (betonový podklad ve formě menšího základu přizpůsobený požadavkům dodavatele herních prvků). | [25 empty] | POP |  | Součástí dopadové plochy budou 3D hříbky provedené z probarveného granulátu EPDM – hříbek výšky 400 mm a průměru 400 mm (1 ks) . Hříbky budou podle předpokladu projektanta ukotvené pod dopadovou plochou pomocí systémových ocelových pozinkovaných kotev do podkladu z betonu prostého min. C 16/20 (betonový podklad ve formě menšího základu přizpůsobený požadavkům dodavatele herních prvků).
|  | 3D hříbek : 1 |  | 1 | [23 empty] | VV | 0
36 | 970R | 2D prvek z probarveného granulátu EPDM výšky 10 mm - nápisy START a CÍL s bílým pruhem mezi nápisy, dodávka a montáž | ks | 1 |  | 0 |  | 0 |  | 0 | 21 | 0 | 0 | 0 | 0 | 0 |  | Vlastní | Indiv | 0 | 0 |  | Práce | Běžná |  |  |  | POL1_
|  | Součástí dopadové plochy budou 2D ostatní prvky výšky 10 mm (viz Technický a grafický návrh) provedené z probarveného granulátu EPDM (doplňková 2D grafika): | [25 empty] | POP |  | Součástí dopadové plochy budou 2D ostatní prvky výšky 10 mm (viz Technický a grafický návrh) provedené z probarveného granulátu EPDM (doplňková 2D grafika):
|  | nápisy START a CÍL s bílým pruhem mezi nápisy. | [25 empty] | POP
|  | 2D nápisy START a CÍL s bílým pruhem : 1 |  | 1 | [23 empty] | VV | 0
37 | 971R | 2D prvek z probarveného granulátu EPDM výšky 10 mm - bílá směrová šipka rovná, dodávka a montáž | ks | 2 |  | 0 |  | 0 |  | 0 | 21 | 0 | 0 | 0 | 0 | 0 |  | Vlastní | Indiv | 0 | 0 |  | Práce | Běžná |  |  |  | POL1_
|  | Součástí dopadové plochy budou 2D ostatní prvky výšky 10 mm (viz Technický a grafický návrh) provedené z probarveného granulátu EPDM (doplňková 2D grafika): | [25 empty] | POP |  | Součástí dopadové plochy budou 2D ostatní prvky výšky 10 mm (viz Technický a grafický návrh) provedené z probarveného granulátu EPDM (doplňková 2D grafika):
|  | bílé směrové šipky rovné (2 ks). | [25 empty] | POP
|  | 2D bílá směrová šipka rovná : 2 |  | 2 | [23 empty] | VV | 0
38 | 972R | 2D prvek z probarveného granulátu EPDM výšky 10 mm - bílá směrová šipka mírně zahnutá, dodávka a montáž | ks | 2 |  | 0 |  | 0 |  | 0 | 21 | 0 | 0 | 0 | 0 | 0 |  | Vlastní | Indiv | 0 | 0 |  | Práce | Běžná |  |  |  | POL1_
|  | Součástí dopadové plochy budou 2D ostatní prvky výšky 10 mm (viz Technický a grafický návrh) provedené z probarveného granulátu EPDM (doplňková 2D grafika): | [25 empty] | POP |  | Součástí dopadové plochy budou 2D ostatní prvky výšky 10 mm (viz Technický a grafický návrh) provedené z probarveného granulátu EPDM (doplňková 2D grafika):
|  | bílé směrové mírně zahnuté (2 ks). | [25 empty] | POP
|  | 2D bílá směrová šipka mírně zahnutá : 2 |  | 2 | [23 empty] | VV | 0
39 | 973R | 2D prvek z probarveného granulátu EPDM výšky 10 mm - nápis PŘECHOD s 3 ks bílými přechodovými pruhy, dodávka a montáž | ks | 1 |  | 0 |  | 0 |  | 0 | 21 | 0 | 0 | 0 | 0 | 0 |  | Vlastní | Indiv | 0 | 0 |  | Práce | Běžná |  |  |  | POL1_
|  | Součástí dopadové plochy budou 2D ostatní prvky výšky 10 mm (viz Technický a grafický návrh) provedené z probarveného granulátu EPDM (doplňková 2D grafika): | [25 empty] | POP |  | Součástí dopadové plochy budou 2D ostatní prvky výšky 10 mm (viz Technický a grafický návrh) provedené z probarveného granulátu EPDM (doplňková 2D grafika):
|  | nápis PŘECHOD s 3 ks bílými přechodovými pruhy. | [25 empty] | POP
|  | 2D nápis PŘECHOD s 3 bílými přechodovými pruhy : 1 |  | 1 | [23 empty] | VV | 0
40 | 974R | 2D prvek z probarveného granulátu EPDM výšky 10 mm - číslo 50 v barevném obdélníku, dodávka a montáž | ks | 1 |  | 0 |  | 0 |  | 0 | 21 | 0 | 0 | 0 | 0 | 0 |  | Vlastní | Indiv | 0 | 0 |  | Práce | Běžná |  |  |  | POL1_
|  | Součástí dopadové plochy budou 2D ostatní prvky výšky 10 mm (viz Technický a grafický návrh) provedené z probarveného granulátu EPDM (doplňková 2D grafika): | [25 empty] | POP |  | Součástí dopadové plochy budou 2D ostatní prvky výšky 10 mm (viz Technický a grafický návrh) provedené z probarveného granulátu EPDM (doplňková 2D grafika):
|  | číslo 50, číslo 100, číslo 150 v barevném obdélníku (3 čísla v barevném obdélníku) představující skok do dálky. | [25 empty] | POP |  | číslo 50, číslo 100, číslo 150 v barevném obdélníku (3 čísla v barevném obdélníku) představující skok do dálky.
|  | 2D číslo 50 v barevném obdélníku : 1 |  | 1 | [23 empty] | VV | 0
41 | 975R | 2D prvek z probarveného granulátu EPDM výšky 10 mm - číslo 100 v barevném obdélníku, dodávka a montáž | ks | 1 |  | 0 |  | 0 |  | 0 | 21 | 0 | 0 | 0 | 0 | 0 |  | Vlastní | Indiv | 0 | 0 |  | Práce | Běžná |  |  |  | POL1_
|  | Součástí dopadové plochy budou 2D ostatní prvky výšky 10 mm (viz Technický a grafický návrh) provedené z probarveného granulátu EPDM (doplňková 2D grafika): | [25 empty] | POP |  | Součástí dopadové plochy budou 2D ostatní prvky výšky 10 mm (viz Technický a grafický návrh) provedené z probarveného granulátu EPDM (doplňková 2D grafika):
|  | číslo 50, číslo 100, číslo 150 v barevném obdélníku (3 čísla v barevném obdélníku) představující skok do dálky. | [25 empty] | POP |  | číslo 50, číslo 100, číslo 150 v barevném obdélníku (3 čísla v barevném obdélníku) představující skok do dálky.
|  | 2D číslo 100 v barevném obdélníku : 1 |  | 1 | [23 empty] | VV | 0
42 | 976R | 2D prvek z probarveného granulátu EPDM výšky 10 mm - číslo 150 v barevném obdélníku, dodávka a montáž | ks | 1 |  | 0 |  | 0 |  | 0 | 21 | 0 | 0 | 0 | 0 | 0 |  | Vlastní | Indiv | 0 | 0 |  | Práce | Běžná |  |  |  | POL1_
|  | Součástí dopadové plochy budou 2D ostatní prvky výšky 10 mm (viz Technický a grafický návrh) provedené z probarveného granulátu EPDM (doplňková 2D grafika): | [25 empty] | POP |  | Součástí dopadové plochy budou 2D ostatní prvky výšky 10 mm (viz Technický a grafický návrh) provedené z probarveného granulátu EPDM (doplňková 2D grafika):
|  | číslo 50, číslo 100, číslo 150 v barevném obdélníku (3 čísla v barevném obdélníku) představující skok do dálky. | [25 empty] | POP |  | číslo 50, číslo 100, číslo 150 v barevném obdélníku (3 čísla v barevném obdélníku) představující skok do dálky.
|  | 2D číslo 150 v barevném obdélníku : 1 |  | 1 | [23 empty] | VV | 0
43 | 977R | Zednické výpomoci - provedení betonových podkladů (základů) pro kotvení 3D prvků | % | 10000 |  | 0 |  | 0 |  | 0 | 21 | 0 | 0 | 0 | 0 | 0 |  | Vlastní | RTS 24/ II | 0.0048 | 48 |  | Práce | Běžná |  |  |  | POL1_
44 | 978R | Podružný materiál - ocelové pozinkované kotvy pro kotvení 3D prvků do betonových podkladů | % | 5000 |  | 0 |  | 0 |  | 0 | 21 | 0 | 0 | 0 | 0 | 0 |  | Vlastní | RTS 24/ II | 0 | 0 |  | Práce | Běžná |  |  |  | POL1_
Díl: | 99 | Staveništní přesun hmot |  |  |  | 0 |  | 0 |  | 0 |  | 0 |  | 0 |  | 0 |  |  |  |  | 9.9 | [6 empty] | DIL
45 | 998227121R00 | Přesun hmot, plochy pro tělovýchovu umělý sportovní povrch z granulátu, | t | 99.0236 |  | 0 |  | 0 |  | 0 | 21 | 0 | 0 | 0 | 0 | 0 | 823-1 | RTS 24/ II | RTS 24/ II | 0.1 | 9.9 |  | Přesun hmot | Běžná |  |  |  | POL7_
Díl: | D96 | Přesuny suti a vybouraných hmot |  |  |  | 0 |  | 0 |  | 0 |  | 0 |  | 0 |  | 0 |  |  |  |  | 137.12 | [6 empty] | DIL
46 | 979081111R00 | Odvoz suti a vybouraných hmot na skládku do 1 km | t | 95.7546 |  | 0 |  | 0 |  | 0 | 21 | 0 | 0 | 0 | 0 | 0 | 801-3 | RTS 24/ II | RTS 24/ II | 0.49 | 46.92 |  | Přesun suti | Běžná |  |  |  | POL8_
|  | Včetně naložení na dopravní prostředek a složení na skládku, bez poplatku za skládku. | [25 empty] | POP
47 | 979081121R00 | Odvoz suti a vybouraných hmot na skládku příplatek za každý další 1 km | t | 5745.276 |  | 0 |  | 0 |  | 0 | 21 | 0 | 0 | 0 | 0 | 0 | 801-3 | RTS 24/ II | RTS 24/ II | 0 | 0 |  | Přesun suti | Běžná |  |  |  | POL8_
48 | 979082111R00 | Vnitrostaveništní doprava suti a vybouraných hmot do 10 m | t | 95.7546 |  | 0 |  | 0 |  | 0 | 21 | 0 | 0 | 0 | 0 | 0 | 801-3 | RTS 24/ II | RTS 24/ II | 0.942 | 90.2 |  | Přesun suti | Běžná |  |  |  | POL8_
49 | 979990261R00 | Poplatek za uložení asfaltové směsi obsahující dehet | t | 16.6613 |  | 0 |  | 0 |  | 0 | 21 | 0 | 0 | 0 | 0 | 0 | 801-3 | RTS 24/ II | RTS 24/ II | 0 | 0 |  | Přesun suti | Běžná |  |  |  | POL8_
50 | 979990107R00 | Poplatek za uložení, směs betonu, cihel a dřeva, , skupina 17 09 04 z Katalogu odpadů | t | 7.2774 |  | 0 |  | 0 |  | 0 | 21 | 0 | 0 | 0 | 0 | 0 | 801-3 | RTS 24/ II | RTS 24/ II | 0 | 0 |  | Přesun suti | Běžná |  |  |  | POL8_
|  | kategorie 17 09 04 smíšené stavební a demoliční odpady | [25 empty] | POP
51 | 979999973R00 | Poplatek za uložení, zemina a kamení, , skupina 17 05 04 z Katalogu odpadů | t | 71.816 |  | 0 |  | 0 |  | 0 | 21 | 0 | 0 | 0 | 0 | 0 | 801-3 | RTS 24/ II | RTS 24/ II | 0 | 0 |  | Přesun suti | Běžná |  |  |  | POL8_
Díl: | VN | Vedlejší náklady |  |  |  | 0 |  | 0 |  | 0 |  | 0 |  | 0 |  | 0 |  |  |  |  | 0 | [6 empty] | DIL
52 | 005111020R | Vytyčení stavby | Soubor | 1 |  | 0 |  | 0 |  | 0 | 21 | 0 | 0 | 0 | 0 | 0 |  | RTS 24/ II | Indiv | 0 | 0 |  | VRN | Běžná |  |  |  | POL99_8
|  | Geodetické zaměření rohů stavby, stabilizace bodů a sestavení laviček. | [25 empty] | POP
|  | Vyhotovení protokolu o vytyčení stavby se seznamem souřadnic vytyčených bodů a jejich polohopisnými (S-JTSK) a výškopisnými (Bpv) hodnotami. | [25 empty] | POP |  | Vyhotovení protokolu o vytyčení stavby se seznamem souřadnic vytyčených bodů a jejich polohopisnými (S-JTSK) a výškopisnými (Bpv) hodnotami.
53 | 005121 R | Zařízení staveniště | Soubor | 1 |  | 0 |  | 0 |  | 0 | 21 | 0 | 0 | 0 | 0 | 0 |  | RTS 24/ II | Indiv | 0 | 0 |  | VRN | Běžná |  |  |  | POL99_8
|  | Veškeré náklady spojené s vybudováním, provozem a odstraněním zařízení staveniště. | [25 empty] | POP
54 | 005122010R | Provoz objednatele | Soubor | 1 |  | 0 |  | 0 |  | 0 | 21 | 0 | 0 | 0 | 0 | 0 |  | RTS 24/ II | Indiv | 0 | 0 |  | VRN | Běžná |  |  |  | POL99_8
|  | Náklady na ztížené provádění stavebních prací v důsledku nepřerušeného provozu na staveništi nebo v případech nepřerušeného provozu v objektech v nichž se stavební práce provádí. | [25 empty] | POP |  | Náklady na ztížené provádění stavebních prací v důsledku nepřerušeného provozu na staveništi nebo v případech nepřerušeného provozu v objektech v nichž se stavební práce provádí.
Díl: | ON | Ostatní náklady |  |  |  | 0 |  | 0 |  | 0 |  | 0 |  | 0 |  | 0 |  |  |  |  | 0 | [6 empty] | DIL
55 | 004111020R | Vypracování projektové dokumentace | Soubor | 1 |  | 0 |  | 0 |  | 0 | 21 | 0 | 0 | 0 | 0 | 0 |  | RTS 24/ II | Indiv | 0 | 0 |  | VRN | Běžná |  |  |  | POL99_8
|  | Náklady spojené s vypracováním projektové dokumentace, většinou v obsahu a rozsahu projektové dokumentace pro provádění stavby, ale mohou zde být obsaženy i náklady na jiné stupně projektové dokumentace, pokud jsou součástí požadavků objednatele. | [25 empty] | POP |  | Náklady spojené s vypracováním projektové dokumentace, většinou v obsahu a rozsahu projektové dokumentace pro provádění stavby, ale mohou zde být obsaženy i náklady na jiné stupně projektové dokumentace, pokud jsou součástí požadavků objednatele.
|  | Projektant požaduje, aby před realizací dopadové plochy s herními prvky byl dodavatelem zajištěný její grafický návrh obsahující zejména skutečně použité barvy, motivy, rozmístění 2D a 3D herních prvků, členění plochy apod. a tento grafický návrh pro skutečné provedení byl předem odsouhlasený projektantem, stavebníkem a provozovatelem objektu mateřské školy. | [25 empty] | POP |  | Projektant požaduje, aby před realizací dopadové plochy s herními prvky byl dodavatelem zajištěný její grafický návrh obsahující zejména skutečně použité barvy, motivy, rozmístění 2D a 3D herních prvků, členění plochy apod. a tento grafický návrh pro skutečné provedení byl předem odsouhlasený projektantem, stavebníkem a provozovatelem objektu mateřské školy.
56 | 005211010R | Předání a převzetí staveniště | Soubor | 1 |  | 0 |  | 0 |  | 0 | 21 | 0 | 0 | 0 | 0 | 0 |  | RTS 24/ II | Indiv | 0 | 0 |  | VRN | Běžná |  |  |  | POL99_8
|  | Náklady spojené s účastí zhotovitele na předání a převzetí staveniště. | [25 empty] | POP
57 | 005211080R | Bezpečnostní a hygienická opatření na staveništi | Soubor | 1 |  | 0 |  | 0 |  | 0 | 21 | 0 | 0 | 0 | 0 | 0 |  | RTS 24/ II | Indiv | 0 | 0 |  | VRN | Běžná |  |  |  | POL99_8
|  | Náklady na ochranu staveniště před vstupem nepovolaných osob, včetně příslušného značení, náklady na osvětlení staveniště, náklady na vypracování potřebné dokumentace pro provoz staveniště z hlediska požární ochrany (požární řád a poplachová směrnice) a z hlediska provozu staveniště (provozně dopravní řád). | [25 empty] | POP |  | Náklady na ochranu staveniště před vstupem nepovolaných osob, včetně příslušného značení, náklady na osvětlení staveniště, náklady na vypracování potřebné dokumentace pro provoz staveniště z hlediska požární ochrany (požární řád a poplachová směrnice) a z hlediska provozu staveniště (provozně dopravní řád).
58 | 00523 R | Zkoušky a revize | Soubor | 1 |  | 0 |  | 0 |  | 0 | 21 | 0 | 0 | 0 | 0 | 0 |  | RTS 24/ II | Indiv | 0 | 0 |  | VRN | Běžná |  |  |  | POL99_8
|  | Náklady zhotovitele, související s prováděním zkoušek a revizí předepsaných technickými normami nebo objednatelem a které jsou pro provedení díla nezbytné. | [25 empty] | POP |  | Náklady zhotovitele, související s prováděním zkoušek a revizí předepsaných technickými normami nebo objednatelem a které jsou pro provedení díla nezbytné.
|  | VSTUPNÍ REVIZNÍ KONTROLA v souladu s ČSN EN 1176-1 Ed.2 Zařízení a povrch dětského hřiště | [25 empty] | POP
59 | 005231040R | Provozní řády | Soubor | 1 |  | 0 |  | 0 |  | 0 | 21 | 0 | 0 | 0 | 0 | 0 |  | RTS 24/ II | Indiv | 0 | 0 |  | VRN | Běžná |  |  |  | POL99_8
|  | Náklady zhotovitele na vypracování provozních řádů pro zkušební či trvalý provoz včetně nákladů na předání všech návodů k obsluze a údržbě pro technologická zařízení a včetně zaškolení obsluhy objednatele. | [25 empty] | POP |  | Náklady zhotovitele na vypracování provozních řádů pro zkušební či trvalý provoz včetně nákladů na předání všech návodů k obsluze a údržbě pro technologická zařízení a včetně zaškolení obsluhy objednatele.
|  | Provozní řád v souladu s ČSN EN 1176-1 Ed.2 Zařízení a povrch dětského hřiště. | [25 empty] | POP
60 | 00524 R | Předání a převzetí díla | Soubor | 1 |  | 0 |  | 0 |  | 0 | 21 | 0 | 0 | 0 | 0 | 0 |  | RTS 24/ II | Indiv | 0 | 0 |  | VRN | Běžná |  |  |  | POL99_8
|  | Náklady zhotovitele, které vzniknou v souvislosti s povinnostmi zhotovitele při předání a převzetí díla. | [25 empty] | POP |  | Náklady zhotovitele, které vzniknou v souvislosti s povinnostmi zhotovitele při předání a převzetí díla.
[26 empty] | 12 | 21 | DPH
| Celkem |  |  |  |  | 0 | [19 empty] | 0 | 0 | SUM
END
Note on S6: Jedná se o informaci, zda se jedná o položku, která je do rozpočtu zadána z cenové soustavy RTS, nebo vlastní.
Note on T6: Jedná se o název CÚ, která je zadána u položky rozpočtu