## Pokyny pro vyplnění
Pokyny pro vyplnění
Ve všech listech tohoto souboru můžete měnit pouze buňky s modrým pozadím. Jedná se o tyto údaje : - údaje o firmě - jednotkové ceny položek zadané na maximálně dvě desetinná místa

## Stavba
#RTSROZP# | Soupis stavebních prací, dodávek a služeb
| Stavba: |  | 301 | ZŠ Mírové náměstí – Rekonstrukce ZTI rozvodů
| Objekt: |  | D1.2.2 | Zdravotechnické instalace
201 | Rozpočet: |  | 1.00 | Soupis prací a dodávek
| Zadavatel | [5 empty] | IČO:
DIČ:
| Projektant: | [5 empty] | IČO:
DIČ:
| Zhotovitel: | [5 empty] | IČO:
DIČ:
Vypracoval:
| Rozpis ceny | [6 empty] | Celkem
HSV | HSV | [6 empty] | 0
PSV | PSV | [6 empty] | 0
MON | MON | [6 empty] | 0
VN | Vedlejší náklady | [6 empty] | 0
ON | Ostatní náklady | [6 empty] | 0
| Celkem | [6 empty] | 0
Rekapitulace daní
| Základ pro sníženou DPH |  |  | 12 | % | 0 |  |  | CZK
| Snížená DPH |  |  | 12 | % | 0 |  |  | CZK
| Základ pro základní DPH |  |  | 21 | % | 0 |  |  | CZK
| Základní DPH |  |  | 21 | % | 0 |  |  | CZK
0 | Zaokrouhlení |  |  |  |  | 0 |  |  | CZK
0 | Cena celkem bez DPH |  |  |  |  | 0 |  |  | CZK
| Cena celkem s DPH |  |  |  |  | 0 |  |  | CZK
|  | v |  |  | dne
|  |  | Za zhotovitele |  |  |  | Za objednatele
Rekapitulace dílčích částí
#CASTI>> | Číslo | Název |  |  | Základ pro sníženou DPH | Základ pro základní DPH | DPH celkem | Cena celkem | %
1 | Stavba |  |  |  | 0 | 0 |  | 0
2 |  | Stavební objekt
2 | D1.2.2 | Zdravotechnické instalace |  |  | 0 | 0 |  | 0
3 | 1.00 | Soupis prací a dodávek |  |  | 0 | 0 |  | 0
| Celkem za stavbu |  |  |  | 0 | 0 | 0 | 0 | 0
#POPS | Popis stavby: 301 - ZŠ Mírové náměstí – Rekonstrukce ZTI rozvodů
#POPO | Popis objektu: D1.2.2 - Zdravotechnické instalace
#POPR | Popis rozpočtu: 1.00 - Soupis prací a dodávek
Rekapitulace dílů
| Číslo | Název |  |  | Typ dílu |  |  | Celkem | %
| 3 | Svislé a kompletní konstrukce |  |  | HSV |  |  | 0
| 61 | Upravy povrchů vnitřní |  |  | HSV |  |  | 0
| 96 | Bourání konstrukcí |  |  | HSV |  |  | 0
| 97 | Prorážení otvorů |  |  | HSV |  |  | 0
| 99 | Staveništní přesun hmot |  |  | HSV |  |  | 0
| 721 | Vnitřní kanalizace |  |  | PSV |  |  | 0
| 722 | Vnitřní vodovod |  |  | PSV |  |  | 0
| 725 | Zařizovací předměty |  |  | PSV |  |  | 0
| 762 | Konstrukce tesařské |  |  | PSV |  |  | 0
| 781 | Obklady keramické |  |  | PSV |  |  | 0
| 784 | Malby |  |  | PSV |  |  | 0
| D96 | Přesuny suti a vybouraných hmot |  |  | PSU |  |  | 0
| ON | Ostatní náklady |  |  | ON |  |  | 0
| Cena celkem | [6 empty] | 0 | 0
Note on D11: Název
Note on I11: IČO
Note on D12: Ulice
Note on I12: DIČ
Note on D13: PSČ
Note on E13: Místo

## VzorPolozky (hidden)
Položkový rozpočet
S:
O:
R:

## D1.2.2 1.00 Pol
Položkový soupis prací a dodávek | [27 empty] | #TypZaznamu#
S: | 301 | ZŠ Mírové náměstí – Rekonstrukce ZTI rozvodů | [25 empty] | STA
O: | D1.2.2 | Zdravotechnické instalace | [22 empty] | STA |  |  | OBJ
R: | 1.00 | Soupis prací a dodávek | [25 empty] | ROZ
P.č. | Číslo položky | Název položky | MJ | Množství | Cena / MJ | Celkem | Dodávka | Dodávka celk. | Montáž | Montáž celk. | DPH | Cena s DPH | Hmotnost / MJ | Hmotnost celk.(t) | Dem. hmotnost / MJ | Dem. hmotnost celk.(t) | Ceník | Cen. soustava / platnost | Cenová úroveň | Nhod / MJ | Nhod celk. | Dodavatel | Typ položky | Stav položky
Díl: | 3 | Svislé a kompletní konstrukce |  |  |  | 0 |  | 0 |  | 0 |  | 0 |  | 5.02 |  | 0 |  |  |  |  | 23.49 | [6 empty] | DIL
1 | 346244361RT2 | Zazdívka rýh, potrubí, nik (výklenků) nebo kapes tloušťka 65 mm | m2 | 2.28 |  | 0 |  | 0 |  | 0 | 21 | 0 | 0.12455 | 0.28 | 0 | 0 | 801-1 | RTS 25/ I | RTS 24/ II | 0.88 | 2.01 |  | Práce | Běžná |  |  |  | POL1_
|  | z jakéhokoliv druhu pálených cihel, s pomocným lešením výšky do 1,9 m a pro zatížení do 1,5 kPa. | [25 empty] | SPI
|  | Odkaz na mn. položky pořadí 11 : 15,20000*0,15 |  | 2.28 | [23 empty] | VV | 5
2 | 346244371RT2 | Zazdívka rýh, potrubí, nik (výklenků) nebo kapes tloušťka 140 mm | m2 | 18.675 |  | 0 |  | 0 |  | 0 | 21 | 0 | 0.25395 | 4.74 | 0 | 0 | 801-1 | RTS 25/ I | RTS 24/ II | 1.15 | 21.48 |  | Práce | Běžná |  |  |  | POL1_
|  | z jakéhokoliv druhu pálených cihel, s pomocným lešením výšky do 1,9 m a pro zatížení do 1,5 kPa. | [25 empty] | SPI
|  | Odkaz na mn. položky pořadí 12 : 74,70000*0,25 |  | 18.675 | [23 empty] | VV | 5
Díl: | 61 | Upravy povrchů vnitřní |  |  |  | 0 |  | 0 |  | 0 |  | 0 |  | 1.22 |  | 0 |  |  |  |  | 70.92 | [6 empty] | DIL
3 | 610991111R00 | Zakrývání výplní vnitřních otvorů, předmětů apod. fólií Pe 0,05-0,2 mm | m2 | 218.28 |  | 0 |  | 0 |  | 0 | 21 | 0 | 4e-05 | 0.01 | 0 | 0 | 801-1 | RTS 25/ I | RTS 24/ II | 0.08 | 17.46 |  | Práce | Běžná |  |  |  | POL1_1
|  | které se zřizují před úpravami povrchu, a obalení osazených dveřních zárubní před znečištěním při úpravách povrchu nástřikem plastických maltovin včetně pozdějšího odkrytí, | [25 empty] | SPI |  | které se zřizují před úpravami povrchu, a obalení osazených dveřních zárubní před znečištěním při úpravách povrchu nástřikem plastických maltovin včetně pozdějšího odkrytí,
|  | které se zřizují před úpravami povrchu, a obalení osazených dveřních zárubní před znečištěním při úpravách povrchu nástřikem plastických maltovin včetně pozdějšího odkrytí, | [25 empty] | POP |  | které se zřizují před úpravami povrchu, a obalení osazených dveřních zárubní před znečištěním při úpravách povrchu nástřikem plastických maltovin včetně pozdějšího odkrytí,
|  | 7*1,7*1,5+9*1,9*2,55+17*1,9*2,7+21*1,3*2,55 |  | 218.28 | [23 empty] | VV | 0
4 | 612421231R00 | Oprava vnitřních vápenných omítek stěn v množství opravované plochy přes 5 do 10 %, štukových | m2 | 10.4775 |  | 0 |  | 0 |  | 0 | 21 | 0 | 0.00543 | 0.06 | 0 | 0 | 801-4 | RTS 25/ I | RTS 24/ II | 0.17 | 1.78 |  | Práce | Běžná |  |  |  | POL1_1
|  | Odkaz na mn. položky pořadí 1 : 2,28000*0,5 |  | 1.14 | [23 empty] | VV | 5
|  | Odkaz na mn. položky pořadí 2 : 18,67500*0,5 |  | 9.3375 | [23 empty] | VV | 5
5 | 612451420R00 | Oprava vnitřních cementových omítek stěn v množství opravované plochy přes 30 do 50 %, hladkých | m2 | 57.72 |  | 0 |  | 0 |  | 0 | 21 | 0 | 0.01987 | 1.15 | 0 | 0 | 801-4 | RTS 25/ I | RTS 24/ II | 0.47 | 27.13 |  | Práce | Běžná |  |  |  | POL1_1
|  | Včetně pomocného pracovního lešení o výšce podlahy do 1900 mm a pro zatížení do 1,5 kPa. | [25 empty] | POP
|  | Odkaz na mn. položky pořadí 13 : 57,72000 |  | 57.72 | [23 empty] | VV | 5
6 | 612481211R00 | Vyztužení povrchu vnitřních stěn sklotextilní síťovinou bez dodávky síťoviny a stěrkového tmelu | m2 | 68.1975 |  | 0 |  | 0 |  | 0 | 21 | 0 | 0 | 0 | 0 | 0 | 801-1 | RTS 25/ I | RTS 24/ II | 0.36 | 24.55 |  | Práce | Běžná |  |  |  | POL1_1
|  | Odkaz na mn. položky pořadí 4 : 10,47750 |  | 10.4775 | [23 empty] | VV | 5
|  | Odkaz na mn. položky pořadí 5 : 57,72000 |  | 57.72 | [23 empty] | VV | 5
Díl: | 96 | Bourání konstrukcí |  |  |  | 0 |  | 0 |  | 0 |  | 0 |  | 0.1 |  | 6.35 |  |  |  |  | 127.35 | [6 empty] | DIL
7 | 970051030R00 | Jádrové vrtání, kruhové prostupy v železobetonu jádrové vrtání , d 30 mm | m | 6 |  | 0 |  | 0 |  | 0 | 21 | 0 | 0.0014 | 0.01 | 0.00177 | 0.01 | 801-3 | RTS 25/ I | RTS 24/ II | 2.5 | 15 |  | Práce | Běžná |  |  |  | POL1_
|  | Odkaz na mn. položky pořadí 10 : 6,00000 |  | 6 | [23 empty] | VV | 5
8 | 970051130R00 | Jádrové vrtání, kruhové prostupy v železobetonu jádrové vrtání , do D 130 mm | m | 6 |  | 0 |  | 0 |  | 0 | 21 | 0 | 0.00192 | 0.01 | 0.03317 | 0.2 | 801-3 | RTS 25/ I | RTS 24/ II | 3.9 | 23.4 |  | Práce | Běžná |  |  |  | POL1_
|  | Odkaz na mn. položky pořadí 10 : 6,00000 |  | 6 | [23 empty] | VV | 5
9 | 970056030R00 | Jádrové vrtání, kruhové prostupy v železobetonu příplatek za jádrové vrtání do stropu, d 30 mm | m | 6 |  | 0 |  | 0 |  | 0 | 21 | 0 | 0.00245 | 0.01 | 0 | 0 | 801-3 | RTS 25/ I | RTS 24/ II | 1.669 | 10.01 |  | Práce | Běžná |  |  |  | POL1_
|  | Odkaz na mn. položky pořadí 10 : 6,00000 |  | 6 | [23 empty] | VV | 5
10 | 970056130R00 | Jádrové vrtání, kruhové prostupy v železobetonu příplatek za jádrové vrtání do stropu, do D 130 mm | m | 6 |  | 0 |  | 0 |  | 0 | 21 | 0 | 0.00273 | 0.02 | 0 | 0 | 801-3 | RTS 25/ I | RTS 24/ II | 2.389 | 14.33 |  | Práce | Běžná |  |  |  | POL1_
|  | 3*5*0,4 |  | 6 | [23 empty] | VV | 0
11 | 974031132R00 | Vysekání rýh v jakémkoliv zdivu cihelném v ploše do hloubky 50 mm, šířky do 70 mm | m | 15.2 |  | 0 |  | 0 |  | 0 | 21 | 0 | 0.00049 | 0.01 | 0.006 | 0.09 | 801-3 | RTS 25/ I | RTS 24/ II | 0.27 | 4.1 |  | Práce | Běžná |  |  |  | POL1_
|  | Včetně pomocného lešení o výšce podlahy do 1900 mm a pro zatížení do 1,5 kPa (150 kg/m2). | [25 empty] | POP
|  | Odkaz na mn. položky pořadí 21 : 9,20000 |  | 9.2 | [23 empty] | VV | 5
|  | Odkaz na mn. položky pořadí 22 : 6,00000 |  | 6 | [23 empty] | VV | 5
12 | 974031167R00 | Vysekání rýh v jakémkoliv zdivu cihelném v ploše do hloubky 150 mm, šířky do 300 mm | m | 74.7 |  | 0 |  | 0 |  | 0 | 21 | 0 | 0.00049 | 0.04 | 0.081 | 6.05 | 801-3 | RTS 25/ I | RTS 24/ II | 0.81 | 60.51 |  | Práce | Běžná |  |  |  | POL1_
|  | Včetně pomocného lešení o výšce podlahy do 1900 mm a pro zatížení do 1,5 kPa (150 kg/m2). | [25 empty] | POP
|  | Odkaz na mn. položky pořadí 23 : 74,70000 |  | 74.7 | [23 empty] | VV | 5
Díl: | 97 | Prorážení otvorů |  |  |  | 0 |  | 0 |  | 0 |  | 0 |  | 0 |  | 3.92 |  |  |  |  | 17.32 | [6 empty] | DIL
13 | 978059531R00 | Odsekání a odebrání obkladů stěn z obkládaček vnitřních z jakýchkoliv materiálů, plochy přes 2 m2 | m2 | 57.72 |  | 0 |  | 0 |  | 0 | 21 | 0 | 0 | 0 | 0.068 | 3.92 | 801-3 | RTS 25/ I | RTS 24/ II | 0.3 | 17.32 |  | Práce | Běžná |  |  |  | POL1_1
|  | včetně otlučení podkladní omítky až na zdivo, | [25 empty] | SPI
|  | včetně otlučení podkladní omítky až na zdivo, | [25 empty] | POP
|  | (2,7+3,2+3,3+1,7+1,7+1,4+1,8+1,7+1,5+2+1,6+1,6+1,4+2+1,5+1,7+1,7+2+1,7+1,6+1,7+1,5+1,7+1,7)*1,3 |  | 57.72 | [23 empty] | VV | 0
Díl: | 99 | Staveništní přesun hmot |  |  |  | 0 |  | 0 |  | 0 |  | 0 |  | 0 |  | 0 |  |  |  |  | 11.98 | [6 empty] | DIL
14 | 999281108R00 | Přesun hmot pro opravy a údržbu objektů pro opravy a údržbu dosavadních objektů včetně vnějších plášťů výšky do 12 m, | t | 6.3341 |  | 0 |  | 0 |  | 0 | 21 | 0 | 0 | 0 | 0 | 0 | 801-4 | RTS 25/ I | RTS 24/ II | 1.892 | 11.98 |  | Přesun hmot | Běžná |  |  |  | POL7_1
|  | oborů 801, 803, 811 a 812 | [25 empty] | SPI
|  | Hmotnosti z položek s pořadovými čísly: : | [25 empty] | VV | 0
|  | 1,2,3,4,5,7,8,9,10,11,12, : | [25 empty] | VV | 0
|  | Součet: : 6,33406 |  | 6.3341 | [23 empty] | VV | 0
15 | 999281196R00 | Přesun hmot pro opravy a údržbu objektů pro opravy a údržbu dosavadních objektů včetně vnějších plášťů příplatek za zvětšený přesun přes vymezenou největší dopravní vzdálenost do 5000 m | t | 6.3341 |  | 0 |  | 0 |  | 0 | 21 | 0 | 0 | 0 | 0 | 0 | 801-4 | RTS 25/ I | RTS 24/ II | 0 | 0 |  | Přesun hmot | Běžná |  |  |  | POL7_1
|  | oborů 801, 803, 811 a 812 | [25 empty] | SPI
|  | Hmotnosti z položek s pořadovými čísly: : | [25 empty] | VV | 0
|  | 1,2,3,4,5,7,8,9,10,11,12, : | [25 empty] | VV | 0
|  | Součet: : 6,33406 |  | 6.3341 | [23 empty] | VV | 0
Díl: | 721 | Vnitřní kanalizace |  |  |  | 0 |  | 0 |  | 0 |  | 0 |  | 0.12 |  | 1.34 |  |  |  |  | 116.69 | [6 empty] | DIL
16 | 721140802R00 | Demontáž potrubí z litinových trub do DN 100 | m | 89.9 |  | 0 |  | 0 |  | 0 | 21 | 0 | 0 | 0 | 0.01492 | 1.34 | 800-721 | RTS 25/ I | RTS 24/ II | 0.413 | 37.13 |  | Práce | Běžná |  |  |  | POL1_
|  | odpadního nebo dešťového, | [25 empty] | SPI
|  | Odkaz na mn. položky pořadí 21 : 9,20000 |  | 9.2 | [23 empty] | VV | 5
|  | Odkaz na mn. položky pořadí 22 : 6,00000 |  | 6 | [23 empty] | VV | 5
|  | Odkaz na mn. položky pořadí 23 : 74,70000 |  | 74.7 | [23 empty] | VV | 5
17 | 721140913R00 | Opravy odpadního potrubí litinového propojení dosavadního potrubí , DN 70 | kus | 4 |  | 0 |  | 0 |  | 0 | 21 | 0 | 0 | 0 | 0 | 0 | 800-721 | RTS 25/ I | RTS 24/ II | 0.834 | 3.34 |  | Práce | Běžná |  |  |  | POL1_
18 | 721152216R00 | Čistící kus pro potrubí PE odpadní svislé vnější průměr D 75 mm, DN 70 | kus | 4 |  | 0 |  | 0 |  | 0 | 21 | 0 | 0.00045 | 0 | 0 | 0 | 800-721 | RTS 25/ I | RTS 24/ II | 0.25 | 1 |  | Práce | Běžná |  |  |  | POL1_7
|  | včetně tvarovek. Bez zednických výpomocí. | [25 empty] | SPI
19 | 721170962R00 | Opravy odpadního potrubí novodurového propojení dosavadního potrubí PVC, D 63 mm | kus | 4 |  | 0 |  | 0 |  | 0 | 21 | 0 | 0.01265 | 0.05 | 0 | 0 | 800-721 | RTS 25/ I | RTS 24/ II | 0.506 | 2.02 |  | Práce | Běžná |  |  |  | POL1_
|  | Včetně pomocného lešení o výšce podlahy do 1900 mm a pro zatížení do 1,5 kPa. | [25 empty] | POP
20 | 721170963R00 | Opravy odpadního potrubí novodurového propojení dosavadního potrubí PVC, D 75 mm | kus | 1 |  | 0 |  | 0 |  | 0 | 21 | 0 | 0.00662 | 0.01 | 0 | 0 | 800-721 | RTS 25/ I | RTS 24/ II | 0.573 | 0.57 |  | Práce | Běžná |  |  |  | POL1_7
|  | Včetně pomocného lešení o výšce podlahy do 1900 mm a pro zatížení do 1,5 kPa. | [25 empty] | POP
21 | 721176102R00 | Potrubí HT připojovací vnější průměr D 40 mm, tloušťka stěny 1,8 mm, DN 40 | m | 9.2 |  | 0 |  | 0 |  | 0 | 21 | 0 | 0.00038 | 0 | 0 | 0 | 800-721 | RTS 25/ I | RTS 24/ II | 0.32 | 2.94 |  | Práce | Běžná |  |  |  | POL1_7
|  | včetně tvarovek, objímek. Bez zednických výpomocí. | [25 empty] | SPI
|  | Potrubí včetně tvarovek. Bez zednických výpomocí. | [25 empty] | POP
|  | 0,3+0,8+0,3+0,3+1,4+0,3+0,3+0,4+0,3+0,3+0,3+0,3+0,3+0,3+0,3+0,9+0,8+1,3 |  | 9.2 | [23 empty] | VV | 0
22 | 721176103R00 | Potrubí HT připojovací vnější průměr D 50 mm, tloušťka stěny 1,8 mm, DN 50 | m | 6 |  | 0 |  | 0 |  | 0 | 21 | 0 | 0.00047 | 0 | 0 | 0 | 800-721 | RTS 25/ I | RTS 24/ II | 0.36 | 2.16 |  | Práce | Běžná |  |  |  | POL1_
|  | včetně tvarovek, objímek. Bez zednických výpomocí. | [25 empty] | SPI
|  | Potrubí včetně tvarovek. Bez zednických výpomocí. | [25 empty] | POP
|  | 1,4+0,3+0,3+1,3+2,7 |  | 6 | [23 empty] | VV | 0
23 | 721176114R00 | Potrubí HT odpadní svislé vnější průměr D 75 mm, tloušťka stěny 1,9 mm, DN 70 | m | 74.7 |  | 0 |  | 0 |  | 0 | 21 | 0 | 0.00078 | 0.06 | 0 | 0 | 800-721 | RTS 25/ I | RTS 24/ II | 0.819 | 61.18 |  | Práce | Běžná |  |  |  | POL1_
|  | včetně tvarovek, objímek. Bez zednických výpomocí. | [25 empty] | SPI
|  | Potrubí včetně tvarovek, objímek a vložek pro tlumení hluku. Bez zednických výpomocí. | [25 empty] | POP
|  | Včetně zřízení a demontáže pomocného lešení. | [25 empty] | POP
|  | 13+15,2+3*15,5 |  | 74.7 | [23 empty] | VV | 0
24 | 721273150RT1 | Ventilační hlavice D 50, 75, 110 mm, přivzdušňovací ventil D 50/75/110 mm s dvojitou izolační stěnou, s masivní pryžovou membránou, s odnímatelnou mřížkou proti hmyzu a pro čištění, mat. | kus | 5 |  | 0 |  | 0 |  | 0 | 21 | 0 | 0.00049 | 0 | 0 | 0 | 800-721 | RTS 25/ I | RTS 24/ II | 0.133 | 0.67 |  | Práce | Běžná |  |  |  | POL1_
25 | 721290123R00 | Zkouška těsnosti kanalizace v objektech kouřem, DN 300 | m | 89.9 |  | 0 |  | 0 |  | 0 | 21 | 0 | 0 | 0 | 0 | 0 | 800-721 | RTS 25/ I | RTS 24/ II | 0.06 | 5.39 |  | Práce | Běžná |  |  |  | POL1_7
|  | Odkaz na mn. položky pořadí 21 : 9,20000 |  | 9.2 | [23 empty] | VV | 5
|  | Odkaz na mn. položky pořadí 22 : 6,00000 |  | 6 | [23 empty] | VV | 5
|  | Odkaz na mn. položky pořadí 23 : 74,70000 |  | 74.7 | [23 empty] | VV | 5
26 | 998721102R00 | Přesun hmot pro vnitřní kanalizaci v objektech výšky do 12 m | t | 0.12605 |  | 0 |  | 0 |  | 0 | 21 | 0 | 0 | 0 | 0 | 0 | 800-721 | RTS 25/ I | RTS 24/ II | 1.523 | 0.19 |  | Přesun hmot | Běžná |  |  |  | POL7_7
|  | 50 m vodorovně, měřeno od těžiště půdorysné plochy skládky do těžiště půdorysné plochy objektu | [25 empty] | SPI
|  | Hmotnosti z položek s pořadovými čísly: : | [25 empty] | VV | 0
|  | 18,19,20,21,22,23,24, : | [25 empty] | VV | 0
|  | Součet: : 0,12605 |  | 0.12605 | [23 empty] | VV | 0
27 | 998721194R00 | Přesun hmot pro vnitřní kanalizaci příplatek k ceně za zvětšený přesun přes vymezenou největší dopravní vzdálenost do 1000 m | t | 0.12605 |  | 0 |  | 0 |  | 0 | 21 | 0 | 0 | 0 | 0 | 0 | 800-721 | RTS 25/ I | RTS 24/ II | 0.811 | 0.1 |  | Přesun hmot | Běžná |  |  |  | POL7_7
|  | 50 m vodorovně, měřeno od těžiště půdorysné plochy skládky do těžiště půdorysné plochy objektu | [25 empty] | SPI
|  | Hmotnosti z položek s pořadovými čísly: : | [25 empty] | VV | 0
|  | 18,19,20,21,22,23,24, : | [25 empty] | VV | 0
|  | Součet: : 0,12605 |  | 0.12605 | [23 empty] | VV | 0
28 | 998721199R00 | Přesun hmot pro vnitřní kanalizaci příplatek k ceně za zvětšený přesun přes vymezenou největší dopravní vzdálenost za každých dalších i započatých 1000 m přes 1000 m | t | 0.12605 |  | 0 |  | 0 |  | 0 | 21 | 0 | 0 | 0 | 0 | 0 | 800-721 | RTS 25/ I | RTS 24/ II | 0 | 0 |  | Přesun hmot | Běžná |  |  |  | POL7_7
|  | 50 m vodorovně, měřeno od těžiště půdorysné plochy skládky do těžiště půdorysné plochy objektu | [25 empty] | SPI
|  | Hmotnosti z položek s pořadovými čísly: : | [25 empty] | VV | 0
|  | 18,19,20,21,22,23,24, : | [25 empty] | VV | 0
|  | Součet: : 0,12605 |  | 0.12605 | [23 empty] | VV | 0
Díl: | 722 | Vnitřní vodovod |  |  |  | 0 |  | 0 |  | 0 |  | 0 |  | 0.11 |  | 0.21 |  |  |  |  | 117.76 | [6 empty] | DIL
29 | 722130801R00 | Demontáž potrubí z ocelových trubek závitových do DN 25 | m | 100.3 |  | 0 |  | 0 |  | 0 | 21 | 0 | 0 | 0 | 0.00213 | 0.21 | 800-721 | RTS 25/ I | RTS 24/ II | 0.173 | 17.35 |  | Práce | Běžná |  |  |  | POL1_
|  | Odkaz na mn. položky pořadí 31 : 81,10000 |  | 81.1 | [23 empty] | VV | 5
|  | Odkaz na mn. položky pořadí 32 : 19,20000 |  | 19.2 | [23 empty] | VV | 5
30 | 722172912R00 | Opravy vodovodního potrubí z plastových trubek propojení plastového potrubí polyfuzí, D 20 mm | kus | 4 |  | 0 |  | 0 |  | 0 | 21 | 0 | 0 | 0 | 0 | 0 | 800-721 | RTS 25/ I | RTS 24/ II | 0.16145 | 0.65 |  | Práce | Běžná |  |  |  | POL1_
31 | 722172411R00 | Potrubí z plastických hmot polypropylenové potrubí PP-R, D 20 mm, s 2,8 mm, PN 16, polyfúzně svařované, včetně zednických výpomocí | m | 81.1 |  | 0 |  | 0 |  | 0 | 21 | 0 | 0.00046 | 0.04 | 0 | 0 | 800-721 | RTS 25/ I | RTS 24/ II | 0.52 | 42.17 |  | Práce | Běžná |  |  |  | POL1_7
|  | včetně tvarovek, bez zednických výpomocí | [25 empty] | SPI
|  | Potrubí včetně tvarovek a zednických výpomocí. | [25 empty] | POP
|  | Včetně pomocného lešení o výšce podlahy do 1900 mm a pro zatížení do 1,5 kPa. | [25 empty] | POP
|  | Odkaz na mn. položky pořadí 33 : 75,70000 |  | 75.7 | [23 empty] | VV | 5
|  | Odkaz na mn. položky pořadí 35 : 5,40000 |  | 5.4 | [23 empty] | VV | 5
32 | 722172412R00 | Potrubí z plastických hmot polypropylenové potrubí PP-R, D 25 mm, s 3,5 mm, PN 16, polyfúzně svařované, včetně zednických výpomocí | m | 19.2 |  | 0 |  | 0 |  | 0 | 21 | 0 | 0.00058 | 0.01 | 0 | 0 | 800-721 | RTS 25/ I | RTS 24/ II | 0.62 | 11.9 |  | Práce | Běžná |  |  |  | POL1_7
|  | včetně tvarovek, bez zednických výpomocí | [25 empty] | SPI
|  | Potrubí včetně tvarovek a zednických výpomocí. | [25 empty] | POP
|  | Včetně pomocného lešení o výšce podlahy do 1900 mm a pro zatížení do 1,5 kPa. | [25 empty] | POP
|  | Odkaz na mn. položky pořadí 34 : 19,20000 |  | 19.2 | [23 empty] | VV | 5
33 | 722181211RT7 | Izolace vodovodního potrubí návleková z trubic z pěnového polyetylenu, tloušťka stěny 6 mm, d 22 mm | m | 75.7 |  | 0 |  | 0 |  | 0 | 21 | 0 | 3e-05 | 0 | 0 | 0 | 800-721 | RTS 25/ I | RTS 24/ II | 0.13 | 9.84 |  | Práce | Běžná |  |  |  | POL1_7
|  | V položce je kalkulována dodávka izolační trubice, spon a lepicí pásky. | [25 empty] | POP
|  | 5,4+1,8+11,2+2*0,6+6,5+1,2+1,9+0,3+3,2+5,4+1,5+1,5+0,6+15+3,2+3,2+11,4+2*0,6 |  | 75.7 | [23 empty] | VV | 0
34 | 722181211RT8 | Izolace vodovodního potrubí návleková z trubic z pěnového polyetylenu, tloušťka stěny 6 mm, d 25 mm | m | 19.2 |  | 0 |  | 0 |  | 0 | 21 | 0 | 7e-05 | 0 | 0 | 0 | 800-721 | RTS 25/ I | RTS 24/ II | 0.13 | 2.5 |  | Práce | Běžná |  |  |  | POL1_7
|  | V položce je kalkulována dodávka izolační trubice, spon a lepicí pásky. | [25 empty] | POP
|  | 3*6,4 |  | 19.2 | [23 empty] | VV | 0
35 | 722181214RT7 | Izolace vodovodního potrubí návleková z trubic z pěnového polyetylenu, tloušťka stěny 20 mm, d 22 mm | m | 5.4 |  | 0 |  | 0 |  | 0 | 21 | 0 | 6e-05 | 0 | 0 | 0 | 800-721 | RTS 25/ I | RTS 24/ II | 0.13 | 0.7 |  | Práce | Běžná |  |  |  | POL1_7
|  | V položce je kalkulována dodávka izolační trubice, spon a lepicí pásky. | [25 empty] | POP
|  | 6*0,9 |  | 5.4 | [23 empty] | VV | 0
36 | 722220112R00 | Nástěnka nátrubková mosazná pro výtokový ventil, vnitřní závit, DN 20, PN 10, včetně dodávky materiálu | kus | 13 |  | 0 |  | 0 |  | 0 | 21 | 0 | 0.0007 | 0.01 | 0 | 0 | 800-721 | RTS 25/ I | RTS 24/ II | 0.3 | 3.9 |  | Práce | Běžná |  |  |  | POL1_7
|  | Včetněi vyvedení a upevnění výpustek. | [25 empty] | POP
|  | 2*6+1 |  | 13 | [23 empty] | VV | 0
37 | 722220121R00 | Nástěnka nátrubková mosazná pro baterii, vnitřní závit, DN 15, PN 10, včetně dodávky materiálu | pár | 20 |  | 0 |  | 0 |  | 0 | 21 | 0 | 0.00148 | 0.03 | 0 | 0 | 800-721 | RTS 25/ I | RTS 24/ II | 0.54 | 10.8 |  | Práce | Běžná |  |  |  | POL1_7
|  | Včetněi vyvedení a upevnění výpustek. | [25 empty] | POP
|  | 16+2+2 |  | 20 | [23 empty] | VV | 0
38 | 722224111R00 | Kohout kulový, vypouštěcí a napouštěcí, vnější závit, mosazný, DN 15, PN 10, včetně dodávky materiálu | kus | 5 |  | 0 |  | 0 |  | 0 | 21 | 0 | 0.00013 | 0 | 0 | 0 | 800-721 | RTS 25/ I | RTS 24/ II | 0.083 | 0.42 |  | Práce | Běžná |  |  |  | POL1_7
39 | 722220861R00 | Demontáž armatur závitových se dvěma závity, G 3/4" | kus | 5 |  | 0 |  | 0 |  | 0 | 21 | 0 | 0 | 0 | 0.00053 | 0 | 800-721 | RTS 25/ I | RTS 24/ II | 0.062 | 0.31 |  | Práce | Běžná |  |  |  | POL1_
40 | 722235111R00 | Kohout kulový, mosazný, vnitřní-vnitřní závit, DN 15, PN 25 | kus | 2 |  | 0 |  | 0 |  | 0 | 21 | 0 | 0.00014 | 0 | 0 | 0 | 800-721 | RTS 25/ I | RTS 24/ II | 0.165 | 0.33 |  | Práce | Běžná |  |  |  | POL1_
41 | 722235112R00 | Kohout kulový, mosazný, vnitřní-vnitřní závit, DN 20, PN 25 | kus | 3 |  | 0 |  | 0 |  | 0 | 21 | 0 | 0.0002 | 0 | 0 | 0 | 800-721 | RTS 25/ I | RTS 24/ II | 0.207 | 0.62 |  | Práce | Běžná |  |  |  | POL1_7
42 | 722239101R00 | Montáž armatury závitové se dvěma závity G 1/2" | kus | 6 |  | 0 |  | 0 |  | 0 | 21 | 0 | 0 | 0 | 0 | 0 | 800-721 | RTS 25/ I | RTS 24/ II | 0.17 | 1.02 |  | Práce | Běžná |  |  |  | POL1_7
|  | 2+2+2 |  | 6 | [23 empty] | VV | 0
43 | 722239102R00 | Montáž armatury závitové se dvěma závity G 3/4" | kus | 9 |  | 0 |  | 0 |  | 0 | 21 | 0 | 0 | 0 | 0 | 0 | 800-721 | RTS 25/ I | RTS 24/ II | 0.21 | 1.89 |  | Práce | Běžná |  |  |  | POL1_7
|  | 3+3+3 |  | 9 | [23 empty] | VV | 0
44 | 722290226R00 | Dílčí tlaková zkouška vodovodního potrubí závitového, do DN 50 | m | 100.3 |  | 0 |  | 0 |  | 0 | 21 | 0 | 0.00018 | 0.02 | 0 | 0 | 800-721 | RTS 25/ I | RTS 24/ II | 0.07 | 7.02 |  | Práce | Běžná |  |  |  | POL1_7
|  | Včetně dodávky vody, uzavření a zabezpečení konců potrubí. | [25 empty] | POP
|  | Odkaz na mn. položky pořadí 31 : 81,10000 |  | 81.1 | [23 empty] | VV | 5
|  | Odkaz na mn. položky pořadí 32 : 19,20000 |  | 19.2 | [23 empty] | VV | 5
45 | 722290234R00 | Proplach a dezinfekce vodovodního potrubí do DN 80 | m | 100.3 |  | 0 |  | 0 |  | 0 | 21 | 0 | 1e-05 | 0 | 0 | 0 | 800-721 | RTS 25/ I | RTS 24/ II | 0.06 | 6.02 |  | Práce | Běžná |  |  |  | POL1_7
|  | Včetně dodání desinfekčního prostředku. | [25 empty] | POP
|  | Odkaz na mn. položky pořadí 44 : 100,30000 |  | 100.3 | [23 empty] | VV | 5
46 | 734293322R00 | Kohout kulový, výtokový (zahradní), mosazný, DN 15x20, PN 10, včetně dodávky materiálu | kus | 1 |  | 0 |  | 0 |  | 0 | 21 | 0 | 0.00019 | 0 | 0 | 0 | 800-731 | RTS 25/ I | RTS 24/ II | 0.08 | 0.08 |  | Práce | Běžná |  |  |  | POL1_
47 | 28654305R | Spojka plastová typ: přechodová; materiál: PP-R; ds = 16,0 mm; Rp; 1/2"; PN 20; teplota média do 70 °C | kus | 2 |  | 0 |  | 0 |  | 0 | 21 | 0 | 6e-05 | 0 | 0 | 0 | SPCM | RTS 25/ I | RTS 24/ II | 0 | 0 |  | Specifikace | Běžná |  |  |  | POL3_0
48 | 28654308R | Spojka plastová typ: přechodová; materiál: PP-R; ds = 32,0 mm; Rp; 1"; PN 20; teplota média do 70 °C | kus | 3 |  | 0 |  | 0 |  | 0 | 21 | 0 | 0.0002 | 0 | 0 | 0 | SPCM | RTS 25/ I | RTS 24/ II | 0 | 0 |  | Specifikace | Běžná |  |  |  | POL3_0
49 | 31945153R | vsuvka mosaz; spoj závitový; redukovaná; 1" x 1/2"; závit vnější; PN 10; T = 120 °C; použití pro: vodu | kus | 2 |  | 0 |  | 0 |  | 0 | 21 | 0 | 4e-05 | 0 | 0 | 0 | SPCM | RTS 25/ I | RTS 24/ II | 0 | 0 |  | Specifikace | Běžná |  |  |  | POL3_
50 | 31945154R | vsuvka mosaz; spoj závitový; redukovaná; 1" x 3/4"; závit vnější; PN 10; T = 120 °C; použití pro: vodu | kus | 3 |  | 0 |  | 0 |  | 0 | 21 | 0 | 4e-05 | 0 | 0 | 0 | SPCM | RTS 25/ I | RTS 24/ II | 0 | 0 |  | Specifikace | Běžná |  |  |  | POL3_
51 | 31945161R | T-kus mosaz; spoj závitový; závit vnitřní-vnitřní-vnitřní; 1/2" x 1/2" x 1/2"; PN 10; T = 120 °C; použití pro: vodu | kus | 2 |  | 0 |  | 0 |  | 0 | 21 | 0 | 0.0004 | 0 | 0 | 0 | SPCM | RTS 25/ I | RTS 24/ II | 0 | 0 |  | Specifikace | Běžná |  |  |  | POL3_
52 | 31945162R | T-kus mosaz; spoj závitový; závit vnitřní-vnitřní-vnitřní; 3/4" x 3/4" x 3/4"; PN 10; T = 120 °C; použití pro: vodu | kus | 3 |  | 0 |  | 0 |  | 0 | 21 | 0 | 0.0007 | 0 | 0 | 0 | SPCM | RTS 25/ I | RTS 24/ II | 0 | 0 |  | Specifikace | Běžná |  |  |  | POL3_
53 | 998722102R00 | Přesun hmot pro vnitřní vodovod v objektech výšky do 12 m | t | 0.11568 |  | 0 |  | 0 |  | 0 | 21 | 0 | 0 | 0 | 0 | 0 | 800-721 | RTS 25/ I | RTS 24/ II | 1.374 | 0.16 |  | Přesun hmot | Běžná |  |  |  | POL7_7
|  | vodorovně do 50 m | [25 empty] | SPI
|  | Hmotnosti z položek s pořadovými čísly: : | [25 empty] | VV | 0
|  | 31,32,33,34,35,36,37,38,40,41,44,45,46,47,48,49,50,51,52, : | [25 empty] | VV | 0
|  | Součet: : 0,11568 |  | 0.11568 | [23 empty] | VV | 0
54 | 998722194R00 | Přesun hmot pro vnitřní vodovod příplatek k ceně za zvětšený přesun přes vymezenou největší dopravní vzdálenost do 1000 m | t | 0.11568 |  | 0 |  | 0 |  | 0 | 21 | 0 | 0 | 0 | 0 | 0 | 800-721 | RTS 25/ I | RTS 24/ II | 0.725 | 0.08 |  | Přesun hmot | Běžná |  |  |  | POL7_7
|  | vodorovně do 50 m | [25 empty] | SPI
|  | Hmotnosti z položek s pořadovými čísly: : | [25 empty] | VV | 0
|  | 31,32,33,34,35,36,37,38,40,41,44,45,46,47,48,49,50,51,52, : | [25 empty] | VV | 0
|  | Součet: : 0,11568 |  | 0.11568 | [23 empty] | VV | 0
55 | 998722199R00 | Přesun hmot pro vnitřní vodovod příplatek k ceně za zvětšený přesun přes vymezenou největší dopravní vzdálenost za každých dalších i započatých 1000 m přes 1000 m | t | 0.11568 |  | 0 |  | 0 |  | 0 | 21 | 0 | 0 | 0 | 0 | 0 | 800-721 | RTS 25/ I | RTS 24/ II | 0 | 0 |  | Přesun hmot | Běžná |  |  |  | POL7_7
|  | vodorovně do 50 m | [25 empty] | SPI
|  | Hmotnosti z položek s pořadovými čísly: : | [25 empty] | VV | 0
|  | 31,32,33,34,35,36,37,38,40,41,44,45,46,47,48,49,50,51,52, : | [25 empty] | VV | 0
|  | Součet: : 0,11568 |  | 0.11568 | [23 empty] | VV | 0
Díl: | 725 | Zařizovací předměty |  |  |  | 0 |  | 0 |  | 0 |  | 0 |  | 0.47 |  | 0.95 |  |  |  |  | 86.71 | [6 empty] | DIL
56 | 725210821R00 | Demontáž umyvadel umyvadel bez výtokových armatur | soubor | 21 |  | 0 |  | 0 |  | 0 | 21 | 0 | 0 | 0 | 0.01946 | 0.41 | 800-721 | RTS 25/ I | RTS 24/ II | 0.38 | 7.98 |  | Práce | Běžná |  |  |  | POL1_7
57 | 725017132R00 | Umyvadlo na šrouby, bílé, šířka 550 mm, hloubka 420 mm | soubor | 16 |  | 0 |  | 0 |  | 0 | 21 | 0 | 0.01531 | 0.24 | 0 | 0 | 800-721 | RTS 25/ I | RTS 24/ II | 1.189 | 19.02 |  | Práce | Běžná |  |  |  | POL1_
58 | 725017138R00 | Kryt sifonu keramický bílý | soubor | 16 |  | 0 |  | 0 |  | 0 | 21 | 0 | 0.00707 | 0.11 | 0 | 0 | 800-721 | RTS 25/ I | RTS 24/ II | 0.325 | 5.2 |  | Práce | Běžná |  |  |  | POL1_
59 | 725019121R00 | Dřez jednoduchý keramický, bílý, šířka 590 mm, hloubka 450 mm | soubor | 2 |  | 0 |  | 0 |  | 0 | 21 | 0 | 0.02131 | 0.04 | 0 | 0 | 800-721 | RTS 25/ I | RTS 24/ II | 0.851 | 1.7 |  | Práce | Běžná |  |  |  | POL1_
60 | 725310823R00 | Demontáž dřezů jednodílných v kuchyňské sestavě | soubor | 4 |  | 0 |  | 0 |  | 0 | 21 | 0 | 0 | 0 | 0.0092 | 0.04 | 800-721 | RTS 25/ I | RTS 24/ II | 0.465 | 1.86 |  | Práce | Běžná |  |  |  | POL1_
|  | bez výtokových armatur, | [25 empty] | SPI
61 | 725534111R00 | Elektrický ohřívač vody zásobníkový beztlakový, závěsný svislý, objem 5 l, příkon 2,0 kW, IP 24, včetně dodávky materiálu | soubor | 6 |  | 0 |  | 0 |  | 0 | 21 | 0 | 0.00387 | 0.02 | 0 | 0 | 800-721 | RTS 25/ I | RTS 24/ II | 0.507 | 3.04 |  | Práce | Běžná |  |  |  | POL1_
|  | Včetně upevnění zásobníků na příčky tl. 15 cm, na zdi a na nosné konstrukce. | [25 empty] | POP
62 | 725530831R00 | Demontáž elektrických zásobníkových ohřívačů vody průtokových , | soubor | 6 |  | 0 |  | 0 |  | 0 | 21 | 0 | 0 | 0 | 0.01493 | 0.09 | 800-721 | RTS 25/ I | RTS 24/ II | 0.238 | 1.43 |  | Práce | Běžná |  |  |  | POL1_
63 | 725814104R00 | Ventil rohový, mosazný, , DN 15 x DN 15, včetně dodávky materiálu | soubor | 40 |  | 0 |  | 0 |  | 0 | 21 | 0 | 0.00024 | 0.01 | 0 | 0 | 800-721 | RTS 25/ I | RTS 24/ II | 0.12 | 4.8 |  | Práce | Běžná |  |  |  | POL1_
|  | 2*(4+2+2+6)+12 |  | 40 | [23 empty] | VV | 0
64 | 725823111RT1 | Baterie umyvadlové a dřezové umyvadlová, stojánková, ruční ovládání bez otvírání odpadu, standardní, včetně dodávky materiálu | kus | 4 |  | 0 |  | 0 |  | 0 | 21 | 0 | 0.00085 | 0 | 0 | 0 | 800-721 | RTS 25/ I | RTS 24/ II | 0.445 | 1.78 |  | Práce | Běžná |  |  |  | POL1_7
65 | 725823114RT1 | Baterie umyvadlové a dřezové dřezová, stojánková, ruční ovládání bez otvírání odpadu, standardní, včetně dodávky materiálu | kus | 2 |  | 0 |  | 0 |  | 0 | 21 | 0 | 0.00164 | 0 | 0 | 0 | 800-721 | RTS 25/ I | RTS 24/ II | 0.445 | 0.89 |  | Práce | Běžná |  |  |  | POL1_
66 | 725823511RT1 | Baterie umyvadlové a dřezové umyvadlová, stojánková, ruční ovládání pouze pro studenou vodu, standardní, včetně dodávky materiálu | kus | 12 |  | 0 |  | 0 |  | 0 | 21 | 0 | 0.0012 | 0.01 | 0 | 0 | 800-721 | RTS 25/ I | RTS 24/ II | 0.405 | 4.86 |  | Práce | Běžná |  |  |  | POL1_
67 | 725825114RT1 | Baterie umyvadlové a dřezové dřezová, nástěnná, ruční ovládání, standardní, včetně dodávky materiálu | kus | 2 |  | 0 |  | 0 |  | 0 | 21 | 0 | 0.00172 | 0 | 0 | 0 | 800-721 | RTS 25/ I | RTS 24/ II | 0.476 | 0.95 |  | Práce | Běžná |  |  |  | POL1_
68 | 725829301R00 | Baterie umyvadlové a dřezové Montáž baterií umyvadlových a dřezových umyvadlové a dřezové stojánkové | kus | 5 |  | 0 |  | 0 |  | 0 | 21 | 0 | 4e-05 | 0 | 0 | 0 | 800-721 | RTS 25/ I | RTS 24/ II | 0.45 | 2.25 |  | Práce | Běžná |  |  |  | POL1_
|  | 2+3 |  | 5 | [23 empty] | VV | 0
69 | 725820801R00 | Demontáž baterií nástěnných do G 3/4" | soubor | 20 |  | 0 |  | 0 |  | 0 | 21 | 0 | 0 | 0 | 0.00156 | 0.03 | 800-721 | RTS 25/ I | RTS 24/ II | 0.217 | 4.34 |  | Práce | Běžná |  |  |  | POL1_
70 | 725820802R00 | Demontáž baterií stojánkových do 1otvoru | soubor | 5 |  | 0 |  | 0 |  | 0 | 21 | 0 | 0 | 0 | 0.00086 | 0 | 800-721 | RTS 25/ I | RTS 24/ II | 0.222 | 1.11 |  | Práce | Běžná |  |  |  | POL1_
71 | 725860202R00 | Zápachová uzávěrka (sifon) pro zařizovací předměty D 40, 50 mm x 6/4"; pro dřezy; PP; příslušenství stavitelný kulový kloub, včetně dodávky materiálu | kus | 4 |  | 0 |  | 0 |  | 0 | 21 | 0 | 0.00022 | 0 | 0 | 0 | 800-721 | RTS 25/ I | RTS 24/ II | 0.246 | 0.98 |  | Práce | Běžná |  |  |  | POL1_
72 | 725860213R00 | Zápachová uzávěrka (sifon) pro zařizovací předměty D 32, 40 mm x 5/4"; pro umyvadla; PP; příslušenství krycí růžice odtoku, zpětný uzávěr, včetně dodávky materiálu | kus | 16 |  | 0 |  | 0 |  | 0 | 21 | 0 | 0.0002 | 0 | 0 | 0 | 800-721 | RTS 25/ I | RTS 24/ II | 0.246 | 3.94 |  | Práce | Běžná |  |  |  | POL1_
73 | 725900952R00 | Opravy ostatního zařízení upevnění doplňkového zařízení (např. mýdlenka, sušák) přišroubováním ( za 1 vrut) | kus | 75 |  | 0 |  | 0 |  | 0 | 21 | 0 | 1e-05 | 0 | 0 | 0 | 800-721 | RTS 25/ I | RTS 24/ II | 0.117 | 8.78 |  | Práce | Běžná |  |  |  | POL1_
|  | 25*3 |  | 75 | [23 empty] | VV | 0
74 | 725980121R00 | Dvířka z plastu, 150 x 150 mm, včetně dodávky materiálu | kus | 7 |  | 0 |  | 0 |  | 0 | 21 | 0 | 0.0005 | 0 | 0 | 0 | 800-721 | RTS 25/ I | RTS 24/ II | 0.37 | 2.59 |  | Práce | Běžná |  |  |  | POL1_
75 | 725991811R00 | Demontáž ostatní konzol jednoduchých pro potrubí vysekáním ze zdi nebo upálením | kus | 75 |  | 0 |  | 0 |  | 0 | 21 | 0 | 0 | 0 | 0.005 | 0.38 | 800-721 | RTS 25/ I | RTS 24/ II | 0.084 | 6.3 |  | Práce | Běžná |  |  |  | POL1_
|  | 3*25 |  | 75 | [23 empty] | VV | 0
76 | 725019121RLS | Dřez laboratorní keramický | soubor | 2 |  | 0 |  | 0 |  | 0 | 21 | 0 | 0.02131 | 0.04 | 0 | 0 |  | Vlastní | Indiv | 0.85 | 1.7 |  | Práce | Běžná |  |  |  | POL1_
77 | 998725102R00 | Přesun hmot pro zařizovací předměty v objektech výšky do 12 m | t | 0.50919 |  | 0 |  | 0 |  | 0 | 21 | 0 | 0 | 0 | 0 | 0 | 800-721 | RTS 25/ I | RTS 24/ II | 1.573 | 0.8 |  | Přesun hmot | Běžná |  |  |  | POL7_7
|  | vodorovně do 50 m | [25 empty] | SPI
|  | Hmotnosti z položek s pořadovými čísly: : | [25 empty] | VV | 0
|  | 57,58,59,61,63,64,65,66,67,68,71,72,73,74,76, : | [25 empty] | VV | 0
|  | Součet: : 0,50919 |  | 0.50919 | [23 empty] | VV | 0
78 | 998725194R00 | Přesun hmot pro zařizovací předměty - příplatek k ceně za zvětšený přesun přes vymezenou největší dopravní vzdálenost do 1000 m | t | 0.50919 |  | 0 |  | 0 |  | 0 | 21 | 0 | 0 | 0 | 0 | 0 | 800-721 | RTS 25/ I | RTS 24/ II | 0.812 | 0.41 |  | Přesun hmot | Běžná |  |  |  | POL7_7
|  | vodorovně do 50 m | [25 empty] | SPI
|  | Hmotnosti z položek s pořadovými čísly: : | [25 empty] | VV | 0
|  | 57,58,59,61,63,64,65,66,67,68,71,72,73,74,76, : | [25 empty] | VV | 0
|  | Součet: : 0,50919 |  | 0.50919 | [23 empty] | VV | 0
79 | 998725199R00 | Přesun hmot pro zařizovací předměty - příplatek k ceně za zvětšený přesun přes vymezenou největší dopravní vzdálenost za každých dalších i započatých 1000 m přes 1000 m | t | 0.50919 |  | 0 |  | 0 |  | 0 | 21 | 0 | 0 | 0 | 0 | 0 | 800-721 | RTS 25/ I | RTS 24/ II | 0 | 0 |  | Přesun hmot | Běžná |  |  |  | POL7_7
|  | vodorovně do 50 m | [25 empty] | SPI
|  | Hmotnosti z položek s pořadovými čísly: : | [25 empty] | VV | 0
|  | 57,58,59,61,63,64,65,66,67,68,71,72,73,74,76, : | [25 empty] | VV | 0
|  | Součet: : 0,50919 |  | 0.50919 | [23 empty] | VV | 0
Díl: | 762 | Konstrukce tesařské |  |  |  | 0 |  | 0 |  | 0 |  | 0 |  | 2.5 |  | 0 |  |  |  |  | 650 | [6 empty] | DIL
80 | 762088113R00 | Zvláštní výkony zakrývání a odkrývání opravované střešní konstrukce provizorní těžkou plachtou na ochranu před srážkovou vodou 12 x 15 m | kus | 25 |  | 0 |  | 0 |  | 0 | 21 | 0 | 0.10007 | 2.5 | 0 | 0 | 800-762 | RTS 25/ I | Indiv | 26 | 650 |  | Práce | Běžná |  |  |  | POL1_
|  | Zakrývání rozpracovaných tesařských konstrukcí těžkou plachtou na ochranu před srážkovou vodou. | [25 empty] | POP
Díl: | 781 | Obklady keramické |  |  |  | 0 |  | 0 |  | 0 |  | 0 |  | 1.84 |  | 0 |  |  |  |  | 78.32 | [6 empty] | DIL
81 | 781101210R00 | Příprava podkladu pod obklady penetrace podkladu pod obklady | m2 | 66.6 |  | 0 |  | 0 |  | 0 | 21 | 0 | 0.00021 | 0.01 | 0 | 0 | 800-771 | RTS 25/ I | RTS 24/ II | 0.05 | 3.33 |  | Práce | Běžná |  |  |  | POL1_7
|  | včetně dodávky materiálu. | [25 empty] | POP
|  | Odkaz na mn. položky pořadí 82 : 66,60000 |  | 66.6 | [23 empty] | VV | 5
82 | 781475116R00 | Montáž obkladů vnitřních z dlaždic keramických kladených do tmele 300 x 300 mm, , kladených do flexibilního tmele | m2 | 66.6 |  | 0 |  | 0 |  | 0 | 21 | 0 | 0.00524 | 0.35 | 0 | 0 | 800-771 | RTS 25/ I | RTS 24/ II | 0.96 | 63.94 |  | Práce | Běžná |  |  |  | POL1_7
|  | 1,5*(2,7+3,2+3,3+1,7+1,7+1,4+1,8+1,7+1,5+2+1,6+1,6+1,4+2+1,5+1,7+1,7+2+1,7+1,6+1,7+1,5+1,7+1,7) |  | 66.6 | [23 empty] | VV | 0
83 | 781497131R00 | Lišty k obkladům profil ukončovací nerez odolná proti oděru, uložení do tmele, výška profilu 8 mm, | m | 69 |  | 0 |  | 0 |  | 0 | 21 | 0 | 0.00042 | 0.03 | 0 | 0 | 800-771 | RTS 25/ I | RTS 24/ II | 0.12 | 8.28 |  | Práce | Běžná |  |  |  | POL1_7
|  | 1,5*(2+2*(14+8)) |  | 69 | [23 empty] | VV | 0
84 | 24696906.AR | Penetrace epoxidová (EP); funkce: zpevnění povrchu, úprava savosti, adhezní můstek; ředidlo: voda (disperzní) | kg | 6.66 |  | 0 |  | 0 |  | 0 | 21 | 0 | 0.001 | 0.01 | 0 | 0 | SPCM | RTS 25/ I | RTS 24/ II | 0 | 0 |  | Specifikace | Běžná |  |  |  | POL3_0
|  | Odkaz na mn. položky pořadí 81 : 66,60000*0,1 |  | 6.66 | [23 empty] | VV | 5
85 | 597623141R | Dlažba keramická typ: čtvercový; s glazurou (GL); dl = 298 mm; š = 298 mm; tl = 8,0 mm; nasákavost = 0,5 %; mrazuvzdorná; barva: bílá | m2 | 79.92 |  | 0 |  | 0 |  | 0 | 21 | 0 | 0.018 | 1.44 | 0 | 0 | SPCM | RTS 25/ I | RTS 24/ II | 0 | 0 |  | Specifikace | Běžná |  |  |  | POL3_0
|  | Odkaz na mn. položky pořadí 82 : 66,60000*1,2 |  | 79.92 | [23 empty] | VV | 5
86 | 998781102R00 | Přesun hmot pro obklady keramické v objektech výšky do 12 m | t | 1.8372 |  | 0 |  | 0 |  | 0 | 21 | 0 | 0 | 0 | 0 | 0 | 800-771 | RTS 25/ I | RTS 24/ II | 1.265 | 2.32 |  | Přesun hmot | Běžná |  |  |  | POL7_7
|  | Hmotnosti z položek s pořadovými čísly: : | [25 empty] | VV | 0
|  | 81,82,83,84,85, : | [25 empty] | VV | 0
|  | Součet: : 1,83717 |  | 1.8372 | [23 empty] | VV | 0
87 | 998781194R00 | Přesun hmot pro obklady keramické příplatek k ceně za zvětšený přesun přes vymezenou největší dopravní vzdálenost do 1000 m | t | 1.8372 |  | 0 |  | 0 |  | 0 | 21 | 0 | 0 | 0 | 0 | 0 | 800-771 | RTS 25/ I | RTS 24/ II | 0.245 | 0.45 |  | Přesun hmot | Běžná |  |  |  | POL7_7
|  | Hmotnosti z položek s pořadovými čísly: : | [25 empty] | VV | 0
|  | 81,82,83,84,85, : | [25 empty] | VV | 0
|  | Součet: : 1,83717 |  | 1.8372 | [23 empty] | VV | 0
88 | 998781199R00 | Přesun hmot pro obklady keramické příplatek k ceně za zvětšený přesun přes vymezenou největší dopravní vzdálenost za každých dalších i započatých 1000 m přes 1000 m | t | 1.8372 |  | 0 |  | 0 |  | 0 | 21 | 0 | 0 | 0 | 0 | 0 | 800-771 | RTS 25/ I | RTS 24/ II | 0 | 0 |  | Přesun hmot | Běžná |  |  |  | POL7_7
|  | Hmotnosti z položek s pořadovými čísly: : | [25 empty] | VV | 0
|  | 81,82,83,84,85, : | [25 empty] | VV | 0
|  | Součet: : 1,83717 |  | 1.8372 | [23 empty] | VV | 0
Díl: | 784 | Malby |  |  |  | 0 |  | 0 |  | 0 |  | 0 |  | 0 |  | 0 |  |  |  |  | 1.77 | [6 empty] | DIL
89 | 784191101R00 | Příprava povrchu Penetrace (napouštění) podkladu disperzní, jednonásobná | m2 | 13.6207 |  | 0 |  | 0 |  | 0 | 21 | 0 | 7e-05 | 0 | 0 | 0 | 800-784 | RTS 25/ I | RTS 24/ II | 0.03 | 0.41 |  | Práce | Běžná |  |  |  | POL1_7
|  | Odkaz na mn. položky pořadí 4 : 10,47750*1,3 |  | 13.6207 | [23 empty] | VV | 5
90 | 784195412R00 | Malby z malířských směsí otěruvzdorných, , bělost 92 %, dvojnásobné | m2 | 13.6207 |  | 0 |  | 0 |  | 0 | 21 | 0 | 0.00029 | 0 | 0 | 0 | 800-784 | RTS 25/ I | RTS 24/ II | 0.1 | 1.36 |  | Práce | Běžná |  |  |  | POL1_7
|  | Odkaz na mn. položky pořadí 89 : 13,62075 |  | 13.6207 | [23 empty] | VV | 5
Díl: | D96 | Přesuny suti a vybouraných hmot |  |  |  | 0 |  | 0 |  | 0 |  | 0 |  | 0 |  | 0 |  |  |  |  | 18.18 | [6 empty] | DIL
91 | 979011111R00 | Svislá doprava suti a vybouraných hmot za prvé podlaží nad nebo pod základním podlažím | t | 12.7796 |  | 0 |  | 0 |  | 0 | 21 | 0 | 0 | 0 | 0 | 0 | 801-3 | RTS 25/ I | RTS 24/ II | 0.933 | 11.92 |  | Přesun suti | Běžná |  |  |  | POL8_9
|  | Demontážní hmotnosti z položek s pořadovými čísly: : | [25 empty] | VV | 0
|  | 7,8,11,12,13,16,29,39,56,60,62,69,70,75, : | [25 empty] | VV | 0
|  | Součet: : 12,77964 |  | 12.7796 | [23 empty] | VV | 0
92 | 979081111R00 | Odvoz suti a vybouraných hmot na skládku do 1 km | t | 12.7796 |  | 0 |  | 0 |  | 0 | 21 | 0 | 0 | 0 | 0 | 0 | 801-3 | RTS 25/ I | RTS 24/ II | 0.49 | 6.26 |  | Přesun suti | Běžná |  |  |  | POL8_9
|  | Včetně naložení na dopravní prostředek a složení na skládku, bez poplatku za skládku. | [25 empty] | POP
|  | Demontážní hmotnosti z položek s pořadovými čísly: : | [25 empty] | VV | 0
|  | 7,8,11,12,13,16,29,39,56,60,62,69,70,75, : | [25 empty] | VV | 0
|  | Součet: : 12,77964 |  | 12.7796 | [23 empty] | VV | 0
93 | 979081121R00 | Odvoz suti a vybouraných hmot na skládku příplatek za každý další 1 km | t | 12.7796 |  | 0 |  | 0 |  | 0 | 21 | 0 | 0 | 0 | 0 | 0 | 801-3 | RTS 25/ I | RTS 24/ II | 0 | 0 |  | Přesun suti | Běžná |  |  |  | POL8_9
|  | Demontážní hmotnosti z položek s pořadovými čísly: : | [25 empty] | VV | 0
|  | 7,8,11,12,13,16,29,39,56,60,62,69,70,75, : | [25 empty] | VV | 0
|  | Součet: : 12,77964 |  | 12.7796 | [23 empty] | VV | 0
94 | 979999999R00 | Poplatek za recyklaci, suti s 10 % příměsi dřeva, plastu apod., , skupina 17 01 07 z Katalogu odpadů | t | 12.7796 |  | 0 |  | 0 |  | 0 | 21 | 0 | 0 | 0 | 0 | 0 | 801-3 | RTS 25/ I | RTS 24/ II | 0 | 0 |  | Přesun suti | Běžná |  |  |  | POL8_
|  | Demontážní hmotnosti z položek s pořadovými čísly: : | [25 empty] | VV | 0
|  | 7,8,11,12,13,16,29,39,56,60,62,69,70,75, : | [25 empty] | VV | 0
|  | Součet: : 12,77964 |  | 12.7796 | [23 empty] | VV | 0
Díl: | ON | Ostatní náklady |  |  |  | 0 |  | 0 |  | 0 |  | 0 |  | 0 |  | 0 |  |  |  |  | 32 | [6 empty] | DIL
95 | 900 RT1 | HZS, Práce v tarifní třídě 4 (např. tesař) | h | 32 |  | 0 |  | 0 |  | 0 | 21 | 0 | 0 | 0 | 0 | 0 | Prav.M | RTS 25/ I | RTS 24/ II | 1 | 32 |  | HZS | Běžná |  |  |  | POL10_
|  | 2*8*2 |  | 32 | [23 empty] | VV | 0
[26 empty] | 12 | 21 | DPH
| Celkem |  |  |  |  | 0 | [19 empty] | 0 | 0 | SUM
END
Note on S6: Jedná se o informaci, zda se jedná o položku, která je do rozpočtu zadána z cenové soustavy RTS, nebo vlastní.
Note on T6: Jedná se o název CÚ, která je zadána u položky rozpočtu