## Pokyny pro vyplnění
Pokyny pro vyplnění
Ve všech listech tohoto souboru můžete měnit pouze buňky s modrým pozadím. Jedná se o tyto údaje : - údaje o firmě - jednotkové ceny položek zadané na maximálně dvě desetinná místa

## Stavba
#RTSROZP# | Položkový rozpočet stavby
| Stavba: |  | 24MM080 | Obnova parku před základní školou u Červených domků
| Objednatel: |  | Město Hodonín |  |  |  | IČO: | 00284891
|  |  | Masarykovo nám. 53/1 |  |  |  | DIČ: | Skupinove_DPH
|  |  | 69501 | Hodonín
| Projektant: |  | Ing. Radek Prokeš |  |  |  | IČO: | 04428269
|  |  | Havlínova 1111/2 |  |  |  | DIČ: | CZ8708190161
|  |  | 18200 | Praha - Kobylisy
| Zhotovitel: | [5 empty] | IČO:
DIČ:
Vypracoval:
| Rozpis ceny | [6 empty] | Celkem
HSV | HSV | [6 empty] | 0
PSV | PSV | [6 empty] | 0
MON | MON | [6 empty] | 0
VN | Vedlejší náklady | [6 empty] | 0
ON | Ostatní náklady | [6 empty] | 0
| Celkem | [6 empty] | 0
Rekapitulace daní
0 | Základ pro sníženou DPH |  |  | 15 | % | 0 |  |  | CZK
0 | Snížená DPH |  |  | 15 | % | 0 |  |  | CZK
0 | Základ pro základní DPH |  |  | 21 | % | 0 |  |  | CZK
0 | Základní DPH |  |  | 21 | % | 0 |  |  | CZK
0 | Zaokrouhlení |  |  |  |  | 0 |  |  | CZK
| Cena celkem bez DPH |  |  |  |  | 0 |  |  | CZK
0 | Cena celkem s DPH |  |  |  |  | 0 |  |  | CZK
|  | v |  |  | dne
|  |  | Za zhotovitele |  |  |  | Za objednatele
Rekapitulace dílčích částí
#CASTI>> | Číslo | Název |  |  | Základ pro sníženou DPH | Základ pro základní DPH | DPH celkem | Cena celkem | %
1 | Stavba |  |  |  | 0 | 0 | 0 | 0
2 | SO 01 | Zpevněné plochy |  |  | 0 | 0 | 0 | 0
3 | 1.01 | Zpevněné plochy |  |  | 0 | 0 | 0 | 0
2 | SO 02 | Veřejné osvětlení a el. přípojky |  |  | 0 | 0 | 0 | 0
3 | 2.01 | Veřejné osvětlení a el. přípojky |  |  | 0 | 0 | 0 | 0
2 | SO 03 | Hospodaření s dešťovou vodou |  |  | 0 | 0 | 0 | 0
3 | 3.01 | Hospodaření s dešťovou vodou |  |  | 0 | 0 | 0 | 0
2 | SO 04 | Krajinářské úpravy |  |  | 0 | 0 | 0 | 0
3 | 4.01 | Krajinářské úpravy |  |  | 0 | 0 | 0 | 0
2 | SO 05 | Herní prvky a mobiliář |  |  | 0 | 0 | 0 | 0
3 | 5.01 | Herní prvky a mobiliář |  |  | 0 | 0 | 0 | 0
2 | SO 06 | Demolice a bourací práce |  |  | 0 | 0 | 0 | 0
3 | 6.01 | Demolice a bourací práce |  |  | 0 | 0 | 0 | 0
2 | VON | Vedlejší ostatní náklady |  |  | 0 | 0 | 0 | 0
3 | VON | Vedlejší a ostatní náklady |  |  | 0 | 0 | 0 | 0
2 | xPP01 | Krajinářské úpravy - Povýsadbová péče |  |  | 0 | 0 | 0 | 0
3 | 1.01 | Povýsadbová péče - 1.rok |  |  | 0 | 0 | 0 | 0
3 | 1.02 | Povýsadbová péče - 2.rok |  |  | 0 | 0 | 0 | 0
3 | 1.03 | Povýsadbová péče - 3.rok |  |  | 0 | 0 | 0 | 0
3 | 1.04 | Povýsadbová péče - 4.rok |  |  | 0 | 0 | 0 | 0
3 | 1.05 | Povýsadbová péče - 5.rok |  |  | 0 | 0 | 0 | 0
| Celkem za stavbu |  |  |  | 0 | 0 | 0 | 0 | 0
#POPS | Popis stavby: 24MM080 - Obnova parku před základní školou u Červených domků
| Účelem tohoto soupisu je zabezpečit obsahovou shodu všech nabídkových cen a usnadnit následné posouzení předložených cenových nabídek. Předpokládá se, že dodavatel před zpracováním cenové nabídky pečlivě prostuduje všechny pokyny a podmínky pro zpracování nabídkové ceny obsažené v zadávacích podmínkách a bude se jimi při zpracování nabídkové ceny řídit. | [8 empty] | Účelem tohoto soupisu je zabezpečit obsahovou shodu všech nabídkových cen a usnadnit následné posouzení předložených cenových nabídek. Předpokládá se, že dodavatel před zpracováním cenové nabídky pečlivě prostuduje všechny pokyny a podmínky pro zpracování nabídkové ceny obsažené v zadávacích podmínkách a bude se jimi při zpracování nabídkové ceny řídit.
| Množství v položkách je předpokládané a řídí se po vzoru vyhláškou č. 169/2016 Sb. Zhotovitel je povinen zkontrolovat rozpočet a doplnit chybějící položky. V opačném případě je zhotovitel povinen upozornit zadavatele na případné nedostatky. Ceny v nabídce musí vycházet nejen z předloženého soupisu výkonů, ale i ze znalosti celého projektu. Prostudování kompletní dokumentace je nedílnou podmínkou předložení nabídky. Veškeré konstrukce se dodávají jako plně funkční celek. Jakýkoliv rozpor mezi PD a soupisem prací, dodávek a služeb je nutné na základě důsledné kontroly zhotovitelem neprodleně oznámit. | [8 empty] | Množství v položkách je předpokládané a řídí se po vzoru vyhláškou č. 169/2016 Sb. Zhotovitel je povinen zkontrolovat rozpočet a doplnit chybějící položky. V opačném případě je zhotovitel povinen upozornit zadavatele na případné nedostatky. Ceny v nabídce musí vycházet nejen z předloženého soupisu výkonů, ale i ze znalosti celého projektu. Prostudování kompletní dokumentace je nedílnou podmínkou předložení nabídky. Veškeré konstrukce se dodávají jako plně funkční celek. Jakýkoliv rozpor mezi PD a soupisem prací, dodávek a služeb je nutné na základě důsledné kontroly zhotovitelem neprodleně oznámit.
| Položky označené D+M (dodávka + montáž) se oceňují včetně přesunu hmot. Ostatní vlastní položky jsou založeny na cenové soustavě RTS. Veškeré prvky a konstrukce (D+M) se oceňují jako kompletní, včetně detailů, pomocných prací (vysekání drážek, doklínkování, vysekání kapes, lože, obsyp, zásyp, výkop, seřízení, revize, doplňků, příslušenství, povrchové úpravy apod.) | [8 empty] | Položky označené D+M (dodávka + montáž) se oceňují včetně přesunu hmot. Ostatní vlastní položky jsou založeny na cenové soustavě RTS. Veškeré prvky a konstrukce (D+M) se oceňují jako kompletní, včetně detailů, pomocných prací (vysekání drážek, doklínkování, vysekání kapes, lože, obsyp, zásyp, výkop, seřízení, revize, doplňků, příslušenství, povrchové úpravy apod.)
| Zhotovitel doplní poskytnuté informace svými vlastními znalostmi a zkušenostmi tak, aby mohl připravit nabídku a je plnou Zhotovitelovou zodpovědností učinit potřebné dotazy, jak to pro tento účel považuje za nutné. | [8 empty] | Zhotovitel doplní poskytnuté informace svými vlastními znalostmi a zkušenostmi tak, aby mohl připravit nabídku a je plnou Zhotovitelovou zodpovědností učinit potřebné dotazy, jak to pro tento účel považuje za nutné.
#POPO | Popis objektu: SO 01 - Zpevněné plochy
#POPR | Popis rozpočtu: 1.01 - Zpevněné plochy
#POPO | Popis objektu: SO 02 - Veřejné osvětlení a el. přípojky
#POPR | Popis rozpočtu: 2.01 - Veřejné osvětlení a el. přípojky
#POPO | Popis objektu: SO 03 - Hospodaření s dešťovou vodou
#POPR | Popis rozpočtu: 3.01 - Hospodaření s dešťovou vodou
#POPO | Popis objektu: SO 04 - Krajinářské úpravy
#POPR | Popis rozpočtu: 4.01 - Krajinářské úpravy
#POPO | Popis objektu: SO 05 - Herní prvky a mobiliář
#POPR | Popis rozpočtu: 5.01 - Herní prvky a mobiliář
#POPO | Popis objektu: SO 06 - Demolice a bourací práce
#POPR | Popis rozpočtu: 6.01 - Demolice a bourací práce
#POPO | Popis objektu: VON - Vedlejší ostatní náklady
#POPR | Popis rozpočtu: VON - Vedlejší a ostatní náklady
#POPO | Popis objektu: xPP01 - Krajinářské úpravy - Povýsadbová péče
#POPR | Popis rozpočtu: 1.01 - Povýsadbová péče - 1.rok
#POPR | Popis rozpočtu: 1.02 - Povýsadbová péče - 2.rok
#POPR | Popis rozpočtu: 1.03 - Povýsadbová péče - 3.rok
#POPR | Popis rozpočtu: 1.04 - Povýsadbová péče - 4.rok
#POPR | Popis rozpočtu: 1.05 - Povýsadbová péče - 5.rok
Rekapitulace dílů
| Číslo | Název |  |  | Typ dílu |  |  | Celkem | %
| 1 | Zemní práce |  |  | HSV |  |  | 0
| 1.01 | Zemní práce - bourané plochy |  |  | HSV |  |  | 0
| 1.1 | Zemní práce - kanalizace |  |  | HSV |  |  | 0
| 1.2 | Zemní práce - kanalizace prvky |  |  | HSV |  |  | 0
| 1.3 | Zemní práce - závlahové potrubí |  |  | HSV |  |  | 0
| 2 | Základy a zvláštní zakládání |  |  | HSV |  |  | 0
| 21-M | Elektromontáže |  |  | HSV |  |  | 0
| 46-M | Zemní práce při extr.mont.pracích |  |  | HSV |  |  | 0
| 5 | Komunikace |  |  | HSV |  |  | 0
| 5.01 | Komunikace - Skladba konstrukce asfaltobetonové vozovky pojížděná |  |  | HSV |  |  | 0
| 5.02 | Komunikace - Skladba konstrukce asfaltobetonové vozovky pochozí |  |  | HSV |  |  | 0
| 5.03 | Komunikace - Skladba konstrukce pryžové dopadové plochy |  |  | HSV |  |  | 0
| 5.04 | Komunikace - Skladba konstrukce betonové vozovky |  |  | HSV |  |  | 0
| 5.05 | Komunikace - Skladba konstrukce pojížděné dlážděné vozovky |  |  | HSV |  |  | 0
| 5.06 | Komunikace - Skladba konstrukce dlážděného chodníku |  |  | HSV |  |  | 0
| 8 | Trubní vedení |  |  | HSV |  |  | 0
| 8.1 | Trubní vedení - kanalizace |  |  | HSV |  |  | 0
| 8.2 | Trubní vedení - kanalizace prvky |  |  | HSV |  |  | 0
| 8.3 | Trubní vedení - závlahové potrubí |  |  | HSV |  |  | 0
| 91 | Doplňující práce na komunikaci |  |  | HSV |  |  | 0
| 96 | Bourání konstrukcí |  |  | HSV |  |  | 0
| 99 | Staveništní přesun hmot |  |  | HSV |  |  | 0
| HZS | Hodinové zúčtovací sazby |  |  | HSV |  |  | 0
| NP01 | Jarní údržba |  |  | HSV |  |  | 0
| NP02 | Zálivka |  |  | HSV |  |  | 0
| NP03 | Odplevelování a čištění povrchu stromové mísy a záhonů |  |  | HSV |  |  | 0
| NP04 | Kontrola, doplnění a výměna mulčovací vrstvy |  |  | HSV |  |  | 0
| NP05 | Kontrola chráničky kmenů stromů |  |  | HSV |  |  | 0
| NP06 | Kontrola a odstranění úvazků a kotvícího systému |  |  | HSV |  |  | 0
| NP07 | Výchovný a zdravotní řez |  |  | HSV |  |  | 0
| NP08 | Vyvázání terminálu k bambusové tyčovině |  |  | HSV |  |  | 0
| NP09 | Injektáž a následná péče pro stromy větší velikosti |  |  | HSV |  |  | 0
| NP10 | Náhrada odumřelých jedinců |  |  | HSV |  |  | 0
| NP11 | Specifický řez a péče u vybraných trvalek v průběhu roku |  |  | HSV |  |  | 0
| NP12 | Seč travo-bylinných porostů a štěrkového trávníku |  |  | HSV |  |  | 0
| NP13 | Oprava dřevěného oplocení |  |  | HSV |  |  | 0
| RE | úprava rozváděče RE |  |  | HSV |  |  | 0
| RP1 | Rozváděč RP1 |  |  | HSV |  |  | 0
| SAD01 | PŘÍPRAVNÉ PRÁCE - KÁCENÍ |  |  | HSV |  |  | 0
| SAD02 | ŠTĚRKOVÁ PĚŠINA VYZTUŽENÁ VOŠTINOU |  |  | HSV |  |  | 0
| SAD03 | Výsadba vzrostlého listnatého nebo jehličnatého stromu nebo solitérního keře do trávníku nebo záhonu |  |  | HSV |  |  | 0
| SAD04 | VÝSADBA STROMŮ VĚTŠÍ VELIKOSTI |  |  | HSV |  |  | 0
| SAD05 | PŘESADBA STÁVAJÍCÍHO STROMU |  |  | HSV |  |  | 0
| SAD06 | VÝSADBA KEŘE DO ZÁHONU |  |  | HSV |  |  | 0
| SAD07 | VÝSADBA ŽIVÉHO PLOTU |  |  | HSV |  |  | 0
| SAD08 | Výsadba trvalek a okrasných travin |  |  | HSV |  |  | 0
| SAD09 | Založení xerotermního záhonu (duny) |  |  | HSV |  |  | 0
| SAD10 | VÝSADBA CIBULOVIN |  |  | HSV |  |  | 0
| SAD11 | TRÁVNÍKY - štěrkový trávník |  |  | HSV |  |  | 0
| SAD12 | TRÁVNÍKY - travobylinné společenstvo |  |  | HSV |  |  | 0
| SAD13 | TRÁVNÍK REKONSTRUKCE |  |  | HSV |  |  | 0
| SAD14 | Dočasné oplocení, oplůtek |  |  | HSV |  |  | 0
| SAD15 | Staveništní přesun hmot |  |  | HSV |  |  | 0
| SAD16 | Protikořenová bariéra |  |  | HSV |  |  | 0
| SAD17 | Injektáže |  |  | HSV |  |  | 0
| VRN1 | Průzkumné, geodetické a projektové práce |  |  | HSV |  |  | 0
| 741 | Elektroinstalace - silnoproud |  |  | PSV |  |  | 0
| 767 | Konstrukce zámečnické |  |  | PSV |  |  | 0
| 799 | Ostatní |  |  | PSV |  |  | 0
| MOB01 | Betonové sedací zídky |  |  | MON |  |  | 0
| MOB02 | Prefabrikáty - zídka na elektrosloupky, rozvaděče a vitríny |  |  | MON |  |  | 0
| MOB03 | Mobiliář |  |  | MON |  |  | 0
| MOB04 | Vstupní brána do areálu školy |  |  | MON |  |  | 0
| D96 | Přesuny suti a vybouraných hmot |  |  | PSU |  |  | 0
| VN | Vedlejší náklady |  |  | VN |  |  | 0
| ON | Ostatní náklady |  |  | ON |  |  | 0
| Cena celkem | [6 empty] | 0 | 0
Note on D11: Název
Note on I11: IČO
Note on D12: Ulice
Note on I12: DIČ
Note on D13: PSČ
Note on E13: Místo

## VzorPolozky (hidden)
Položkový rozpočet
S:
O:
R:

## SO 01 1.01 Pol
Položkový rozpočet | [27 empty] | #TypZaznamu#
S: | 24MM080 | Obnova parku před základní školou u Červených domků | [25 empty] | STA
O: | SO 01 | Zpevněné plochy | [22 empty] | STA |  |  | OBJ
R: | 1.01 | Zpevněné plochy | [25 empty] | ROZ
P.č. | Číslo položky | Název položky | MJ | Množství | Cena / MJ | Celkem | Dodávka | Dodávka celk. | Montáž | Montáž celk. | DPH | Cena s DPH | Hmotnost / MJ | Hmotnost celk.(t) | Dem. hmotnost / MJ | Dem. hmotnost celk.(t) | Ceník | Cen. soustava / platnost | Cenová úroveň | Nhod / MJ | Nhod celk. | Dodavatel | Typ položky | Stav položky
Díl: | 1 | Zemní práce |  |  |  | 0 |  | 0 |  | 0 |  | 0 |  | 56.43 |  | 0 |  |  |  |  | 1614.46 | [6 empty] | DIL
1 | 121101103R00 | Sejmutí ornice s přemístěním přes 100 do 250 m | m3 | 318.925 |  | 0 |  | 0 |  | 0 | 21 | 0 | 0 | 0 | 0 | 0 |  | RTS 25/ I | RTS 25/ I | 0.0134 | 4.27 |  | Práce | Běžná |  |  |  | POL1_
|  | V položce je obsaženo i uložení na dočasnou skládku v příslušné vzdálenosti, pokud na 1 m2 skládky nepřipadá více jak 2 m3 ornice. | [25 empty] | POP |  | V položce je obsaženo i uložení na dočasnou skládku v příslušné vzdálenosti, pokud na 1 m2 skládky nepřipadá více jak 2 m3 ornice.
|  | D.1.02 - Situace dopravního řešení a značení : | [25 empty] | VV | 0
|  | měřeno počítačem dle výkresu D.1.02 : | [25 empty] | VV | 0
|  | plocha = 1275,7 m2 : | [25 empty] | VV | 0
|  | výška = 0,25 m : | [25 empty] | VV | 0
|  | 1275,7*0,25 |  | 318.925 | [23 empty] | VV | 0
|  | Mezisoučet |  | 318.925 | [23 empty] | VV | 1
2 | 122202203R00 | Odkopávky pro silnice v hor. 3 do 10000 m3 | m3 | 1001.0001 |  | 0 |  | 0 |  | 0 | 21 | 0 | 0 | 0 | 0 | 0 |  | RTS 25/ I | RTS 25/ I | 0.12 | 120.12 |  | Práce | Běžná |  |  |  | POL1_
|  | D.1.02 - Situace dopravního řešení a značení : | [25 empty] | VV | 0
|  | měřeno počítačem dle výkresu D.1.02 : | [25 empty] | VV | 0
|  | pro výměnu nevhodného materiálu v podloží : | [25 empty] | VV | 0
|  | strojně : | [25 empty] | VV | 0
|  | 861,0*0,4+1012,667*0,3+352,8 |  | 1001.0001 | [23 empty] | VV | 0
|  | Mezisoučet |  | 1001.0001 | [23 empty] | VV | 1
3 | 139601102R00 | Ruční výkop jam, rýh a šachet v hornině tř. 3 | m3 | 393.9 |  | 0 |  | 0 |  | 0 | 21 | 0 | 0 | 0 | 0 | 0 |  | RTS 25/ I | RTS 25/ I | 3.533 | 1391.65 |  | Práce | Běžná |  |  |  | POL1_
|  | D.1.02 - Situace dopravního řešení a značení : | [25 empty] | VV | 0
|  | měřeno počítačem dle výkresu D.1.02 : | [25 empty] | VV | 0
|  | pro výměnu nevhodného materiálu v podloží : | [25 empty] | VV | 0
|  | ručně : | [25 empty] | VV | 0
|  | 363,0*0,4+304,0*0,3+157,5 |  | 393.9 | [23 empty] | VV | 0
|  | Mezisoučet |  | 393.9 | [23 empty] | VV | 1
4 | 162601101R00 | Vodorovné přemístění výkopku z hor.1-4 do 4000 m | m3 | 1394.9001 |  | 0 |  | 0 |  | 0 | 21 | 0 | 0 | 0 | 0 | 0 |  | RTS 25/ I | RTS 25/ I | 0.011 | 15.34 |  | Práce | Běžná |  |  |  | POL1_
|  | Předpoklad odvozu - skládka hodonín, Michal Špaček | [25 empty] | POP
|  | D.1.02 - Situace dopravního řešení a značení : | [25 empty] | VV | 0
|  | měřeno počítačem dle výkresu D.1.02 : | [25 empty] | VV | 0
|  | pro výměnu nevhodného materiálu v podloží : | [25 empty] | VV | 0
|  | strojně : | [25 empty] | VV | 0
|  | 861,0*0,4+1012,667*0,3+352,8 |  | 1001.0001 | [23 empty] | VV | 0
|  | Mezisoučet |  | 1001.0001 | [23 empty] | VV | 1
|  | ručně : | [25 empty] | VV | 0
|  | 363,0*0,4+304,0*0,3+157,5 |  | 393.9 | [23 empty] | VV | 0
|  | Mezisoučet |  | 393.9 | [23 empty] | VV | 1
5 | 199000002R00x | Poplatek za skládku horniny 1- 4, č. dle katal. odpadů 17 05 04 | t | 2510.82 |  | 0 |  | 0 |  | 0 | 21 | 0 | 0 | 0 | 0 | 0 |  | Vlastní | Indiv | 0 | 0 |  | Práce | Běžná |  |  |  | POL1_
|  | Předpoklad odvozu - skládka hodonín, Michal Špaček | [25 empty] | POP
|  | Začátek provozního součtu | [25 empty] | VV
|  | D.1.02 - Situace dopravního řešení a značení : | [25 empty] | VV | 2
|  | měřeno počítačem dle výkresu D.1.02 : | [25 empty] | VV | 2
|  | pro výměnu nevhodného materiálu v podloží : | [25 empty] | VV | 2
|  | strojně : | [25 empty] | VV | 2
|  | 861,0*0,4+1012,667*0,3+352,8 |  | 1001.0001 | [23 empty] | VV | 2
[28 empty] | VV | 2
|  | ručně : | [25 empty] | VV | 2
|  | 363,0*0,4+304,0*0,3+157,5 |  | 393.9 | [23 empty] | VV | 2
|  | Mezisoučet |  | 1394.9001 | [23 empty] | VV | 3
|  | Konec provozního součtu | [25 empty] | VV
|  | přepočet na tuny = 1,8 t /m3 : | [25 empty] | VV | 0
|  | 1394,9*1,8 |  | 2510.82 | [23 empty] | VV | 0
|  | Mezisoučet |  | 2510.82 | [23 empty] | VV | 1
6 | 174101102R00 | Zásyp ruční se zhutněním | m3 | 28.5 |  | 0 |  | 0 |  | 0 | 21 | 0 | 0 | 0 | 0 | 0 |  | RTS 25/ I | RTS 25/ I | 1.15 | 32.78 |  | Práce | Běžná |  |  |  | POL1_
|  | D.1.02 - Situace dopravního řešení a značení : | [25 empty] | VV | 0
|  | Dosypání pro komunikace : | [25 empty] | VV | 0
|  | ručně : | [25 empty] | VV | 0
|  | 28,5 |  | 28.5 | [23 empty] | VV | 0
|  | Mezisoučet |  | 28.5 | [23 empty] | VV | 1
7 | 583423202R | kamenivo drcené 0/32 | t | 56.43 |  | 0 |  | 0 |  | 0 | 21 | 0 | 1 | 56.43 | 0 | 0 | SPCM | RTS 25/ I | RTS 25/ I | 0 | 0 |  | Specifikace | Běžná |  |  |  | POL3_
|  | Začátek provozního součtu | [25 empty] | VV
|  | D.1.02 - Situace dopravního řešení a značení : | [25 empty] | VV | 2
|  | Dosypání pro komunikace : | [25 empty] | VV | 2
|  | ručně : | [25 empty] | VV | 2
|  | 28,5 |  | 28.5 | [23 empty] | VV | 2
|  | Mezisoučet |  | 28.5 | [23 empty] | VV | 3
|  | Konec provozního součtu | [25 empty] | VV
|  | přepočet na hmotnost : 28,5*1,80 |  | 51.3 | [23 empty] | VV | 0
|  | Mezisoučet |  | 51.3 | [23 empty] | VV | 1
|  | Koeficient ztratné: 0,10 |  | 5.13 | [23 empty] | VV | 4
8 | 181101102R00x | Úprava pláně v zářezech v hor. 1-4, se zhutněním | m2 | 2794.3 |  | 0 |  | 0 |  | 0 | 21 | 0 | 0 | 0 | 0 | 0 |  | Vlastní | Indiv | 0.018 | 50.3 |  | Práce | Běžná |  |  |  | POL1_
|  | dle PD | [25 empty] | POP
|  | pojezdové plochy 45Mpa | [25 empty] | POP
|  | pochozí plochy 30Mpa | [25 empty] | POP
|  | D.1.02 - Situace dopravního řešení a značení : | [25 empty] | VV | 0
|  | K.I - skladba kce asfaltobet.vozovky pojížděné : | [25 empty] | VV | 0
|  | 572,300 |  | 572.3 | [23 empty] | VV | 0
|  | K.II - skladba kce asfaltobet.vozovky pochozí : | [25 empty] | VV | 0
|  | 620,600 |  | 620.6 | [23 empty] | VV | 0
|  | K.III - skladba kce pryžové dopadové plochy : | [25 empty] | VV | 0
|  | 164,300 |  | 164.3 | [23 empty] | VV | 0
|  | K.IV -skladba kce bet.vozovky : | [25 empty] | VV | 0
|  | 310,700 |  | 310.7 | [23 empty] | VV | 0
|  | K.V - skladba kce pojížděné dlážděné vozovky : | [25 empty] | VV | 0
|  | 538,700 |  | 538.7 | [23 empty] | VV | 0
|  | K.VI - skladba kce dlážděného chodníku : | [25 empty] | VV | 0
|  | 587,700 |  | 587.7 | [23 empty] | VV | 0
|  | Mezisoučet |  | 2794.3 | [23 empty] | VV | 1
Díl: | 5 | Komunikace |  |  |  | 0 |  | 0 |  | 0 |  | 0 |  | 1121.83 |  | 0 |  |  |  |  | 381.71 | [6 empty] | DIL
9 | 568111111R00 | Zřízení vrstvy z geotextilie | m2 | 3353.16 |  | 0 |  | 0 |  | 0 | 21 | 0 | 0 | 0 | 0 | 0 |  | RTS 25/ I | RTS 25/ I | 0.091 | 305.14 |  | Práce | Běžná |  |  |  | POL1_
|  | D.1.02 - Situace dopravního řešení a značení : | [25 empty] | VV | 0
|  | K.I - skladba kce asfaltobet.vozovky pojížděné : | [25 empty] | VV | 0
|  | 572,300 |  | 572.3 | [23 empty] | VV | 0
|  | K.II - skladba kce asfaltobet.vozovky pochozí : | [25 empty] | VV | 0
|  | 620,600 |  | 620.6 | [23 empty] | VV | 0
|  | K.III - skladba kce pryžové dopadové plochy : | [25 empty] | VV | 0
|  | 164,300 |  | 164.3 | [23 empty] | VV | 0
|  | K.IV -skladba kce bet.vozovky : | [25 empty] | VV | 0
|  | 310,700 |  | 310.7 | [23 empty] | VV | 0
|  | K.V - skladba kce pojížděné dlážděné vozovky : | [25 empty] | VV | 0
|  | 538,700 |  | 538.7 | [23 empty] | VV | 0
|  | K.VI - skladba kce dlážděného chodníku : | [25 empty] | VV | 0
|  | 587,700 |  | 587.7 | [23 empty] | VV | 0
|  | Mezisoučet |  | 2794.3 | [23 empty] | VV | 1
|  | Koeficient počítáno 20% na přetažení k dalším kcem a ukončení: 0,20 |  | 558.86 | [23 empty] | VV | 4
10 | 69366198R | Geotextilie netkaná 300 g/m2 | m2 | 3688.476 |  | 0 |  | 0 |  | 0 | 21 | 0 | 0.0003 | 1.11 | 0 | 0 | SPCM | RTS 25/ I | RTS 25/ I | 0 | 0 |  | Specifikace | Běžná |  |  |  | POL3_
|  | D.1.02 - Situace dopravního řešení a značení : | [25 empty] | VV | 0
|  | Odkaz na mn. položky pořadí 9 : 3353,16000 |  | 3353.16 | [23 empty] | VV | 5
|  | Mezisoučet |  | 3353.16 | [23 empty] | VV | 1
|  | Koeficient ztratné: 0,10 |  | 335.316 | [23 empty] | VV | 4
11 | 564851111RT4x | Podklad ze štěrkodrti po zhutnění tloušťky 15 cm štěrkodrť frakce 0-63 mm, Gn; ŠDb | m2 | 1392.2 |  | 0 |  | 0 |  | 0 | 21 | 0 | 0.345 | 480.31 | 0 | 0 |  | Vlastní | Indiv | 0.026 | 36.2 |  | Práce | Běžná |  |  |  | POL1_
|  | D.1.02 - Situace dopravního řešení a značení : | [25 empty] | VV | 0
|  | výměna nevhodného podloží - 2 vrstvy : | [25 empty] | VV | 0
|  | 1.vrstva : | [25 empty] | VV | 0
|  | (620,6+164,3+588,6+18,7) |  | 1392.2 | [23 empty] | VV | 0
|  | Mezisoučet |  | 1392.2 | [23 empty] | VV | 1
12 | 564861111RT4x | Podklad ze štěrkodrti po zhutnění tloušťky 20 cm štěrkodrť frakce 0-90 mm, Ge; ŠDa | m2 | 1392.2 |  | 0 |  | 0 |  | 0 | 21 | 0 | 0.46 | 640.41 | 0 | 0 |  | Vlastní | Indiv | 0.029 | 40.37 |  | Práce | Běžná |  |  |  | POL1_
|  | D.1.02 - Situace dopravního řešení a značení : | [25 empty] | VV | 0
|  | výměna nevhodného podloží - 2 vrstvy : | [25 empty] | VV | 0
|  | 1.vrstva : | [25 empty] | VV | 0
|  | (620,6+164,3+588,6+18,7) |  | 1392.2 | [23 empty] | VV | 0
|  | Mezisoučet |  | 1392.2 | [23 empty] | VV | 1
Díl: | 5.01 | Komunikace - Skladba konstrukce asfaltobetonové vozovky pojížděná |  |  |  | 0 |  | 0 |  | 0 |  | 0 |  | 551.14 |  | 0 |  |  |  |  | 103.25 | [6 empty] | DIL
13 | 564851111RT4 | Podklad ze štěrkodrti po zhutnění tloušťky 15 cm štěrkodrť frakce 0-63 mm, Ge; ŠDa | m2 | 572.3 |  | 0 |  | 0 |  | 0 | 21 | 0 | 0.345 | 197.44 | 0 | 0 |  | RTS 25/ I | RTS 25/ I | 0.026 | 14.88 |  | Práce | Běžná |  |  |  | POL1_
|  | D.1.02 - Situace dopravního řešení a značení : | [25 empty] | VV | 0
|  | K.I - skladba kce asfaltobet.vozovky pojížděné : | [25 empty] | VV | 0
|  | 572,300 |  | 572.3 | [23 empty] | VV | 0
|  | Mezisoučet |  | 572.3 | [23 empty] | VV | 1
14 | 564851111RT4 | Podklad ze štěrkodrti po zhutnění tloušťky 15 cm štěrkodrť frakce 0-63 mm, Ge; ŠDa | m2 | 572.3 |  | 0 |  | 0 |  | 0 | 21 | 0 | 0.345 | 197.44 | 0 | 0 |  | RTS 25/ I | RTS 25/ I | 0.026 | 14.88 |  | Práce | Běžná |  |  |  | POL1_
|  | D.1.02 - Situace dopravního řešení a značení : | [25 empty] | VV | 0
|  | K.I - skladba kce asfaltobet.vozovky pojížděné : | [25 empty] | VV | 0
|  | 572,300 |  | 572.3 | [23 empty] | VV | 0
|  | Mezisoučet |  | 572.3 | [23 empty] | VV | 1
15 | 573111123R00 | Postřik infiltrační, množství zbytkového asfaltového pojiva 0,80 kg/m2 | m2 | 572.3 |  | 0 |  | 0 |  | 0 | 21 | 0 | 0.00081 | 0.46 | 0 | 0 |  | RTS 25/ I | RTS 25/ I | 0.004 | 2.29 |  | Práce | Běžná |  |  |  | POL1_
|  | D.1.02 - Situace dopravního řešení a značení : | [25 empty] | VV | 0
|  | K.I - skladba kce asfaltobet.vozovky pojížděné : | [25 empty] | VV | 0
|  | 572,300 |  | 572.3 | [23 empty] | VV | 0
|  | Mezisoučet |  | 572.3 | [23 empty] | VV | 1
16 | 565151111R00 | Podklad z obal kam.ACP 16+, tl. 7 cm | m2 | 535.085 |  | 0 |  | 0 |  | 0 | 21 | 0 | 0.18463 | 98.79 | 0 | 0 |  | RTS 25/ I | RTS 25/ I | 0.064 | 34.25 |  | Práce | Běžná |  |  |  | POL1_
|  | D.1.02 - Situace dopravního řešení a značení : | [25 empty] | VV | 0
|  | K.I - skladba kce asfaltobet.vozovky pojížděné : | [25 empty] | VV | 0
|  | + 3% : 519,5*1,03 |  | 535.085 | [23 empty] | VV | 0
|  | Mezisoučet |  | 535.085 | [23 empty] | VV | 1
17 | 573231123R00 | Postřik spojovací z KAE, množství zbytkového asfaltu 0,3 kg/m2 | m2 | 535.085 |  | 0 |  | 0 |  | 0 | 21 | 0 | 0.0003 | 0.16 | 0 | 0 |  | RTS 25/ I | RTS 25/ I | 0.002 | 1.07 |  | Práce | Běžná |  |  |  | POL1_
|  | D.1.02 - Situace dopravního řešení a značení : | [25 empty] | VV | 0
|  | K.I - skladba kce asfaltobet.vozovky pojížděné : | [25 empty] | VV | 0
|  | + 3% : 519,5*1,03 |  | 535.085 | [23 empty] | VV | 0
|  | Mezisoučet |  | 535.085 | [23 empty] | VV | 1
18 | 577131211R00x | Beton asfalt. ACO 11, tl. 4 cm probarvený, (dle PD) | m2 | 535.085 |  | 0 |  | 0 |  | 0 | 21 | 0 | 0.10141 | 54.26 | 0 | 0 |  | Vlastní | Indiv | 0.064 | 34.25 |  | Práce | Běžná |  |  |  | POL1_
|  | D.1.02 - Situace dopravního řešení a značení : | [25 empty] | VV | 0
|  | K.I - skladba kce asfaltobet.vozovky pojížděné : | [25 empty] | VV | 0
|  | + 3% : 519,5*1,03 |  | 535.085 | [23 empty] | VV | 0
|  | Mezisoučet |  | 535.085 | [23 empty] | VV | 1
19 | 577131211R00 | Beton asfalt. ACO 8,nebo ACO 11, do 3 m, tl. 4 cm | m2 | 25.5 |  | 0 |  | 0 |  | 0 | 21 | 0 | 0.10141 | 2.59 | 0 | 0 |  | RTS 25/ I | RTS 25/ I | 0.064 | 1.63 |  | Práce | Běžná |  |  |  | POL1_
|  | D.1.02 - Situace dopravního řešení a značení : | [25 empty] | VV | 0
|  | K.I - skladba kce asfaltobet.vozovky pojížděné : | [25 empty] | VV | 0
|  | 25,5 m2 černého asfaltu pro zapravení stávajících vozovek : | [25 empty] | VV | 0
|  | 25,50 |  | 25.5 | [23 empty] | VV | 0
|  | Mezisoučet |  | 25.5 | [23 empty] | VV | 1
Díl: | 5.02 | Komunikace - Skladba konstrukce asfaltobetonové vozovky pochozí |  |  |  | 0 |  | 0 |  | 0 |  | 0 |  | 387.22 |  | 0 |  |  |  |  | 96.99 | [6 empty] | DIL
20 | 564851111RT4 | Podklad ze štěrkodrti po zhutnění tloušťky 15 cm štěrkodrť frakce 0-63 mm, Ge; ŠDa | m2 | 620.6 |  | 0 |  | 0 |  | 0 | 21 | 0 | 0.345 | 214.11 | 0 | 0 |  | RTS 25/ I | RTS 25/ I | 0.026 | 16.14 |  | Práce | Běžná |  |  |  | POL1_
|  | D.1.02 - Situace dopravního řešení a značení : | [25 empty] | VV | 0
|  | K.II - skladba kce asfaltobet.vozovky pochozí : | [25 empty] | VV | 0
|  | 620,600 |  | 620.6 | [23 empty] | VV | 0
|  | Mezisoučet |  | 620.6 | [23 empty] | VV | 1
21 | 573111123R00 | Postřik infiltrační, množství zbytkového asfaltového pojiva 0,80 kg/m2 | m2 | 620.6 |  | 0 |  | 0 |  | 0 | 21 | 0 | 0.00081 | 0.5 | 0 | 0 |  | RTS 25/ I | RTS 25/ I | 0.004 | 2.48 |  | Práce | Běžná |  |  |  | POL1_
|  | D.1.02 - Situace dopravního řešení a značení : | [25 empty] | VV | 0
|  | K.II - skladba kce asfaltobet.vozovky pochozí : | [25 empty] | VV | 0
|  | 620,600 |  | 620.6 | [23 empty] | VV | 0
|  | Mezisoučet |  | 620.6 | [23 empty] | VV | 1
22 | 565151111R00 | Podklad z obal kam.ACP 16+, tl. 7 cm | m2 | 602.82 |  | 0 |  | 0 |  | 0 | 21 | 0 | 0.18463 | 111.3 | 0 | 0 |  | RTS 25/ I | RTS 25/ I | 0.064 | 38.58 |  | Práce | Běžná |  |  |  | POL1_
|  | D.1.02 - Situace dopravního řešení a značení : | [25 empty] | VV | 0
|  | K.II - skladba kce asfaltobet.vozovky pochozí : | [25 empty] | VV | 0
|  | +2 % : 591*1,02 |  | 602.82 | [23 empty] | VV | 0
|  | Mezisoučet |  | 602.82 | [23 empty] | VV | 1
23 | 573231123R00 | Postřik spojovací z KAE, množství zbytkového asfaltu 0,3 kg/m2 | m2 | 602.82 |  | 0 |  | 0 |  | 0 | 21 | 0 | 0.0003 | 0.18 | 0 | 0 |  | RTS 25/ I | RTS 25/ I | 0.002 | 1.21 |  | Práce | Běžná |  |  |  | POL1_
|  | D.1.02 - Situace dopravního řešení a značení : | [25 empty] | VV | 0
|  | K.II - skladba kce asfaltobet.vozovky pochozí : | [25 empty] | VV | 0
|  | +2 % : 591*1,02 |  | 602.82 | [23 empty] | VV | 0
|  | Mezisoučet |  | 602.82 | [23 empty] | VV | 1
24 | 577131211R00x | Beton asfalt. ACO 11, tl. 4 cm probarvený, (dle PD) | m2 | 602.82 |  | 0 |  | 0 |  | 0 | 21 | 0 | 0.10141 | 61.13 | 0 | 0 |  | Vlastní | Indiv | 0.064 | 38.58 |  | Práce | Běžná |  |  |  | POL1_
|  | D.1.02 - Situace dopravního řešení a značení : | [25 empty] | VV | 0
|  | K.II - skladba kce asfaltobet.vozovky pochozí : | [25 empty] | VV | 0
|  | +2 % : 591*1,02 |  | 602.82 | [23 empty] | VV | 0
|  | Mezisoučet |  | 602.82 | [23 empty] | VV | 1
Díl: | 5.03 | Komunikace - Skladba konstrukce pryžové dopadové plochy |  |  |  | 0 |  | 0 |  | 0 |  | 0 |  | 79.36 |  | 0 |  |  |  |  | 12.49 | [6 empty] | DIL
25 | 564851111RT4 | Podklad ze štěrkodrti po zhutnění tloušťky 15 cm štěrkodrť frakce 0-63 mm, Ge; ŠDa | m2 | 164.3 |  | 0 |  | 0 |  | 0 | 21 | 0 | 0.345 | 56.68 | 0 | 0 |  | RTS 25/ I | RTS 25/ I | 0.026 | 4.27 |  | Práce | Běžná |  |  |  | POL1_
|  | D.1.02 - Situace dopravního řešení a značení : | [25 empty] | VV | 0
|  | K.III - skladba kce pryžové dopadové plochy : | [25 empty] | VV | 0
|  | 164,300 |  | 164.3 | [23 empty] | VV | 0
|  | Mezisoučet |  | 164.3 | [23 empty] | VV | 1
26 | 564801111R00 | Podklad ze štěrkodrti po zhutnění tloušťky 3 cm frakce 0/4 | m2 | 164.3 |  | 0 |  | 0 |  | 0 | 21 | 0 | 0.069 | 11.34 | 0 | 0 |  | RTS 25/ I | RTS 25/ I | 0.025 | 4.11 |  | Práce | Běžná |  |  |  | POL1_
|  | D.1.02 - Situace dopravního řešení a značení : | [25 empty] | VV | 0
|  | K.III - skladba kce pryžové dopadové plochy : | [25 empty] | VV | 0
|  | 164,300 |  | 164.3 | [23 empty] | VV | 0
|  | Mezisoučet |  | 164.3 | [23 empty] | VV | 1
27 | 59990-01 | D+M: Dopadová plocha s pryžovým povrchem ve skladbě:vyrovnávací spodní vrstva SBR granulát tl.24mm nášlapná vrstva z EPDM granulátu tl.11mm vč.zhotovení barevných vzorů (dle PD) | m2 | 164.3 |  | 0 |  | 0 |  | 0 | 21 | 0 | 0.069 | 11.34 | 0 | 0 |  | Vlastní | Indiv | 0.025 | 4.11 |  | Práce | Běžná |  |  |  | POL1_
|  | D.1.02 - Situace dopravního řešení a značení : | [25 empty] | VV | 0
|  | K.III - skladba kce pryžové dopadové plochy : | [25 empty] | VV | 0
|  | 164,300 |  | 164.3 | [23 empty] | VV | 0
|  | Mezisoučet |  | 164.3 | [23 empty] | VV | 1
Díl: | 5.04 | Komunikace - Skladba konstrukce betonové vozovky |  |  |  | 0 |  | 0 |  | 0 |  | 0 |  | 303.92 |  | 0 |  |  |  |  | 43.04 | [6 empty] | DIL
28 | 564861111RT4 | Podklad ze štěrkodrti po zhutnění tloušťky 20 cm štěrkodrť frakce 0-63 mm | m2 | 310.7 |  | 0 |  | 0 |  | 0 | 21 | 0 | 0.46 | 142.92 | 0 | 0 |  | RTS 25/ I | RTS 25/ I | 0.029 | 9.01 |  | Práce | Běžná |  |  |  | POL1_
|  | D.1.02 - Situace dopravního řešení a značení : | [25 empty] | VV | 0
|  | K.IV -skladba kce bet.vozovky : | [25 empty] | VV | 0
|  | 310,700 |  | 310.7 | [23 empty] | VV | 0
|  | Mezisoučet |  | 310.7 | [23 empty] | VV | 1
29 | 581142111R00 | Kryt cementobeton. komunikací skup.1 a 2 tl. 21 cm | m2 | 295.9 |  | 0 |  | 0 |  | 0 | 21 | 0 | 0.54409 | 161 | 0 | 0 |  | RTS 25/ I | RTS 25/ I | 0.02 | 5.92 |  | Práce | Běžná |  |  |  | POL1_
|  | D.1.02 - Situace dopravního řešení a značení : | [25 empty] | VV | 0
|  | K.IV -skladba kce bet.vozovky : | [25 empty] | VV | 0
|  | 295,9 |  | 295.9 | [23 empty] | VV | 0
|  | Mezisoučet |  | 295.9 | [23 empty] | VV | 1
30 | 631319291R00 | Úprava (zdrsnění) čerstvého betonového povrchu ocelovým kartáčem, ruční | m2 | 295.9 |  | 0 |  | 0 |  | 0 | 21 | 0 | 0 | 0 | 0 | 0 |  | RTS 25/ I | RTS 25/ I | 0.095 | 28.11 |  | Práce | Běžná |  |  |  | POL1_
|  | D.1.02 - Situace dopravního řešení a značení : | [25 empty] | VV | 0
|  | K.IV -skladba kce bet.vozovky : | [25 empty] | VV | 0
|  | 295,9 |  | 295.9 | [23 empty] | VV | 0
|  | Mezisoučet |  | 295.9 | [23 empty] | VV | 1
Díl: | 5.05 | Komunikace - Skladba konstrukce pojížděné dlážděné vozovky |  |  |  | 0 |  | 0 |  | 0 |  | 0 |  | 771.12 |  | 0 |  |  |  |  | 803.12 | [6 empty] | DIL
31 | 564851111RT4 | Podklad ze štěrkodrti po zhutnění tloušťky 15 cm štěrkodrť frakce 0-63 mm, Ge; ŠDa | m2 | 605.959 |  | 0 |  | 0 |  | 0 | 21 | 0 | 0.345 | 209.06 | 0 | 0 |  | RTS 25/ I | RTS 25/ I | 0.026 | 15.75 |  | Práce | Běžná |  |  |  | POL1_
|  | D.1.02 - Situace dopravního řešení a značení : | [25 empty] | VV | 0
|  | Větev JÍDELNA : | [25 empty] | VV | 0
|  | formát dlažby 30 / 15 / 8 : | [25 empty] | VV | 0
|  | 89,40 |  | 89.4 | [23 empty] | VV | 0
|  | formát dlažby 30 / 20 / 8 : | [25 empty] | VV | 0
|  | 242 |  | 242 | [23 empty] | VV | 0
|  | Mezisoučet |  | 331.4 | [23 empty] | VV | 1
|  | Větev DRUŽINA : | [25 empty] | VV | 0
|  | formát dlažby 20 / 20 / 8 : | [25 empty] | VV | 0
|  | 146,14 |  | 146.14 | [23 empty] | VV | 0
|  | Mezisoučet |  | 146.14 | [23 empty] | VV | 1
|  | Větev BYTOVÉ DOMY : | [25 empty] | VV | 0
|  | formát dlažby 30 / 30 / 8 : | [25 empty] | VV | 0
|  | pochozí = 279,62 m2 : | [25 empty] | VV | 0
|  | 0 | [25 empty] | VV | 0
|  | pojízná = 31,75 m2 : | [25 empty] | VV | 0
|  | 31,75*1,10 |  | 34.925 | [23 empty] | VV | 0
|  | Mezisoučet |  | 34.925 | [23 empty] | VV | 1
|  | VĚTEV HLAVNÍ OSA : | [25 empty] | VV | 0
|  | Varovný pás délky 3,6 m : | [25 empty] | VV | 0
|  | šířky 0,4 m : | [25 empty] | VV | 0
|  | 3,6*0,40 |  | 1.44 | [23 empty] | VV | 0
|  | Větev JÍDELNA : | [25 empty] | VV | 0
|  | Varovný pás délky 8,7 m : | [25 empty] | VV | 0
|  | šířky 0,4 m : | [25 empty] | VV | 0
|  | 8,70*0,40 |  | 3.48 | [23 empty] | VV | 0
|  | Větev BYTOVÉ DOMY : | [25 empty] | VV | 0
|  | Varovný pás délky 1,5 m : | [25 empty] | VV | 0
|  | šířky 0,4 m : | [25 empty] | VV | 0
|  | 1,50*0,40 |  | 0.6 | [23 empty] | VV | 0
|  | Mezisoučet |  | 5.52 | [23 empty] | VV | 1
|  | VĚTEV HLAVNÍ OSA : | [25 empty] | VV | 0
|  | dlažba se zelenou spárou : | [25 empty] | VV | 0
|  | 30 / 20 / 8 - 50 ks : | [25 empty] | VV | 0
|  | 50*0,30*0,20 |  | 3 | [23 empty] | VV | 0
|  | 40 / 20 / 8 - 116 ks : | [25 empty] | VV | 0
|  | 116*0,40*0,20 |  | 9.28 | [23 empty] | VV | 0
|  | 40 / 40 / 8 - 60 ks : | [25 empty] | VV | 0
|  | 60*0,40*0,40 |  | 9.6 | [23 empty] | VV | 0
|  | 60 / 40 / 8 - 76 ks : | [25 empty] | VV | 0
|  | 76*0,60*0,40 |  | 18.24 | [23 empty] | VV | 0
|  | 80 / 40 / 8 - 30 ks : | [25 empty] | VV | 0
|  | 30*0,80*0,40 |  | 9.6 | [23 empty] | VV | 0
|  | plocha spár : | [25 empty] | VV | 0
|  | 5,454 |  | 5.454 | [23 empty] | VV | 0
|  | Mezisoučet |  | 55.174 | [23 empty] | VV | 1
|  | zatravňovací dlažba - pod kola : | [25 empty] | VV | 0
|  | Zatravňovací díl 40x40x12 : | [25 empty] | VV | 0
|  | 32,80 |  | 32.8 | [23 empty] | VV | 0
|  | Mezisoučet |  | 32.8 | [23 empty] | VV | 1
32 | 564851111RT4 | Podklad ze štěrkodrti po zhutnění tloušťky 15 cm štěrkodrť frakce 0-63 mm, Ge; ŠDa | m2 | 913.541 |  | 0 |  | 0 |  | 0 | 21 | 0 | 0.345 | 315.17 | 0 | 0 |  | RTS 25/ I | RTS 25/ I | 0.026 | 23.75 |  | Práce | Běžná |  |  |  | POL1_
|  | D.1.02 - Situace dopravního řešení a značení : | [25 empty] | VV | 0
|  | Větev JÍDELNA : | [25 empty] | VV | 0
|  | formát dlažby 30 / 15 / 8 : | [25 empty] | VV | 0
|  | 89,40 |  | 89.4 | [23 empty] | VV | 0
|  | formát dlažby 30 / 20 / 8 : | [25 empty] | VV | 0
|  | 242 |  | 242 | [23 empty] | VV | 0
|  | Mezisoučet |  | 331.4 | [23 empty] | VV | 1
|  | Větev DRUŽINA : | [25 empty] | VV | 0
|  | formát dlažby 20 / 20 / 8 : | [25 empty] | VV | 0
|  | 146,14 |  | 146.14 | [23 empty] | VV | 0
|  | Mezisoučet |  | 146.14 | [23 empty] | VV | 1
|  | Větev BYTOVÉ DOMY : | [25 empty] | VV | 0
|  | formát dlažby 30 / 30 / 8 : | [25 empty] | VV | 0
|  | pochozí = 279,62 m2 : | [25 empty] | VV | 0
|  | 279,62*1,10 |  | 307.582 | [23 empty] | VV | 0
|  | pojízná = 31,75 m2 : | [25 empty] | VV | 0
|  | 31,75*1,10 |  | 34.925 | [23 empty] | VV | 0
|  | Mezisoučet |  | 342.507 | [23 empty] | VV | 1
|  | VĚTEV HLAVNÍ OSA : | [25 empty] | VV | 0
|  | Varovný pás délky 3,6 m : | [25 empty] | VV | 0
|  | šířky 0,4 m : | [25 empty] | VV | 0
|  | 3,6*0,40 |  | 1.44 | [23 empty] | VV | 0
|  | Větev JÍDELNA : | [25 empty] | VV | 0
|  | Varovný pás délky 8,7 m : | [25 empty] | VV | 0
|  | šířky 0,4 m : | [25 empty] | VV | 0
|  | 8,70*0,40 |  | 3.48 | [23 empty] | VV | 0
|  | Větev BYTOVÉ DOMY : | [25 empty] | VV | 0
|  | Varovný pás délky 1,5 m : | [25 empty] | VV | 0
|  | šířky 0,4 m : | [25 empty] | VV | 0
|  | 1,50*0,40 |  | 0.6 | [23 empty] | VV | 0
|  | Mezisoučet |  | 5.52 | [23 empty] | VV | 1
|  | VĚTEV HLAVNÍ OSA : | [25 empty] | VV | 0
|  | dlažba se zelenou spárou : | [25 empty] | VV | 0
|  | 30 / 20 / 8 - 50 ks : | [25 empty] | VV | 0
|  | 50*0,30*0,20 |  | 3 | [23 empty] | VV | 0
|  | 40 / 20 / 8 - 116 ks : | [25 empty] | VV | 0
|  | 116*0,40*0,20 |  | 9.28 | [23 empty] | VV | 0
|  | 40 / 40 / 8 - 60 ks : | [25 empty] | VV | 0
|  | 60*0,40*0,40 |  | 9.6 | [23 empty] | VV | 0
|  | 60 / 40 / 8 - 76 ks : | [25 empty] | VV | 0
|  | 76*0,60*0,40 |  | 18.24 | [23 empty] | VV | 0
|  | 80 / 40 / 8 - 30 ks : | [25 empty] | VV | 0
|  | 30*0,80*0,40 |  | 9.6 | [23 empty] | VV | 0
|  | plocha spár : | [25 empty] | VV | 0
|  | 5,454 |  | 5.454 | [23 empty] | VV | 0
|  | Mezisoučet |  | 55.174 | [23 empty] | VV | 1
|  | zatravňovací dlažba - pod kola : | [25 empty] | VV | 0
|  | Zatravňovací díl 40x40x12 : | [25 empty] | VV | 0
|  | 32,80 |  | 32.8 | [23 empty] | VV | 0
|  | Mezisoučet |  | 32.8 | [23 empty] | VV | 1
33 | 596215040R00 | Kladení dlažby tl. 8 cm do drtě tl. 4 cm | m2 | 794.43 |  | 0 |  | 0 |  | 0 | 21 | 0 | 0.0739 | 58.71 | 0 | 0 |  | RTS 25/ I | RTS 25/ I | 0.478 | 379.74 |  | Práce | Běžná |  |  |  | POL1_
|  | V položce jsou zakalkulovány i náklady na dodání hmot pro lože a na dodání materiálu na výplň spár. | [25 empty] | POP
|  | D.1.02 - Situace dopravního řešení a značení : | [25 empty] | VV | 0
|  | Větev JÍDELNA : | [25 empty] | VV | 0
|  | formát dlažby 30 / 15 / 8 : | [25 empty] | VV | 0
|  | 89,40 |  | 89.4 | [23 empty] | VV | 0
|  | formát dlažby 30 / 20 / 8 : | [25 empty] | VV | 0
|  | 242 |  | 242 | [23 empty] | VV | 0
|  | Mezisoučet |  | 331.4 | [23 empty] | VV | 1
|  | Větev DRUŽINA : | [25 empty] | VV | 0
|  | formát dlažby 20 / 20 / 8 : | [25 empty] | VV | 0
|  | 146,14 |  | 146.14 | [23 empty] | VV | 0
|  | Mezisoučet |  | 146.14 | [23 empty] | VV | 1
|  | Větev BYTOVÉ DOMY : | [25 empty] | VV | 0
|  | formát dlažby 30 / 30 / 8 : | [25 empty] | VV | 0
|  | pochozí = 279,62 m2 : | [25 empty] | VV | 0
|  | 279,62 |  | 279.62 | [23 empty] | VV | 0
|  | pojízná = 31,75 m2 : | [25 empty] | VV | 0
|  | 31,75 |  | 31.75 | [23 empty] | VV | 0
|  | Mezisoučet |  | 311.37 | [23 empty] | VV | 1
|  | VĚTEV HLAVNÍ OSA : | [25 empty] | VV | 0
|  | Varovný pás délky 3,6 m : | [25 empty] | VV | 0
|  | šířky 0,4 m : | [25 empty] | VV | 0
|  | 3,6*0,40 |  | 1.44 | [23 empty] | VV | 0
|  | Větev JÍDELNA : | [25 empty] | VV | 0
|  | Varovný pás délky 8,7 m : | [25 empty] | VV | 0
|  | šířky 0,4 m : | [25 empty] | VV | 0
|  | 8,70*0,40 |  | 3.48 | [23 empty] | VV | 0
|  | Větev BYTOVÉ DOMY : | [25 empty] | VV | 0
|  | Varovný pás délky 1,5 m : | [25 empty] | VV | 0
|  | šířky 0,4 m : | [25 empty] | VV | 0
|  | 1,50*0,40 |  | 0.6 | [23 empty] | VV | 0
|  | Mezisoučet |  | 5.52 | [23 empty] | VV | 1
34 | 505000x01 | betonová dlažba, 300/ 150 / 80 mm (dle PD) | m2 | 93.87 |  | 0 |  | 0 |  | 0 | 21 | 0 | 0.2 | 18.77 | 0 | 0 |  | Vlastní | Indiv | 0 | 0 |  | Specifikace | Běžná |  |  |  | POL3_
|  | D.1.02 - Situace dopravního řešení a značení : | [25 empty] | VV | 0
|  | Větev JÍDELNA : | [25 empty] | VV | 0
|  | formát dlažby 30 / 15 / 8 : | [25 empty] | VV | 0
|  | 89,40 |  | 89.4 | [23 empty] | VV | 0
|  | Mezisoučet |  | 89.4 | [23 empty] | VV | 1
|  | Koeficient ztratné: 0,05 |  | 4.47 | [23 empty] | VV | 4
35 | 505000x02 | betonová dlažba, 300/ 200 / 80 mm (dle PD) | m2 | 254.1 |  | 0 |  | 0 |  | 0 | 21 | 0 | 0.2 | 50.82 | 0 | 0 |  | Vlastní | Indiv | 0 | 0 |  | Specifikace | Běžná |  |  |  | POL3_
|  | D.1.02 - Situace dopravního řešení a značení : | [25 empty] | VV | 0
|  | Větev JÍDELNA : | [25 empty] | VV | 0
|  | formát dlažby 30 / 20 / 8 : | [25 empty] | VV | 0
|  | 242 |  | 242 | [23 empty] | VV | 0
|  | Mezisoučet |  | 242 | [23 empty] | VV | 1
|  | Koeficient ztratné: 0,05 |  | 12.1 | [23 empty] | VV | 4
36 | 505000x03 | betonová dlažba, 200/ 200 / 80 mm (dle PD) | m2 | 153.447 |  | 0 |  | 0 |  | 0 | 21 | 0 | 0.2 | 30.69 | 0 | 0 |  | Vlastní | Indiv | 0 | 0 |  | Specifikace | Běžná |  |  |  | POL3_
|  | D.1.02 - Situace dopravního řešení a značení : | [25 empty] | VV | 0
|  | Větev DRUŽINA : | [25 empty] | VV | 0
|  | formát dlažby 20 / 20 / 8 : | [25 empty] | VV | 0
|  | 146,14 |  | 146.14 | [23 empty] | VV | 0
|  | Mezisoučet |  | 146.14 | [23 empty] | VV | 1
|  | Koeficient ztratné: 0,05 |  | 7.307 | [23 empty] | VV | 4
37 | 505000x04 | betonová dlažba, 300/ 300 / 80 mm (dle PD) | m2 | 326.9385 |  | 0 |  | 0 |  | 0 | 21 | 0 | 0.2 | 65.39 | 0 | 0 |  | Vlastní | Indiv | 0 | 0 |  | Specifikace | Běžná |  |  |  | POL3_
|  | D.1.02 - Situace dopravního řešení a značení : | [25 empty] | VV | 0
|  | Větev BYTOVÉ DOMY : | [25 empty] | VV | 0
|  | formát dlažby 30 / 30 / 8 : | [25 empty] | VV | 0
|  | pochozí = 279,62 m2 : | [25 empty] | VV | 0
|  | 279,62 |  | 279.62 | [23 empty] | VV | 0
|  | pojízná = 31,75 m2 : | [25 empty] | VV | 0
|  | 31,75 |  | 31.75 | [23 empty] | VV | 0
|  | Mezisoučet |  | 311.37 | [23 empty] | VV | 1
|  | Koeficient ztratné: 0,05 |  | 15.5685 | [23 empty] | VV | 4
38 | 505000x05 | betonová dlažba, 80 mmm reliéfní, kontrastní (dle PD) | m2 | 5.796 |  | 0 |  | 0 |  | 0 | 21 | 0 | 0.2 | 1.16 | 0 | 0 |  | Vlastní | Indiv | 0 | 0 |  | Specifikace | Běžná |  |  |  | POL3_
|  | D.1.02 - Situace dopravního řešení a značení : | [25 empty] | VV | 0
|  | VĚTEV HLAVNÍ OSA : | [25 empty] | VV | 0
|  | Varovný pás délky 3,6 m : | [25 empty] | VV | 0
|  | šířky 0,4 m : | [25 empty] | VV | 0
|  | 3,6*0,40 |  | 1.44 | [23 empty] | VV | 0
|  | Větev JÍDELNA : | [25 empty] | VV | 0
|  | Varovný pás délky 8,7 m : | [25 empty] | VV | 0
|  | šířky 0,4 m : | [25 empty] | VV | 0
|  | 8,70*0,40 |  | 3.48 | [23 empty] | VV | 0
|  | Větev BYTOVÉ DOMY : | [25 empty] | VV | 0
|  | Varovný pás délky 1,5 m : | [25 empty] | VV | 0
|  | šířky 0,4 m : | [25 empty] | VV | 0
|  | 1,50*0,40 |  | 0.6 | [23 empty] | VV | 0
|  | Mezisoučet |  | 5.52 | [23 empty] | VV | 1
|  | Koeficient ztratné: 0,05 |  | 0.276 | [23 empty] | VV | 4
39 | 596291113R00 | Řezání zámkové dlažby tl. 80 mm | m | 295 |  | 0 |  | 0 |  | 0 | 21 | 0 | 0.00036 | 0.11 | 0 | 0 |  | RTS 25/ I | RTS 25/ I | 0.43 | 126.85 |  | Práce | Běžná |  |  |  | POL1_
|  | D.1.02 - Situace dopravního řešení a značení : | [25 empty] | VV | 0
|  | Větev JÍDELNA : | [25 empty] | VV | 0
|  | formát dlažby 30 / 15 / 8 : | [25 empty] | VV | 0
|  | formát dlažby 30 / 20 / 8 : | [25 empty] | VV | 0
|  | 115 |  | 115 | [23 empty] | VV | 0
|  | Mezisoučet |  | 115 | [23 empty] | VV | 1
|  | Větev DRUŽINA : | [25 empty] | VV | 0
|  | formát dlažby 20 / 20 / 8 : | [25 empty] | VV | 0
|  | 110 |  | 110 | [23 empty] | VV | 0
|  | Mezisoučet |  | 110 | [23 empty] | VV | 1
|  | Větev BYTOVÉ DOMY : | [25 empty] | VV | 0
|  | formát dlažby 30 / 30 / 8 : | [25 empty] | VV | 0
|  | 70 |  | 70 | [23 empty] | VV | 0
|  | Mezisoučet |  | 70 | [23 empty] | VV | 1
40 | 596921112R00 | Kladení betonových vegetačních tvárnic, lože z kameniva fr. 4-8 tl. 30 mm, plocha do 100 m2 | m2 | 88.974 |  | 0 |  | 0 |  | 0 | 21 | 0 | 0.0315 | 2.8 | 0 | 0 |  | RTS 25/ I | RTS 25/ I | 0.55 | 48.94 |  | Práce | Běžná |  |  |  | POL1_
|  | V položce jsou zakalkulovány i náklady na dodání hmot pro lože a na dodání materiálu na výplň spár. | [25 empty] | POP
|  | VĚTEV HLAVNÍ OSA : | [25 empty] | VV | 0
|  | dlažba se zelenou spárou : | [25 empty] | VV | 0
|  | 30 / 20 / 8 - 50 ks : | [25 empty] | VV | 0
|  | 50*0,30*0,20 |  | 3 | [23 empty] | VV | 0
|  | 40 / 20 / 8 - 116 ks : | [25 empty] | VV | 0
|  | 116*0,40*0,20 |  | 9.28 | [23 empty] | VV | 0
|  | 40 / 40 / 8 - 60 ks : | [25 empty] | VV | 0
|  | 60*0,40*0,40 |  | 9.6 | [23 empty] | VV | 0
|  | 60 / 40 / 8 - 76 ks : | [25 empty] | VV | 0
|  | 76*0,60*0,40 |  | 18.24 | [23 empty] | VV | 0
|  | 80 / 40 / 8 - 30 ks : | [25 empty] | VV | 0
|  | 30*0,80*0,40 |  | 9.6 | [23 empty] | VV | 0
|  | plocha spár : | [25 empty] | VV | 0
|  | 5,454 |  | 5.454 | [23 empty] | VV | 0
|  | Mezisoučet |  | 55.174 | [23 empty] | VV | 1
|  | zatravňovací dlažba - pod kola : | [25 empty] | VV | 0
|  | Zatravňovací díl 40x40x12 : | [25 empty] | VV | 0
|  | 33,80 |  | 33.8 | [23 empty] | VV | 0
|  | Mezisoučet |  | 33.8 | [23 empty] | VV | 1
41 | 505000x02 | betonová dlažba, 300/ 200 / 80 mm (dle PD) | m2 | 3.15 |  | 0 |  | 0 |  | 0 | 21 | 0 | 0.2 | 0.63 | 0 | 0 |  | Vlastní | Indiv | 0 | 0 |  | Specifikace | Běžná |  |  |  | POL3_
|  | VĚTEV HLAVNÍ OSA : | [25 empty] | VV | 0
|  | dlažba se zelenou spárou : | [25 empty] | VV | 0
|  | 30 / 20 / 8 - 50 ks : | [25 empty] | VV | 0
|  | 50*0,30*0,20 |  | 3 | [23 empty] | VV | 0
|  | Mezisoučet |  | 3 | [23 empty] | VV | 1
|  | Koeficient ztratné: 0,05 |  | 0.15 | [23 empty] | VV | 4
42 | 505000x06 | betonová dlažba, 400/ 200 / 80 mm (dle PD) | m2 | 9.744 |  | 0 |  | 0 |  | 0 | 21 | 0 | 0.2 | 1.95 | 0 | 0 |  | Vlastní | Indiv | 0 | 0 |  | Specifikace | Běžná |  |  |  | POL3_
|  | VĚTEV HLAVNÍ OSA : | [25 empty] | VV | 0
|  | dlažba se zelenou spárou : | [25 empty] | VV | 0
|  | 40 / 20 / 8 - 116 ks : | [25 empty] | VV | 0
|  | 116*0,40*0,20 |  | 9.28 | [23 empty] | VV | 0
|  | Mezisoučet |  | 9.28 | [23 empty] | VV | 1
|  | Koeficient ztratné: 0,05 |  | 0.464 | [23 empty] | VV | 4
43 | 505000x07 | betonová dlažba, 400/ 400 / 80 mm (dle PD) | m2 | 10.08 |  | 0 |  | 0 |  | 0 | 21 | 0 | 0.2 | 2.02 | 0 | 0 |  | Vlastní | Indiv | 0 | 0 |  | Specifikace | Běžná |  |  |  | POL3_
|  | VĚTEV HLAVNÍ OSA : | [25 empty] | VV | 0
|  | dlažba se zelenou spárou : | [25 empty] | VV | 0
|  | 40 / 40 / 8 - 60 ks : | [25 empty] | VV | 0
|  | 60*0,40*0,40 |  | 9.6 | [23 empty] | VV | 0
|  | Mezisoučet |  | 9.6 | [23 empty] | VV | 1
|  | Koeficient ztratné: 0,05 |  | 0.48 | [23 empty] | VV | 4
44 | 505000x08 | betonová dlažba, 600/ 400 / 80 mm (dle PD) | m2 | 19.152 |  | 0 |  | 0 |  | 0 | 21 | 0 | 0.2 | 3.83 | 0 | 0 |  | Vlastní | Indiv | 0 | 0 |  | Specifikace | Běžná |  |  |  | POL3_
|  | VĚTEV HLAVNÍ OSA : | [25 empty] | VV | 0
|  | dlažba se zelenou spárou : | [25 empty] | VV | 0
|  | 60 / 40 / 8 - 76 ks : | [25 empty] | VV | 0
|  | 76*0,60*0,40 |  | 18.24 | [23 empty] | VV | 0
|  | Mezisoučet |  | 18.24 | [23 empty] | VV | 1
|  | Koeficient ztratné: 0,05 |  | 0.912 | [23 empty] | VV | 4
45 | 505000x09 | betonová dlažba, 800/ 400 / 80 mm (dle PD) | m2 | 10.08 |  | 0 |  | 0 |  | 0 | 21 | 0 | 0.2 | 2.02 | 0 | 0 |  | Vlastní | Indiv | 0 | 0 |  | Specifikace | Běžná |  |  |  | POL3_
|  | VĚTEV HLAVNÍ OSA : | [25 empty] | VV | 0
|  | dlažba se zelenou spárou : | [25 empty] | VV | 0
|  | 80 / 40 / 8 - 30 ks : | [25 empty] | VV | 0
|  | 30*0,80*0,40 |  | 9.6 | [23 empty] | VV | 0
|  | Mezisoučet |  | 9.6 | [23 empty] | VV | 1
|  | Koeficient ztratné: 0,05 |  | 0.48 | [23 empty] | VV | 4
46 | 505000x10 | betonová dlažba, 400/ 400 / 120 mm (dle PD) | m2 | 35.49 |  | 0 |  | 0 |  | 0 | 21 | 0 | 0.2 | 7.1 | 0 | 0 |  | Vlastní | Indiv | 0 | 0 |  | Specifikace | Běžná |  |  |  | POL3_
|  | zatravňovací dlažba - pod kola : | [25 empty] | VV | 0
|  | Zatravňovací díl 40x40x12 : | [25 empty] | VV | 0
|  | 33,80 |  | 33.8 | [23 empty] | VV | 0
|  | Mezisoučet |  | 33.8 | [23 empty] | VV | 1
|  | Koeficient ztratné: 0,05 |  | 1.69 | [23 empty] | VV | 4
47 | 174101101R00 | Zásyp jam, rýh, šachet se zhutněním | m3 | 2.2673 |  | 0 |  | 0 |  | 0 | 21 | 0 | 0 | 0 | 0 | 0 |  | RTS 25/ I | RTS 25/ I | 0.202 | 0.46 |  | Práce | Běžná |  |  |  | POL1_
|  | včetně strojního přemístění materiálu pro zásyp ze vzdálenosti do 10 m od okraje zásypu | [25 empty] | POP
|  | výsadba do spar dlažby (dle TZ 12.10. Osázení zatravňovací dlažby : | [25 empty] | VV | 0
|  | Rozprostření substrátu : 0,09*16,4 |  | 1.476 | [23 empty] | VV | 0
|  | Mezisoučet |  | 1.476 | [23 empty] | VV | 1
|  | výsadba do spar dlažby (dle TZ 12.11. Osázení betonové dlažby se zelenou spárou na centrální ose) : | [25 empty] | VV | 0
|  | Rozprostření substrátu : 0,09*8,792 |  | 0.79128 | [23 empty] | VV | 0
|  | Mezisoučet |  | 0.79128 | [23 empty] | VV | 1
48 | 10371500Rx06a | dodávka substrátu - využití místní ornice + mísení kompostu a písku / kameniva (dle PD) | m3 | 2.494 |  | 0 |  | 0 |  | 0 | 21 | 0 | 0 | 0 | 0 | 0 |  | Vlastní | Indiv | 0 | 0 |  | Práce | Důležitá |  |  |  | POL1_
|  | katrovaná ornice 60% : | [25 empty] | VV | 0
|  | výsadba do spar dlažby (dle TZ 12.10. Osázení zatravňovací dlažby : | [25 empty] | VV | 0
|  | Rozprostření substrátu : 0,09*16,4 |  | 1.476 | [23 empty] | VV | 0
|  | Mezisoučet |  | 1.476 | [23 empty] | VV | 1
|  | výsadba do spar dlažby (dle TZ 12.11. Osázení betonové dlažby se zelenou spárou na centrální ose) : | [25 empty] | VV | 0
|  | Rozprostření substrátu : 0,09*8,792 |  | 0.79128 | [23 empty] | VV | 0
|  | Mezisoučet |  | 0.79128 | [23 empty] | VV | 1
|  | Koeficient ztratné: 0,1 |  | 0.22673 | [23 empty] | VV | 4
49 | 18400x01 | katrování ornice | m3 | 1.5 |  | 0 |  | 0 |  | 0 | 21 | 0 | 0 | 0 | 0 | 0 |  | Vlastní | Indiv | 0 | 0 |  | Práce | Důležitá |  |  |  | POL1_
|  | katrovaná ornice 60% : | [25 empty] | VV | 0
|  | 2,50*0,60 |  | 1.5 | [23 empty] | VV | 0
|  | Mezisoučet |  | 1.5 | [23 empty] | VV | 1
50 | 18400x02 | vylepšení půdním kondicionérem | kg | 2.25 |  | 0 |  | 0 |  | 0 | 21 | 0 | 0 | 0 | 0 | 0 |  | Vlastní | Indiv | 0 | 0 |  | Práce | Důležitá |  |  |  | POL1_
|  | katrovaná ornice 60% : | [25 empty] | VV | 0
|  | 1,50*2,50*0,60 |  | 2.25 | [23 empty] | VV | 0
|  | Mezisoučet |  | 2.25 | [23 empty] | VV | 1
51 | 18400x03 | dodávka půdního kondicionéru (dle PD) | kg | 2.475 |  | 0 |  | 0 |  | 0 | 21 | 0 | 0 | 0 | 0 | 0 |  | Vlastní | Indiv | 0 | 0 |  | Specifikace | Důležitá |  |  |  | POL3_
|  | katrovaná ornice 60% : | [25 empty] | VV | 0
|  | 1,50*2,50*0,60 |  | 2.25 | [23 empty] | VV | 0
|  | Mezisoučet |  | 2.25 | [23 empty] | VV | 1
|  | Koeficient ztratné: 0,1 |  | 0.225 | [23 empty] | VV | 4
52 | 184921093R00 | Mulčování rostlin tl. do 0,1 m rovina | m2 | 25.192 |  | 0 |  | 0 |  | 0 | 21 | 0 | 0 | 0 | 0 | 0 |  | RTS 25/ I | RTS 25/ I | 0.16 | 4.03 |  | Práce | Běžná |  |  |  | POL1_
|  | výsadba do spar dlažby (dle TZ 12.10. Osázení zatravňovací dlažby : | [25 empty] | VV | 0
|  | 16,4 |  | 16.4 | [23 empty] | VV | 0
|  | Mezisoučet |  | 16.4 | [23 empty] | VV | 1
|  | výsadba do spar dlažby (dle TZ 12.11. Osázení betonové dlažby se zelenou spárou na centrální ose) : | [25 empty] | VV | 0
|  | 8,792 |  | 8.792 | [23 empty] | VV | 0
|  | Mezisoučet |  | 8.792 | [23 empty] | VV | 1
53 | 58333664Rx01 | pískový mulč - fr 4/8 a 8/16 v poměru 1:1 (dle PD) | m3 | 0.55422 |  | 0 |  | 0 |  | 0 | 21 | 0 | 1.6 | 0.89 | 0 | 0 |  | Vlastní | Indiv | 0 | 0 |  | Specifikace | Běžná |  |  |  | POL3_
|  | písek – říční písek bez zahlinění – 90% | [25 empty] | POP
|  | štěrk frakce 4/8mm – 10% | [25 empty] | POP
|  | výsadba do spar dlažby (dle TZ 12.10. Osázení zatravňovací dlažby : | [25 empty] | VV | 0
|  | 0,02*16,4 |  | 0.328 | [23 empty] | VV | 0
|  | Mezisoučet |  | 0.328 | [23 empty] | VV | 1
|  | výsadba do spar dlažby (dle TZ 12.11. Osázení betonové dlažby se zelenou spárou na centrální ose) : | [25 empty] | VV | 0
|  | 0,02*8,792 |  | 0.17584 | [23 empty] | VV | 0
|  | Mezisoučet |  | 0.17584 | [23 empty] | VV | 1
|  | Koeficient ztratné: 0,1 |  | 0.05038 | [23 empty] | VV | 4
54 | 185804511R00 | Odplevelení záhonu květin v rovině | m2 | 25.192 |  | 0 |  | 0 |  | 0 | 21 | 0 | 0 | 0 | 0 | 0 |  | RTS 25/ I | RTS 25/ I | 0.172 | 4.33 |  | Práce | Běžná |  |  |  | POL1_
|  | Odplevelení výsadeb s nakypřením, s naložením na dopravní prostředek, s odvozem do 20 km a se složením včetně poplatku za skládku | [25 empty] | POP |  | Odplevelení výsadeb s nakypřením, s naložením na dopravní prostředek, s odvozem do 20 km a se složením včetně poplatku za skládku
|  | výsadba do spar dlažby (dle TZ 12.10. Osázení zatravňovací dlažby : | [25 empty] | VV | 0
|  | 16,4 |  | 16.4 | [23 empty] | VV | 0
|  | Mezisoučet |  | 16.4 | [23 empty] | VV | 1
|  | výsadba do spar dlažby (dle TZ 12.11. Osázení betonové dlažby se zelenou spárou na centrální ose) : | [25 empty] | VV | 0
|  | 8,792 |  | 8.792 | [23 empty] | VV | 0
|  | Mezisoučet |  | 8.792 | [23 empty] | VV | 1
55 | 183101111R00x | Hloub. jamek bez výměny půdy do 0,005 m3, svah 1:5 | kus | 5378 |  | 0 |  | 0 |  | 0 | 21 | 0 | 0 | 0 | 0 | 0 |  | Vlastní | Indiv | 0.024 | 129.07 |  | Práce | Nedokončená |  |  |  | POL1_
|  | výsadba do spar dlažby (dle TZ 12.10. Osázení zatravňovací dlažby : | [25 empty] | VV | 0
|  | 4100 |  | 4100 | [23 empty] | VV | 0
|  | Mezisoučet |  | 4100 | [23 empty] | VV | 1
|  | výsadba do spar dlažby (dle TZ 12.11. Osázení betonové dlažby se zelenou spárou na centrální ose) : | [25 empty] | VV | 0
|  | 1278 |  | 1278 | [23 empty] | VV | 0
|  | Mezisoučet |  | 1278 | [23 empty] | VV | 1
56 | 183204112R00 | Výsadba trvalek | kus | 5378 |  | 0 |  | 0 |  | 0 | 21 | 0 | 0 | 0 | 0 | 0 |  | RTS 25/ I | RTS 25/ I | 0.013 | 69.91 |  | Práce | Nedokončená |  |  |  | POL1_
|  | výsadba do spar dlažby (dle TZ 12.10. Osázení zatravňovací dlažby : | [25 empty] | VV | 0
|  | 4100 |  | 4100 | [23 empty] | VV | 0
|  | Mezisoučet |  | 4100 | [23 empty] | VV | 1
|  | výsadba do spar dlažby (dle TZ 12.11. Osázení betonové dlažby se zelenou spárou na centrální ose) : | [25 empty] | VV | 0
|  | 1278 |  | 1278 | [23 empty] | VV | 0
|  | Mezisoučet |  | 1278 | [23 empty] | VV | 1
57 | 185804312R00 | Zalití rostlin vodou plochy nad 20 m2 | m3 | 0.25192 |  | 0 |  | 0 |  | 0 | 21 | 0 | 0 | 0 | 0 | 0 |  | RTS 25/ I | RTS 25/ I | 0.26 | 0.07 |  | Práce | Běžná |  |  |  | POL1_
|  | výsadba do spar dlažby (dle TZ 12.10. Osázení zatravňovací dlažby : | [25 empty] | VV | 0
|  | 16,40*0,01 |  | 0.164 | [23 empty] | VV | 0
|  | Mezisoučet |  | 0.164 | [23 empty] | VV | 1
|  | výsadba do spar dlažby (dle TZ 12.11. Osázení betonové dlažby se zelenou spárou na centrální ose) : | [25 empty] | VV | 0
|  | 8,792*0,01 |  | 0.08792 | [23 empty] | VV | 0
|  | Mezisoučet |  | 0.08792 | [23 empty] | VV | 1
58 | 185851111R00 | Dovoz vody pro zálivku rostlin do 6 km | m3 | 0.25192 |  | 0 |  | 0 |  | 0 | 21 | 0 | 0 | 0 | 0 | 0 |  | RTS 25/ I | RTS 25/ I | 0.884 | 0.22 |  | Práce | Běžná |  |  |  | POL1_
|  | výsadba do spar dlažby (dle TZ 12.10. Osázení zatravňovací dlažby : | [25 empty] | VV | 0
|  | 16,40*0,01 |  | 0.164 | [23 empty] | VV | 0
|  | Mezisoučet |  | 0.164 | [23 empty] | VV | 1
|  | výsadba do spar dlažby (dle TZ 12.11. Osázení betonové dlažby se zelenou spárou na centrální ose) : | [25 empty] | VV | 0
|  | 8,792*0,01 |  | 0.08792 | [23 empty] | VV | 0
|  | Mezisoučet |  | 0.08792 | [23 empty] | VV | 1
59 | SADx09050 | dodávka sortimentu - směs trvalek v minisadbovačích (dle PD) | ks | 4100 |  | 0 |  | 0 |  | 0 | 21 | 0 | 0 | 0 | 0 | 0 |  | Vlastní | Indiv | 0 | 0 |  | Práce | Nedokončená |  |  |  | POL1_1
|  | směs trvalek v minisadbovačích např.: | [25 empty] | POP
|  | Acaena buchananii, Cotula squalida, Thymus serpyllum 'Coccineus', Festuca gautieri (scoparia) ‘Pic Carlit’, Origanum vulgare 'Compactum', Sagina subulata, Silene acaulis, Dianthus arenarius subsp. Bohemicus, Iberis sempervirens | [25 empty] | POP |  | Acaena buchananii, Cotula squalida, Thymus serpyllum 'Coccineus', Festuca gautieri (scoparia) ‘Pic Carlit’, Origanum vulgare 'Compactum', Sagina subulata, Silene acaulis, Dianthus arenarius subsp. Bohemicus, Iberis sempervirens
|  | výsadba do spar dlažby (dle TZ 12.10. Osázení zatravňovací dlažby : | [25 empty] | VV | 0
|  | 4100 |  | 4100 | [23 empty] | VV | 0
|  | Mezisoučet |  | 4100 | [23 empty] | VV | 1
60 | SADx09051 | dodávka sortimentu - směs trvalek v minisadbovačích (dle PD) | ks | 1278 |  | 0 |  | 0 |  | 0 | 21 | 0 | 0 | 0 | 0 | 0 |  | Vlastní | Indiv | 0 | 0 |  | Práce | Nedokončená |  |  |  | POL1_1
|  | směs trvalek v minisadbovačích např.: | [25 empty] | POP
|  | Acaena buchananii, Cotula squalida, Thymus serpyllum 'Coccineus', Festuca gautieri (scoparia) ‘Pic Carlit’, Origanum vulgare 'Compactum', Sagina subulata, Silene acaulis, Dianthus arenarius subsp. Bohemicus, Iberis sempervirens | [25 empty] | POP |  | Acaena buchananii, Cotula squalida, Thymus serpyllum 'Coccineus', Festuca gautieri (scoparia) ‘Pic Carlit’, Origanum vulgare 'Compactum', Sagina subulata, Silene acaulis, Dianthus arenarius subsp. Bohemicus, Iberis sempervirens
|  | výsadba do spar dlažby (dle TZ 12.11. Osázení betonové dlažby se zelenou spárou na centrální ose) : | [25 empty] | VV | 0
|  | 1278 |  | 1278 | [23 empty] | VV | 0
|  | Mezisoučet |  | 1278 | [23 empty] | VV | 1
Díl: | 5.06 | Komunikace - Skladba konstrukce dlážděného chodníku |  |  |  | 0 |  | 0 |  | 0 |  | 0 |  | 102 |  | 0 |  |  |  |  | 126.33 | [6 empty] | DIL
61 | 564851111RT4x | Podklad ze štěrkodrti po zhutnění tloušťky 15 cm štěrkodrť frakce 0-63 mm, Gn; ŠDb | m2 | 178.52 |  | 0 |  | 0 |  | 0 | 21 | 0 | 0.345 | 61.59 | 0 | 0 |  | Vlastní | Indiv | 0.026 | 4.64 |  | Práce | Běžná |  |  |  | POL1_
|  | D.1.02 - Situace dopravního řešení a značení : | [25 empty] | VV | 0
|  | VĚTEV J. SUKA : | [25 empty] | VV | 0
|  | Betonová dlažba šedá - 200 x 200 bez fazet : | [25 empty] | VV | 0
|  | 4,50 |  | 4.5 | [23 empty] | VV | 0
|  | Betonová dlažba šedá - 200 x 100 s fazetami - nová : | [25 empty] | VV | 0
|  | 36,50 |  | 36.5 | [23 empty] | VV | 0
|  | Betonová dlažba šedá - 200 x 100 s fazetami - repasovaná : | [25 empty] | VV | 0
|  | 134,00 |  | 134 | [23 empty] | VV | 0
|  | Mezisoučet |  | 175 | [23 empty] | VV | 1
|  | D.1.02 - Situace dopravního řešení a značení : | [25 empty] | VV | 0
|  | VĚTEV J. SUKA : | [25 empty] | VV | 0
|  | Varovný pás délky 2,6 m : | [25 empty] | VV | 0
|  | šířky 0,4 m : | [25 empty] | VV | 0
|  | 2,60*0,40 |  | 1.04 | [23 empty] | VV | 0
|  | Varovný pás délky 3,2 m : | [25 empty] | VV | 0
|  | šířky 0,4 m : | [25 empty] | VV | 0
|  | 3,20*0,40 |  | 1.28 | [23 empty] | VV | 0
|  | Signální pás délky 1,5 m : | [25 empty] | VV | 0
|  | šířky 0,8 m : | [25 empty] | VV | 0
|  | 1,50*0,80 |  | 1.2 | [23 empty] | VV | 0
|  | Mezisoučet |  | 3.52 | [23 empty] | VV | 1
62 | 596215021R00 | Kladení zámkové dlažby tl. 6 cm do drtě tl. 4 cm | m2 | 178.52 |  | 0 |  | 0 |  | 0 | 21 | 0 | 0.0739 | 13.19 | 0 | 0 |  | RTS 25/ I | RTS 25/ I | 0.452 | 80.69 |  | Práce | Běžná |  |  |  | POL1_
|  | V položce jsou zakalkulovány i náklady na dodání hmot pro lože a na dodání materiálu na výplň spár | [25 empty] | POP
|  | D.1.02 - Situace dopravního řešení a značení : | [25 empty] | VV | 0
|  | VĚTEV J. SUKA : | [25 empty] | VV | 0
|  | Betonová dlažba šedá - 200 x 200 bez fazet : | [25 empty] | VV | 0
|  | 4,50 |  | 4.5 | [23 empty] | VV | 0
|  | Betonová dlažba šedá - 200 x 100 s fazetami - nová : | [25 empty] | VV | 0
|  | 36,50 |  | 36.5 | [23 empty] | VV | 0
|  | Betonová dlažba šedá - 200 x 100 s fazetami - repasovaná : | [25 empty] | VV | 0
|  | 134,00 |  | 134 | [23 empty] | VV | 0
|  | Mezisoučet |  | 175 | [23 empty] | VV | 1
|  | D.1.02 - Situace dopravního řešení a značení : | [25 empty] | VV | 0
|  | VĚTEV J. SUKA : | [25 empty] | VV | 0
|  | Varovný pás délky 2,6 m : | [25 empty] | VV | 0
|  | šířky 0,4 m : | [25 empty] | VV | 0
|  | 2,60*0,40 |  | 1.04 | [23 empty] | VV | 0
|  | Varovný pás délky 3,2 m : | [25 empty] | VV | 0
|  | šířky 0,4 m : | [25 empty] | VV | 0
|  | 3,20*0,40 |  | 1.28 | [23 empty] | VV | 0
|  | Signální pás délky 1,5 m : | [25 empty] | VV | 0
|  | šířky 0,8 m : | [25 empty] | VV | 0
|  | 1,50*0,80 |  | 1.2 | [23 empty] | VV | 0
|  | Mezisoučet |  | 3.52 | [23 empty] | VV | 1
63 | 5924511908R | Dlažba betonová BF skladebná 200 x 200 x 60 mm Ostrá hrana (bez fazety) | m2 | 4.725 |  | 0 |  | 0 |  | 0 | 21 | 0 | 0.131 | 0.62 | 0 | 0 | SPCM | RTS 25/ I | RTS 25/ I | 0 | 0 |  | Specifikace | Běžná |  |  |  | POL3_
|  | D.1.02 - Situace dopravního řešení a značení : | [25 empty] | VV | 0
|  | VĚTEV J. SUKA : | [25 empty] | VV | 0
|  | Betonová dlažba šedá - 200 x 200 bez fazet : | [25 empty] | VV | 0
|  | 4,50 |  | 4.5 | [23 empty] | VV | 0
|  | Mezisoučet |  | 4.5 | [23 empty] | VV | 1
|  | Koeficient ztratné: 0,05 |  | 0.225 | [23 empty] | VV | 4
64 | 59245110R | Dlažba betonová 200 x 100 x 60 mm Sražená hrana (s fazetou) | m2 | 38.325 |  | 0 |  | 0 |  | 0 | 21 | 0 | 0.129 | 4.94 | 0 | 0 | SPCM | RTS 25/ I | RTS 25/ I | 0 | 0 |  | Specifikace | Běžná |  |  |  | POL3_
|  | D.1.02 - Situace dopravního řešení a značení : | [25 empty] | VV | 0
|  | VĚTEV J. SUKA : | [25 empty] | VV | 0
|  | Betonová dlažba šedá - 200 x 100 s fazetami - nová : | [25 empty] | VV | 0
|  | 36,50 |  | 36.5 | [23 empty] | VV | 0
|  | Mezisoučet |  | 36.5 | [23 empty] | VV | 1
|  | Koeficient ztratné: 0,05 |  | 1.825 | [23 empty] | VV | 4
65 | 505000x11 | betonová dlažba, tl. 60mm - repasovaná / použití vybourané a očištěné dlažby -> neoceňovat (dle PD) | m2 | 140.7 |  | 0 |  | 0 |  | 0 | 21 | 0 | 0.15 | 21.11 | 0 | 0 |  | Vlastní | Indiv | 0 | 0 |  | Specifikace | Běžná |  |  |  | POL3_
|  | D.1.02 - Situace dopravního řešení a značení : | [25 empty] | VV | 0
|  | VĚTEV J. SUKA : | [25 empty] | VV | 0
|  | očištění bourané dlažby je v demolicích : | [25 empty] | VV | 0
|  | Betonová dlažba šedá - 200 x 100 s fazetami - repasovaná : | [25 empty] | VV | 0
|  | 134,00 |  | 134 | [23 empty] | VV | 0
|  | Mezisoučet |  | 134 | [23 empty] | VV | 1
|  | Koeficient ztratné: 0,05 |  | 6.7 | [23 empty] | VV | 4
66 | 59248057R | Dlažba betonová, kámen reliéfní 200 x 100 x 60 mm, barevná | m2 | 3.696 |  | 0 |  | 0 |  | 0 | 21 | 0 | 0.141 | 0.52 | 0 | 0 | SPCM | RTS 25/ I | RTS 25/ I | 0 | 0 |  | Specifikace | Běžná |  |  |  | POL3_
|  | D.1.02 - Situace dopravního řešení a značení : | [25 empty] | VV | 0
|  | VĚTEV J. SUKA : | [25 empty] | VV | 0
|  | Varovný pás délky 2,6 m : | [25 empty] | VV | 0
|  | šířky 0,4 m : | [25 empty] | VV | 0
|  | 2,60*0,40 |  | 1.04 | [23 empty] | VV | 0
|  | Varovný pás délky 3,2 m : | [25 empty] | VV | 0
|  | šířky 0,4 m : | [25 empty] | VV | 0
|  | 3,20*0,40 |  | 1.28 | [23 empty] | VV | 0
|  | Signální pás délky 1,5 m : | [25 empty] | VV | 0
|  | šířky 0,8 m : | [25 empty] | VV | 0
|  | 1,50*0,80 |  | 1.2 | [23 empty] | VV | 0
|  | Mezisoučet |  | 3.52 | [23 empty] | VV | 1
|  | Koeficient ztratné: 0,05 |  | 0.176 | [23 empty] | VV | 4
67 | 596291111R00 | Řezání zámkové dlažby tl. 60 mm | m | 100 |  | 0 |  | 0 |  | 0 | 21 | 0 | 0.00033 | 0.03 | 0 | 0 |  | RTS 25/ I | RTS 25/ I | 0.41 | 41 |  | Práce | Běžná |  |  |  | POL1_
|  | D.1.02 - Situace dopravního řešení a značení : | [25 empty] | VV | 0
|  | VĚTEV J. SUKA : | [25 empty] | VV | 0
|  | repasovaná dlažba : 100 |  | 100 | [23 empty] | VV | 0
|  | Mezisoučet |  | 100 | [23 empty] | VV | 1
Díl: | 8 | Trubní vedení |  |  |  | 0 |  | 0 |  | 0 |  | 0 |  | 0.03 |  | 0 |  |  |  |  | 4.76 | [6 empty] | DIL
68 | 899132121 | Výměna (výšková úprava) poklopu kanalizačního pevného s ošetřením podkladu hloubky do 25 cm | kus | 7 |  | 0 |  | 0 |  | 0 | 21 | 0 | 0.00468 | 0.03 | 0 | 0 |  | Vlastní | Indiv | 0.68 | 4.76 |  | Práce | Běžná |  |  |  | POL1_
|  | Jsou započteny náklady na: | [25 empty] | POP
|  | - vybourání povrchu vozovky kolem šachty s odklizením vybouraných hmot do 3 m, | [25 empty] | POP
|  | - odstranění původního poklopu a rámu, | [25 empty] | POP
|  | - zarovnání podkladu pod prstence vyrovnávací hmotou, | [25 empty] | POP
|  | - dodání a osazení vyrovnávacích prstenců do rychle tvrdnoucí malty, | [25 empty] | POP
|  | - osazení nového, případně původního poklopu včetně rámu, | [25 empty] | POP
|  | - obnovu konstrukčních vrstev vozovky. | [25 empty] | POP
|  | dle Tech.zprávy - použití stávajících poklopů : | [25 empty] | VV | 0
|  | 7 |  | 7 | [23 empty] | VV | 0
Díl: | 91 | Doplňující práce na komunikaci |  |  |  | 0 |  | 0 |  | 0 |  | 0 |  | 181.18 |  | 0 |  |  |  |  | 212.61 | [6 empty] | DIL
69 | 917862114R00 | Osazení stojatého obrubníku betonového, s boční opěrou, do lože z betonu C 25/30 | m | 668.7 |  | 0 |  | 0 |  | 0 | 21 | 0 | 0.188 | 125.72 | 0 | 0 |  | RTS 25/ I | RTS 25/ I | 0.272 | 181.89 |  | Práce | Běžná |  |  |  | POL1_
|  | obrubník silniční betonový 1000x150x250mm : | [25 empty] | VV | 0
|  | dle výkresu D.1.02 : | [25 empty] | VV | 0
|  | 8,0 |  | 8 | [23 empty] | VV | 0
|  | Mezisoučet |  | 8 | [23 empty] | VV | 1
|  | obrubník silniční betonový nájezdový 1000x150x150mm : | [25 empty] | VV | 0
|  | dle výkresu D.1.02 : | [25 empty] | VV | 0
|  | 17,50 |  | 17.5 | [23 empty] | VV | 0
|  | Mezisoučet |  | 17.5 | [23 empty] | VV | 1
|  | obrubník silniční betonový přechodový 1000x150x150-250mm : | [25 empty] | VV | 0
|  | dle výkresu D.1.02 : | [25 empty] | VV | 0
|  | 3,0+4,0 |  | 7 | [23 empty] | VV | 0
|  | Mezisoučet |  | 7 | [23 empty] | VV | 1
|  | obrubník betonový chodníkový 1000x100x200mm : | [25 empty] | VV | 0
|  | dle výkresu D.1.02 : | [25 empty] | VV | 0
|  | 254,1 |  | 254.1 | [23 empty] | VV | 0
|  | Mezisoučet |  | 254.1 | [23 empty] | VV | 1
|  | obrubník parkový betonový 1000x50x200mm přírodní : | [25 empty] | VV | 0
|  | dle výkresu D.1.02 : | [25 empty] | VV | 0
|  | 382,1 |  | 382.1 | [23 empty] | VV | 0
|  | Mezisoučet |  | 382.1 | [23 empty] | VV | 1
70 | 59217010R | Obrubník silniční betonový 150 x 250 x 1000 mm | kus | 9 |  | 0 |  | 0 |  | 0 | 21 | 0 | 0.0801 | 0.72 | 0 | 0 | SPCM | RTS 25/ I | RTS 25/ I | 0 | 0 |  | Specifikace | Běžná |  |  |  | POL3_
|  | Začátek provozního součtu | [25 empty] | VV
|  | obrubník silniční betonový 1000x150x250mm : | [25 empty] | VV | 2
|  | dle výkresu D.1.02 : | [25 empty] | VV | 2
|  | 8,0*1,05 |  | 8.4 | [23 empty] | VV | 2
|  | Mezisoučet |  | 8.4 | [23 empty] | VV | 3
|  | Konec provozního součtu | [25 empty] | VV
|  | kusů : 9 |  | 9 | [23 empty] | VV | 0
|  | Mezisoučet |  | 9 | [23 empty] | VV | 1
71 | 59217476R | Obrubník silniční nájezdový výška 150 mm, 1000 x 150 mm | kus | 19 |  | 0 |  | 0 |  | 0 | 21 | 0 | 0.0483 | 0.92 | 0 | 0 | SPCM | RTS 25/ I | RTS 25/ I | 0 | 0 |  | Specifikace | Běžná |  |  |  | POL3_
|  | Začátek provozního součtu | [25 empty] | VV
|  | obrubník silniční betonový nájezdový 1000x150x150mm : | [25 empty] | VV | 2
|  | dle výkresu D.1.02 : | [25 empty] | VV | 2
|  | 17,50*1,05 |  | 18.375 | [23 empty] | VV | 2
|  | Mezisoučet |  | 18.375 | [23 empty] | VV | 3
|  | Konec provozního součtu | [25 empty] | VV
|  | kusů : 19 |  | 19 | [23 empty] | VV | 0
|  | Mezisoučet |  | 19 | [23 empty] | VV | 1
72 | 592171610R | Obrubník silniční 15/25 náběhový | kus | 8 |  | 0 |  | 0 |  | 0 | 21 | 0 | 0.066 | 0.53 | 0 | 0 | SPCM | RTS 25/ I | RTS 25/ I | 0 | 0 |  | Specifikace | Běžná |  |  |  | POL3_
|  | Začátek provozního součtu | [25 empty] | VV
|  | obrubník silniční betonový přechodový 1000x150x150-250mm : | [25 empty] | VV | 2
|  | dle výkresu D.1.02 : | [25 empty] | VV | 2
|  | (3,0+4,0)*1,05 |  | 7.35 | [23 empty] | VV | 2
|  | Mezisoučet |  | 7.35 | [23 empty] | VV | 3
|  | Konec provozního součtu | [25 empty] | VV
|  | kusů : 8 |  | 8 | [23 empty] | VV | 0
|  | Mezisoučet |  | 8 | [23 empty] | VV | 1
73 | 59217420R | Obrubník chodníkový 200 x 100 x 1000 mm | kus | 267 |  | 0 |  | 0 |  | 0 | 21 | 0 | 0.046 | 12.28 | 0 | 0 | SPCM | RTS 25/ I | RTS 25/ I | 0 | 0 |  | Specifikace | Běžná |  |  |  | POL3_
|  | Začátek provozního součtu | [25 empty] | VV
|  | obrubník betonový chodníkový 1000x100x200mm : | [25 empty] | VV | 2
|  | dle výkresu D.1.02 : | [25 empty] | VV | 2
|  | 254,1*1,05 |  | 266.805 | [23 empty] | VV | 2
|  | Mezisoučet |  | 266.805 | [23 empty] | VV | 3
|  | Konec provozního součtu | [25 empty] | VV
|  | kusů : 267 |  | 267 | [23 empty] | VV | 0
|  | Mezisoučet |  | 267 | [23 empty] | VV | 1
74 | 592173328R | Obrubník zahradní 200 x 50 x 1000 mm | kus | 402 |  | 0 |  | 0 |  | 0 | 21 | 0 | 0.022 | 8.84 | 0 | 0 | SPCM | RTS 25/ I | RTS 25/ I | 0 | 0 |  | Specifikace | Běžná |  |  |  | POL3_
|  | Začátek provozního součtu | [25 empty] | VV
|  | obrubník parkový betonový 1000x50x200mm přírodní : | [25 empty] | VV | 2
|  | dle výkresu D.1.02 : | [25 empty] | VV | 2
|  | 382,1*1,05 |  | 401.205 | [23 empty] | VV | 2
|  | Mezisoučet |  | 401.205 | [23 empty] | VV | 3
|  | Konec provozního součtu | [25 empty] | VV
|  | kusů : 402 |  | 402 | [23 empty] | VV | 0
|  | Mezisoučet |  | 402 | [23 empty] | VV | 1
75 | 91623121a | Osazení chodníkového obrubníku ocelového se zřízením lože do lože z betonu prostého | m | 584.9 |  | 0 |  | 0 |  | 0 | 21 | 0 | 0 | 0 | 0 | 0 |  | Vlastní | Indiv | 0 | 0 |  | Práce | Běžná |  |  |  | POL1_
|  | Osazení chodníkového obrubníku ocelového se zřízením lože, stojatého s boční opěrou z betonu prostého, do lože z betonu prostého : | [25 empty] | VV | 0
|  | dle výkresu č.D.1.02 a D.1.04 : | [25 empty] | VV | 0
|  | 584,9 |  | 584.9 | [23 empty] | VV | 0
|  | Mezisoučet |  | 584.9 | [23 empty] | VV | 1
76 | 5921701a | obrubník ocelový z pásoviny 5x150mm vč.kotvící žebírkové výztuže o prům.20mm (dle PD) | m | 643.39 |  | 0 |  | 0 |  | 0 | 21 | 0 | 0 | 0 | 0 | 0 |  | Vlastní | Indiv | 0 | 0 |  | Specifikace | Běžná |  |  |  | POL3_
|  | Osazení chodníkového obrubníku ocelového se zřízením lože, stojatého s boční opěrou z betonu prostého, do lože z betonu prostého : | [25 empty] | VV | 0
|  | dle výkresu č.D.1.02 a D.1.04 : | [25 empty] | VV | 0
|  | 584,9 |  | 584.9 | [23 empty] | VV | 0
|  | Mezisoučet |  | 584.9 | [23 empty] | VV | 1
|  | Koeficient ztratné: 0,1 |  | 58.49 | [23 empty] | VV | 4
77 | 918101111R00x | Zvětšení bet.lože pod obrubníky C25/30 XF2+XD1 | m3 | 12.536 |  | 0 |  | 0 |  | 0 | 21 | 0 | 2.525 | 31.65 | 0 | 0 |  | Vlastní | Indiv | 1.442 | 18.08 |  | Práce | Běžná |  |  |  | POL1_
|  | Zvětšení bet.lože pod obrubníky C25/30 XF2+XD1 : | [25 empty] | VV | 0
|  | pro obrubníky dle výkresu D.1.02 : | [25 empty] | VV | 0
|  | (8,0+17,5+254,1+382,1+7,0+584,9)*0,1*0,1 |  | 12.536 | [23 empty] | VV | 0
|  | Mezisoučet |  | 12.536 | [23 empty] | VV | 1
78 | 914001111R00 | Osazení svislé doprav.značky a sloupku, bet.základ | kus | 2 |  | 0 |  | 0 |  | 0 | 21 | 0 | 0.2508 | 0.5 | 0 | 0 |  | RTS 25/ I | RTS 25/ I | 0.818 | 1.64 |  | Práce | Běžná |  |  |  | POL1_
|  | Výkop jamky s odhozem výkopku na vzdálenost do 3 m, betonový základ (s dodávkou betonu), osazení sloupku, dodávka a osazení víčka ke sloupku, osazení svislé dopravní značky. | [25 empty] | POP |  | Výkop jamky s odhozem výkopku na vzdálenost do 3 m, betonový základ (s dodávkou betonu), osazení sloupku, dodávka a osazení víčka ke sloupku, osazení svislé dopravní značky.
|  | V místě vjezdu do prostoru před základní školou : | [25 empty] | VV | 0
|  | B11 + E13 : | [25 empty] | VV | 0
|  | 1 |  | 1 | [23 empty] | VV | 0
|  | Stávající dopravní značka u komunikace vedoucí : | [25 empty] | VV | 0
|  | do sportovního parku bude posunuta do nové polohy : | [25 empty] | VV | 0
|  | B24b : | [25 empty] | VV | 0
|  | 1 |  | 1 | [23 empty] | VV | 0
|  | Mezisoučet |  | 2 | [23 empty] | VV | 1
79 | 404459501R | Sloupek ocelový pozinkovaný, d = 60 mm, l = 2000 mm | kus | 2 |  | 0 |  | 0 |  | 0 | 21 | 0 | 0 | 0 | 0 | 0 | SPCM | RTS 25/ I | RTS 25/ I | 0 | 0 |  | Specifikace | Běžná |  |  |  | POL3_
|  | V místě vjezdu do prostoru před základní školou : | [25 empty] | VV | 0
|  | B11 + E13 : | [25 empty] | VV | 0
|  | 1 |  | 1 | [23 empty] | VV | 0
|  | Stávající dopravní značka u komunikace vedoucí : | [25 empty] | VV | 0
|  | do sportovního parku bude posunuta do nové polohy : | [25 empty] | VV | 0
|  | B24b : | [25 empty] | VV | 0
|  | 1 |  | 1 | [23 empty] | VV | 0
|  | Mezisoučet |  | 2 | [23 empty] | VV | 1
80 | 404459516R | Patka kotevní kompletní AP 60/4 | kus | 2 |  | 0 |  | 0 |  | 0 | 21 | 0 | 0 | 0 | 0 | 0 | SPCM | RTS 25/ I | RTS 25/ I | 0 | 0 |  | Specifikace | Běžná |  |  |  | POL3_
|  | V místě vjezdu do prostoru před základní školou : | [25 empty] | VV | 0
|  | B11 + E13 : | [25 empty] | VV | 0
|  | 1 |  | 1 | [23 empty] | VV | 0
|  | Stávající dopravní značka u komunikace vedoucí : | [25 empty] | VV | 0
|  | do sportovního parku bude posunuta do nové polohy : | [25 empty] | VV | 0
|  | B24b : | [25 empty] | VV | 0
|  | 1 |  | 1 | [23 empty] | VV | 0
|  | Mezisoučet |  | 2 | [23 empty] | VV | 1
81 | 40445157.AR. | Značka dopravní dodatková E 13 | kus | 1 |  | 0 |  | 0 |  | 0 | 21 | 0 | 0.002 | 0 | 0 | 0 |  | Vlastní | Indiv | 0 | 0 |  | Specifikace | Běžná |  |  |  | POL3_
|  | 12 Situace-zpevněné plochy-celkové : | [25 empty] | VV | 0
|  | E13 : 1 |  | 1 | [23 empty] | VV | 0
|  | Mezisoučet |  | 1 | [23 empty] | VV | 1
82 | 40445023.AR | Značka dopravní zákazová B 1 - B 34, rozměr 700 mm, fólie 1 | kus | 2 |  | 0 |  | 0 |  | 0 | 21 | 0 | 0.0051 | 0.01 | 0 | 0 | SPCM | RTS 25/ I | RTS 25/ I | 0 | 0 |  | Specifikace | Běžná |  |  |  | POL3_
|  | V místě vjezdu do prostoru před základní školou : | [25 empty] | VV | 0
|  | B11 + E13 : | [25 empty] | VV | 0
|  | 1 |  | 1 | [23 empty] | VV | 0
|  | Stávající dopravní značka u komunikace vedoucí : | [25 empty] | VV | 0
|  | do sportovního parku bude posunuta do nové polohy : | [25 empty] | VV | 0
|  | B24b : | [25 empty] | VV | 0
|  | 1 |  | 1 | [23 empty] | VV | 0
|  | Mezisoučet |  | 2 | [23 empty] | VV | 1
83 | 915791111R00 | Předznačení pro značení dělicí čáry,vodicí proužky | m | 15.5 |  | 0 |  | 0 |  | 0 | 21 | 0 | 0 | 0 | 0 | 0 |  | RTS 25/ I | RTS 25/ I | 0.012 | 0.19 |  | Práce | Běžná |  |  |  | POL1_
|  | dle výkresu č.D.1.02 : | [25 empty] | VV | 0
|  | 15,5 |  | 15.5 | [23 empty] | VV | 0
|  | Mezisoučet |  | 15.5 | [23 empty] | VV | 1
84 | 915711111RT2 | Vodorovné značení dělicích čar 12 cm střík.barvou barva žlutá | m | 15.5 |  | 0 |  | 0 |  | 0 | 21 | 0 | 0.00013 | 0 | 0 | 0 |  | RTS 25/ I | RTS 25/ I | 0.022 | 0.34 |  | Práce | Běžná |  |  |  | POL1_
|  | dle výkresu č.D.1.02 : | [25 empty] | VV | 0
|  | 15,5 |  | 15.5 | [23 empty] | VV | 0
|  | Mezisoučet |  | 15.5 | [23 empty] | VV | 1
85 | 91532111a | Předformátované vodorovné dopravní značení vodící pás pro slabozraké | m | 90.5 |  | 0 |  | 0 |  | 0 | 21 | 0 | 0.00013 | 0.01 | 0 | 0 |  | Vlastní | Indiv | 0.022 | 1.99 |  | Práce | Běžná |  |  |  | POL1_
|  | dle výkresu D.1.02 : | [25 empty] | VV | 0
|  | 5*18,1 |  | 90.5 | [23 empty] | VV | 0
|  | Mezisoučet |  | 90.5 | [23 empty] | VV | 1
86 | 919723111R00 | Dilatační spáry - řezání, podélné, šířka 2 - 5 mm | m | 61.2 |  | 0 |  | 0 |  | 0 | 21 | 0 | 1e-05 | 0 | 0 | 0 |  | RTS 25/ I | RTS 25/ I | 0.036 | 2.2 |  | Práce | Běžná |  |  |  | POL1_
|  | Řezání dilatačních spár v čerstvém cementobetonovém krytu příčných nebo podélných, šířky 4 mm, hloubky přes 80 do 90 mm : | [25 empty] | VV | 0
|  | dle výkresu č.D.1.02 : | [25 empty] | VV | 0
|  | 16*1,8+9*3,6 |  | 61.2 | [23 empty] | VV | 0
|  | Mezisoučet |  | 61.2 | [23 empty] | VV | 1
87 | 919723212R00 | Dilatační spáry řez. podélné 9 mm, zalití za tepla | m | 61.2 |  | 0 |  | 0 |  | 0 | 21 | 0 | 1e-05 | 0 | 0 | 0 |  | RTS 25/ I | RTS 25/ I | 0.031 | 1.9 |  | Práce | Běžná |  |  |  | POL1_
|  | Utěsnění dilatačních spár zálivkou za tepla v cementobetonovém nebo živičném krytu včetně adhezního nátěru s těsnicím profilem pod zálivkou, pro komůrky šířky 10 mm, hloubky 25 mm : | [25 empty] | VV | 0
|  | dle výkresu č.D.1.02 : | [25 empty] | VV | 0
|  | 16*1,8+9*3,6 |  | 61.2 | [23 empty] | VV | 0
|  | Mezisoučet |  | 61.2 | [23 empty] | VV | 1
88 | 919731123R00 | Zarovnání styčné plochy živičné tl. do 20 cm | m | 36.5 |  | 0 |  | 0 |  | 0 | 21 | 0 | 0 | 0 | 0 | 0 |  | RTS 25/ I | RTS 25/ I | 0.12 | 4.38 |  | Práce | Běžná |  |  |  | POL1_
|  | Styčná pracovní spára při napojení nového živičného povrchu na stávající se zalitím za tepla modifikovanou asfaltovou hmotou s posypem vápenným hydrátem šířky do 15 mm, hloubky do 25 mm včetně prořezání spáry : | [25 empty] | VV | 0
|  | dle výkresu č.D.1.02 : | [25 empty] | VV | 0
|  | 5,5+7,6+7,2+6,7+9,5 |  | 36.5 | [23 empty] | VV | 0
|  | Mezisoučet |  | 36.5 | [23 empty] | VV | 1
Díl: | 99 | Staveništní přesun hmot |  |  |  | 0 |  | 0 |  | 0 |  | 0 |  | 0 |  | 0 |  |  |  |  | 56.87 | [6 empty] | DIL
89 | 998225111R00x | Přesun hmot, pozemní komunikace | t | 3554.2348 |  | 0 |  | 0 |  | 0 | 21 | 0 | 0 | 0 | 0 | 0 |  | Vlastní | Indiv | 0.016 | 56.87 |  | Přesun hmot | Běžná |  |  |  | POL7_
[26 empty] | 12 | 21 | DPH
| Celkem |  |  |  |  | 0 | [19 empty] | 0 | 0 | SUM
Poznámky uchazeče k zadání
POPUZIV
END
Note on S6: Jedná se o informaci, zda se jedná o položku, která je do rozpočtu zadána z cenové soustavy RTS, nebo vlastní.
Note on T6: Jedná se o název CÚ, která je zadána u položky rozpočtu

## SO 02 2.01 Pol
Položkový rozpočet | [27 empty] | #TypZaznamu#
S: | 24MM080 | Obnova parku před základní školou u Červených domků | [25 empty] | STA
O: | SO 02 | Veřejné osvětlení a el. přípojky | [22 empty] | STA |  |  | OBJ
R: | 2.01 | Veřejné osvětlení a el. přípojky | [25 empty] | ROZ
P.č. | Číslo položky | Název položky | MJ | Množství | Cena / MJ | Celkem | Dodávka | Dodávka celk. | Montáž | Montáž celk. | DPH | Cena s DPH | Hmotnost / MJ | Hmotnost celk.(t) | Dem. hmotnost / MJ | Dem. hmotnost celk.(t) | Ceník | Cen. soustava / platnost | Cenová úroveň | Nhod / MJ | Nhod celk. | Dodavatel | Typ položky | Stav položky
Díl: | 741 | Elektroinstalace - silnoproud |  |  |  | 0 |  | 0 |  | 0 |  | 0 |  | 0 |  | 0 |  |  |  |  | 0 | [6 empty] | DIL
1 | 741120201 | Montáž vodičů izolovaných měděných bez ukončení uložených volně plných a laněných s PVC pláštěm, bezhalogenových, ohniodolných (např. CY, CHAH-V) průřezu žíly 1,5 až 16 mm2 | m | 7.5 |  | 0 |  | 0 |  | 0 | 21 | 0 | 0 | 0 | 0 | 0 |  | URS | ÚRS 24 02 | 0 | 0 |  | Práce | Běžná |  |  |  | POL1_7
|  | https://podminky.urs.cz/item/CS_URS_2024_02/741120201 | [25 empty] | POP
|  | "počet stožárů" 15*0,5 : | [25 empty] | VV | 0
|  | 7,5 |  | 7.5 | [23 empty] | VV | 0
2 | 34141028 | vodič propojovací flexibilní jádro Cu lanované izolace PVC 450/750V (H07V-K) 1x10mm2 | m | 7.5 |  | 0 |  | 0 |  | 0 | 21 | 0 | 0.00011 | 0 | 0 | 0 |  | URS | ÚRS 24 02 | 0 | 0 |  | Specifikace | Běžná |  |  |  | POL3_0
3 | 741320041 | Montáž pojistek se zapojením vodičů pojistkových částí patron do 60 A se styčným kroužkem | kus | 15 |  | 0 |  | 0 |  | 0 | 21 | 0 | 0 | 0 | 0 | 0 |  | URS | ÚRS 24 02 | 0 | 0 |  | Práce | Běžná |  |  |  | POL1_7
|  | https://podminky.urs.cz/item/CS_URS_2024_02/741320041 | [25 empty] | POP
|  | "počet stožárů" 15 : | [25 empty] | VV | 0
|  | 15 |  | 15 | [23 empty] | VV | 0
4 | 34523415 | vložka pojistková E14 normální 6A | kus | 15 |  | 0 |  | 0 |  | 0 | 21 | 0 | 3e-05 | 0 | 0 | 0 |  | URS | ÚRS 24 02 | 0 | 0 |  | Specifikace | Běžná |  |  |  | POL3_0
5 | 34523620 | hlavice pojistková E14 základní provedení | kus | 15 |  | 0 |  | 0 |  | 0 | 21 | 0 | 7e-05 | 0 | 0 | 0 |  | URS | ÚRS 24 02 | 0 | 0 |  | Specifikace | Běžná |  |  |  | POL3_0
6 | 34523600 | kroužek styčný porcelánový E14 4A až 10A | kus | 15 |  | 0 |  | 0 |  | 0 | 21 | 0 | 2e-05 | 0 | 0 | 0 |  | URS | ÚRS 24 02 | 0 | 0 |  | Specifikace | Běžná |  |  |  | POL3_0
7 | 741373021 | Montáž svítidel výbojkových se zapojením vodičů průmyslových nebo venkovních stropních přisazených 1 zdroj s krytem - montáž a připojení vitrín | kus | 4 |  | 0 |  | 0 |  | 0 | 21 | 0 | 0 | 0 | 0 | 0 |  | URS | ÚRS 24 02 | 0 | 0 |  | Práce | Běžná |  |  |  | POL1_7
|  | https://podminky.urs.cz/item/CS_URS_2024_02/741373021 | [25 empty] | POP
Díl: | 21-M | Elektromontáže |  |  |  | 0 |  | 0 |  | 0 |  | 0 |  | 8.7 |  | 0 |  |  |  |  | 0 | [6 empty] | DIL
8 | 210100001 | Ukončení vodičů izolovaných s označením a zapojením v rozváděči nebo na přístroji průřezu žíly do 2, 5 mm2 | kus | 12 |  | 0 |  | 0 |  | 0 | 21 | 0 | 0 | 0 | 0 | 0 |  | URS | ÚRS 24 02 | 0 | 0 |  | Práce | Běžná |  |  |  | POL1_1
|  | https://podminky.urs.cz/item/CS_URS_2024_02/210100001 | [25 empty] | POP
|  | "počet stožárů"15*3 : | [25 empty] | VV | 0
|  | "vývody z RP1" 4*3 : | [25 empty] | VV | 0
|  | 12 |  | 12 | [23 empty] | VV | 0
9 | 210100003 | Ukončení vodičů izolovaných s označením a zapojením v rozváděči nebo na přístroji průřezu žíly do 16 mm2 | kus | 4 |  | 0 |  | 0 |  | 0 | 21 | 0 | 0 | 0 | 0 | 0 |  | URS | ÚRS 24 02 | 0 | 0 |  | Práce | Běžná |  |  |  | POL1_1
|  | https://podminky.urs.cz/item/CS_URS_2024_02/210100003 | [25 empty] | POP
|  | "vývod z RVO" 1*4 : | [25 empty] | VV | 0
|  | 4 |  | 4 | [23 empty] | VV | 0
10 | 210100014 | Ukončení vodičů izolovaných s označením a zapojením v rozváděči nebo na přístroji průřezu žíly do 10 mm2 | kus | 132 |  | 0 |  | 0 |  | 0 | 21 | 0 | 0 | 0 | 0 | 0 |  | URS | ÚRS 24 02 | 0 | 0 |  | Práce | Běžná |  |  |  | POL1_1
|  | https://podminky.urs.cz/item/CS_URS_2024_02/210100014 | [25 empty] | POP
|  | "počet stožárů průběžných" 14*2*4 + "počet stožárů koncových" 3*4 : | [25 empty] | VV | 0
|  | "vývod z RVO" 2*4 : | [25 empty] | VV | 0
|  | 132 |  | 132 | [23 empty] | VV | 0
11 | 210100151 | Ukončení kabelů smršťovací koncovkou nebo páskou se zapojením bez letování počtu a průřezu žil 4 x 16 mm2 | kus | 1 |  | 0 |  | 0 |  | 0 | 21 | 0 | 0 | 0 | 0 | 0 |  | URS | ÚRS 24 02 | 0 | 0 |  | Práce | Běžná |  |  |  | POL1_1
|  | https://podminky.urs.cz/item/CS_URS_2024_02/210100151 | [25 empty] | POP
|  | "vývod z RVO" 1 : | [25 empty] | VV | 0
|  | 1 |  | 1 | [23 empty] | VV | 0
12 | 210100251 | Ukončení kabelů smršťovací koncovkou nebo páskou se zapojením bez letování počtu a průřezu žil 4 x 10 mm2 | kus | 33 |  | 0 |  | 0 |  | 0 | 21 | 0 | 0 | 0 | 0 | 0 |  | URS | ÚRS 24 02 | 0 | 0 |  | Práce | Běžná |  |  |  | POL1_1
|  | https://podminky.urs.cz/item/CS_URS_2024_02/210100251 | [25 empty] | POP
|  | "počet stožárů průběžných" 14*2 + "počet stožárů koncových" 3 : | [25 empty] | VV | 0
|  | "vývod z RVO" 2 : | [25 empty] | VV | 0
|  | 33 |  | 33 | [23 empty] | VV | 0
13 | 210101205 | Propojení kabelů nebo vodičů spojkou do 1 kV venkovní páskou kabelů celoplastových, počtu a průřezu žil do 3 x 10 a 4 x 10 mm2 | kus | 2 |  | 0 |  | 0 |  | 0 | 21 | 0 | 0 | 0 | 0 | 0 |  | URS | ÚRS 24 02 | 0 | 0 |  | Práce | Běžná |  |  |  | POL1_1
|  | https://podminky.urs.cz/item/CS_URS_2024_02/210101205 | [25 empty] | POP
14 | 35436029 | spojka kabelová smršťovaná přímá do 1kV 91ahsc-35 3-4ž.x6-35mm | kus | 2 |  | 0 |  | 0 |  | 0 | 21 | 0 | 0.0081 | 0.02 | 0 | 0 |  | URS | ÚRS 24 02 | 0 | 0 |  | Specifikace | Běžná |  |  |  | POL3_0
15 | 210203902 | Montáž svítidel LED se zapojením vodičů průmyslových nebo venkovních na sloupek parkový | kus | 15 |  | 0 |  | 0 |  | 0 | 21 | 0 | 0 | 0 | 0 | 0 |  | URS | ÚRS 24 02 | 0 | 0 |  | Práce | Běžná |  |  |  | POL1_1
|  | https://podminky.urs.cz/item/CS_URS_2024_02/210203902 | [25 empty] | POP
|  | "počet stožárů" 15 : | [25 empty] | VV | 0
|  | 15 |  | 15 | [23 empty] | VV | 0
16 | 34774021 | svítidlo parkové na sloupek LED IP66 do 30W do 3000lm dle STV a PD, CLO,AstroDIM, přepěťová ochrana | kus | 15 |  | 0 |  | 0 |  | 0 | 21 | 0 | 0.011 | 0.17 | 0 | 0 |  | URS | ÚRS 24 02 | 0 | 0 |  | Specifikace | Běžná |  |  |  | POL3_0
17 | 210204002 | Montáž stožárů osvětlení parkových hliníkových, přírubových | kus | 15 |  | 0 |  | 0 |  | 0 | 21 | 0 | 0 | 0 | 0 | 0 |  | URS | ÚRS 24 02 | 0 | 0 |  | Práce | Běžná |  |  |  | POL1_1
|  | https://podminky.urs.cz/item/CS_URS_2024_02/210204002 | [25 empty] | POP
|  | "počet stožárů" 15 : | [25 empty] | VV | 0
|  | 15 |  | 15 | [23 empty] | VV | 0
18 | 31674065 | stožár osvětlovací sadový AL kónický, přírubový, lak RAL 7016 v 5,0m | kus | 15 |  | 0 |  | 0 |  | 0 | 21 | 0 | 0.052 | 0.78 | 0 | 0 |  | URS | ÚRS 24 02 | 0 | 0 |  | Specifikace | Běžná |  |  |  | POL3_0
19 | 59262001 | patka železobetonová pro stožáry do výšky 6m | kus | 15 |  | 0 |  | 0 |  | 0 | 21 | 0 | 0.384 | 5.76 | 0 | 0 |  | URS | ÚRS 24 02 | 0 | 0 |  | Specifikace | Běžná |  |  |  | POL3_0
|  | "počet stožárů" 15 : | [25 empty] | VV | 0
|  | 15 |  | 15 | [23 empty] | VV | 0
20 | 210204201 | Montáž elektrovýzbroje stožárů osvětlení 1 okruh | kus | 15 |  | 0 |  | 0 |  | 0 | 21 | 0 | 0 | 0 | 0 | 0 |  | URS | ÚRS 24 02 | 0 | 0 |  | Práce | Běžná |  |  |  | POL1_1
|  | https://podminky.urs.cz/item/CS_URS_2024_02/210204201 | [25 empty] | POP
|  | "počet stožárů" 15 : | [25 empty] | VV | 0
|  | 15 |  | 15 | [23 empty] | VV | 0
21 | 1152058 | EL. VYZBROJ 1-2xE14, IP54, max. 3 kabely, 4 x 6-35 mm2 | kus | 15 |  | 0 |  | 0 |  | 0 | 21 | 0 | 0.0005 | 0.01 | 0 | 0 |  | Vlastní | Indiv | 0 | 0 |  | Specifikace | Běžná |  |  |  | POL3_0
22 | 210220022 | Montáž uzemňovacího vedení s upevněním, propojením a připojením pomocí svorek v zemi s izolací spojů vodičů FeZn drátem nebo lanem průměru do 10 mm v městské zástavbě | m | 1080 |  | 0 |  | 0 |  | 0 | 21 | 0 | 0 | 0 | 0 | 0 |  | URS | ÚRS 24 02 | 0 | 0 |  | Práce | Běžná |  |  |  | POL1_1
|  | https://podminky.urs.cz/item/CS_URS_2024_02/210220022 | [25 empty] | POP
|  | "trasa VO" 1080 : | [25 empty] | VV | 0
|  | 1080 |  | 1080 | [23 empty] | VV | 0
23 | 35441073 | drát D 10mm FeZn | kg | 1080 |  | 0 |  | 0 |  | 0 | 21 | 0 | 0.001 | 1.08 | 0 | 0 |  | URS | ÚRS 24 02 | 0 | 0 |  | Specifikace | Běžná |  |  |  | POL3_0
24 | 210220300 | Montáž hromosvodného vedení svorek s jedním šroubem | kus | 70 |  | 0 |  | 0 |  | 0 | 21 | 0 | 0 | 0 | 0 | 0 |  | URS | ÚRS 24 02 | 0 | 0 |  | Práce | Běžná |  |  |  | POL1_1
|  | https://podminky.urs.cz/item/CS_URS_2024_02/210220300 | [25 empty] | POP
|  | "spojení po trase a odbočky ke stožárům" 70 : | [25 empty] | VV | 0
|  | 70 |  | 70 | [23 empty] | VV | 0
25 | 35431000 | svorka uzemnění FeZn univerzální | kus | 70 |  | 0 |  | 0 |  | 0 | 21 | 0 | 0.00013 | 0.01 | 0 | 0 |  | URS | ÚRS 24 02 | 0 | 0 |  | Specifikace | Běžná |  |  |  | POL3_0
26 | 210220301 | Montáž hromosvodného vedení svorek se 2 šrouby | kus | 15 |  | 0 |  | 0 |  | 0 | 21 | 0 | 0 | 0 | 0 | 0 |  | URS | ÚRS 24 02 | 0 | 0 |  | Práce | Běžná |  |  |  | POL1_1
|  | https://podminky.urs.cz/item/CS_URS_2024_02/210220301 | [25 empty] | POP
|  | "počet stožárů" 15 : | [25 empty] | VV | 0
|  | 15 |  | 15 | [23 empty] | VV | 0
27 | 35441895 | svorka připojovací k připojení kovových částí | kus | 15 |  | 0 |  | 0 |  | 0 | 21 | 0 | 0.00016 | 0 | 0 | 0 |  | URS | ÚRS 24 02 | 0 | 0 |  | Specifikace | Běžná |  |  |  | POL3_0
28 | 210280002 | Zkoušky a prohlídky elektrických rozvodů a zařízení celková prohlídka, zkoušení, měření a vyhotovení revizní zprávy pro objem montážních prací přes 100 do 500 tisíc Kč | kus | 1 |  | 0 |  | 0 |  | 0 | 21 | 0 | 0 | 0 | 0 | 0 |  | URS | ÚRS 24 02 | 0 | 0 |  | Práce | Běžná |  |  |  | POL1_1
|  | https://podminky.urs.cz/item/CS_URS_2024_02/210280002 | [25 empty] | POP
29 | 210280211 | Měření zemních odporů zemniče prvního nebo samostatného | kus | 3 |  | 0 |  | 0 |  | 0 | 21 | 0 | 0 | 0 | 0 | 0 |  | URS | ÚRS 24 02 | 0 | 0 |  | Práce | Běžná |  |  |  | POL1_1
|  | https://podminky.urs.cz/item/CS_URS_2024_02/210280211 | [25 empty] | POP
30 | 210280712 | Zkoušky a prohlídky osvětlovacího zařízení měření intenzity osvětlení | soubor | 1 |  | 0 |  | 0 |  | 0 | 21 | 0 | 0 | 0 | 0 | 0 |  | URS | ÚRS 24 02 | 0 | 0 |  | Práce | Běžná |  |  |  | POL1_1
|  | https://podminky.urs.cz/item/CS_URS_2024_02/210280712 | [25 empty] | POP
31 | 210293011 | Údržba hromosvodů nátěry částí hromosvodných zařízení (odrezivění, očistění, základní a vrchní nátěr) svodových vodičů včetně podpěr a svorek | m | 7.5 |  | 0 |  | 0 |  | 0 | 21 | 0 | 0 | 0 | 0 | 0 |  | URS | ÚRS 24 02 | 0 | 0 |  | Práce | Běžná |  |  |  | POL1_1
|  | https://podminky.urs.cz/item/CS_URS_2024_02/210293011 | [25 empty] | POP
|  | "počet stožárů" 15*0,5 : | [25 empty] | VV | 0
|  | 7,5 |  | 7.5 | [23 empty] | VV | 0
32 | 34343235 | trubka smršťovací tenkostěnná bez lepidla GTI 12,7/6,4 | m | 7.5 |  | 0 |  | 0 |  | 0 | 21 | 0 | 9e-05 | 0 | 0 | 0 |  | URS | ÚRS 24 02 | 0 | 0 |  | Specifikace | Běžná |  |  |  | POL3_0
33 | 210812011 | Montáž izolovaných kabelů měděných do 1 kV bez ukončení plných nebo laněných kulatých (např. CYKY, CHKE-R) uložených volně nebo v liště počtu a průřezu žil 3x1,5 až 6 mm2 | m | 240 |  | 0 |  | 0 |  | 0 | 21 | 0 | 0 | 0 | 0 | 0 |  | URS | ÚRS 24 02 | 0 | 0 |  | Práce | Běžná |  |  |  | POL1_1
|  | https://podminky.urs.cz/item/CS_URS_2024_02/210812011 | [25 empty] | POP
|  | "počet stožárů" 15*5 + "přívod k hladinovému čidlu v zemi" 40 : | [25 empty] | VV | 0
|  | "přívod pro ovl. čerpadel a vjz. brány" 125 : | [25 empty] | VV | 0
|  | 240 |  | 240 | [23 empty] | VV | 0
34 | 34111036 | kabel instalační jádro Cu plné izolace PVC plášť PVC 450/750V (CYKY) 3x2,5mm2 | m | 131.25 |  | 0 |  | 0 |  | 0 | 21 | 0 | 0.00017 | 0.02 | 0 | 0 |  | URS | ÚRS 24 02 | 0 | 0 |  | Specifikace | Běžná |  |  |  | POL3_0
|  | 125*1,05 'Přepočtené koeficientem množství : | [25 empty] | VV | 0
|  | 131,25 |  | 131.25 | [23 empty] | VV | 0
35 | 34111030 | kabel instalační jádro Cu plné izolace PVC plášť PVC 450/750V (CYKY) 3x1,5mm2 | m | 120.75 |  | 0 |  | 0 |  | 0 | 21 | 0 | 0.00012 | 0.01 | 0 | 0 |  | URS | ÚRS 24 02 | 0 | 0 |  | Specifikace | Běžná |  |  |  | POL3_0
|  | 115*1,05 'Přepočtené koeficientem množství : | [25 empty] | VV | 0
|  | 120,75 |  | 120.75 | [23 empty] | VV | 0
36 | 210812033 | Montáž izolovaných kabelů měděných do 1 kV bez ukončení plných nebo laněných kulatých (např. CYKY, CHKE-R) uložených volně nebo v liště počtu a průřezu žil 4x6 až 10 mm2 | m | 860 |  | 0 |  | 0 |  | 0 | 21 | 0 | 0 | 0 | 0 | 0 |  | URS | ÚRS 24 02 | 0 | 0 |  | Práce | Běžná |  |  |  | POL1_1
|  | https://podminky.urs.cz/item/CS_URS_2024_02/210812033 | [25 empty] | POP
|  | "trasa VO vč. odboček ke stožárům" 860 : | [25 empty] | VV | 0
|  | 860 |  | 860 | [23 empty] | VV | 0
37 | 34111076 | kabel instalační jádro Cu plné izolace PVC plášť PVC 450/750V (CYKY) 4x10mm2 | m | 903 |  | 0 |  | 0 |  | 0 | 21 | 0 | 0.00064 | 0.58 | 0 | 0 |  | URS | ÚRS 24 02 | 0 | 0 |  | Specifikace | Běžná |  |  |  | POL3_0
|  | 860*1,05 'Přepočtené koeficientem množství : | [25 empty] | VV | 0
|  | 903 |  | 903 | [23 empty] | VV | 0
38 | 210812035 | Montáž izolovaných kabelů měděných do 1 kV bez ukončení plných nebo laněných kulatých (např. CYKY, CHKE-R) uložených volně nebo v liště počtu a průřezu žil 4x16 mm2 | m | 140 |  | 0 |  | 0 |  | 0 | 21 | 0 | 0 | 0 | 0 | 0 |  | URS | ÚRS 24 02 | 0 | 0 |  | Práce | Běžná |  |  |  | POL1_1
|  | https://podminky.urs.cz/item/CS_URS_2024_02/210812035 | [25 empty] | POP
|  | "trasa VO vč. odboček" 140 : | [25 empty] | VV | 0
|  | 140 |  | 140 | [23 empty] | VV | 0
39 | 34111080 | kabel instalační jádro Cu plné izolace PVC plášť PVC 450/750V (CYKY) 4x16mm2 | m | 147 |  | 0 |  | 0 |  | 0 | 21 | 0 | 0.0009 | 0.13 | 0 | 0 |  | URS | ÚRS 24 02 | 0 | 0 |  | Specifikace | Běžná |  |  |  | POL3_0
|  | 140*1,05 'Přepočtené koeficientem množství : | [25 empty] | VV | 0
|  | 147 |  | 147 | [23 empty] | VV | 0
40 | 210812065 | Montáž izolovaných kabelů měděných do 1 kV bez ukončení plných nebo laněných kulatých (např. CYKY, CHKE-R) uložených volně nebo v liště počtu a průřezu žil 5x10 až 16 mm2 | m | 115 |  | 0 |  | 0 |  | 0 | 21 | 0 | 0 | 0 | 0 | 0 |  | URS | ÚRS 24 02 | 0 | 0 |  | Práce | Běžná |  |  |  | POL1_1
|  | https://podminky.urs.cz/item/CS_URS_2024_02/210812065 | [25 empty] | POP
|  | "přípojka pro RP1" 115 : | [25 empty] | VV | 0
|  | 115 |  | 115 | [23 empty] | VV | 0
41 | 34113035 | kabel instalační jádro Cu plné izolace PVC plášť PVC 450/750V (CYKY) 5x16mm2 | m | 120.75 |  | 0 |  | 0 |  | 0 | 21 | 0 | 0.0011 | 0.13 | 0 | 0 |  | URS | ÚRS 24 02 | 0 | 0 |  | Specifikace | Běžná |  |  |  | POL3_0
|  | 115*1,05 'Přepočtené koeficientem množství : | [25 empty] | VV | 0
|  | 120,75 |  | 120.75 | [23 empty] | VV | 0
42 | 210950101 | Ostatní práce při montáži vodičů, šňůr a kabelů označovací štítek na kabel dalším štítkem | kus | 30 |  | 0 |  | 0 |  | 0 | 21 | 0 | 0 | 0 | 0 | 0 |  | URS | ÚRS 24 02 | 0 | 0 |  | Práce | Běžná |  |  |  | POL1_1
|  | https://podminky.urs.cz/item/CS_URS_2024_02/210950101 | [25 empty] | POP
|  | "počet stožárů" 15*2 : | [25 empty] | VV | 0
|  | 30 |  | 30 | [23 empty] | VV | 0
43 | 10.062.793 | NAPRO Kabelový štítek označovací, 30x8mm zavírací, 1 ks | kus | 30 |  | 0 |  | 0 |  | 0 | 21 | 0 | 0 | 0 | 0 | 0 |  | Vlastní | Indiv | 0 | 0 |  | Specifikace | Běžná |  |  |  | POL3_0
44 | 210950201 | Ostatní práce při montáži vodičů, šňůr a kabelů Příplatek k cenám za zatahování kabelů do tvárnicových tras s komorami nebo do kolektorů hmotnosti kabelů do 0,75 kg | m | 1000 |  | 0 |  | 0 |  | 0 | 21 | 0 | 0 | 0 | 0 | 0 |  | URS | ÚRS 24 02 | 0 | 0 |  | Práce | Běžná |  |  |  | POL1_1
|  | https://podminky.urs.cz/item/CS_URS_2024_02/210950201 | [25 empty] | POP
|  | "kabelová trasa VO 4x10 a 4x16" 1000 : | [25 empty] | VV | 0
|  | 1000 |  | 1000 | [23 empty] | VV | 0
45 | 218202013 | Demontáž svítidel výbojkových s odpojením vodičů průmyslových nebo venkovních z výložníku | kus | 12 |  | 0 |  | 0 |  | 0 | 21 | 0 | 0 | 0 | 0 | 0 |  | URS | ÚRS 24 02 | 0 | 0 |  | Práce | Běžná |  |  |  | POL1_1
|  | https://podminky.urs.cz/item/CS_URS_2024_02/218202013 | [25 empty] | POP
46 | 218204011 | Demontáž stožárů osvětlení ocelových samostatně stojících, délky do 12 m | kus | 12 |  | 0 |  | 0 |  | 0 | 21 | 0 | 0 | 0 | 0 | 0 |  | URS | ÚRS 24 02 | 0 | 0 |  | Práce | Běžná |  |  |  | POL1_1
|  | https://podminky.urs.cz/item/CS_URS_2024_02/218204011 | [25 empty] | POP
Díl: | 46-M | Zemní práce při extr.mont.pracích |  |  |  | 0 |  | 0 |  | 0 |  | 0 |  | 246.79 |  | 7.6 |  |  |  |  | 0 | [6 empty] | DIL
47 | 460010024 | Vytyčení trasy vedení kabelového (podzemního) v zastavěném prostoru | km | 0.95 |  | 0 |  | 0 |  | 0 | 21 | 0 | 0 | 0 | 0 | 0 |  | URS | ÚRS 24 02 | 0 | 0 |  | Práce | Běžná |  |  |  | POL1_1
|  | https://podminky.urs.cz/item/CS_URS_2024_02/460010024 | [25 empty] | POP
48 | 460061171 | Zabezpečení výkopu a objektů výstražná páska včetně dodávky materiálu zřízení a odstranění | m | 950 |  | 0 |  | 0 |  | 0 | 21 | 0 | 0 | 0 | 0 | 0 |  | URS | ÚRS 24 02 | 0 | 0 |  | Práce | Běžná |  |  |  | POL1_1
|  | https://podminky.urs.cz/item/CS_URS_2024_02/460061171 | [25 empty] | POP
|  | "trasa výkopu"950 : | [25 empty] | VV | 0
|  | 950 |  | 950 | [23 empty] | VV | 0
49 | 460131113 | Hloubení jam ručně včetně urovnání dna s přemístěním výkopku do vzdálenosti 3 m od okraje jámy nebo s naložením na dopravní prostředek v hornině třídy těžitelnosti I skupiny 3 | m3 | 4.32 |  | 0 |  | 0 |  | 0 | 21 | 0 | 0 | 0 | 0 | 0 |  | URS | ÚRS 24 02 | 0 | 0 |  | Práce | Běžná |  |  |  | POL1_1
|  | https://podminky.urs.cz/item/CS_URS_2024_02/460131113 | [25 empty] | POP
|  | "jámy pro základy stožárů" 15*(0,6*0,6*0,8) : | [25 empty] | VV | 0
|  | 4,32 |  | 4.32 | [23 empty] | VV | 0
50 | 460161172 | Hloubení kabelových rýh ručně včetně urovnání dna s přemístěním výkopku do vzdálenosti 3 m od okraje jámy nebo s naložením na dopravní prostředek šířky 35 cm hloubky 80 cm v hornině třídy | m | 950 |  | 0 |  | 0 |  | 0 | 21 | 0 | 0 | 0 | 0 | 0 |  | URS | ÚRS 24 02 | 0 | 0 |  | Práce | Běžná |  |  |  | POL1_1
|  | těžitelnosti I skupiny 3 | [25 empty] | POP
|  | https://podminky.urs.cz/item/CS_URS_2024_02/460161172 | [25 empty] | POP
|  | "trasa VO a NN" 950 : | [25 empty] | VV | 0
|  | 950 |  | 950 | [23 empty] | VV | 0
51 | 460341113 | Vodorovné přemístění (odvoz) horniny dopravními prostředky včetně složení, bez naložení a rozprostření jakékoliv třídy, na vzdálenost přes 500 do 1000 m | m3 | 70.82 |  | 0 |  | 0 |  | 0 | 21 | 0 | 1.6 | 113.31 | 0 | 0 |  | URS | ÚRS 24 02 | 0 | 0 |  | Práce | Běžná |  |  |  | POL1_1
|  | https://podminky.urs.cz/item/CS_URS_2024_02/460341113 | [25 empty] | POP
|  | "trasa výkopu" 950*0,35*0,2 + "jámy pro stožáry" 15*0,6*0,6*0,8 : | [25 empty] | VV | 0
|  | 70,82 |  | 70.82 | [23 empty] | VV | 0
52 | 460341121 | Vodorovné přemístění (odvoz) horniny dopravními prostředky včetně složení, bez naložení a rozprostření jakékoliv třídy, na vzdálenost Příplatek k ceně -1113 za každých dalších i započatých | m3 | 566.56 |  | 0 |  | 0 |  | 0 | 21 | 0 | 0 | 0 | 0 | 0 |  | URS | ÚRS 24 02 | 0 | 0 |  | Práce | Běžná |  |  |  | POL1_1
|  | 1000 m | [25 empty] | POP
|  | https://podminky.urs.cz/item/CS_URS_2024_02/460341121 | [25 empty] | POP
|  | 70,82*8 'Přepočtené koeficientem množství : | [25 empty] | VV | 0
|  | 566,56 |  | 566.56 | [23 empty] | VV | 0
53 | 460361121 | Poplatek (skládkovné) za uložení zeminy na recyklační skládce zatříděné do Katalogu odpadů pod kódem 17 05 04 | t | 122.479 |  | 0 |  | 0 |  | 0 | 21 | 0 | 0 | 0 | 0 | 0 |  | URS | ÚRS 24 02 | 0 | 0 |  | Práce | Běžná |  |  |  | POL1_1
|  | https://podminky.urs.cz/item/CS_URS_2024_02/460361121 | [25 empty] | POP
54 | 460371121 | Naložení výkopku strojně z hornin třídy těžitelnosti I skupiny 1 až 3 | m3 | 0.82 |  | 0 |  | 0 |  | 0 | 21 | 0 | 0 | 0 | 0 | 0 |  | URS | ÚRS 24 02 | 0 | 0 |  | Práce | Běžná |  |  |  | POL1_1
|  | https://podminky.urs.cz/item/CS_URS_2024_02/460371121 | [25 empty] | POP
55 | 460391123 | Zásyp jam ručně s uložením výkopku ve vrstvách a úpravou povrchu s přemístění sypaniny ze vzdálenosti do 10 m se zhutněním z horniny třídy těžitelnosti I skupiny 3 | m3 | 4.32 |  | 0 |  | 0 |  | 0 | 21 | 0 | 0 | 0 | 0 | 0 |  | URS | ÚRS 24 02 | 0 | 0 |  | Práce | Běžná |  |  |  | POL1_1
|  | https://podminky.urs.cz/item/CS_URS_2024_02/460391123 | [25 empty] | POP
|  | "jámy pro základy stožárů" 15*(0,6*0,6*0,8) : | [25 empty] | VV | 0
|  | 4,32 |  | 4.32 | [23 empty] | VV | 0
56 | 460431162 | Zásyp kabelových rýh ručně s přemístění sypaniny ze vzdálenosti do 10 m, s uložením výkopku ve vrstvách včetně zhutnění a úpravy povrchu šířky 35 cm hloubky 60 cm z horniny třídy těžitelnosti I | m | 950 |  | 0 |  | 0 |  | 0 | 21 | 0 | 0 | 0 | 0 | 0 |  | URS | ÚRS 24 02 | 0 | 0 |  | Práce | Běžná |  |  |  | POL1_1
|  | skupiny 3 | [25 empty] | POP
|  | https://podminky.urs.cz/item/CS_URS_2024_02/460431162 | [25 empty] | POP
|  | "trasa VO a NN" 950 : | [25 empty] | VV | 0
|  | 950 |  | 950 | [23 empty] | VV | 0
57 | 460481122 | Úprava pláně ručně v hornině třídy těžitelnosti I skupiny 3 se zhutněním | m2 | 250 |  | 0 |  | 0 |  | 0 | 21 | 0 | 0 | 0 | 0 | 0 |  | URS | ÚRS 24 02 | 0 | 0 |  | Práce | Běžná |  |  |  | POL1_1
|  | https://podminky.urs.cz/item/CS_URS_2024_02/460481122 | [25 empty] | POP
|  | "trasa VO a NN" 250 : | [25 empty] | VV | 0
|  | 250 |  | 250 | [23 empty] | VV | 0
58 | 460661111 | Kabelové lože z písku včetně podsypu, zhutnění a urovnání povrchu pro kabely nn bez zakrytí, šířky do 35 cm | m | 950 |  | 0 |  | 0 |  | 0 | 21 | 0 | 0.14 | 133 | 0 | 0 |  | URS | ÚRS 24 02 | 0 | 0 |  | Práce | Běžná |  |  |  | POL1_1
|  | https://podminky.urs.cz/item/CS_URS_2024_02/460661111 | [25 empty] | POP
|  | "trasa VO a NN" 950 : | [25 empty] | VV | 0
|  | 950 |  | 950 | [23 empty] | VV | 0
59 | 460671113 | Výstražné prvky pro krytí kabelů včetně vyrovnání povrchu rýhy, rozvinutí a uložení fólie, šířky přes 25 do 35 cm | m | 950 |  | 0 |  | 0 |  | 0 | 21 | 0 | 9e-05 | 0.09 | 0 | 0 |  | URS | ÚRS 24 02 | 0 | 0 |  | Práce | Běžná |  |  |  | POL1_1
|  | https://podminky.urs.cz/item/CS_URS_2024_02/460671113 | [25 empty] | POP
|  | "trasa VO a NN" 950 : | [25 empty] | VV | 0
|  | 950 |  | 950 | [23 empty] | VV | 0
60 | 460791113 | Montáž trubek ochranných uložených volně do rýhy plastových tuhých, vnitřního průměru přes 50 do 90 mm | m | 1000 |  | 0 |  | 0 |  | 0 | 21 | 0 | 0 | 0 | 0 | 0 |  | URS | ÚRS 24 02 | 0 | 0 |  | Práce | Běžná |  |  |  | POL1_1
|  | https://podminky.urs.cz/item/CS_URS_2024_02/460791113 | [25 empty] | POP
|  | "trasa VO" 1000 : | [25 empty] | VV | 0
|  | 1000 |  | 1000 | [23 empty] | VV | 0
61 | 34571362 | trubka elektroinstalační HDPE tuhá dvouplášťová korugovaná D 52/63mm | m | 1050 |  | 0 |  | 0 |  | 0 | 21 | 0 | 0 | 0 | 0 | 0 |  | URS | ÚRS 24 02 | 0 | 0 |  | Specifikace | Běžná |  |  |  | POL3_0
|  | 1000*1,05 'Přepočtené koeficientem množství : | [25 empty] | VV | 0
|  | 1050 |  | 1050 | [23 empty] | VV | 0
62 | 460841111 | Osazení kabelové komory z plastů pro běžné zatížení komorového dílu z polyetylénu HDPE půdorysné plochy do 1,0 m2, světlé hloubky do 0,5 m | kus | 1 |  | 0 |  | 0 |  | 0 | 21 | 0 | 0.3743 | 0.37 | 0 | 0 |  | URS | ÚRS 24 02 | 0 | 0 |  | Práce | Běžná |  |  |  | POL1_1
|  | https://podminky.urs.cz/item/CS_URS_2024_02/460841111 | [25 empty] | POP
63 | 211 | instalační box plastový IP 65 110x110x65 | kus | 1 |  | 0 |  | 0 |  | 0 | 21 | 0 | 0 | 0 | 0 | 0 |  | Vlastní | Indiv | 0 | 0 |  | Specifikace | Běžná |  |  |  | POL3_0
64 | 460903215 | Zazdění a začištění skříně pro rozvod nn včetně vysekání otvoru pro skříň a kabelový svod ve zdivu a obnovy okolní povrchové úpravy bez koncovkového dílu hloubky do 30 cm výšky 60 cm a šířky přes 75 | kus | 1 |  | 0 |  | 0 |  | 0 | 21 | 0 | 0.02457 | 0.02 | 0 | 0 |  | URS | ÚRS 24 02 | 0 | 0 |  | Práce | Běžná |  |  |  | POL1_1
|  | do 90 cm | [25 empty] | POP
|  | https://podminky.urs.cz/item/CS_URS_2024_02/460903215 | [25 empty] | POP
65 | 468051121 | Bourání základu betonového | m3 | 3.456 |  | 0 |  | 0 |  | 0 | 21 | 0 | 0 | 0 | 2.2 | 7.6 |  | URS | ÚRS 24 02 | 0 | 0 |  | Práce | Běžná |  |  |  | POL1_1
|  | https://podminky.urs.cz/item/CS_URS_2024_02/468051121 | [25 empty] | POP
|  | "počet demontovaných stožárů" 12*0,6*0,6*0,8 : | [25 empty] | VV | 0
|  | 12*0,6*0,6*0,8 |  | 3.456 | [23 empty] | VV | 0
66 | 469972111 | Odvoz suti a vybouraných hmot odvoz suti a vybouraných hmot do 1 km | t | 6.97 |  | 0 |  | 0 |  | 0 | 21 | 0 | 0 | 0 | 0 | 0 |  | URS | ÚRS 24 02 | 0 | 0 |  | Práce | Běžná |  |  |  | POL1_1
|  | https://podminky.urs.cz/item/CS_URS_2024_02/469972111 | [25 empty] | POP
67 | 469972121 | Odvoz suti a vybouraných hmot odvoz suti a vybouraných hmot Příplatek k ceně za každý další i započatý 1 km | t | 139.4 |  | 0 |  | 0 |  | 0 | 21 | 0 | 0 | 0 | 0 | 0 |  | URS | ÚRS 24 02 | 0 | 0 |  | Práce | Běžná |  |  |  | POL1_1
|  | https://podminky.urs.cz/item/CS_URS_2024_02/469972121 | [25 empty] | POP
|  | 6,97*20 'Přepočtené koeficientem množství : | [25 empty] | VV | 0
|  | 139,4 |  | 139.4 | [23 empty] | VV | 0
68 | 469973120 | Poplatek za uložení stavebního odpadu (skládkovné) na recyklační skládce z prostého betonu zatříděného do Katalogu odpadů pod kódem 17 01 01 | t | 6.97 |  | 0 |  | 0 |  | 0 | 21 | 0 | 0 | 0 | 0 | 0 |  | URS | ÚRS 24 02 | 0 | 0 |  | Práce | Běžná |  |  |  | POL1_1
|  | https://podminky.urs.cz/item/CS_URS_2024_02/469973120 | [25 empty] | POP
69 | 469981111 | Přesun hmot pro pomocné stavební práce při elektromontážích dopravní vzdálenost do 1 000 m | t | 133.852 |  | 0 |  | 0 |  | 0 | 21 | 0 | 0 | 0 | 0 | 0 |  | URS | ÚRS 24 02 | 0 | 0 |  | Práce | Běžná |  |  |  | POL1_1
|  | https://podminky.urs.cz/item/CS_URS_2024_02/469981111 | [25 empty] | POP
Díl: | RE | úprava rozváděče RE |  |  |  | 0 |  | 0 |  | 0 |  | 0 |  | 0 |  | 0 |  |  |  |  | 0 | [6 empty] | DIL
70 | 741210002 | Montáž rozvodnic oceloplechových nebo plastových bez zapojení vodičů běžných, hmotnosti do 50 kg | kus | 1 |  | 0 |  | 0 |  | 0 | 21 | 0 | 0 | 0 | 0 | 0 |  | URS | ÚRS 24 02 | 0 | 0 |  | Práce | Běžná |  |  |  | POL1_1
|  | https://podminky.urs.cz/item/CS_URS_2024_02/741210002 | [25 empty] | POP
71 | 741320171 | Montáž jističů se zapojením vodičů třípólových nn do 63 A bez krytu | kus | 1 |  | 0 |  | 0 |  | 0 | 21 | 0 | 0 | 0 | 0 | 0 |  | URS | ÚRS 24 02 | 0 | 0 |  | Práce | Běžná |  |  |  | POL1_1
|  | https://podminky.urs.cz/item/CS_URS_2024_02/741320171 | [25 empty] | POP
72 | 35822178 | jistič 3-pólový 40 A vypínací charakteristika B vypínací schopnost 10 kA | kus | 1 |  | 0 |  | 0 |  | 0 | 21 | 0 | 0.00105 | 0 | 0 | 0 |  | URS | ÚRS 24 02 | 0 | 0 |  | Specifikace | Běžná |  |  |  | POL3_0
73 | 741322851 | Demontáž jističů třípólových nn bez signálního kontaktu do 25 A bez krytu nebo s krytem | kus | 1 |  | 0 |  | 0 |  | 0 | 21 | 0 | 0 | 0 | 0.00103 | 0 |  | URS | ÚRS 24 02 | 0 | 0 |  | Práce | Běžná |  |  |  | POL1_1
|  | https://podminky.urs.cz/item/CS_URS_2024_02/741322851 | [25 empty] | POP
74 | 741320171 | Montáž jističů se zapojením vodičů třípólových nn do 63 A bez krytu | kus | 1 |  | 0 |  | 0 |  | 0 | 21 | 0 | 0 | 0 | 0 | 0 |  | URS | ÚRS 24 02 | 0 | 0 |  | Práce | Běžná |  |  |  | POL1_1
|  | https://podminky.urs.cz/item/CS_URS_2024_02/741320171 | [25 empty] | POP
75 | 1000031660 | vypínač 3-pól 40A | kus | 1 |  | 0 |  | 0 |  | 0 | 21 | 0 | 0 | 0 | 0 | 0 |  | Vlastní | Indiv | 0 | 0 |  | Specifikace | Běžná |  |  |  | POL3_0
76 | 741320161 | Montáž jističů se zapojením vodičů třípólových nn do 25 A bez krytu | kus | 1 |  | 0 |  | 0 |  | 0 | 21 | 0 | 0 | 0 | 0 | 0 |  | URS | ÚRS 24 02 | 0 | 0 |  | Práce | Běžná |  |  |  | POL1_1
|  | https://podminky.urs.cz/item/CS_URS_2024_02/741320161 | [25 empty] | POP
77 | 35822403 | jistič 3-pólový 25 A vypínací charakteristika B vypínací schopnost 10 kA | kus | 1 |  | 0 |  | 0 |  | 0 | 21 | 0 | 0.00105 | 0 | 0 | 0 |  | URS | ÚRS 24 02 | 0 | 0 |  | Specifikace | Běžná |  |  |  | POL3_0
78 | 741321001 | Montáž proudových chráničů se zapojením vodičů dvoupólových nn do 25 A bez krytu | kus | 1 |  | 0 |  | 0 |  | 0 | 21 | 0 | 0 | 0 | 0 | 0 |  | URS | ÚRS 24 02 | 0 | 0 |  | Práce | Běžná |  |  |  | POL1_1
|  | https://podminky.urs.cz/item/CS_URS_2024_02/741321001 | [25 empty] | POP
79 | 35829022 | chránič proudový 1+N pólový 16A typ B | kus | 1 |  | 0 |  | 0 |  | 0 | 21 | 0 | 0.00018 | 0 | 0 | 0 |  | URS | ÚRS 24 02 | 0 | 0 |  | Specifikace | Běžná |  |  |  | POL3_0
80 | 741321031 | Montáž proudových chráničů se zapojením vodičů čtyřpólových nn do 25 A bez krytu | kus | 1 |  | 0 |  | 0 |  | 0 | 21 | 0 | 0 | 0 | 0 | 0 |  | URS | ÚRS 24 02 | 0 | 0 |  | Práce | Běžná |  |  |  | POL1_1
|  | https://podminky.urs.cz/item/CS_URS_2024_02/741321031 | [25 empty] | POP
81 | 35889206 | chránič proudový 4 pólový 16A typ AC 0,03A | kus | 1 |  | 0 |  | 0 |  | 0 | 21 | 0 | 0.00047 | 0 | 0 | 0 |  | URS | ÚRS 24 02 | 0 | 0 |  | Specifikace | Běžná |  |  |  | POL3_0
82 | 741313072 | Montáž zásuvek domovních se zapojením vodičů šroubové připojení chráněných v krabici 10/16 A, pro prostředí normální, provedení 2P + PE | kus | 1 |  | 0 |  | 0 |  | 0 | 21 | 0 | 0 | 0 | 0 | 0 |  | URS | ÚRS 24 02 | 0 | 0 |  | Práce | Běžná |  |  |  | POL1_1
|  | https://podminky.urs.cz/item/CS_URS_2024_02/741313072 | [25 empty] | POP
83 | 34555202 | zásuvka na DIN lištu, šroubové svorky | kus | 1 |  | 0 |  | 0 |  | 0 | 21 | 0 | 7e-05 | 0 | 0 | 0 |  | URS | ÚRS 24 02 | 0 | 0 |  | Specifikace | Běžná |  |  |  | POL3_0
84 | 741313141 | Montáž zásuvek průmyslových se zapojením vodičů spojovacích, provedení IP 44 3P+PE 16 A | kus | 1 |  | 0 |  | 0 |  | 0 | 21 | 0 | 0 | 0 | 0 | 0 |  | URS | ÚRS 24 02 | 0 | 0 |  | Práce | Běžná |  |  |  | POL1_1
|  | https://podminky.urs.cz/item/CS_URS_2024_02/741313141 | [25 empty] | POP
85 | 35811329 | zásuvka vestavná 16A - 3pól, řazení 2P+PE IP44, bezšroubové svorky | kus | 1 |  | 0 |  | 0 |  | 0 | 21 | 0 | 0.00011 | 0 | 0 | 0 |  | URS | ÚRS 24 02 | 0 | 0 |  | Specifikace | Běžná |  |  |  | POL3_0
86 | 741231012 | Montáž svorkovnic do rozváděčů s popisnými štítky se zapojením vodičů na jedné straně ochranných | kus | 3 |  | 0 |  | 0 |  | 0 | 21 | 0 | 0 | 0 | 0 | 0 |  | URS | ÚRS 24 02 | 0 | 0 |  | Práce | Běžná |  |  |  | POL1_1
|  | https://podminky.urs.cz/item/CS_URS_2024_02/741231012 | [25 empty] | POP
Díl: | RP1 | Rozváděč RP1 |  |  |  | 0 |  | 0 |  | 0 |  | 0 |  | 0.06 |  | 0 |  |  |  |  | 0 | [6 empty] | DIL
87 | 741210102 | Montáž rozváděčů litinových, hliníkových nebo plastových bez zapojení vodičů sestavy hmotnosti do 100 kg - sestavení | kus | 1 |  | 0 |  | 0 |  | 0 | 21 | 0 | 0 | 0 | 0 | 0 |  | URS | ÚRS 24 02 | 0 | 0 |  | Práce | Běžná |  |  |  | POL1_1
|  | https://podminky.urs.cz/item/CS_URS_2024_02/741210102 | [25 empty] | POP
88 | 35711836 | skříň jistící dvoudílná vestavná celoplastové provedení + montážní rošty 3x12M a 3x24M | kus | 1 |  | 0 |  | 0 |  | 0 | 21 | 0 | 0.058 | 0.06 | 0 | 0 |  | URS | ÚRS 24 02 | 0 | 0 |  | Specifikace | Běžná |  |  |  | POL3_0
89 | 741320171 | Montáž jističů se zapojením vodičů třípólových nn do 63 A bez krytu | kus | 1 |  | 0 |  | 0 |  | 0 | 21 | 0 | 0 | 0 | 0 | 0 |  | URS | ÚRS 24 02 | 0 | 0 |  | Práce | Běžná |  |  |  | POL1_1
|  | https://podminky.urs.cz/item/CS_URS_2024_02/741320171 | [25 empty] | POP
90 | 1000031660 | vypínač 3-pól 40A | kus | 1 |  | 0 |  | 0 |  | 0 | 21 | 0 | 0 | 0 | 0 | 0 |  | Vlastní | Indiv | 0 | 0 |  | R-položka | Běžná |  |  |  | POL12_0
91 | 741320101 | Montáž jističů se zapojením vodičů jednopólových nn do 25 A bez krytu | kus | 2 |  | 0 |  | 0 |  | 0 | 21 | 0 | 0 | 0 | 0 | 0 |  | URS | ÚRS 24 02 | 0 | 0 |  | Práce | Běžná |  |  |  | POL1_1
|  | https://podminky.urs.cz/item/CS_URS_2024_02/741320101 | [25 empty] | POP
92 | 35822111 | jistič 1-pólový 16 A vypínací charakteristika B vypínací schopnost 10 kA | kus | 1 |  | 0 |  | 0 |  | 0 | 21 | 0 | 0.0004 | 0 | 0 | 0 |  | URS | ÚRS 24 02 | 0 | 0 |  | Specifikace | Běžná |  |  |  | POL3_0
93 | 35822107 | jistič 1-pólový 6 A vypínací charakteristika B vypínací schopnost 10 kA | kus | 1 |  | 0 |  | 0 |  | 0 | 21 | 0 | 0.0004 | 0 | 0 | 0 |  | URS | ÚRS 24 02 | 0 | 0 |  | Specifikace | Běžná |  |  |  | POL3_0
94 | 741310001 | Montáž spínačů jedno nebo dvoupólových nástěnných se zapojením vodičů, pro prostředí normální spínačů, řazení 1-jednopólových | kus | 1 |  | 0 |  | 0 |  | 0 | 21 | 0 | 0 | 0 | 0 | 0 |  | URS | ÚRS 24 02 | 0 | 0 |  | Práce | Běžná |  |  |  | POL1_1
|  | https://podminky.urs.cz/item/CS_URS_2024_02/741310001 | [25 empty] | POP
95 | 34535015 | spínač jednopólový 1x20A, šroubové svorky | kus | 1 |  | 0 |  | 0 |  | 0 | 21 | 0 | 9e-05 | 0 | 0 | 0 |  | URS | ÚRS 24 02 | 0 | 0 |  | Specifikace | Běžná |  |  |  | POL3_0
96 | 741321001 | Montáž proudových chráničů se zapojením vodičů dvoupólových nn do 25 A bez krytu | kus | 1 |  | 0 |  | 0 |  | 0 | 21 | 0 | 0 | 0 | 0 | 0 |  | URS | ÚRS 24 02 | 0 | 0 |  | Práce | Běžná |  |  |  | POL1_1
|  | https://podminky.urs.cz/item/CS_URS_2024_02/741321001 | [25 empty] | POP
97 | 35829022 | chránič proudový 1+N pólový 16A typ B | kus | 1 |  | 0 |  | 0 |  | 0 | 21 | 0 | 0.00018 | 0 | 0 | 0 |  | URS | ÚRS 24 02 | 0 | 0 |  | R-položka | Běžná |  |  |  | POL12_0
98 | 741321001 | Montáž proudových chráničů se zapojením vodičů dvoupólových nn do 25 A bez krytu | kus | 8 |  | 0 |  | 0 |  | 0 | 21 | 0 | 0 | 0 | 0 | 0 |  | URS | ÚRS 24 02 | 0 | 0 |  | Práce | Běžná |  |  |  | POL1_1
|  | https://podminky.urs.cz/item/CS_URS_2024_02/741321001 | [25 empty] | POP
99 | 35829020 | chránič proudový 1+N pólový 10A typ B | kus | 8 |  | 0 |  | 0 |  | 0 | 21 | 0 | 0.00018 | 0 | 0 | 0 |  | URS | ÚRS 24 02 | 0 | 0 |  | Specifikace | Běžná |  |  |  | POL3_0
100 | 741321031 | Montáž proudových chráničů se zapojením vodičů čtyřpólových nn do 25 A bez krytu | kus | 1 |  | 0 |  | 0 |  | 0 | 21 | 0 | 0 | 0 | 0 | 0 |  | URS | ÚRS 24 02 | 0 | 0 |  | Práce | Běžná |  |  |  | POL1_1
|  | https://podminky.urs.cz/item/CS_URS_2024_02/741321031 | [25 empty] | POP
101 | 35889206 | chránič proudový 4 pólový 16A typ AC 0,03A | kus | 1 |  | 0 |  | 0 |  | 0 | 21 | 0 | 0.00047 | 0 | 0 | 0 |  | URS | ÚRS 24 02 | 0 | 0 |  | Specifikace | Běžná |  |  |  | POL3_0
102 | 741330031 | Montáž stykačů nn se zapojením vodičů střídavých vestavných jednopólových do 16 A | kus | 1 |  | 0 |  | 0 |  | 0 | 21 | 0 | 0 | 0 | 0 | 0 |  | URS | ÚRS 24 02 | 0 | 0 |  | Práce | Běžná |  |  |  | POL1_1
|  | https://podminky.urs.cz/item/CS_URS_2024_02/741330031 | [25 empty] | POP
103 | 35821001 | stykač 2-pólový 20 A 2N0 230V AC/DC | kus | 1 |  | 0 |  | 0 |  | 0 | 21 | 0 | 0.00024 | 0 | 0 | 0 |  | URS | ÚRS 24 02 | 0 | 0 |  | Specifikace | Běžná |  |  |  | POL3_0
104 | 741330602 | Montáž relé návěstních se zapojením vodičů | kus | 1 |  | 0 |  | 0 |  | 0 | 21 | 0 | 0 | 0 | 0 | 0 |  | URS | ÚRS 24 02 | 0 | 0 |  | Práce | Běžná |  |  |  | POL1_1
|  | https://podminky.urs.cz/item/CS_URS_2024_02/741330602 | [25 empty] | POP
105 | 35826009 | relé ovládací stavové ovládací | kus | 1 |  | 0 |  | 0 |  | 0 | 21 | 0 | 0.00015 | 0 | 0 | 0 |  | URS | ÚRS 24 02 | 0 | 0 |  | Specifikace | Běžná |  |  |  | POL3_0
106 | 741313072 | Montáž zásuvek domovních se zapojením vodičů šroubové připojení chráněných v krabici 10/16 A, pro prostředí normální, provedení 2P + PE | kus | 1 |  | 0 |  | 0 |  | 0 | 21 | 0 | 0 | 0 | 0 | 0 |  | URS | ÚRS 24 02 | 0 | 0 |  | Práce | Běžná |  |  |  | POL1_1
|  | https://podminky.urs.cz/item/CS_URS_2024_02/741313072 | [25 empty] | POP
107 | 34555202 | zásuvka na DIN lištu, šroubové svorky | kus | 1 |  | 0 |  | 0 |  | 0 | 21 | 0 | 7e-05 | 0 | 0 | 0 |  | URS | ÚRS 24 02 | 0 | 0 |  | R-položka | Běžná |  |  |  | POL12_0
108 | 741313141 | Montáž zásuvek průmyslových se zapojením vodičů spojovacích, provedení IP 44 3P+PE 16 A | kus | 1 |  | 0 |  | 0 |  | 0 | 21 | 0 | 0 | 0 | 0 | 0 |  | URS | ÚRS 24 02 | 0 | 0 |  | Práce | Běžná |  |  |  | POL1_1
|  | https://podminky.urs.cz/item/CS_URS_2024_02/741313141 | [25 empty] | POP
109 | 35811329 | zásuvka vestavná 16A - 3pól, řazení 2P+PE IP44, bezšroubové svorky | kus | 1 |  | 0 |  | 0 |  | 0 | 21 | 0 | 0.00011 | 0 | 0 | 0 |  | URS | ÚRS 24 02 | 0 | 0 |  | Specifikace | Běžná |  |  |  | POL3_0
110 | 741231001 | Montáž svorkovnic do rozváděčů s popisnými štítky se zapojením vodičů na jedné straně řadových, průřezové plochy vodičů do 2,5 mm2 | kus | 18 |  | 0 |  | 0 |  | 0 | 21 | 0 | 0 | 0 | 0 | 0 |  | URS | ÚRS 24 02 | 0 | 0 |  | Práce | Běžná |  |  |  | POL1_1
|  | https://podminky.urs.cz/item/CS_URS_2024_02/741231001 | [25 empty] | POP
111 | 34562147 | svorka řadová šroubovací RSA nízkého napětí a průřezem vodiče 2,5mm2 | kus | 18 |  | 0 |  | 0 |  | 0 | 21 | 0 | 1e-05 | 0 | 0 | 0 |  | URS | ÚRS 24 02 | 0 | 0 |  | Specifikace | Běžná |  |  |  | POL3_0
112 | 741231004 | Montáž svorkovnic do rozváděčů s popisnými štítky se zapojením vodičů na jedné straně řadových, průřezové plochy vodičů do 16 mm2 | kus | 5 |  | 0 |  | 0 |  | 0 | 21 | 0 | 0 | 0 | 0 | 0 |  | URS | ÚRS 24 02 | 0 | 0 |  | Práce | Běžná |  |  |  | POL1_1
|  | https://podminky.urs.cz/item/CS_URS_2024_02/741231004 | [25 empty] | POP
113 | 34562230 | svorka řadová šroubovací RSA nízkého napětí a průřezem vodiče 16mm2 | kus | 5 |  | 0 |  | 0 |  | 0 | 21 | 0 | 3e-05 | 0 | 0 | 0 |  | URS | ÚRS 24 02 | 0 | 0 |  | Specifikace | Běžná |  |  |  | POL3_0
114 | 741231012 | Montáž svorkovnic do rozváděčů s popisnými štítky se zapojením vodičů na jedné straně ochranných | kus | 3 |  | 0 |  | 0 |  | 0 | 21 | 0 | 0 | 0 | 0 | 0 |  | URS | ÚRS 24 02 | 0 | 0 |  | Práce | Běžná |  |  |  | POL1_1
|  | https://podminky.urs.cz/item/CS_URS_2024_02/741231012 | [25 empty] | POP
Díl: | HZS | Hodinové zúčtovací sazby |  |  |  | 0 |  | 0 |  | 0 |  | 0 |  | 0 |  | 0 |  |  |  |  | 0 | [6 empty] | DIL
115 | HZS2232 | Hodinové zúčtovací sazby profesí PSV provádění stavebních instalací elektrikář odborný - úprava rozváděče RE a RVO | hod | 8 |  | 0 |  | 0 |  | 0 | 21 | 0 | 0 | 0 | 0 | 0 |  | URS | ÚRS 24 02 | 0 | 0 |  | Práce | Běžná |  |  |  | POL1_1
|  | https://podminky.urs.cz/item/CS_URS_2024_02/HZS2232 | [25 empty] | POP
116 | HZS22321 | Hodinové zúčtovací sazby profesí PSV provádění stavebních instalací elektrikář odborný - nezměřitelné montážní práce, připojení pohonu brány, připojení čerpadel pro závlahu, oživení, | hod | 18 |  | 0 |  | 0 |  | 0 | 21 | 0 | 0 | 0 | 0 | 0 |  | Vlastní | Indiv | 0 | 0 |  | Práce | Běžná |  |  |  | POL1_1
|  | zkušební provoz | [25 empty] | POP
Díl: | VRN1 | Průzkumné, geodetické a projektové práce |  |  |  | 0 |  | 0 |  | 0 |  | 0 |  | 0 |  | 0 |  |  |  |  | 0 | [6 empty] | DIL
117 | 012164000 | Vytyčení a zaměření inženýrských sítí | obj | 1 |  | 0 |  | 0 |  | 0 | 21 | 0 | 0 | 0 | 0 | 0 |  | URS | ÚRS 24 02 | 0 | 0 |  | Práce | Běžná |  |  |  | POL1_1
|  | https://podminky.urs.cz/item/CS_URS_2024_02/012164000 | [25 empty] | POP
118 | 012444000 | Geodetické měření skutečného provedení stavby | obj | 1 |  | 0 |  | 0 |  | 0 | 21 | 0 | 0 | 0 | 0 | 0 |  | URS | ÚRS 24 02 | 0 | 0 |  | Práce | Běžná |  |  |  | POL1_1
|  | https://podminky.urs.cz/item/CS_URS_2024_02/012444000 | [25 empty] | POP
119 | 013254000 | Dokumentace skutečného provedení stavby | obj | 1 |  | 0 |  | 0 |  | 0 | 21 | 0 | 0 | 0 | 0 | 0 |  | URS | ÚRS 24 02 | 0 | 0 |  | Práce | Běžná |  |  |  | POL1_1
|  | https://podminky.urs.cz/item/CS_URS_2024_02/013254000 | [25 empty] | POP
[26 empty] | 12 | 21 | DPH
| Celkem |  |  |  |  | 0 | [19 empty] | 0 | 0 | SUM
Poznámky uchazeče k zadání
POPUZIV
END
Note on S6: Jedná se o informaci, zda se jedná o položku, která je do rozpočtu zadána z cenové soustavy RTS, nebo vlastní.
Note on T6: Jedná se o název CÚ, která je zadána u položky rozpočtu

## SO 03 3.01 Pol
Položkový rozpočet | [27 empty] | #TypZaznamu#
S: | 24MM080 | Obnova parku před základní školou u Červených domků | [25 empty] | STA
O: | SO 03 | Hospodaření s dešťovou vodou | [22 empty] | STA |  |  | OBJ
R: | 3.01 | Hospodaření s dešťovou vodou | [25 empty] | ROZ
P.č. | Číslo položky | Název položky | MJ | Množství | Cena / MJ | Celkem | Dodávka | Dodávka celk. | Montáž | Montáž celk. | DPH | Cena s DPH | Hmotnost / MJ | Hmotnost celk.(t) | Dem. hmotnost / MJ | Dem. hmotnost celk.(t) | Ceník | Cen. soustava / platnost | Cenová úroveň | Nhod / MJ | Nhod celk. | Dodavatel | Typ položky | Stav položky
Díl: | 1.1 | Zemní práce - kanalizace |  |  |  | 0 |  | 0 |  | 0 |  | 0 |  | 175.91 |  | 0 |  |  |  |  | 350.75 | [6 empty] | DIL
1 | 132201212R00 | Hloubení rýh š.do 200 cm hor.3 do 1000m3,STROJNĚ | m3 | 135.639 |  | 0 |  | 0 |  | 0 | 21 | 0 | 0 | 0 | 0 | 0 |  | RTS 25/ I | RTS 25/ I | 0.156 | 21.16 |  | Práce | Běžná |  |  |  | POL1_
|  | Kanalizační potrubí PVC KG SN8 DN 150 : | [25 empty] | VV | 0
|  | šířka rýhy = 0,90 m : | [25 empty] | VV | 0
|  | hloubka a délka dle podélných profilů : | [25 empty] | VV | 0
|  | Podélné profily 1 : | [25 empty] | VV | 0
|  | šířka * délka * hloubka : | [25 empty] | VV | 0
|  | Začátek provozního součtu | [25 empty] | VV
|  | celková délka : 3,20+2,0+33,17+13,81+5,87 |  | 58.05 | [23 empty] | VV | 2
|  | Konec provozního součtu | [25 empty] | VV
|  | 0,90*(3,20)*1,10 |  | 3.168 | [23 empty] | VV | 0
|  | 0,90*(2,00)*1,10 |  | 1.98 | [23 empty] | VV | 0
|  | 0,90*(33,17)*1,00 |  | 29.853 | [23 empty] | VV | 0
|  | 0,90*(13,81)*1,00 |  | 12.429 | [23 empty] | VV | 0
|  | 0,90*(5,87)*1,00 |  | 5.283 | [23 empty] | VV | 0
|  | Mezisoučet |  | 52.713 | [23 empty] | VV | 1
|  | Podélné profily 2 : | [25 empty] | VV | 0
|  | šířka * délka * hloubka : | [25 empty] | VV | 0
|  | Začátek provozního součtu | [25 empty] | VV
|  | celková délka : 23,03+2,58+8,94+9,28+18,0+7,33 |  | 69.16 | [23 empty] | VV | 2
|  | Konec provozního součtu | [25 empty] | VV
|  | 0,90*(23,03)*1,20 |  | 24.8724 | [23 empty] | VV | 0
|  | 0,90*(2,58)*2,40 |  | 5.5728 | [23 empty] | VV | 0
|  | 0,90*(8,94)*2,10 |  | 16.8966 | [23 empty] | VV | 0
|  | 0,90*(9,28)*1,10 |  | 9.1872 | [23 empty] | VV | 0
|  | 0,90*(18,00)*1,00 |  | 16.2 | [23 empty] | VV | 0
|  | 0,90*(7,33)*1,00 |  | 6.597 | [23 empty] | VV | 0
|  | Mezisoučet |  | 79.326 | [23 empty] | VV | 1
|  | DRENÁŽNÍ TRUBKA DN100 : | [25 empty] | VV | 0
|  | 120*0,20*0,15 |  | 3.6 | [23 empty] | VV | 0
|  | Mezisoučet |  | 3.6 | [23 empty] | VV | 1
2 | 151101101R00 | Pažení a rozepření stěn rýh - příložné - hl.do 2 m | m2 | 293.42 |  | 0 |  | 0 |  | 0 | 21 | 0 | 0.00098 | 0.29 | 0 | 0 |  | RTS 25/ I | RTS 25/ I | 0.236 | 69.25 |  | Práce | Běžná |  |  |  | POL1_
|  | Kanalizační potrubí PVC KG SN8 DN 150 : | [25 empty] | VV | 0
|  | šířka rýhy = 0,90 m : | [25 empty] | VV | 0
|  | hloubka a délka dle podélných profilů : | [25 empty] | VV | 0
|  | Podélné profily 1 : | [25 empty] | VV | 0
|  | šířka * délka * hloubka : | [25 empty] | VV | 0
|  | 2*(3,20)*1,10 |  | 7.04 | [23 empty] | VV | 0
|  | 2*(2,00)*1,10 |  | 4.4 | [23 empty] | VV | 0
|  | 2*(33,17)*1,00 |  | 66.34 | [23 empty] | VV | 0
|  | 2*(13,81)*1,00 |  | 27.62 | [23 empty] | VV | 0
|  | 2*(5,87)*1,00 |  | 11.74 | [23 empty] | VV | 0
|  | Mezisoučet |  | 117.14 | [23 empty] | VV | 1
|  | Podélné profily 2 : | [25 empty] | VV | 0
|  | šířka * délka * hloubka : | [25 empty] | VV | 0
|  | 2*(23,03)*1,20 |  | 55.272 | [23 empty] | VV | 0
|  | 2*(2,58)*2,40 |  | 12.384 | [23 empty] | VV | 0
|  | 2*(8,94)*2,10 |  | 37.548 | [23 empty] | VV | 0
|  | 2*(9,28)*1,10 |  | 20.416 | [23 empty] | VV | 0
|  | 2*(18,00)*1,00 |  | 36 | [23 empty] | VV | 0
|  | 2*(7,33)*1,00 |  | 14.66 | [23 empty] | VV | 0
|  | Mezisoučet |  | 176.28 | [23 empty] | VV | 1
3 | 151101111R00 | Odstranění pažení stěn rýh - příložné - hl. do 2 m | m2 | 293.42 |  | 0 |  | 0 |  | 0 | 21 | 0 | 0 | 0 | 0 | 0 |  | RTS 25/ I | RTS 25/ I | 0.07 | 20.54 |  | Práce | Běžná |  |  |  | POL1_
|  | Kanalizační potrubí PVC KG SN8 DN 150 : | [25 empty] | VV | 0
|  | šířka rýhy = 0,90 m : | [25 empty] | VV | 0
|  | hloubka a délka dle podélných profilů : | [25 empty] | VV | 0
|  | Podélné profily 1 : | [25 empty] | VV | 0
|  | šířka * délka * hloubka : | [25 empty] | VV | 0
|  | 2*(3,20)*1,10 |  | 7.04 | [23 empty] | VV | 0
|  | 2*(2,00)*1,10 |  | 4.4 | [23 empty] | VV | 0
|  | 2*(33,17)*1,00 |  | 66.34 | [23 empty] | VV | 0
|  | 2*(13,81)*1,00 |  | 27.62 | [23 empty] | VV | 0
|  | 2*(5,87)*1,00 |  | 11.74 | [23 empty] | VV | 0
|  | Mezisoučet |  | 117.14 | [23 empty] | VV | 1
|  | Podélné profily 2 : | [25 empty] | VV | 0
|  | šířka * délka * hloubka : | [25 empty] | VV | 0
|  | 2*(23,03)*1,20 |  | 55.272 | [23 empty] | VV | 0
|  | 2*(2,58)*2,40 |  | 12.384 | [23 empty] | VV | 0
|  | 2*(8,94)*2,10 |  | 37.548 | [23 empty] | VV | 0
|  | 2*(9,28)*1,10 |  | 20.416 | [23 empty] | VV | 0
|  | 2*(18,00)*1,00 |  | 36 | [23 empty] | VV | 0
|  | 2*(7,33)*1,00 |  | 14.66 | [23 empty] | VV | 0
|  | Mezisoučet |  | 176.28 | [23 empty] | VV | 1
4 | 151401501R00 | Přepažení rozepření - příložné - hl. do 4 m | m3 | 293.42 |  | 0 |  | 0 |  | 0 | 21 | 0 | 0 | 0 | 0 | 0 |  | RTS 25/ I | RTS 25/ I | 0.039 | 11.44 |  | Práce | Běžná |  |  |  | POL1_
|  | Kanalizační potrubí PVC KG SN8 DN 150 : | [25 empty] | VV | 0
|  | šířka rýhy = 0,90 m : | [25 empty] | VV | 0
|  | hloubka a délka dle podélných profilů : | [25 empty] | VV | 0
|  | Podélné profily 1 : | [25 empty] | VV | 0
|  | šířka * délka * hloubka : | [25 empty] | VV | 0
|  | 2*(3,20)*1,10 |  | 7.04 | [23 empty] | VV | 0
|  | 2*(2,00)*1,10 |  | 4.4 | [23 empty] | VV | 0
|  | 2*(33,17)*1,00 |  | 66.34 | [23 empty] | VV | 0
|  | 2*(13,81)*1,00 |  | 27.62 | [23 empty] | VV | 0
|  | 2*(5,87)*1,00 |  | 11.74 | [23 empty] | VV | 0
|  | Mezisoučet |  | 117.14 | [23 empty] | VV | 1
|  | Podélné profily 2 : | [25 empty] | VV | 0
|  | šířka * délka * hloubka : | [25 empty] | VV | 0
|  | 2*(23,03)*1,20 |  | 55.272 | [23 empty] | VV | 0
|  | 2*(2,58)*2,40 |  | 12.384 | [23 empty] | VV | 0
|  | 2*(8,94)*2,10 |  | 37.548 | [23 empty] | VV | 0
|  | 2*(9,28)*1,10 |  | 20.416 | [23 empty] | VV | 0
|  | 2*(18,00)*1,00 |  | 36 | [23 empty] | VV | 0
|  | 2*(7,33)*1,00 |  | 14.66 | [23 empty] | VV | 0
|  | Mezisoučet |  | 176.28 | [23 empty] | VV | 1
5 | 161101101R00 | Svislé přemístění výkopku z hor.1-4 do 2,5 m | m3 | 67.8195 |  | 0 |  | 0 |  | 0 | 21 | 0 | 0 | 0 | 0 | 0 |  | RTS 25/ I | RTS 25/ I | 0.345 | 23.4 |  | Práce | Běžná |  |  |  | POL1_
|  | dle metodiky : | [25 empty] | VV | 0
|  | c) hloubení rýh š. do 200 cm : | [25 empty] | VV | 0
|  | objemu do 100 m3 100 % : | [25 empty] | VV | 0
|  | objemu nad 100 m3 50 % : | [25 empty] | VV | 0
|  | Odkaz na mn. položky pořadí 1 : 135,63900*0,5 |  | 67.8195 | [23 empty] | VV | 5
|  | Mezisoučet |  | 67.8195 | [23 empty] | VV | 1
6 | 171201201R00 | Uložení sypaniny na skl.-sypanina na výšku přes 2m | m3 | 135.639 |  | 0 |  | 0 |  | 0 | 21 | 0 | 0 | 0 | 0 | 0 |  | RTS 25/ I | RTS 25/ I | 0.009 | 1.22 |  | Práce | Běžná |  |  |  | POL1_
|  | Výkop -> mezideponie : | [25 empty] | VV | 0
|  | Odkaz na mn. položky pořadí 1 : 135,63900 |  | 135.639 | [23 empty] | VV | 5
|  | Mezisoučet |  | 135.639 | [23 empty] | VV | 1
7 | 162301101R00x | Vodorovné přemístění výkopku z hor.1-4 do 250 m | m3 | 198.9846 |  | 0 |  | 0 |  | 0 | 21 | 0 | 0 | 0 | 0 | 0 |  | Vlastní | Indiv | 0.011 | 2.19 |  | Práce | Běžná |  |  |  | POL1_
|  | Výkop -> mezideponie : | [25 empty] | VV | 0
|  | Odkaz na mn. položky pořadí 1 : 135,63900 |  | 135.639 | [23 empty] | VV | 5
|  | Mezisoučet |  | 135.639 | [23 empty] | VV | 1
|  | Mezideponie -> zásyp : | [25 empty] | VV | 0
|  | Odkaz na mn. položky pořadí 13 : 63,34560 |  | 63.3456 | [23 empty] | VV | 5
|  | Mezisoučet |  | 63.3456 | [23 empty] | VV | 1
8 | 451572111R00 | Lože pod potrubí z kameniva | m3 | 17.1733 |  | 0 |  | 0 |  | 0 | 21 | 0 | 1.8908 | 32.47 | 0 | 0 |  | RTS 25/ I | RTS 25/ I | 1.695 | 29.11 |  | Práce | Běžná |  |  |  | POL1_
|  | Kanalizační potrubí PVC KG SN8 DN 150 : | [25 empty] | VV | 0
|  | šířka rýhy = 0,90 m : | [25 empty] | VV | 0
|  | hloubka a délka dle podélných profilů : | [25 empty] | VV | 0
|  | Podélné profily 1 : | [25 empty] | VV | 0
|  | šířka * délka * hloubka : | [25 empty] | VV | 0
|  | podkladní lože = 0,15 m : | [25 empty] | VV | 0
|  | 0,90*(3,20)*0,15 |  | 0.432 | [23 empty] | VV | 0
|  | 0,90*(2,00)*0,15 |  | 0.27 | [23 empty] | VV | 0
|  | 0,90*(33,17)*0,15 |  | 4.4779 | [23 empty] | VV | 0
|  | 0,90*(13,81)*0,15 |  | 1.8643 | [23 empty] | VV | 0
|  | 0,90*(5,87)*0,15 |  | 0.79245 | [23 empty] | VV | 0
|  | Mezisoučet |  | 7.8368 | [23 empty] | VV | 1
|  | Podélné profily 2 : | [25 empty] | VV | 0
|  | šířka * délka * hloubka : | [25 empty] | VV | 0
|  | podkladní lože = 0,15 m : | [25 empty] | VV | 0
|  | 0,90*(23,03)*0,15 |  | 3.109 | [23 empty] | VV | 0
|  | 0,90*(2,58)*0,15 |  | 0.3483 | [23 empty] | VV | 0
|  | 0,90*(8,94)*0,15 |  | 1.2069 | [23 empty] | VV | 0
|  | 0,90*(9,28)*0,15 |  | 1.2528 | [23 empty] | VV | 0
|  | 0,90*(18,00)*0,15 |  | 2.43 | [23 empty] | VV | 0
|  | 0,90*(7,33)*0,15 |  | 0.98955 | [23 empty] | VV | 0
|  | Mezisoučet |  | 9.3366 | [23 empty] | VV | 1
9 | 175101101R00 | Obsyp potrubí bez prohození sypaniny | m3 | 55.12 |  | 0 |  | 0 |  | 0 | 21 | 0 | 0 | 0 | 0 | 0 |  | RTS 25/ I | RTS 25/ I | 1.587 | 87.48 |  | Práce | Běžná |  |  |  | POL1_
|  | Kanalizační potrubí PVC KG SN8 DN 150 : | [25 empty] | VV | 0
|  | šířka rýhy = 0,90 m : | [25 empty] | VV | 0
|  | hloubka a délka dle podélných profilů : | [25 empty] | VV | 0
|  | Podélné profily 1 : | [25 empty] | VV | 0
|  | šířka * délka * hloubka : | [25 empty] | VV | 0
|  | obsyp, násyp = 0,45 m : | [25 empty] | VV | 0
|  | 0,90*(3,20)*0,45 |  | 1.296 | [23 empty] | VV | 0
|  | 0,90*(2,00)*0,45 |  | 0.81 | [23 empty] | VV | 0
|  | 0,90*(33,17)*0,45 |  | 13.4338 | [23 empty] | VV | 0
|  | 0,90*(13,81)*0,45 |  | 5.593 | [23 empty] | VV | 0
|  | 0,90*(5,87)*0,45 |  | 2.3773 | [23 empty] | VV | 0
|  | Mezisoučet |  | 23.5102 | [23 empty] | VV | 1
|  | Podélné profily 2 : | [25 empty] | VV | 0
|  | šířka * délka * hloubka : | [25 empty] | VV | 0
|  | obsyp, násyp = 0,45 m : | [25 empty] | VV | 0
|  | 0,90*(23,03)*0,45 |  | 9.3271 | [23 empty] | VV | 0
|  | 0,90*(2,58)*0,45 |  | 1.0449 | [23 empty] | VV | 0
|  | 0,90*(8,94)*0,45 |  | 3.6207 | [23 empty] | VV | 0
|  | 0,90*(9,28)*0,45 |  | 3.7584 | [23 empty] | VV | 0
|  | 0,90*(18,00)*0,45 |  | 7.29 | [23 empty] | VV | 0
|  | 0,90*(7,33)*0,45 |  | 2.9686 | [23 empty] | VV | 0
|  | Mezisoučet |  | 28.0098 | [23 empty] | VV | 1
|  | DRENÁŽNÍ TRUBKA DN100 : | [25 empty] | VV | 0
|  | 120*0,20*0,15 |  | 3.6 | [23 empty] | VV | 0
|  | Mezisoučet |  | 3.6 | [23 empty] | VV | 1
10 | 175101109R00 | Příplatek za prohození sypaniny pro obsyp potrubí | m3 | 55.12 |  | 0 |  | 0 |  | 0 | 21 | 0 | 0 | 0 | 0 | 0 |  | RTS 25/ I | RTS 25/ I | 0.94 | 51.81 |  | Práce | Běžná |  |  |  | POL1_
|  | Kanalizační potrubí PVC KG SN8 DN 150 : | [25 empty] | VV | 0
|  | šířka rýhy = 0,90 m : | [25 empty] | VV | 0
|  | hloubka a délka dle podélných profilů : | [25 empty] | VV | 0
|  | Podélné profily 1 : | [25 empty] | VV | 0
|  | šířka * délka * hloubka : | [25 empty] | VV | 0
|  | obsyp, násyp = 0,45 m : | [25 empty] | VV | 0
|  | 0,90*(3,20)*0,45 |  | 1.296 | [23 empty] | VV | 0
|  | 0,90*(2,00)*0,45 |  | 0.81 | [23 empty] | VV | 0
|  | 0,90*(33,17)*0,45 |  | 13.4338 | [23 empty] | VV | 0
|  | 0,90*(13,81)*0,45 |  | 5.593 | [23 empty] | VV | 0
|  | 0,90*(5,87)*0,45 |  | 2.3773 | [23 empty] | VV | 0
|  | Mezisoučet |  | 23.5102 | [23 empty] | VV | 1
|  | Podélné profily 2 : | [25 empty] | VV | 0
|  | šířka * délka * hloubka : | [25 empty] | VV | 0
|  | obsyp, násyp = 0,45 m : | [25 empty] | VV | 0
|  | 0,90*(23,03)*0,45 |  | 9.3271 | [23 empty] | VV | 0
|  | 0,90*(2,58)*0,45 |  | 1.0449 | [23 empty] | VV | 0
|  | 0,90*(8,94)*0,45 |  | 3.6207 | [23 empty] | VV | 0
|  | 0,90*(9,28)*0,45 |  | 3.7584 | [23 empty] | VV | 0
|  | 0,90*(18,00)*0,45 |  | 7.29 | [23 empty] | VV | 0
|  | 0,90*(7,33)*0,45 |  | 2.9686 | [23 empty] | VV | 0
|  | Mezisoučet |  | 28.0098 | [23 empty] | VV | 1
|  | DRENÁŽNÍ TRUBKA DN100 : | [25 empty] | VV | 0
|  | 120*0,20*0,15 |  | 3.6 | [23 empty] | VV | 0
|  | Mezisoučet |  | 3.6 | [23 empty] | VV | 1
11 | 583320401R | Kamenivo těžené 0/4 | t | 143.154 |  | 0 |  | 0 |  | 0 | 21 | 0 | 1 | 143.15 | 0 | 0 | SPCM | RTS 25/ I | RTS 25/ I | 0 | 0 |  | Specifikace | Běžná |  |  |  | POL3_
|  | Začátek provozního součtu | [25 empty] | VV
|  | Kanalizační potrubí PVC KG SN8 DN 150 : | [25 empty] | VV | 2
|  | šířka rýhy = 0,90 m : | [25 empty] | VV | 2
|  | podkladní lože : | [25 empty] | VV | 2
|  | 17,17335 |  | 17.1733 | [23 empty] | VV | 2
|  | obsyp, násyp : | [25 empty] | VV | 2
|  | 55,12005 |  | 55.12 | [23 empty] | VV | 2
|  | Mezisoučet |  | 72.2934 | [23 empty] | VV | 3
|  | Konec provozního součtu | [25 empty] | VV
|  | přepočet na hmotnost : | [25 empty] | VV | 0
|  | 72,3*1,80 |  | 130.14 | [23 empty] | VV | 0
|  | Mezisoučet |  | 130.14 | [23 empty] | VV | 1
|  | Koeficient ztratné: 0,10 |  | 13.014 | [23 empty] | VV | 4
12 | 167101102R00 | Nakládání výkopku z hor. 1 ÷ 4 v množství nad 100 m3 | m3 | 135.639 |  | 0 |  | 0 |  | 0 | 21 | 0 | 0 | 0 | 0 | 0 |  | RTS 25/ I | RTS 25/ I | 0.053 | 7.19 |  | Práce | Běžná |  |  |  | POL1_
|  | Mezideponie -> zásyp : | [25 empty] | VV | 0
|  | Odkaz na mn. položky pořadí 13 : 63,34560 |  | 63.3456 | [23 empty] | VV | 5
|  | Mezisoučet |  | 63.3456 | [23 empty] | VV | 1
|  | Mezideponie -> odvoz : | [25 empty] | VV | 0
|  | Odkaz na mn. položky pořadí 14 : 72,29340 |  | 72.2934 | [23 empty] | VV | 5
|  | Mezisoučet |  | 72.2934 | [23 empty] | VV | 1
13 | 174101101R00 | Zásyp jam, rýh, šachet se zhutněním | m3 | 63.3456 |  | 0 |  | 0 |  | 0 | 21 | 0 | 0 | 0 | 0 | 0 |  | RTS 25/ I | RTS 25/ I | 0.202 | 12.8 |  | Práce | Běžná |  |  |  | POL1_
|  | včetně strojního přemístění materiálu pro zásyp ze vzdálenosti do 10 m od okraje zásypu | [25 empty] | POP
|  | Zásyp zeminou : | [25 empty] | VV | 0
|  | Kanalizační potrubí PVC KG SN8 DN 150 : | [25 empty] | VV | 0
|  | šířka rýhy = 0,90 m : | [25 empty] | VV | 0
|  | hloubka a délka dle podélných profilů : | [25 empty] | VV | 0
|  | Podélné profily 1 : | [25 empty] | VV | 0
|  | šířka * délka * hloubka : | [25 empty] | VV | 0
|  | kamenivo (0,15+0,15+0,30) = 0,60 : | [25 empty] | VV | 0
|  | 0,90*(3,20)*(1,10-0,60) |  | 1.44 | [23 empty] | VV | 0
|  | 0,90*(2,00)*(1,10-0,60) |  | 0.9 | [23 empty] | VV | 0
|  | 0,90*(33,17)*(1,00-0,60) |  | 11.9412 | [23 empty] | VV | 0
|  | 0,90*(13,81)*(1,00-0,60) |  | 4.9716 | [23 empty] | VV | 0
|  | 0,90*(5,87)*(1,00-0,60) |  | 2.1132 | [23 empty] | VV | 0
|  | Mezisoučet |  | 21.366 | [23 empty] | VV | 1
|  | Podélné profily 2 : | [25 empty] | VV | 0
|  | šířka * délka * hloubka : | [25 empty] | VV | 0
|  | kamenivo (0,15+0,15+0,30) = 0,60 : | [25 empty] | VV | 0
|  | 0,90*(23,03)*(1,20-0,60) |  | 12.4362 | [23 empty] | VV | 0
|  | 0,90*(2,58)*(2,40-0,60) |  | 4.1796 | [23 empty] | VV | 0
|  | 0,90*(8,94)*(2,10-0,60) |  | 12.069 | [23 empty] | VV | 0
|  | 0,90*(9,28)*(1,10-0,60) |  | 4.176 | [23 empty] | VV | 0
|  | 0,90*(18,00)*(1,00-0,60) |  | 6.48 | [23 empty] | VV | 0
|  | 0,90*(7,33)*(1,00-0,60) |  | 2.6388 | [23 empty] | VV | 0
|  | Mezisoučet |  | 41.9796 | [23 empty] | VV | 1
14 | 162601101R00 | Vodorovné přemístění výkopku z hor.1-4 do 4000 m | m3 | 72.2934 |  | 0 |  | 0 |  | 0 | 21 | 0 | 0 | 0 | 0 | 0 |  | RTS 25/ I | RTS 25/ I | 0.011 | 0.8 |  | Práce | Běžná |  |  |  | POL1_
|  | Předpoklad odvozu - skládka Hodonín, Michal Špaček | [25 empty] | POP
|  | Výkop -> mezideponie : | [25 empty] | VV | 0
|  | Odkaz na mn. položky pořadí 1 : 135,63900 |  | 135.639 | [23 empty] | VV | 5
|  | Mezisoučet |  | 135.639 | [23 empty] | VV | 1
|  | - zásyp zeminou : | [25 empty] | VV | 0
|  | Odkaz na mn. položky pořadí 13 : 63,34560*-1 |  | -63.3456 | [23 empty] | VV | 5
|  | Mezisoučet |  | -63.3456 | [23 empty] | VV | 1
15 | 199000002R00x | Poplatek za skládku horniny 1- 4, č. dle katal. odpadů 17 05 04 | t | 130.14 |  | 0 |  | 0 |  | 0 | 21 | 0 | 0 | 0 | 0 | 0 |  | Vlastní | Indiv | 0 | 0 |  | Práce | Běžná |  |  |  | POL1_
|  | Předpoklad odvozu - skládka Hodonín, Michal Špaček | [25 empty] | POP
|  | Začátek provozního součtu | [25 empty] | VV
|  | Výkop -> mezideponie : | [25 empty] | VV | 2
|  | 135,639 |  | 135.639 | [23 empty] | VV | 2
|  | - zásyp zeminou : | [25 empty] | VV | 2
|  | -63,3456 |  | -63.3456 | [23 empty] | VV | 2
|  | Mezisoučet |  | 72.2934 | [23 empty] | VV | 3
|  | Konec provozního součtu | [25 empty] | VV
|  | přepočet na tuny = 1,8 t /m3 : | [25 empty] | VV | 0
|  | 72,3*1,8 |  | 130.14 | [23 empty] | VV | 0
|  | Mezisoučet |  | 130.14 | [23 empty] | VV | 1
16 | 181101102R00 | Úprava pláně v zářezech v hor. 1-4, se zhutněním | m2 | 114.489 |  | 0 |  | 0 |  | 0 | 21 | 0 | 0 | 0 | 0 | 0 |  | RTS 25/ I | RTS 25/ I | 0.018 | 2.06 |  | Práce | Běžná |  |  |  | POL1_
|  | Kanalizační potrubí PVC KG SN8 DN 150 : | [25 empty] | VV | 0
|  | šířka rýhy = 0,90 m : | [25 empty] | VV | 0
|  | hloubka a délka dle podélných profilů : | [25 empty] | VV | 0
|  | Podélné profily 1 : | [25 empty] | VV | 0
|  | šířka * délka * hloubka : | [25 empty] | VV | 0
|  | 0,90*(3,20) |  | 2.88 | [23 empty] | VV | 0
|  | 0,90*(2,00) |  | 1.8 | [23 empty] | VV | 0
|  | 0,90*(33,17) |  | 29.853 | [23 empty] | VV | 0
|  | 0,90*(13,81) |  | 12.429 | [23 empty] | VV | 0
|  | 0,90*(5,87) |  | 5.283 | [23 empty] | VV | 0
|  | Mezisoučet |  | 52.245 | [23 empty] | VV | 1
|  | Podélné profily 2 : | [25 empty] | VV | 0
|  | šířka * délka * hloubka : | [25 empty] | VV | 0
|  | 0,90*(23,03) |  | 20.727 | [23 empty] | VV | 0
|  | 0,90*(2,58) |  | 2.322 | [23 empty] | VV | 0
|  | 0,90*(8,94) |  | 8.046 | [23 empty] | VV | 0
|  | 0,90*(9,28) |  | 8.352 | [23 empty] | VV | 0
|  | 0,90*(18,00) |  | 16.2 | [23 empty] | VV | 0
|  | 0,90*(7,33) |  | 6.597 | [23 empty] | VV | 0
|  | Mezisoučet |  | 62.244 | [23 empty] | VV | 1
17 | 182001111R00 | Plošná úprava terénu, nerovnosti do 10 cm v rovině | m2 | 114.489 |  | 0 |  | 0 |  | 0 | 21 | 0 | 0 | 0 | 0 | 0 |  | RTS 25/ I | RTS 25/ I | 0.09 | 10.3 |  | Práce | Běžná |  |  |  | POL1_
|  | zapravení po výkopech, finální úpravy terénu : | [25 empty] | VV | 0
|  | zatravnění je obsaženo v rozpočtu SO 04 - Krajinářské úpravy : | [25 empty] | VV | 0
|  | Odkaz na mn. položky pořadí 16 : 114,48900 |  | 114.489 | [23 empty] | VV | 5
|  | Mezisoučet |  | 114.489 | [23 empty] | VV | 1
Díl: | 1.2 | Zemní práce - kanalizace prvky |  |  |  | 0 |  | 0 |  | 0 |  | 0 |  | 37.2 |  | 0 |  |  |  |  | 187.14 | [6 empty] | DIL
18 | 131201112R00 | Hloubení nezapaž. jam hor.3 do 1000 m3, STROJNĚ | m3 | 422.4036 |  | 0 |  | 0 |  | 0 | 21 | 0 | 0 | 0 | 0 | 0 |  | RTS 25/ I | RTS 25/ I | 0.106 | 44.77 |  | Práce | Běžná |  |  |  | POL1_
|  | D.3.6. : | [25 empty] | VV | 0
|  | Revizní šachta DN425 : | [25 empty] | VV | 0
|  | 3*0,50*0,50*1,50 |  | 1.125 | [23 empty] | VV | 0
|  | Mezisoučet |  | 1.125 | [23 empty] | VV | 1
|  | D.3.7. : | [25 empty] | VV | 0
|  | Betonová revizní šachta : | [25 empty] | VV | 0
|  | 1*1,50*1,50*2,20 |  | 4.95 | [23 empty] | VV | 0
|  | Mezisoučet |  | 4.95 | [23 empty] | VV | 1
|  | D.3.8. : | [25 empty] | VV | 0
|  | Akumulační nádrž AN1 : | [25 empty] | VV | 0
|  | objem nádrže : | [25 empty] | VV | 0
|  | 5,80*4,60*2,22 |  | 59.2296 | [23 empty] | VV | 0
|  | výkop mimo nádž : | [25 empty] | VV | 0
|  | (svahování + rozměr nádrže + svahování * svahování + rozměr nádrže + svahování * výška) - objem nádrže : | [25 empty] | VV | 0
|  | svahování dle geologie : | [25 empty] | VV | 0
|  | ((1,0+5,8+1,0)*(1,0+4,60+1,0)*(173,15-170,66+0,20+0,20))-20 |  | 128.7772 | [23 empty] | VV | 0
|  | Mezisoučet |  | 188.0068 | [23 empty] | VV | 1
|  | D.3.9. : | [25 empty] | VV | 0
|  | Akumulační nádrž AN2 : | [25 empty] | VV | 0
|  | objem nádrže : | [25 empty] | VV | 0
|  | 2,30*3,30*2,17 |  | 16.4703 | [23 empty] | VV | 0
|  | výkop mimo nádž : | [25 empty] | VV | 0
|  | (svahování + rozměr nádrže + svahování * svahování + rozměr nádrže + svahování * výška) - objem nádrže : | [25 empty] | VV | 0
|  | svahování dle geologie : | [25 empty] | VV | 0
|  | ((1,0+2,30+1,0)*(1,0+3,30+1,0)*(174,11-171,42+0,20+0,20))-20 |  | 50.4211 | [23 empty] | VV | 0
|  | Mezisoučet |  | 66.8914 | [23 empty] | VV | 1
|  | D.3.10. : | [25 empty] | VV | 0
|  | Vsakovací objekt V01 : | [25 empty] | VV | 0
|  | nádrž : 36*0,8*0,8*0,35 |  | 8.064 | [23 empty] | VV | 0
|  | výkop : 36*0,8*0,8*2,00 |  | 46.08 | [23 empty] | VV | 0
|  | svahování : 20,00 |  | 20 | [23 empty] | VV | 0
|  | Retenční nádrž RN : | [25 empty] | VV | 0
|  | nádrž : 36*0,8*0,8*0,66 |  | 15.2064 | [23 empty] | VV | 0
|  | výkop : 36*0,8*0,8*2,00 |  | 46.08 | [23 empty] | VV | 0
|  | svahování : 20,00 |  | 20 | [23 empty] | VV | 0
|  | Mezisoučet |  | 155.4304 | [23 empty] | VV | 1
|  | Liniový odvodňovací žlab : | [25 empty] | VV | 0
|  | 24,0*0,50*0,50 |  | 6 | [23 empty] | VV | 0
|  | Mezisoučet |  | 6 | [23 empty] | VV | 1
19 | 161101101R00 | Svislé přemístění výkopku z hor.1-4 do 2,5 m | m3 | 33.7923 |  | 0 |  | 0 |  | 0 | 21 | 0 | 0 | 0 | 0 | 0 |  | RTS 25/ I | RTS 25/ I | 0.345 | 11.66 |  | Práce | Běžná |  |  |  | POL1_
|  | dle metodiky : | [25 empty] | VV | 0
|  | a) hloubení jam : | [25 empty] | VV | 0
|  | a) hloubení jam : | [25 empty] | VV | 0
|  | objemu do 1000 m3 8 % : | [25 empty] | VV | 0
|  | Odkaz na mn. položky pořadí 18 : 422,40363*0,08 |  | 33.7923 | [23 empty] | VV | 5
|  | Mezisoučet |  | 33.7923 | [23 empty] | VV | 1
20 | 171201201R00 | Uložení sypaniny na skl.-sypanina na výšku přes 2m | m3 | 422.4036 |  | 0 |  | 0 |  | 0 | 21 | 0 | 0 | 0 | 0 | 0 |  | RTS 25/ I | RTS 25/ I | 0.009 | 3.8 |  | Práce | Běžná |  |  |  | POL1_
|  | Výkop -> mezideponie : | [25 empty] | VV | 0
|  | Odkaz na mn. položky pořadí 18 : 422,40360 |  | 422.4036 | [23 empty] | VV | 5
|  | Mezisoučet |  | 422.4036 | [23 empty] | VV | 1
21 | 162301101R00x | Vodorovné přemístění výkopku z hor.1-4 do 250 m | m3 | 734.8049 |  | 0 |  | 0 |  | 0 | 21 | 0 | 0 | 0 | 0 | 0 |  | Vlastní | Indiv | 0.011 | 8.08 |  | Práce | Běžná |  |  |  | POL1_
|  | Výkop -> mezideponie : | [25 empty] | VV | 0
|  | Odkaz na mn. položky pořadí 18 : 422,40360 |  | 422.4036 | [23 empty] | VV | 5
|  | Mezisoučet |  | 422.4036 | [23 empty] | VV | 1
|  | Mezideponie -> zásyp : | [25 empty] | VV | 0
|  | Odkaz na mn. položky pořadí 24 : 1,04300 |  | 1.043 | [23 empty] | VV | 5
|  | Odkaz na mn. položky pořadí 25 : 311,35830 |  | 311.3583 | [23 empty] | VV | 5
|  | Mezisoučet |  | 312.4013 | [23 empty] | VV | 1
22 | 271571111R00 | Polštář základu ze štěrkopísku tříděného | m3 | 17.714 |  | 0 |  | 0 |  | 0 | 21 | 0 | 2.1 | 37.2 | 0 | 0 |  | RTS 25/ I | RTS 25/ I | 0.965 | 17.09 |  | Práce | Běžná |  |  |  | POL1_
|  | včetně dodávky kameniva | [25 empty] | POP
|  | D.3.6. : | [25 empty] | VV | 0
|  | Revizní šachta DN425 : | [25 empty] | VV | 0
|  | 3*0,50*0,50*0,10 |  | 0.075 | [23 empty] | VV | 0
|  | Mezisoučet |  | 0.075 | [23 empty] | VV | 1
|  | D.3.7. : | [25 empty] | VV | 0
|  | Betonová revizní šachta : | [25 empty] | VV | 0
|  | 1*1,50*1,50*0,10 |  | 0.225 | [23 empty] | VV | 0
|  | Mezisoučet |  | 0.225 | [23 empty] | VV | 1
|  | D.3.8. : | [25 empty] | VV | 0
|  | Akumulační nádrž AN1 : | [25 empty] | VV | 0
|  | 6,20*5,00*0,20 |  | 6.2 | [23 empty] | VV | 0
|  | Mezisoučet |  | 6.2 | [23 empty] | VV | 1
|  | D.3.9. : | [25 empty] | VV | 0
|  | Akumulační nádrž AN2 : | [25 empty] | VV | 0
|  | 3,70*2,70*0,20 |  | 1.998 | [23 empty] | VV | 0
|  | Mezisoučet |  | 1.998 | [23 empty] | VV | 1
|  | D.3.10. : | [25 empty] | VV | 0
|  | Vsakovací objekt V01 : | [25 empty] | VV | 0
|  | 36*0,8*0,8*0,20 |  | 4.608 | [23 empty] | VV | 0
|  | Retenční nádrž RN : | [25 empty] | VV | 0
|  | 36*0,8*0,8*0,20 |  | 4.608 | [23 empty] | VV | 0
|  | Mezisoučet |  | 9.216 | [23 empty] | VV | 1
23 | 167101102R00 | Nakládání výkopku z hor. 1 ÷ 4 v množství nad 100 m3 | m3 | 422.4036 |  | 0 |  | 0 |  | 0 | 21 | 0 | 0 | 0 | 0 | 0 |  | RTS 25/ I | RTS 25/ I | 0.053 | 22.39 |  | Práce | Běžná |  |  |  | POL1_
|  | Mezideponie -> zásyp : | [25 empty] | VV | 0
|  | Odkaz na mn. položky pořadí 24 : 1,04300 |  | 1.043 | [23 empty] | VV | 5
|  | Odkaz na mn. položky pořadí 25 : 311,35830 |  | 311.3583 | [23 empty] | VV | 5
|  | Mezisoučet |  | 312.4013 | [23 empty] | VV | 1
|  | Mezideponie -> odvoz : | [25 empty] | VV | 0
|  | Odkaz na mn. položky pořadí 26 : 110,00230 |  | 110.0023 | [23 empty] | VV | 5
|  | Mezisoučet |  | 110.0023 | [23 empty] | VV | 1
24 | 174101102R00 | Zásyp ruční se zhutněním | m3 | 1.043 |  | 0 |  | 0 |  | 0 | 21 | 0 | 0 | 0 | 0 | 0 |  | RTS 25/ I | RTS 25/ I | 1.15 | 1.2 |  | Práce | Běžná |  |  |  | POL1_
|  | D.3.6. : | [25 empty] | VV | 0
|  | Revizní šachta DN425 : | [25 empty] | VV | 0
|  | 3*0,50*0,50*1,50 |  | 1.125 | [23 empty] | VV | 0
|  | -3*0,40*0,40*1,50 |  | -0.72 | [23 empty] | VV | 0
|  | Mezisoučet |  | 0.405 | [23 empty] | VV | 1
|  | D.3.7. : | [25 empty] | VV | 0
|  | Betonová revizní šachta : | [25 empty] | VV | 0
|  | 1*1,50*1,50*2,20 |  | 4.95 | [23 empty] | VV | 0
|  | -1*1,40*1,40*2,20 |  | -4.312 | [23 empty] | VV | 0
|  | Mezisoučet |  | 0.638 | [23 empty] | VV | 1
25 | 174101101R00 | Zásyp jam, rýh, šachet se zhutněním | m3 | 311.3583 |  | 0 |  | 0 |  | 0 | 21 | 0 | 0 | 0 | 0 | 0 |  | RTS 25/ I | RTS 25/ I | 0.202 | 62.89 |  | Práce | Běžná |  |  |  | POL1_
|  | včetně strojního přemístění materiálu pro zásyp ze vzdálenosti do 10 m od okraje zásypu | [25 empty] | POP
|  | D.3.8. : | [25 empty] | VV | 0
|  | Akumulační nádrž AN1 : | [25 empty] | VV | 0
|  | výkop mimo nádž : | [25 empty] | VV | 0
|  | (svahování + rozměr nádrže + svahování * svahování + rozměr nádrže + svahování * výška) - objem nádrže : | [25 empty] | VV | 0
|  | svahování dle geologie : | [25 empty] | VV | 0
|  | ((1,0+5,8+1,0)*(1,0+4,60+1,0)*(173,15-170,66+0,20+0,20))-20 |  | 128.7772 | [23 empty] | VV | 0
|  | Mezisoučet |  | 128.7772 | [23 empty] | VV | 1
|  | D.3.9. : | [25 empty] | VV | 0
|  | Akumulační nádrž AN2 : | [25 empty] | VV | 0
|  | výkop mimo nádž : | [25 empty] | VV | 0
|  | (svahování + rozměr nádrže + svahování * svahování + rozměr nádrže + svahování * výška) - objem nádrže : | [25 empty] | VV | 0
|  | svahování dle geologie : | [25 empty] | VV | 0
|  | ((1,0+2,30+1,0)*(1,0+3,30+1,0)*(174,11-171,42+0,20+0,20))-20 |  | 50.4211 | [23 empty] | VV | 0
|  | Mezisoučet |  | 50.4211 | [23 empty] | VV | 1
|  | D.3.10. : | [25 empty] | VV | 0
|  | Vsakovací objekt V01 : | [25 empty] | VV | 0
|  | výkop : 36*0,8*0,8*2,00 |  | 46.08 | [23 empty] | VV | 0
|  | svahování : 20,00 |  | 20 | [23 empty] | VV | 0
|  | Retenční nádrž RN : | [25 empty] | VV | 0
|  | výkop : 36*0,8*0,8*2,00 |  | 46.08 | [23 empty] | VV | 0
|  | svahování : 20,00 |  | 20 | [23 empty] | VV | 0
|  | Mezisoučet |  | 132.16 | [23 empty] | VV | 1
26 | 162601101R00 | Vodorovné přemístění výkopku z hor.1-4 do 4000 m | m3 | 110.0023 |  | 0 |  | 0 |  | 0 | 21 | 0 | 0 | 0 | 0 | 0 |  | RTS 25/ I | RTS 25/ I | 0.011 | 1.21 |  | Práce | Běžná |  |  |  | POL1_
|  | Předpoklad odvozu - skládka Hodonín, Michal Špaček | [25 empty] | POP
|  | Výkop -> mezideponie : | [25 empty] | VV | 0
|  | Odkaz na mn. položky pořadí 18 : 422,40360 |  | 422.4036 | [23 empty] | VV | 5
|  | Mezisoučet |  | 422.4036 | [23 empty] | VV | 1
|  | - zásyp zeminou : | [25 empty] | VV | 0
|  | Odkaz na mn. položky pořadí 24 : 1,04300*-1 |  | -1.043 | [23 empty] | VV | 5
|  | Odkaz na mn. položky pořadí 25 : 311,35830*-1 |  | -311.3583 | [23 empty] | VV | 5
|  | Mezisoučet |  | -312.4013 | [23 empty] | VV | 1
27 | 199000002R00x | Poplatek za skládku horniny 1- 4, č. dle katal. odpadů 17 05 04 | t | 198.0041 |  | 0 |  | 0 |  | 0 | 21 | 0 | 0 | 0 | 0 | 0 |  | Vlastní | Indiv | 0 | 0 |  | Práce | Běžná |  |  |  | POL1_
|  | Předpoklad odvozu - skládka Hodonín, Michal Špaček | [25 empty] | POP
|  | Začátek provozního součtu | [25 empty] | VV
|  | Výkop -> mezideponie : | [25 empty] | VV | 2
|  | 422,4036 |  | 422.4036 | [23 empty] | VV | 2
[28 empty] | VV | 2
|  | - zásyp zeminou : | [25 empty] | VV | 2
|  | -1*1,0430 |  | -1.043 | [23 empty] | VV | 2
|  | -1*311,3583 |  | -311.3583 | [23 empty] | VV | 2
|  | Mezisoučet |  | 110.0023 | [23 empty] | VV | 3
|  | Konec provozního součtu | [25 empty] | VV
|  | přepočet na tuny = 1,8 t /m3 : | [25 empty] | VV | 0
|  | 110,0023*1,8 |  | 198.0041 | [23 empty] | VV | 0
|  | Mezisoučet |  | 198.0041 | [23 empty] | VV | 1
28 | 181101102R00 | Úprava pláně v zářezech v hor. 1-4, se zhutněním | m2 | 130.126 |  | 0 |  | 0 |  | 0 | 21 | 0 | 0 | 0 | 0 | 0 |  | RTS 25/ I | RTS 25/ I | 0.018 | 2.34 |  | Práce | Běžná |  |  |  | POL1_
|  | D.3.6. : | [25 empty] | VV | 0
|  | Revizní šachta DN425 : | [25 empty] | VV | 0
|  | 3*0,50*0,50 |  | 0.75 | [23 empty] | VV | 0
|  | -3*0,40*0,40 |  | -0.48 | [23 empty] | VV | 0
|  | Mezisoučet |  | 0.27 | [23 empty] | VV | 1
|  | D.3.7. : | [25 empty] | VV | 0
|  | Betonová revizní šachta : | [25 empty] | VV | 0
|  | 1*1,50*1,50 |  | 2.25 | [23 empty] | VV | 0
|  | -1*1,40*1,40 |  | -1.96 | [23 empty] | VV | 0
|  | Mezisoučet |  | 0.29 | [23 empty] | VV | 1
[28 empty] | VV | 0
|  | D.3.8. : | [25 empty] | VV | 0
|  | Akumulační nádrž AN1 : | [25 empty] | VV | 0
|  | (svahování + rozměr nádrže + svahování * svahování + rozměr nádrže + svahování) : | [25 empty] | VV | 0
|  | svahování dle geologie : | [25 empty] | VV | 0
|  | ((1,0+5,8+1,0)*(1,0+4,60+1,0)) |  | 51.48 | [23 empty] | VV | 0
|  | Mezisoučet |  | 51.48 | [23 empty] | VV | 1
|  | D.3.9. : | [25 empty] | VV | 0
|  | Akumulační nádrž AN2 : | [25 empty] | VV | 0
|  | (svahování + rozměr nádrže + svahování * svahování + rozměr nádrže + svahování) : | [25 empty] | VV | 0
|  | svahování dle geologie : | [25 empty] | VV | 0
|  | ((1,0+2,30+1,0)*(1,0+3,30+1,0)) |  | 22.79 | [23 empty] | VV | 0
|  | Mezisoučet |  | 22.79 | [23 empty] | VV | 1
|  | D.3.10. : | [25 empty] | VV | 0
|  | Vsakovací objekt V01 : | [25 empty] | VV | 0
|  | 36*0,8*0,8*1,20 |  | 27.648 | [23 empty] | VV | 0
|  | Retenční nádrž RN : | [25 empty] | VV | 0
|  | 36*0,8*0,8*1,20 |  | 27.648 | [23 empty] | VV | 0
|  | Mezisoučet |  | 55.296 | [23 empty] | VV | 1
29 | 182001111R00 | Plošná úprava terénu, nerovnosti do 10 cm v rovině | m2 | 130.126 |  | 0 |  | 0 |  | 0 | 21 | 0 | 0 | 0 | 0 | 0 |  | RTS 25/ I | RTS 25/ I | 0.09 | 11.71 |  | Práce | Běžná |  |  |  | POL1_
|  | zapravení po výkopech, finální úpravy terénu : | [25 empty] | VV | 0
|  | Odkaz na mn. položky pořadí 28 : 130,12600 |  | 130.126 | [23 empty] | VV | 5
|  | Mezisoučet |  | 130.126 | [23 empty] | VV | 1
Díl: | 1.3 | Zemní práce - závlahové potrubí |  |  |  | 0 |  | 0 |  | 0 |  | 0 |  | 159.58 |  | 0 |  |  |  |  | 195.05 | [6 empty] | DIL
30 | 132201111R00 | Hloubení rýh š.do 60 cm v hor.3 do 100 m3, STROJNĚ | m3 | 72 |  | 0 |  | 0 |  | 0 | 21 | 0 | 0 | 0 | 0 | 0 |  | RTS 25/ I | RTS 25/ I | 0.23 | 16.56 |  | Práce | Běžná |  |  |  | POL1_
|  | Vodovodní potrubí PEHD 100 SDR11 DN32/D40 : | [25 empty] | VV | 0
|  | potrubí dopouštění a závlahové potrubí : | [25 empty] | VV | 0
|  | dle TZ., strana č.14 : | [25 empty] | VV | 0
|  | 360*0,40*0,50 |  | 72 | [23 empty] | VV | 0
|  | Mezisoučet |  | 72 | [23 empty] | VV | 1
31 | 162601101R00 | Vodorovné přemístění výkopku z hor.1-4 do 4000 m | m3 | 72 |  | 0 |  | 0 |  | 0 | 21 | 0 | 0 | 0 | 0 | 0 |  | RTS 25/ I | RTS 25/ I | 0.011 | 0.79 |  | Práce | Běžná |  |  |  | POL1_
|  | Předpoklad odvozu - skládka Hodonín, Michal Špaček | [25 empty] | POP
|  | Výkop -> mezideponie : | [25 empty] | VV | 0
|  | Odkaz na mn. položky pořadí 30 : 72,00000 |  | 72 | [23 empty] | VV | 5
|  | Mezisoučet |  | 72 | [23 empty] | VV | 1
32 | 199000002R00x | Poplatek za skládku horniny 1- 4, č. dle katal. odpadů 17 05 04 | t | 129.6 |  | 0 |  | 0 |  | 0 | 21 | 0 | 0 | 0 | 0 | 0 |  | Vlastní | Indiv | 0 | 0 |  | Práce | Běžná |  |  |  | POL1_
|  | Předpoklad odvozu - skládka Hodonín, Michal Špaček | [25 empty] | POP
|  | Začátek provozního součtu | [25 empty] | VV
|  | Výkop -> mezideponie : | [25 empty] | VV | 2
|  | 72,0 |  | 72 | [23 empty] | VV | 2
|  | Mezisoučet |  | 72 | [23 empty] | VV | 3
|  | Konec provozního součtu | [25 empty] | VV
|  | přepočet na tuny = 1,8 t /m3 : | [25 empty] | VV | 0
|  | 72,0*1,8 |  | 129.6 | [23 empty] | VV | 0
|  | Mezisoučet |  | 129.6 | [23 empty] | VV | 1
33 | 181101102R00 | Úprava pláně v zářezech v hor. 1-4, se zhutněním | m2 | 180 |  | 0 |  | 0 |  | 0 | 21 | 0 | 0 | 0 | 0 | 0 |  | RTS 25/ I | RTS 25/ I | 0.018 | 3.24 |  | Práce | Běžná |  |  |  | POL1_
|  | Vodovodní potrubí PEHD 100 SDR11 DN32/D40 : | [25 empty] | VV | 0
|  | potrubí dopouštění a závlahové potrubí : | [25 empty] | VV | 0
|  | dle TZ., strana č.14 : | [25 empty] | VV | 0
|  | 360*0,50 |  | 180 | [23 empty] | VV | 0
|  | Mezisoučet |  | 180 | [23 empty] | VV | 1
34 | 451572111R00 | Lože pod potrubí z kameniva | m3 | 9 |  | 0 |  | 0 |  | 0 | 21 | 0 | 1.8908 | 17.02 | 0 | 0 |  | RTS 25/ I | RTS 25/ I | 1.695 | 15.26 |  | Práce | Běžná |  |  |  | POL1_
|  | Vodovodní potrubí PEHD 100 SDR11 DN32/D40 : | [25 empty] | VV | 0
|  | potrubí dopouštění a závlahové potrubí : | [25 empty] | VV | 0
|  | dle TZ., strana č.14 : | [25 empty] | VV | 0
|  | 360*0,05*0,50 |  | 9 | [23 empty] | VV | 0
|  | Mezisoučet |  | 9 | [23 empty] | VV | 1
35 | 175101101R00 | Obsyp potrubí bez prohození sypaniny | m3 | 63 |  | 0 |  | 0 |  | 0 | 21 | 0 | 0 | 0 | 0 | 0 |  | RTS 25/ I | RTS 25/ I | 1.587 | 99.98 |  | Práce | Běžná |  |  |  | POL1_
|  | Vodovodní potrubí PEHD 100 SDR11 DN32/D40 : | [25 empty] | VV | 0
|  | potrubí dopouštění a závlahové potrubí : | [25 empty] | VV | 0
|  | dle TZ., strana č.14 : | [25 empty] | VV | 0
|  | 360*0,35*0,50 |  | 63 | [23 empty] | VV | 0
|  | Mezisoučet |  | 63 | [23 empty] | VV | 1
36 | 175101109R00 | Příplatek za prohození sypaniny pro obsyp potrubí | m3 | 63 |  | 0 |  | 0 |  | 0 | 21 | 0 | 0 | 0 | 0 | 0 |  | RTS 25/ I | RTS 25/ I | 0.94 | 59.22 |  | Práce | Běžná |  |  |  | POL1_
|  | Vodovodní potrubí PEHD 100 SDR11 DN32/D40 : | [25 empty] | VV | 0
|  | potrubí dopouštění a závlahové potrubí : | [25 empty] | VV | 0
|  | dle TZ., strana č.14 : | [25 empty] | VV | 0
|  | 360*0,35*0,50 |  | 63 | [23 empty] | VV | 0
|  | Mezisoučet |  | 63 | [23 empty] | VV | 1
37 | 583320401R | Kamenivo těžené 0/4 | t | 142.56 |  | 0 |  | 0 |  | 0 | 21 | 0 | 1 | 142.56 | 0 | 0 | SPCM | RTS 25/ I | RTS 25/ I | 0 | 0 |  | Specifikace | Běžná |  |  |  | POL3_
|  | Začátek provozního součtu | [25 empty] | VV
|  | Vodovodní potrubí PEHD 100 SDR11 DN32/D40 : | [25 empty] | VV | 2
|  | potrubí dopouštění a závlahové potrubí : | [25 empty] | VV | 2
|  | dle TZ., strana č.14 : | [25 empty] | VV | 2
|  | 360*0,40*0,50 |  | 72 | [23 empty] | VV | 2
|  | Mezisoučet |  | 72 | [23 empty] | VV | 3
|  | Konec provozního součtu | [25 empty] | VV
|  | přepočet na hmotnost : | [25 empty] | VV | 0
|  | 72,0*1,80 |  | 129.6 | [23 empty] | VV | 0
|  | Mezisoučet |  | 129.6 | [23 empty] | VV | 1
|  | Koeficient ztratné: 0,10 |  | 12.96 | [23 empty] | VV | 4
Díl: | 2 | Základy a zvláštní zakládání |  |  |  | 0 |  | 0 |  | 0 |  | 0 |  | 38.44 |  | 0 |  |  |  |  | 7.26 | [6 empty] | DIL
38 | 273313511R00 | Beton základových desek prostý C 12/15 | m3 | 15.2229 |  | 0 |  | 0 |  | 0 | 21 | 0 | 2.525 | 38.44 | 0 | 0 |  | RTS 25/ I | RTS 25/ I | 0.477 | 7.26 |  | Práce | Běžná |  |  |  | POL1_
|  | Kanalizační potrubí PVC KG SN8 DN 150 : | [25 empty] | VV | 0
|  | potrubí dešťové kanalizace : | [25 empty] | VV | 0
|  | BETONOVÁ DESKA C12/15 MIN. 100 mm : | [25 empty] | VV | 0
|  | 120*0,10*0,50 |  | 6 | [23 empty] | VV | 0
|  | Mezisoučet |  | 6 | [23 empty] | VV | 1
|  | D.3.6. : | [25 empty] | VV | 0
|  | Revizní šachta DN425 : | [25 empty] | VV | 0
|  | 3*0,50*0,50*0,10 |  | 0.075 | [23 empty] | VV | 0
|  | D.3.7. : | [25 empty] | VV | 0
|  | Betonová revizní šachta : | [25 empty] | VV | 0
|  | 1*1,50*1,50*0,10 |  | 0.225 | [23 empty] | VV | 0
|  | D.3.8. : | [25 empty] | VV | 0
|  | Akumulační nádrž AN1 : | [25 empty] | VV | 0
|  | 6,20*5,00*0,20 |  | 6.2 | [23 empty] | VV | 0
|  | D.3.9. : | [25 empty] | VV | 0
|  | Akumulační nádrž AN2 : | [25 empty] | VV | 0
|  | 3,70*2,70*0,20 |  | 1.998 | [23 empty] | VV | 0
|  | Mezisoučet |  | 8.498 | [23 empty] | VV | 1
|  | Koeficient lití bez bednění: 0,05 |  | 0.7249 | [23 empty] | VV | 4
Díl: | 5 | Komunikace |  |  |  | 0 |  | 0 |  | 0 |  | 0 |  | 9.36 |  | 0 |  |  |  |  | 23.19 | [6 empty] | DIL
39 | 597101113RT1x | Montáž odvodňovacího žlabu z polymerbetonu včetně beton. lože C 25/30, zatížení C 250, D 400 kN včetně beton. lože C25/30 (dle PD) | m | 23.5 |  | 0 |  | 0 |  | 0 | 21 | 0 | 0.25206 | 5.92 | 0 | 0 |  | Vlastní | Indiv | 0.6416 | 15.08 |  | Práce | Běžná |  |  |  | POL1_
|  | D.3.12. - výkres liniového žlabu : | [25 empty] | VV | 0
|  | 23*1,0 |  | 23 | [23 empty] | VV | 0
|  | 1*0,5 |  | 0.5 | [23 empty] | VV | 0
|  | Mezisoučet |  | 23.5 | [23 empty] | VV | 1
40 | 597092111R00x | Žlab odvodňovací, dl.1000 mm, zatížení C250, D400, beton C 25/30 (dle PD) | kus | 23 |  | 0 |  | 0 |  | 0 | 21 | 0 | 0.13164 | 3.03 | 0 | 0 |  | Vlastní | Indiv | 0.24782 | 5.7 |  | Práce | Běžná |  |  |  | POL1_
|  | Odvodňovací liniový systém - žlaby z polymerbetonu, s ochranou hran pozinkovanou ocelí, světlá šířka 100 mm žlab osazený do betonového lože, délky 1000 mm, stavební výšky 150-150 mm, zatížení C250, D400, beton C 25/30 | [25 empty] | POP |  | Odvodňovací liniový systém - žlaby z polymerbetonu, s ochranou hran pozinkovanou ocelí, světlá šířka 100 mm žlab osazený do betonového lože, délky 1000 mm, stavební výšky 150-150 mm, zatížení C250, D400, beton C 25/30
|  | D.3.12. - výkres liniového žlabu : | [25 empty] | VV | 0
|  | 23 |  | 23 | [23 empty] | VV | 0
|  | Mezisoučet |  | 23 | [23 empty] | VV | 1
41 | 597092112R00x | Žlab odvodňovací, dl. 500 mm, zatížení C250, D400, beton C 25/30 (dle PD) | kus | 1 |  | 0 |  | 0 |  | 0 | 21 | 0 | 0.06698 | 0.07 | 0 | 0 |  | Vlastní | Indiv | 0.24782 | 0.25 |  | Práce | Běžná |  |  |  | POL1_
|  | Odvodňovací liniový systém - žlaby z polymerbetonu, s ochranou hran pozinkovanou ocelí, světlá šířka 100 mm žlab osazený do betonového lože, délky 500 mm, stavební výšky 150-150 mm, zatížení C250, D400, beton C 25/30 | [25 empty] | POP |  | Odvodňovací liniový systém - žlaby z polymerbetonu, s ochranou hran pozinkovanou ocelí, světlá šířka 100 mm žlab osazený do betonového lože, délky 500 mm, stavební výšky 150-150 mm, zatížení C250, D400, beton C 25/30
|  | D.3.12. - výkres liniového žlabu : | [25 empty] | VV | 0
|  | 1 |  | 1 | [23 empty] | VV | 0
|  | Mezisoučet |  | 1 | [23 empty] | VV | 1
42 | 597091132R00x | Čelo žlabu výtokové DN 100 (dle PD) | kus | 2 |  | 0 |  | 0 |  | 0 | 21 | 0 | 0.00063 | 0 | 0 | 0 |  | Vlastní | Indiv | 0.02 | 0.04 |  | Práce | Běžná |  |  |  | POL1_
|  | Odvodňovací liniový systém - žlaby z polymerbetonu, bez ochranné hrany, š.100 mm výtokové čelo s PVC DN 100, -, -, , pro výšku 130-300 mm | [25 empty] | POP |  | Odvodňovací liniový systém - žlaby z polymerbetonu, bez ochranné hrany, š.100 mm výtokové čelo s PVC DN 100, -, -, , pro výšku 130-300 mm
|  | D.3.12. - výkres liniového žlabu : | [25 empty] | VV | 0
|  | 2 |  | 2 | [23 empty] | VV | 0
|  | Mezisoučet |  | 2 | [23 empty] | VV | 1
43 | 597092143RV3 | Krycí rošt, zatížení C250,dl.1000 mm (dle PD) | kus | 23.5 |  | 0 |  | 0 |  | 0 | 21 | 0 | 0.00441 | 0.1 | 0 | 0 |  | RTS 25/ I | Indiv | 0.05 | 1.18 |  | Práce | Běžná |  |  |  | POL1_
|  | D.3.12. - výkres liniového žlabu : | [25 empty] | VV | 0
|  | 23*1,0 |  | 23 | [23 empty] | VV | 0
|  | 1*0,5 |  | 0.5 | [23 empty] | VV | 0
|  | Mezisoučet |  | 23.5 | [23 empty] | VV | 1
44 | 597103112RT1x | Montáž vpusti pro žlaby polymerbetonové D400, E600 včetně obetonování C 25/30,zatížení D 400-E 600 kN (dle PD) | kus | 1 |  | 0 |  | 0 |  | 0 | 21 | 0 | 0.12723 | 0.13 | 0 | 0 |  | Vlastní | Indiv | 0.61567 | 0.62 |  | Práce | Běžná |  |  |  | POL1_
|  | D.3.12. - výkres liniového žlabu : | [25 empty] | VV | 0
|  | 1 |  | 1 | [23 empty] | VV | 0
|  | Mezisoučet |  | 1 | [23 empty] | VV | 1
45 | 597092121R00x | Žlabová vpust, dl.500 mm, zatížení C250, D400, beton C 25/30 (dle PD) | kus | 1 |  | 0 |  | 0 |  | 0 | 21 | 0 | 0.08525 | 0.09 | 0 | 0 |  | Vlastní | Indiv | 0.12391 | 0.12 |  | Práce | Běžná |  |  |  | POL1_
|  | Odvodňovací liniový systém - žlaby z polymerbetonu, s ochranou hran pozinkovanou ocelí, světlá šířka 100 mm vpust osazená do betonového lože, délky 500 mm, stavební výšky 450 mm, zatížení C250, D400, beton C 25/30 | [25 empty] | POP |  | Odvodňovací liniový systém - žlaby z polymerbetonu, s ochranou hran pozinkovanou ocelí, světlá šířka 100 mm vpust osazená do betonového lože, délky 500 mm, stavební výšky 450 mm, zatížení C250, D400, beton C 25/30
|  | D.3.12. - výkres liniového žlabu : | [25 empty] | VV | 0
|  | 1 |  | 1 | [23 empty] | VV | 0
|  | Mezisoučet |  | 1 | [23 empty] | VV | 1
46 | 597092158R00x | Štěrbinový revizní díl, dl.500 mm (dle PD) | kus | 2 |  | 0 |  | 0 |  | 0 | 21 | 0 | 0.00473 | 0.01 | 0 | 0 |  | Vlastní | Indiv | 0.05 | 0.1 |  | Práce | Běžná |  |  |  | POL1_
|  | Odvodňovací liniový systém - žlaby z polymerbetonu, s ochranou hran pozinkovanou ocelí, světlá šířka 100 mm vpust osazená do betonového lože, délky 500 mm, stavební výšky 450 mm, zatížení C250, D400, beton C 25/30 | [25 empty] | POP |  | Odvodňovací liniový systém - žlaby z polymerbetonu, s ochranou hran pozinkovanou ocelí, světlá šířka 100 mm vpust osazená do betonového lože, délky 500 mm, stavební výšky 450 mm, zatížení C250, D400, beton C 25/30
|  | D.3.12. - výkres liniového žlabu : | [25 empty] | VV | 0
|  | 2 |  | 2 | [23 empty] | VV | 0
|  | Mezisoučet |  | 2 | [23 empty] | VV | 1
47 | 597092157R00x | Štěrbinový nástavec, dl. 500 mm (dle PD) | kus | 2 |  | 0 |  | 0 |  | 0 | 21 | 0 | 0.00252 | 0.01 | 0 | 0 |  | Vlastní | Indiv | 0.05 | 0.1 |  | Práce | Běžná |  |  |  | POL1_
|  | Odvodňovací liniový systém - žlaby z polymerbetonu, s ochranou hran pozinkovanou ocelí, světlá šířka 100 mm štěrbinový revizní díl pozink. ocel, délky 500 mm, -, zatížení C250, D400, beton C 25/30 | [25 empty] | POP |  | Odvodňovací liniový systém - žlaby z polymerbetonu, s ochranou hran pozinkovanou ocelí, světlá šířka 100 mm štěrbinový revizní díl pozink. ocel, délky 500 mm, -, zatížení C250, D400, beton C 25/30
|  | D.3.12. - výkres liniového žlabu : | [25 empty] | VV | 0
|  | 2 |  | 2 | [23 empty] | VV | 0
|  | Mezisoučet |  | 2 | [23 empty] | VV | 1
Díl: | 8.1 | Trubní vedení - kanalizace |  |  |  | 0 |  | 0 |  | 0 |  | 0 |  | 2.18 |  | 0 |  |  |  |  | 94.9 | [6 empty] | DIL
48 | 871313121R00x | Montáž trub kanaliz. z plastu, hrdlových, DN 150 | m | 120 |  | 0 |  | 0 |  | 0 | 21 | 0 | 0 | 0 | 0 | 0 |  | Vlastní | Indiv | 0.066 | 7.92 |  | Práce | Běžná |  |  |  | POL1_
|  | montáž potrubí, včetně montáže odboček, kolen, tvarovek, napojení, ukončení, přípojky, pomocných prací a zednických přípomocí | [25 empty] | POP |  | montáž potrubí, včetně montáže odboček, kolen, tvarovek, napojení, ukončení, přípojky, pomocných prací a zednických přípomocí
|  | Kanalizační potrubí PVC KG SN8 DN 150 : | [25 empty] | VV | 0
|  | potrubí dešťové kanalizace : | [25 empty] | VV | 0
|  | 120 |  | 120 | [23 empty] | VV | 0
|  | Mezisoučet |  | 120 | [23 empty] | VV | 1
49 | 28611262.ARx | Trubka kanalizační PVC KG SN8 DN 150 (dle PD) | m | 132 |  | 0 |  | 0 |  | 0 | 21 | 0 | 0.01605 | 2.12 | 0 | 0 |  | Vlastní | Indiv | 0 | 0 |  | Specifikace | Běžná |  |  |  | POL3_
|  | dodávka potrubí, včetně odboček, kolen, tvarovek, napojení, ukončení, přípojky, pomocných prací a zednických přípomocí | [25 empty] | POP |  | dodávka potrubí, včetně odboček, kolen, tvarovek, napojení, ukončení, přípojky, pomocných prací a zednických přípomocí
|  | Kanalizační potrubí PVC KG SN8 DN 150 : | [25 empty] | VV | 0
|  | potrubí dešťové kanalizace : | [25 empty] | VV | 0
|  | 120 |  | 120 | [23 empty] | VV | 0
|  | Mezisoučet |  | 120 | [23 empty] | VV | 1
|  | Koeficient ztratné: 0,1 |  | 12 | [23 empty] | VV | 4
50 | 892571111R00 | Zkouška těsnosti kanalizace DN do 200, vodou | m | 120 |  | 0 |  | 0 |  | 0 | 21 | 0 | 0 | 0 | 0 | 0 |  | RTS 25/ I | RTS 25/ I | 0.059 | 7.08 |  | Práce | Běžná |  |  |  | POL1_
|  | Kanalizační potrubí PVC KG SN8 DN 150 : | [25 empty] | VV | 0
|  | potrubí dešťové kanalizace : | [25 empty] | VV | 0
|  | 120 |  | 120 | [23 empty] | VV | 0
|  | Mezisoučet |  | 120 | [23 empty] | VV | 1
51 | 892573111R00 | Zabezpečení konců kanal. potrubí DN do 200, vodou | úsek | 11 |  | 0 |  | 0 |  | 0 | 21 | 0 | 0.00013 | 0 | 0 | 0 |  | RTS 25/ I | RTS 25/ I | 6.2 | 68.2 |  | Práce | Běžná |  |  |  | POL1_
|  | Kanalizační potrubí PVC KG SN8 DN 150 : | [25 empty] | VV | 0
|  | potrubí dešťové kanalizace : | [25 empty] | VV | 0
|  | Podélné profily 1 : | [25 empty] | VV | 0
|  | 5 úseků : 5 |  | 5 | [23 empty] | VV | 0
|  | Mezisoučet |  | 5 | [23 empty] | VV | 1
|  | Podélné profily 2 : | [25 empty] | VV | 0
|  | šířka * délka * hloubka : | [25 empty] | VV | 0
|  | 6 úseků : 6 |  | 6 | [23 empty] | VV | 0
|  | Mezisoučet |  | 6 | [23 empty] | VV | 1
52 | 899711122R00 | Fólie výstražná z PVC šedá, šířka 30 cm | m | 120 |  | 0 |  | 0 |  | 0 | 21 | 0 | 0 | 0 | 0 | 0 |  | RTS 25/ I | RTS 25/ I | 0.026 | 3.12 |  | Práce | Běžná |  |  |  | POL1_
|  | Kanalizační potrubí PVC KG SN8 DN 150 : | [25 empty] | VV | 0
|  | potrubí dešťové kanalizace : | [25 empty] | VV | 0
|  | 120 |  | 120 | [23 empty] | VV | 0
|  | Mezisoučet |  | 120 | [23 empty] | VV | 1
53 | 212753114R00 | Montáž ohebné dren. trubky do rýhy DN 100,bez lože | m | 120 |  | 0 |  | 0 |  | 0 | 21 | 0 | 0 | 0 | 0 | 0 |  | RTS 25/ I | RTS 25/ I | 0.0715 | 8.58 |  | Práce | Běžná |  |  |  | POL1_
|  | Kanalizační potrubí PVC KG SN8 DN 150 : | [25 empty] | VV | 0
|  | potrubí dešťové kanalizace : | [25 empty] | VV | 0
|  | DRENÁŽNÍ TRUBKA DN100 : | [25 empty] | VV | 0
|  | 120 |  | 120 | [23 empty] | VV | 0
|  | Mezisoučet |  | 120 | [23 empty] | VV | 1
54 | 28611223.AR | Trubka PVC drenážní flexibilní d 100 mm | m | 132 |  | 0 |  | 0 |  | 0 | 21 | 0 | 0.00048 | 0.06 | 0 | 0 | SPCM | RTS 25/ I | RTS 25/ I | 0 | 0 |  | Specifikace | Běžná |  |  |  | POL3_
|  | Kanalizační potrubí PVC KG SN8 DN 150 : | [25 empty] | VV | 0
|  | potrubí dešťové kanalizace : | [25 empty] | VV | 0
|  | DRENÁŽNÍ TRUBKA DN100 : | [25 empty] | VV | 0
|  | 120 |  | 120 | [23 empty] | VV | 0
|  | Mezisoučet |  | 120 | [23 empty] | VV | 1
|  | Koeficient ztratné: 0,1 |  | 12 | [23 empty] | VV | 4
Díl: | 8.2 | Trubní vedení - kanalizace prvky |  |  |  | 0 |  | 0 |  | 0 |  | 0 |  | 0.74 |  | 0 |  |  |  |  | 12.98 | [6 empty] | DIL
55 | 721242117R00 | D+M: Lapač střešních splavenin litinový, DN 150 mm (dle PD) | kus | 5 |  | 0 |  | 0 |  | 0 | 21 | 0 | 0.02808 | 0.14 | 0 | 0 |  | RTS 25/ I | RTS 25/ I | 0.804 | 4.02 |  | Práce | Běžná |  |  |  | POL1_
|  | Kanalizační potrubí PVC KG SN8 DN 150 : | [25 empty] | VV | 0
|  | Lapač střešních splavenin : | [25 empty] | VV | 0
|  | Lapač střešních splavenin DN150 pro dešťové svody : | [25 empty] | VV | 0
|  | 5 |  | 5 | [23 empty] | VV | 0
|  | Mezisoučet |  | 5 | [23 empty] | VV | 1
56 | 894431321RBA | D+M: Šachta, D 425 mm, dl.šach.roury 2,0 m, přímá dno KG D 160 mm, poklop litina 12,5 t (dle PD) | kus | 3 |  | 0 |  | 0 |  | 0 | 21 | 0 | 0.06492 | 0.19 | 0 | 0 |  | RTS 25/ I | RTS 25/ I | 1.9937 | 5.98 |  | Agregovaná položka | Běžná |  |  |  | POL2_
|  | Plastové dno, šachta z korugované trouby, těsnění, šachtová roura teleskopická, rám do teleskopické trouby, poklop litinový. | [25 empty] | POP |  | Plastové dno, šachta z korugované trouby, těsnění, šachtová roura teleskopická, rám do teleskopické trouby, poklop litinový.
|  | Kanalizační potrubí PVC KG SN8 DN 150 : | [25 empty] | VV | 0
|  | Revizní šachta DN425 : | [25 empty] | VV | 0
|  | plastová kanalizační šachta DN425 - šachtové dno včetně těsnění s odtokem DN150 dle trasování potrubí, šachtová korugovaná roura DN425, litinový poklop A15/B125 : | [25 empty] | VV | 0
|  | 3 |  | 3 | [23 empty] | VV | 0
|  | Mezisoučet |  | 3 | [23 empty] | VV | 1
57 | 894431621RAAx | D+M: Betonová revizní šachta (dle PD) | kus | 1 |  | 0 |  | 0 |  | 0 | 21 | 0 | 0.40998 | 0.41 | 0 | 0 |  | Vlastní | RTS 25/ I | 2.9807 | 2.98 |  | Agregovaná položka | Běžná |  |  |  | POL2_
|  | šachta z prefabrikovaných betonových bloků DN100 - dno TBZ-Q 150/600 s nátokem a odtokem DN150, skruž TBS-Q 1000/1000/120 SP, deska TZK-Q 1000/x625/200, 2x vyrovnávací prstenec TBW-Q 120/600/120, litinovým poklop B125 | [25 empty] | POP |  | šachta z prefabrikovaných betonových bloků DN100 - dno TBZ-Q 150/600 s nátokem a odtokem DN150, skruž TBS-Q 1000/1000/120 SP, deska TZK-Q 1000/x625/200, 2x vyrovnávací prstenec TBW-Q 120/600/120, litinovým poklop B125
|  | Kanalizační potrubí PVC KG SN8 DN 150 : | [25 empty] | VV | 0
|  | Betonová revizní šachta : | [25 empty] | VV | 0
|  | šachta z prefabrikovaných betonových bloků DN100 - dno TBZ-Q 150/600 s nátokem a odtokem DN150, skruž TBS-Q 1000/1000/120 SP, deska TZK-Q 1000/x625/200, 2x vyrovnávací prstenec TBW-Q 120/600/120, litinovým poklop B125 : | [25 empty] | VV | 0
|  | 1 |  | 1 | [23 empty] | VV | 0
|  | Mezisoučet |  | 1 | [23 empty] | VV | 1
58 | 81000x01 | D+M: Vírový ventil (dle PD) | kpl | 1 |  | 0 |  | 0 |  | 0 | 21 | 0 | 0 | 0 | 0 | 0 |  | Vlastní | Indiv | 0 | 0 |  | Práce | Běžná |  |  |  | POL1_
|  | kompletní dodávka a montáž včetně pomocných prací | [25 empty] | POP
POP
|  | ventil pro regulovaný odtok, typ VLS 1:6, T-kus s nástavcem DN150 pro potrubí PVC KG, kotevní deska pro kruhovou šachtu | [25 empty] | POP |  | ventil pro regulovaný odtok, typ VLS 1:6, T-kus s nástavcem DN150 pro potrubí PVC KG, kotevní deska pro kruhovou šachtu
|  | Vírový ventil : | [25 empty] | VV | 0
|  | 1 |  | 1 | [23 empty] | VV | 0
|  | Mezisoučet |  | 1 | [23 empty] | VV | 1
59 | 81000x02 | D+M: Akumulační nádrž AN1 (dle PD) | kpl | 2 |  | 0 |  | 0 |  | 0 | 21 | 0 | 0 | 0 | 0 | 0 |  | Vlastní | Indiv | 0 | 0 |  | Práce | Běžná |  |  |  | POL1_
|  | kompletní dodávka a montáž včetně pomocných prací | [25 empty] | POP
POP
|  | Akumulační nádrž AN1 | [25 empty] | POP
|  | 2x betonová prefabrikovaná nádrž o vnitřních rozměrech 5.61x2.11x1.9m a objemu 20m3, dno a stropní díl s otvorem 600x600mm, vstupní šachta z betonových prefabrikovaných vyrovnávacích prstenců DN625 s litinovým poklopem B125. Propojení nádrží u dna jádrovým vrtem, těsnění BETTRA 3x DN150, nátok PVC KG DN150 a dopouštění PEHD 100 D40 SDR11, bezp. přeliv DN150, závlahové potrubí PEHD 100 D40 SDR11 | [25 empty] | POP |  | 2x betonová prefabrikovaná nádrž o vnitřních rozměrech 5.61x2.11x1.9m a objemu 20m3, dno a stropní díl s otvorem 600x600mm, vstupní šachta z betonových prefabrikovaných vyrovnávacích prstenců DN625 s litinovým poklopem B125. Propojení nádrží u dna jádrovým vrtem, těsnění BETTRA 3x DN150, nátok PVC KG DN150 a dopouštění PEHD 100 D40 SDR11, bezp. přeliv DN150, závlahové potrubí PEHD 100 D40 SDR11
|  | Akumulační nádrž AN1 : | [25 empty] | VV | 0
|  | 2 |  | 2 | [23 empty] | VV | 0
|  | Mezisoučet |  | 2 | [23 empty] | VV | 1
60 | 81000x03 | D+M: Vystrojení akumulaní nádrže AN1 (dle PD) | kpl | 1 |  | 0 |  | 0 |  | 0 | 21 | 0 | 0 | 0 | 0 | 0 |  | Vlastní | Indiv | 0 | 0 |  | Práce | Běžná |  |  |  | POL1_
|  | kompletní dodávka a montáž včetně pomocných prací | [25 empty] | POP
POP
|  | Vystrojení akumulaní nádrže AN1 | [25 empty] | POP
|  | ponorné čerpadlo s plovákem + přípojka el. energie, 2x hladinová sonda, sací potrubí DN100 dl. 6m, sací koš se zpětnou klapkou, šroubení S110 s víčkem | [25 empty] | POP |  | ponorné čerpadlo s plovákem + přípojka el. energie, 2x hladinová sonda, sací potrubí DN100 dl. 6m, sací koš se zpětnou klapkou, šroubení S110 s víčkem
|  | Akumulační nádrž AN1 : | [25 empty] | VV | 0
|  | 1 |  | 1 | [23 empty] | VV | 0
|  | Mezisoučet |  | 1 | [23 empty] | VV | 1
61 | 81000x04 | D+M: Akumulační nádrž AN2 (dle PD) | kpl | 1 |  | 0 |  | 0 |  | 0 | 21 | 0 | 0 | 0 | 0 | 0 |  | Vlastní | Indiv | 0 | 0 |  | Práce | Běžná |  |  |  | POL1_
|  | kompletní dodávka a montáž včetně pomocných prací | [25 empty] | POP
POP
|  | Akumulační nádrž AN2 | [25 empty] | POP
|  | betonová prefabrikovaná nádrž o vnitřních rozměrech 3.1x2.1x1.9m a objemu 10m3, dno a stropní díl s otvorem 600x600mm, vstupní šachta z betonových prefabrikovaných dílů: skruž TBS-Q 1000/250/120 SP, deska TZK-Q 1000x625/200, prstenec TBW-Q 40/600/120 s litinovým poklopem B125, nátok DN150, bezp. přeliv DN150, odtok PEHD 100 D40 SDR11 | [25 empty] | POP |  | betonová prefabrikovaná nádrž o vnitřních rozměrech 3.1x2.1x1.9m a objemu 10m3, dno a stropní díl s otvorem 600x600mm, vstupní šachta z betonových prefabrikovaných dílů: skruž TBS-Q 1000/250/120 SP, deska TZK-Q 1000x625/200, prstenec TBW-Q 40/600/120 s litinovým poklopem B125, nátok DN150, bezp. přeliv DN150, odtok PEHD 100 D40 SDR11
|  | Akumulační nádrž AN2 : | [25 empty] | VV | 0
|  | 1 |  | 1 | [23 empty] | VV | 0
|  | Mezisoučet |  | 1 | [23 empty] | VV | 1
62 | 81000x05 | D+M: Vystrojení akumulaní nádrže AN2 (dle PD) | kpl | 1 |  | 0 |  | 0 |  | 0 | 21 | 0 | 0 | 0 | 0 | 0 |  | Vlastní | Indiv | 0 | 0 |  | Práce | Běžná |  |  |  | POL1_
|  | kompletní dodávka a montáž včetně pomocných prací | [25 empty] | POP
POP
|  | Vystrojení akumulaní nádrže AN2 | [25 empty] | POP
|  | ponorné čerpadlo s plovákem + přípojka el. energie | [25 empty] | POP
|  | Akumulační nádrž AN2 : | [25 empty] | VV | 0
|  | 1 |  | 1 | [23 empty] | VV | 0
|  | Mezisoučet |  | 1 | [23 empty] | VV | 1
63 | 81000x06 | D+M: Vsakovací objekt V01 (dle PD) | kpl | 1 |  | 0 |  | 0 |  | 0 | 21 | 0 | 0 | 0 | 0 | 0 |  | Vlastní | Indiv | 0 | 0 |  | Práce | Běžná |  |  |  | POL1_
|  | kompletní dodávka a montáž včetně pomocných prací | [25 empty] | POP
POP
|  | Vsakovací objekt V01 | [25 empty] | POP
|  | vsakovacího objekt vyplněný prefabrikovanými polobloky z PP o rozměrech např. 0,8x0,8x0,35m s objemem 212l/blok, počet bloků 36ks,obalený geotextilíi pro vsakování 200g/m2, nátok do boční mřížky DN150, revizní šachta DN600 - hrdlový kónus, profilový těsnící kroužek, šachtový prodlužovací nástavec DN600, lapač hrubých nečistot, betonový dosedací prstenec a roznášecí podkladní beton C16/20, šachtový litinový poklop JS 610 B125 | [25 empty] | POP |  | vsakovacího objekt vyplněný prefabrikovanými polobloky z PP o rozměrech např. 0,8x0,8x0,35m s objemem 212l/blok, počet bloků 36ks,obalený geotextilíi pro vsakování 200g/m2, nátok do boční mřížky DN150, revizní šachta DN600 - hrdlový kónus, profilový těsnící kroužek, šachtový prodlužovací nástavec DN600, lapač hrubých nečistot, betonový dosedací prstenec a roznášecí podkladní beton C16/20, šachtový litinový poklop JS 610 B125
|  | Vsakovací objekt V01 : | [25 empty] | VV | 0
|  | 1 |  | 1 | [23 empty] | VV | 0
|  | Mezisoučet |  | 1 | [23 empty] | VV | 1
64 | 81000x07 | D+M: Retenční nádrž RN (dle PD) | kpl | 1 |  | 0 |  | 0 |  | 0 | 21 | 0 | 0 | 0 | 0 | 0 |  | Vlastní | Indiv | 0 | 0 |  | Práce | Běžná |  |  |  | POL1_
|  | kompletní dodávka a montáž včetně pomocných prací | [25 empty] | POP
POP
|  | Retenční nádrž RN | [25 empty] | POP
|  | retenční objekt vyplněný prefabrikovanými polobloky z PP o rozměrech např. 0,8x0,8x0,66m s objemem 406l/blok, počet bloků 36ks, obalený geotextilíi a hydroizolací, nátok 2x DN150 do šachtového nástavce DN150, odtok z boční mřížky ve dně nádrže DN150, 2x revizní šachta DN600 - hrdlový kónus, profilový těsnící kroužek, šachtový prodlužovací nástavec DN600, lapač hrubých nečistot, betonový dosedací prstenec a roznášecí podkladní beton C16/20, šachtový litinový poklop JS 610 B125 | [25 empty] | POP |  | retenční objekt vyplněný prefabrikovanými polobloky z PP o rozměrech např. 0,8x0,8x0,66m s objemem 406l/blok, počet bloků 36ks, obalený geotextilíi a hydroizolací, nátok 2x DN150 do šachtového nástavce DN150, odtok z boční mřížky ve dně nádrže DN150, 2x revizní šachta DN600 - hrdlový kónus, profilový těsnící kroužek, šachtový prodlužovací nástavec DN600, lapač hrubých nečistot, betonový dosedací prstenec a roznášecí podkladní beton C16/20, šachtový litinový poklop JS 610 B125
|  | Retenční nádrž RN : | [25 empty] | VV | 0
|  | 1 |  | 1 | [23 empty] | VV | 0
|  | Mezisoučet |  | 1 | [23 empty] | VV | 1
Díl: | 8.3 | Trubní vedení - závlahové potrubí |  |  |  | 0 |  | 0 |  | 0 |  | 0 |  | 0.11 |  | 0 |  |  |  |  | 32.76 | [6 empty] | DIL
65 | 871171121R00x | Montáž trubek polyetylenových ve výkopu d 40 mm | m | 360 |  | 0 |  | 0 |  | 0 | 21 | 0 | 0 | 0 | 0 | 0 |  | Vlastní | Indiv | 0.036 | 12.96 |  | Práce | Běžná |  |  |  | POL1_
|  | montáž potrubí, včetně montáže odboček, kolen, tvarovek, napojení, ukončení, přípojky, pomocných prací a zednických přípomocí | [25 empty] | POP |  | montáž potrubí, včetně montáže odboček, kolen, tvarovek, napojení, ukončení, přípojky, pomocných prací a zednických přípomocí
|  | Vodovodní potrubí PEHD 100 SDR11 DN32/D40 : | [25 empty] | VV | 0
|  | potrubí dopouštění a závlahové potrubí : | [25 empty] | VV | 0
|  | 360 |  | 360 | [23 empty] | VV | 0
|  | Mezisoučet |  | 360 | [23 empty] | VV | 1
66 | 286136743Rx | Trubka vodovodní PEHD 100 SDR11 DN32/D40 (dle PD) | m | 396 |  | 0 |  | 0 |  | 0 | 21 | 0 | 0.00028 | 0.11 | 0 | 0 |  | Vlastní | Indiv | 0 | 0 |  | Specifikace | Běžná |  |  |  | POL3_
|  | dodávka potrubí, včetně odboček, kolen, tvarovek, napojení, ukončení, přípojky, pomocných prací a zednických přípomocí | [25 empty] | POP |  | dodávka potrubí, včetně odboček, kolen, tvarovek, napojení, ukončení, přípojky, pomocných prací a zednických přípomocí
|  | Vodovodní potrubí PEHD 100 SDR11 DN32/D40 : | [25 empty] | VV | 0
|  | potrubí dopouštění a závlahové potrubí : | [25 empty] | VV | 0
|  | 360 |  | 360 | [23 empty] | VV | 0
|  | Mezisoučet |  | 360 | [23 empty] | VV | 1
|  | Koeficient ztratné: 0,1 |  | 36 | [23 empty] | VV | 4
67 | 722280106R00 | Tlaková zkouška vodovodního potrubí DN 32 mm | m | 360 |  | 0 |  | 0 |  | 0 | 21 | 0 | 0 | 0 | 0 | 0 |  | RTS 25/ I | RTS 25/ I | 0.029 | 10.44 |  | Práce | Běžná |  |  |  | POL1_
|  | Včetně dodávky vody, uzavření a zabezpečení konců potrubí. | [25 empty] | POP
|  | Vodovodní potrubí PEHD 100 SDR11 DN32/D40 : | [25 empty] | VV | 0
|  | potrubí dopouštění a závlahové potrubí : | [25 empty] | VV | 0
|  | 360 |  | 360 | [23 empty] | VV | 0
|  | Mezisoučet |  | 360 | [23 empty] | VV | 1
68 | 899721112R00 | Fólie výstražná z PVC bílá, šířka 30 cm | m | 360 |  | 0 |  | 0 |  | 0 | 21 | 0 | 0 | 0 | 0 | 0 |  | RTS 25/ I | RTS 25/ I | 0.026 | 9.36 |  | Práce | Běžná |  |  |  | POL1_
|  | Vodovodní potrubí PEHD 100 SDR11 DN32/D40 : | [25 empty] | VV | 0
|  | potrubí dopouštění a závlahové potrubí : | [25 empty] | VV | 0
|  | 360 |  | 360 | [23 empty] | VV | 0
|  | Mezisoučet |  | 360 | [23 empty] | VV | 1
69 | 81000x08 | D+M: Vodní zásuvka (dle PD) | kpl | 7 |  | 0 |  | 0 |  | 0 | 21 | 0 | 0 | 0 | 0 | 0 |  | Vlastní | Indiv | 0 | 0 |  | Práce | Běžná |  |  |  | POL1_
|  | kompletní dodávka a montáž včetně pomocných prací | [25 empty] | POP
POP
|  | Vodní zásuvka | [25 empty] | POP
|  | plastová sestava - koleno 40x1" F, rychlospojkový ventil IDS 1" M, ventilová šachtice VB Mini, přípojný klíč k ventilu IDS 1"x3/4", závitové koleno MF 3/4", hadicový konektor 3/4" F (rychlospojka) | [25 empty] | POP |  | plastová sestava - koleno 40x1" F, rychlospojkový ventil IDS 1" M, ventilová šachtice VB Mini, přípojný klíč k ventilu IDS 1"x3/4", závitové koleno MF 3/4", hadicový konektor 3/4" F (rychlospojka)
|  | Vodní zásuvka : | [25 empty] | VV | 0
|  | 7 |  | 7 | [23 empty] | VV | 0
|  | Mezisoučet |  | 7 | [23 empty] | VV | 1
Díl: | 99 | Staveništní přesun hmot |  |  |  | 0 |  | 0 |  | 0 |  | 0 |  | 0 |  | 0 |  |  |  |  | 89.45 | [6 empty] | DIL
70 | 998276201R00 | Přesun hmot, trub.vedení plast. obsypaná kamenivem | t | 422.9112 |  | 0 |  | 0 |  | 0 | 21 | 0 | 0 | 0 | 0 | 0 |  | RTS 25/ I | RTS 25/ I | 0.2115 | 89.45 |  | Přesun hmot | Běžná |  |  |  | POL7_
[26 empty] | 12 | 21 | DPH
| Celkem |  |  |  |  | 0 | [19 empty] | 0 | 0 | SUM
Poznámky uchazeče k zadání
POPUZIV
END
Note on S6: Jedná se o informaci, zda se jedná o položku, která je do rozpočtu zadána z cenové soustavy RTS, nebo vlastní.
Note on T6: Jedná se o název CÚ, která je zadána u položky rozpočtu

## SO 04 4.01 Pol
Položkový rozpočet | [27 empty] | #TypZaznamu#
S: | 24MM080 | Obnova parku před základní školou u Červených domků | [25 empty] | STA
O: | SO 04 | Krajinářské úpravy | [22 empty] | STA |  |  | OBJ
R: | 4.01 | Krajinářské úpravy | [25 empty] | ROZ
P.č. | Číslo položky | Název položky | MJ | Množství | Cena / MJ | Celkem | Dodávka | Dodávka celk. | Montáž | Montáž celk. | DPH | Cena s DPH | Hmotnost / MJ | Hmotnost celk.(t) | Dem. hmotnost / MJ | Dem. hmotnost celk.(t) | Ceník | Cen. soustava / platnost | Cenová úroveň | Nhod / MJ | Nhod celk. | Dodavatel | Typ položky | Stav položky
Díl: | SAD01 | PŘÍPRAVNÉ PRÁCE - KÁCENÍ |  |  |  | 0 |  | 0 |  | 0 |  | 0 |  | 1.58 |  | 1.5 |  |  |  |  | 589.48 | [6 empty] | DIL
1 | 112101101X01 | Kácení stromů o průměru kmene do 10 cm volné kácení | kus | 2 |  | 0 |  | 0 |  | 0 | 21 | 0 | 0 | 0 | 0 | 0 |  | Vlastní | Indiv | 0.49 | 0.98 |  | Práce | Běžná |  |  |  | POL1_
|  | včetně rozřezání | [25 empty] | POP
|  | STÁVAJÍCÍ STROMY KÁCENÍ : | [25 empty] | VV | 0
|  | Kácení volné, průměr kmene na pařezu do 10 cm : | [25 empty] | VV | 0
|  | S5, S22 : 2 |  | 2 | [23 empty] | VV | 0
2 | 112101101X02 | Kácení stromů o průměru kmene 10-30 cm volné kácení | kus | 1 |  | 0 |  | 0 |  | 0 | 21 | 0 | 0 | 0 | 0 | 0 |  | Vlastní | Indiv | 0.49 | 0.49 |  | Práce | Běžná |  |  |  | POL1_
|  | včetně rozřezání | [25 empty] | POP
|  | Kácení volné, průměr kmene na pařezu 11-20 cm : | [25 empty] | VV | 0
|  | S19 : 1 |  | 1 | [23 empty] | VV | 0
|  | Mezisoučet |  | 1 | [23 empty] | VV | 1
3 | 184806163R00x | Odstranění solitérního keře | kus | 1 |  | 0 |  | 0 |  | 0 | 21 | 0 | 0 | 0 | 0 | 0 |  | Vlastní | Indiv | 0.683 | 0.68 |  | Práce | Běžná |  |  |  | POL1_
|  | STÁVAJÍCÍ STROMY KÁCENÍ : | [25 empty] | VV | 0
|  | Kácení keře soliterního : | [25 empty] | VV | 0
|  | K1 : 1 |  | 1 | [23 empty] | VV | 0
|  | Mezisoučet |  | 1 | [23 empty] | VV | 1
4 | 162301401R00 | Vod.přemístění větví, D 30cm do 5000 m | kus | 4 |  | 0 |  | 0 |  | 0 | 21 | 0 | 0 | 0 | 0 | 0 |  | RTS 25/ I | RTS 24/ II | 0.045 | 0.18 |  | Práce | Běžná |  |  |  | POL1_
|  | STÁVAJÍCÍ STROMY KÁCENÍ : | [25 empty] | VV | 0
|  | Kácení volné, průměr kmene na pařezu do 10 cm : | [25 empty] | VV | 0
|  | S5, S22 : 2 |  | 2 | [23 empty] | VV | 0
|  | Mezisoučet |  | 2 | [23 empty] | VV | 1
|  | Kácení volné, průměr kmene na pařezu 11-20 cm : | [25 empty] | VV | 0
|  | S19 : 1 |  | 1 | [23 empty] | VV | 0
|  | Mezisoučet |  | 1 | [23 empty] | VV | 1
|  | Kácení keře soliterního : | [25 empty] | VV | 0
|  | K1 : 1 |  | 1 | [23 empty] | VV | 0
|  | Mezisoučet |  | 1 | [23 empty] | VV | 1
5 | 162301411R00 | Vod.přemístění kmenů, D 30cm do 5000 m | kus | 4 |  | 0 |  | 0 |  | 0 | 21 | 0 | 0 | 0 | 0 | 0 |  | RTS 25/ I | RTS 24/ II | 0.57 | 2.28 |  | Práce | Běžná |  |  |  | POL1_
|  | STÁVAJÍCÍ STROMY KÁCENÍ : | [25 empty] | VV | 0
|  | Kácení volné, průměr kmene na pařezu do 10 cm : | [25 empty] | VV | 0
|  | S5, S22 : 2 |  | 2 | [23 empty] | VV | 0
|  | Mezisoučet |  | 2 | [23 empty] | VV | 1
|  | Kácení volné, průměr kmene na pařezu 11-20 cm : | [25 empty] | VV | 0
|  | S19 : 1 |  | 1 | [23 empty] | VV | 0
|  | Mezisoučet |  | 1 | [23 empty] | VV | 1
|  | Kácení keře soliterního : | [25 empty] | VV | 0
|  | K1 : 1 |  | 1 | [23 empty] | VV | 0
|  | Mezisoučet |  | 1 | [23 empty] | VV | 1
6 | 111201101R00 | Odstranění křovin i s kořeny na ploše do 1000 m2 | m2 | 120 |  | 0 |  | 0 |  | 0 | 21 | 0 | 0 | 0 | 0 | 0 |  | RTS 25/ I | RTS 24/ II | 0.172 | 20.64 |  | Práce | Běžná |  |  |  | POL1_
|  | STÁVAJÍCÍ STROMY KÁCENÍ : | [25 empty] | VV | 0
|  | Kácení porostní skupiny : | [25 empty] | VV | 0
|  | P1, P2, P4, P6, P7, P8 : 120 |  | 120 | [23 empty] | VV | 0
|  | Mezisoučet |  | 120 | [23 empty] | VV | 1
7 | 162301501R00 | Vodorovné přemístění křovin do 5000 m | m2 | 120 |  | 0 |  | 0 |  | 0 | 21 | 0 | 0 | 0 | 0 | 0 |  | RTS 25/ I | RTS 24/ II | 0 | 0 |  | Práce | Běžná |  |  |  | POL1_
|  | STÁVAJÍCÍ STROMY KÁCENÍ : | [25 empty] | VV | 0
|  | Kácení porostní skupiny : | [25 empty] | VV | 0
|  | P1, P2, P4, P6, P7, P8 : 120 |  | 120 | [23 empty] | VV | 0
|  | Mezisoučet |  | 120 | [23 empty] | VV | 1
8 | 112201101R00x | Odstranění pařezů pod úrovní, o průměru 10 - 30 cm včetně zásypu dle PD | kus | 3 |  | 0 |  | 0 |  | 0 | 21 | 0 | 5e-05 | 0 | 0 | 0 |  | Vlastní | Indiv | 0.659 | 1.98 |  | Práce | Běžná |  |  |  | POL1_
|  | Položka se použivá bez ohledu na technologii odstranění pařezu | [25 empty] | POP
|  | STÁVAJÍCÍ STROMY KÁCENÍ : | [25 empty] | VV | 0
|  | Kácení volné, průměr kmene na pařezu do 10 cm : | [25 empty] | VV | 0
|  | S5, S22 : 2 |  | 2 | [23 empty] | VV | 0
|  | Mezisoučet |  | 2 | [23 empty] | VV | 1
|  | Kácení volné, průměr kmene na pařezu 11-20 cm : | [25 empty] | VV | 0
|  | S19 : 1 |  | 1 | [23 empty] | VV | 0
|  | Mezisoučet |  | 1 | [23 empty] | VV | 1
9 | 162301421R00 | Vodorovné přemístění pařezů D 30 cm do 5000 m | kus | 3 |  | 0 |  | 0 |  | 0 | 21 | 0 | 0 | 0 | 0 | 0 |  | RTS 25/ I | RTS 24/ II | 0.066 | 0.2 |  | Práce | Běžná |  |  |  | POL1_
|  | STÁVAJÍCÍ STROMY KÁCENÍ : | [25 empty] | VV | 0
|  | Kácení volné, průměr kmene na pařezu do 10 cm : | [25 empty] | VV | 0
|  | S5, S22 : 2 |  | 2 | [23 empty] | VV | 0
|  | Mezisoučet |  | 2 | [23 empty] | VV | 1
|  | Kácení volné, průměr kmene na pařezu 11-20 cm : | [25 empty] | VV | 0
|  | S19 : 1 |  | 1 | [23 empty] | VV | 0
|  | Mezisoučet |  | 1 | [23 empty] | VV | 1
10 | 111251119R00x | Drcení kácených dřevin | m3 | 3 |  | 0 |  | 0 |  | 0 | 21 | 0 | 0 | 0 | 0.5 | 1.5 |  | Vlastní | Indiv | 3.002 | 9.01 |  | Práce | Běžná |  |  |  | POL1_
|  | Položka obsahuje kompletní drcení / štěpkování kácených dřevin. | [25 empty] | POP
|  | Drcení dřeva strojně s odvozem do 20 km se složením. | [25 empty] | POP
POP
|  | Uloženo na pozemku investora. | [25 empty] | POP
|  | STÁVAJÍCÍ STROMY KÁCENÍ : | [25 empty] | VV | 0
|  | Štěpkování větví a vyřezání větví silnějších po kácení : | [25 empty] | VV | 0
|  | Štěpkování vyřezaných větví po ořezu stromů : | [25 empty] | VV | 0
|  | 3,0 |  | 3 | [23 empty] | VV | 0
|  | Mezisoučet |  | 3 | [23 empty] | VV | 1
11 | 184806111x01 | Výchovný řez stromu s plochou do 50 m2 | kus | 14 |  | 0 |  | 0 |  | 0 | 21 | 0 | 0 | 0 | 0 | 0 |  | Vlastní | Indiv | 0.161 | 2.25 |  | Práce | Běžná |  |  |  | POL1_
|  | STÁVAJÍCÍ STROMY KÁCENÍ : | [25 empty] | VV | 0
|  | Řez výchovný stromu s plochou do 50 m2 : | [25 empty] | VV | 0
|  | pouze listnáče S2, S3, S4, S20, S21, S23, S30, S31, S32, S37, S38, S39, S40, S41 : 14 |  | 14 | [23 empty] | VV | 0
|  | Mezisoučet |  | 14 | [23 empty] | VV | 1
12 | 139811101x02 | Výkopy pneumatickým rýčem do 150 mm | m2 | 140.7 |  | 0 |  | 0 |  | 0 | 21 | 0 | 0 | 0 | 0 | 0 |  | Vlastní | Indiv | 0 | 0 |  | VRN | Běžná |  |  |  | POL99_8
|  | výkop pod probarveným asfaltobetonem, u břízy a u dubů : 91,6 |  | 91.6 | [23 empty] | VV | 0
|  | výkop pro založení trávníku u dubu S13 a S14 : 13,7 |  | 13.7 | [23 empty] | VV | 0
|  | výkop pro založení okrasného záhonu u břízy S16 : 35,4 |  | 35.4 | [23 empty] | VV | 0
|  | Mezisoučet |  | 140.7 | [23 empty] | VV | 1
13 | 139811101R00x | Vykopávka za pomoci pneumatického rýče + vysávání sacím bagrem (dle PD) | m3 | 18.32 |  | 0 |  | 0 |  | 0 | 21 | 0 | 0 | 0 | 0 | 0 |  | Vlastní | Indiv | 11.204 | 205.26 |  | Práce | Běžná |  |  |  | POL1_
|  | VÝKOPY PNEUMATICKÝM RÝČEM S POUŽITÍM SACÍHO BAGRU | [25 empty] | POP
POP
|  | Postup výkopu: | [25 empty] | POP
|  | 1 - dojde k vytyčení ploch, kde budou výkopy probíhat – rozsah ploch může být na místě přizpůsoben dle skutečnému stavu a vedení kořenů, bude odsouhlaseno AD/TDI. Rozsah ploch se může upravovat v průběhu prací, jak bude půda kořeny odkrývat. | [25 empty] | POP |  | 1 - dojde k vytyčení ploch, kde budou výkopy probíhat – rozsah ploch může být na místě přizpůsoben dle skutečnému stavu a vedení kořenů, bude odsouhlaseno AD/TDI. Rozsah ploch se může upravovat v průběhu prací, jak bude půda kořeny odkrývat.
|  | 2 - výkopy probíhají postupně za pomoci pneumatického rýče, který stlačeným vzduchem rozrušuje zeminu, která je z výkopu vysávána sacím bagrem. Výkopy probíhají do hloubky stanovené projektovou dokumentací ostatních SO. | [25 empty] | POP |  | 2 - výkopy probíhají postupně za pomoci pneumatického rýče, který stlačeným vzduchem rozrušuje zeminu, která je z výkopu vysávána sacím bagrem. Výkopy probíhají do hloubky stanovené projektovou dokumentací ostatních SO.
|  | 3 - pokud bude povrch extrémně utužen, může AD/TDI svolit a zápisem do stavebního deníku potvrdit použití rýče, jako doprovodného nástroje k hrubému rozrušení půdy, které celý proces usnadní. Při této operaci nebudou poškozovány jemné kořeny průměru většího než 3mm | [25 empty] | POP |  | 3 - pokud bude povrch extrémně utužen, může AD/TDI svolit a zápisem do stavebního deníku potvrdit použití rýče, jako doprovodného nástroje k hrubému rozrušení půdy, které celý proces usnadní. Při této operaci nebudou poškozovány jemné kořeny průměru většího než 3mm
|  | 4 - po dokončení prací na daném úseku, i v době denních pauz a každý den po dokončení práce, budou plochy výkopů zakrývány netkanou textilii 300g/m2, který bude kropena vodou 3 l/m2 a to z důvodu zabránění vysýchání jemných kořenů. | [25 empty] | POP |  | 4 - po dokončení prací na daném úseku, i v době denních pauz a každý den po dokončení práce, budou plochy výkopů zakrývány netkanou textilii 300g/m2, který bude kropena vodou 3 l/m2 a to z důvodu zabránění vysýchání jemných kořenů.
|  | 5 - po dosažení cílové hloubky výkopu, kterou odsouhlasí TDI dojde k odsouhlasení výškového osazení konstrukcí a to zejména obrub. Pokud bude třeba, může AD svolit s odstraněním vybraných kořenů, které neadekvátně limitují stavbu a jejich odstranění životně neohrozí dřevinu nebo ke stlačení kořenů hlouběji do výkopu pomocí roxorové U skoby s vypodložením netkanout textilií. Kořeny nesmí být | [25 empty] | POP |  | 5 - po dosažení cílové hloubky výkopu, kterou odsouhlasí TDI dojde k odsouhlasení výškového osazení konstrukcí a to zejména obrub. Pokud bude třeba, může AD svolit s odstraněním vybraných kořenů, které neadekvátně limitují stavbu a jejich odstranění životně neohrozí dřevinu nebo ke stlačení kořenů hlouběji do výkopu pomocí roxorové U skoby s vypodložením netkanout textilií. Kořeny nesmí být
|  | polámány. | [25 empty] | POP
|  | 6 - následně dojde k obalení silnějších kořenů (průměru od 2-3cm výše) pásy netkané textlie 150-200g/m2 v ploše celého výkopu. Rozsah obalovaných kořenů bude odsouhlasen AD a TDI. Obalené kořeny budou navlhčeny vodou 3 l/m2 a následně opět přikryty v celé ploše netkanou textilií a znovu navlhčeny. Bandáže budou navrhčeny i v případě, že by docházelo k okamžitému zavážení konstrukce. | [25 empty] | POP |  | 6 - následně dojde k obalení silnějších kořenů (průměru od 2-3cm výše) pásy netkané textlie 150-200g/m2 v ploše celého výkopu. Rozsah obalovaných kořenů bude odsouhlasen AD a TDI. Obalené kořeny budou navlhčeny vodou 3 l/m2 a následně opět přikryty v celé ploše netkanou textilií a znovu navlhčeny. Bandáže budou navrhčeny i v případě, že by docházelo k okamžitému zavážení konstrukce.
|  | 7. následně dojde k zavezení konstrukce dle návrhu a to co možná v nejrychlejším možném termínu po odsouhlasení bandáže AD a TDI. | [25 empty] | POP |  | 7. následně dojde k zavezení konstrukce dle návrhu a to co možná v nejrychlejším možném termínu po odsouhlasení bandáže AD a TDI.
|  | 8. zakrývání kořenových prostor vlhkou textií končí až ve chvíli úplného překrytí kořenů konstrukčními vrstvami (zahrytí kořenů) – není myšleno až po finální vrstvě. | [25 empty] | POP |  | 8. zakrývání kořenových prostor vlhkou textií končí až ve chvíli úplného překrytí kořenů konstrukčními vrstvami (zahrytí kořenů) – není myšleno až po finální vrstvě.
|  | 9. po celou dobu prací v otevřených kořenových výkopech bude udržována krycí netkaná textlie vlhká, nedodržování tohoto nařízení bude přísně sankcionováno. | [25 empty] | POP |  | 9. po celou dobu prací v otevřených kořenových výkopech bude udržována krycí netkaná textlie vlhká, nedodržování tohoto nařízení bude přísně sankcionováno.
|  | STÁVAJÍCÍ STROMY KÁCENÍ : | [25 empty] | VV | 0
|  | výška = 0,20 m : | [25 empty] | VV | 0
|  | výkop pod probarveným asfaltobetonem, u břízy a u dubů : | [25 empty] | VV | 0
|  | 91,6*0,20 |  | 18.32 | [23 empty] | VV | 0
|  | Mezisoučet |  | 18.32 | [23 empty] | VV | 1
14 | 162301101R00x | Vodorovné přemístění výkopku z hor.1-4 do 250 m | m3 | 18.32 |  | 0 |  | 0 |  | 0 | 21 | 0 | 0 | 0 | 0 | 0 |  | Vlastní | Indiv | 0.01 | 0.18 |  | Práce | Běžná |  |  |  | POL1_
|  | výkop -> mezideponie : | [25 empty] | VV | 0
|  | Odkaz na mn. položky pořadí 13 : 18,32000 |  | 18.32 | [23 empty] | VV | 5
|  | Mezisoučet |  | 18.32 | [23 empty] | VV | 1
15 | 171201201R00 | Uložení sypaniny na skl.-sypanina na výšku přes 2m | m3 | 18.32 |  | 0 |  | 0 |  | 0 | 21 | 0 | 0 | 0 | 0 | 0 |  | RTS 25/ I | RTS 24/ II | 0.01 | 0.18 |  | Práce | Běžná |  |  |  | POL1_
|  | výkop -> mezideponie : | [25 empty] | VV | 0
|  | Odkaz na mn. položky pořadí 13 : 18,32000 |  | 18.32 | [23 empty] | VV | 5
|  | Mezisoučet |  | 18.32 | [23 empty] | VV | 1
16 | 167101101R00 | Nakládání výkopku z hor. 1 ÷ 4 v množství do 100 m3 | m3 | 18.32 |  | 0 |  | 0 |  | 0 | 21 | 0 | 0 | 0 | 0 | 0 |  | RTS 25/ I | RTS 24/ II | 0.652 | 11.94 |  | Práce | Běžná |  |  |  | POL1_
|  | mezideponie -> odvoz : | [25 empty] | VV | 0
|  | Odkaz na mn. položky pořadí 13 : 18,32000 |  | 18.32 | [23 empty] | VV | 5
|  | Mezisoučet |  | 18.32 | [23 empty] | VV | 1
17 | 162601101R00 | Vodorovné přemístění výkopku z hor.1-4 do 4000 m | m3 | 18.32 |  | 0 |  | 0 |  | 0 | 21 | 0 | 0 | 0 | 0 | 0 |  | RTS 25/ I | RTS 24/ II | 0.011 | 0.2 |  | Práce | Běžná |  |  |  | POL1_
|  | Předpoklad odvozu - skládka hodonín, Michal Špaček | [25 empty] | POP
|  | mezideponie -> odvoz : | [25 empty] | VV | 0
|  | Odkaz na mn. položky pořadí 13 : 18,32000 |  | 18.32 | [23 empty] | VV | 5
|  | Mezisoučet |  | 18.32 | [23 empty] | VV | 1
18 | 199000002R00x | Poplatek za skládku horniny 1- 4, č. dle katal. odpadů 17 05 04 | t | 32.976 |  | 0 |  | 0 |  | 0 | 21 | 0 | 0 | 0 | 0 | 0 |  | Vlastní | Indiv | 0 | 0 |  | Práce | Běžná |  |  |  | POL1_
|  | Předpoklad odvozu - skládka hodonín, Michal Špaček | [25 empty] | POP
|  | Začátek provozního součtu | [25 empty] | VV
|  | mezideponie -> odvoz : | [25 empty] | VV | 2
|  | 18,32 |  | 18.32 | [23 empty] | VV | 2
|  | Mezisoučet |  | 18.32 | [23 empty] | VV | 3
|  | Konec provozního součtu | [25 empty] | VV
|  | přepočet na tuny = 1,8 t /m3 : | [25 empty] | VV | 0
|  | 18,32*1,8 |  | 32.976 | [23 empty] | VV | 0
|  | Mezisoučet |  | 32.976 | [23 empty] | VV | 1
19 | 181101101R00 | Úprava pláně v zářezech v hor. 1-4, bez zhutnění | m2 | 140.7 |  | 0 |  | 0 |  | 0 | 21 | 0 | 0 | 0 | 0 | 0 |  | RTS 25/ I | RTS 24/ II | 0.013 | 1.83 |  | Práce | Běžná |  |  |  | POL1_
|  | STÁVAJÍCÍ STROMY KÁCENÍ : | [25 empty] | VV | 0
|  | výkop airspade pod probarveným asfaltobetonem, u břízy a u dubů : | [25 empty] | VV | 0
|  | 91,6 |  | 91.6 | [23 empty] | VV | 0
|  | výkop pro založení trávníku u dubu S13 a S14 : | [25 empty] | VV | 0
|  | 13,7 |  | 13.7 | [23 empty] | VV | 0
|  | výkop pro založení okrasného záhonu u břízy S16 : | [25 empty] | VV | 0
|  | 35,4 |  | 35.4 | [23 empty] | VV | 0
|  | Mezisoučet |  | 140.7 | [23 empty] | VV | 1
20 | 289970111R00x01 | D+M: zakrývání plochy netkanou textlií - netkaná textilie 300g/m2 (dle PD) | m2 | 140.7 |  | 0 |  | 0 |  | 0 | 21 | 0 | 0.0005 | 0.07 | 0 | 0 |  | Vlastní | Indiv | 0.094 | 13.23 |  | Práce | Běžná |  |  |  | POL1_
|  | STÁVAJÍCÍ STROMY KÁCENÍ : | [25 empty] | VV | 0
|  | výkop airspade pod probarveným asfaltobetonem, u břízy a u dubů : | [25 empty] | VV | 0
|  | 91,6 |  | 91.6 | [23 empty] | VV | 0
|  | výkop pro založení trávníku u dubu S13 a S14 : | [25 empty] | VV | 0
|  | 13,7 |  | 13.7 | [23 empty] | VV | 0
|  | výkop pro založení okrasného záhonu u břízy S16 : | [25 empty] | VV | 0
|  | 35,4 |  | 35.4 | [23 empty] | VV | 0
|  | Mezisoučet |  | 140.7 | [23 empty] | VV | 1
21 | 289970111R00x02 | D+M: bandáž kořenů - netkaná textlie 200g/m2 (dle PD) | m2 | 140.7 |  | 0 |  | 0 |  | 0 | 21 | 0 | 0.0005 | 0.07 | 0 | 0 |  | Vlastní | Indiv | 0.094 | 13.23 |  | Práce | Běžná |  |  |  | POL1_
|  | STÁVAJÍCÍ STROMY KÁCENÍ : | [25 empty] | VV | 0
|  | výkop airspade pod probarveným asfaltobetonem, u břízy a u dubů : | [25 empty] | VV | 0
|  | 91,6 |  | 91.6 | [23 empty] | VV | 0
|  | výkop pro založení trávníku u dubu S13 a S14 : | [25 empty] | VV | 0
|  | 13,7 |  | 13.7 | [23 empty] | VV | 0
|  | výkop pro založení okrasného záhonu u břízy S16 : | [25 empty] | VV | 0
|  | 35,4 |  | 35.4 | [23 empty] | VV | 0
|  | Mezisoučet |  | 140.7 | [23 empty] | VV | 1
22 | 185804312R00 | Zalití rostlin vodou plochy nad 20 m2 | m3 | 10.242 |  | 0 |  | 0 |  | 0 | 21 | 0 | 0 | 0 | 0 | 0 |  | RTS 25/ I | RTS 24/ II | 0.26 | 2.66 |  | Práce | Běžná |  |  |  | POL1_
|  | STÁVAJÍCÍ STROMY KÁCENÍ : | [25 empty] | VV | 0
|  | Výkopy Air Spade : | [25 empty] | VV | 0
|  | opakování 10x, 3l/vody/m2 : | [25 empty] | VV | 0
|  | výkop airspade pod probarveným asfaltobetonem, u břízy a u dubů : | [25 empty] | VV | 0
|  | 10*3*0,001*81,8 |  | 2.454 | [23 empty] | VV | 0
|  | výkop pro založení trávníku u dubu S13 a S14 : | [25 empty] | VV | 0
|  | 10*3*0,001*53,5 |  | 1.605 | [23 empty] | VV | 0
|  | výkop pro založení okrasného záhonu u břízy S16 : | [25 empty] | VV | 0
|  | 10*3*0,001*35,4 |  | 1.062 | [23 empty] | VV | 0
|  | Mezisoučet |  | 5.121 | [23 empty] | VV | 1
|  | bandáž kořenů : | [25 empty] | VV | 0
|  | vlhčení netkanné textilie - opakování 10x, 3l/vody/m2 : | [25 empty] | VV | 0
|  | výkop airspade pod probarveným asfaltobetonem, u břízy a u dubů : | [25 empty] | VV | 0
|  | 10*3*0,001*81,8 |  | 2.454 | [23 empty] | VV | 0
|  | výkop pro založení trávníku u dubu S13 a S14 : | [25 empty] | VV | 0
|  | 10*3*0,001*53,5 |  | 1.605 | [23 empty] | VV | 0
|  | výkop pro založení okrasného záhonu u břízy S16 : | [25 empty] | VV | 0
|  | 10*3*0,001*35,4 |  | 1.062 | [23 empty] | VV | 0
|  | Mezisoučet |  | 5.121 | [23 empty] | VV | 1
23 | 185851111R00 | Dovoz vody pro zálivku rostlin do 6 km | m3 | 10.242 |  | 0 |  | 0 |  | 0 | 21 | 0 | 0 | 0 | 0 | 0 |  | RTS 25/ I | RTS 24/ II | 0.884 | 9.05 |  | Práce | Běžná |  |  |  | POL1_
|  | STÁVAJÍCÍ STROMY KÁCENÍ : | [25 empty] | VV | 0
|  | Výkopy Air Spade : | [25 empty] | VV | 0
|  | opakování 10x, 3l/vody/m2 : | [25 empty] | VV | 0
|  | výkop airspade pod probarveným asfaltobetonem, u břízy a u dubů : | [25 empty] | VV | 0
|  | 10*3*0,001*81,8 |  | 2.454 | [23 empty] | VV | 0
|  | výkop pro založení trávníku u dubu S13 a S14 : | [25 empty] | VV | 0
|  | 10*3*0,001*53,5 |  | 1.605 | [23 empty] | VV | 0
|  | výkop pro založení okrasného záhonu u břízy S16 : | [25 empty] | VV | 0
|  | 10*3*0,001*35,4 |  | 1.062 | [23 empty] | VV | 0
|  | Mezisoučet |  | 5.121 | [23 empty] | VV | 1
|  | bandáž kořenů : | [25 empty] | VV | 0
|  | vlhčení netkanné textilie - opakování 10x, 3l/vody/m2 : | [25 empty] | VV | 0
|  | výkop airspade pod probarveným asfaltobetonem, u břízy a u dubů : | [25 empty] | VV | 0
|  | 10*3*0,001*81,8 |  | 2.454 | [23 empty] | VV | 0
|  | výkop pro založení trávníku u dubu S13 a S14 : | [25 empty] | VV | 0
|  | 10*3*0,001*53,5 |  | 1.605 | [23 empty] | VV | 0
|  | výkop pro založení okrasného záhonu u břízy S16 : | [25 empty] | VV | 0
|  | 10*3*0,001*35,4 |  | 1.062 | [23 empty] | VV | 0
|  | Mezisoučet |  | 5.121 | [23 empty] | VV | 1
24 | 1112011x001 | D+M: péče o dřeviny během stavby a ošetření kořenů ve výkopech (dle PD) | kpl | 1 |  | 0 |  | 0 |  | 0 | 21 | 0 | 0 | 0 | 0 | 0 |  | Vlastní | Indiv | 0.08 | 0.08 |  | Práce | Běžná |  |  |  | POL1_
|  | Případná poranění je nutno neprodleně ošetřit a zaříznout hladkým řezem. Kořeny je možno přerušit pouze hladkým řezem. Konce kořenů o průměru menším než 2 cm je nutno ošetřit růstovými stimulátory, kořeny o průměru větším než 2 cm je nutno ošetřit prostředky k ošetření ran. | [25 empty] | POP |  | Případná poranění je nutno neprodleně ošetřit a zaříznout hladkým řezem. Kořeny je možno přerušit pouze hladkým řezem. Konce kořenů o průměru menším než 2 cm je nutno ošetřit růstovými stimulátory, kořeny o průměru větším než 2 cm je nutno ošetřit prostředky k ošetření ran.
25 | 184807111R00 | Ochrana stromu bedněním - zřízení | m2 | 153 |  | 0 |  | 0 |  | 0 | 21 | 0 | 0.0094 | 1.44 | 0 | 0 |  | RTS 25/ I | RTS 24/ II | 0.864 | 132.19 |  | Práce | Běžná |  |  |  | POL1_
|  | Včetně řeziva. | [25 empty] | POP
|  | STÁVAJÍCÍ STROMY KÁCENÍ : | [25 empty] | VV | 0
|  | dřevěné bednění stávajících stromů - dodávka : | [25 empty] | VV | 0
|  | "1,5x1,5m výška 1,5 m : | [25 empty] | VV | 0
|  | S1,S2,S3,S4, S13,S14,S15,S16, S18, S20, S21, S23, S28, S29, S39, S40, S41" = 17 ks : | [25 empty] | VV | 0
|  | instalace : | [25 empty] | VV | 0
|  | 17*1,5*(1,5+1,5+1,5+1,5) |  | 153 | [23 empty] | VV | 0
|  | Mezisoučet |  | 153 | [23 empty] | VV | 1
26 | 184807112R00 | Ochrana stromu bedněním - odstranění | m2 | 153 |  | 0 |  | 0 |  | 0 | 21 | 0 | 0 | 0 | 0 | 0 |  | RTS 25/ I | RTS 24/ II | 0.371 | 56.76 |  | Práce | Běžná |  |  |  | POL1_
|  | Včetně řeziva. | [25 empty] | POP
|  | STÁVAJÍCÍ STROMY KÁCENÍ : | [25 empty] | VV | 0
|  | dřevěné bednění stávajících stromů - dodávka : | [25 empty] | VV | 0
|  | "1,5x1,5m výška 1,5 m : | [25 empty] | VV | 0
|  | S1,S2,S3,S4, S13,S14,S15,S16, S18, S20, S21, S23, S28, S29, S39, S40, S41" = 17 ks : | [25 empty] | VV | 0
|  | odbednění : | [25 empty] | VV | 0
|  | 17*1,5*(1,5+1,5+1,5+1,5) |  | 153 | [23 empty] | VV | 0
|  | Mezisoučet |  | 153 | [23 empty] | VV | 1
27 | 111104211R00x | Pokosení trávníku parkov. svah do 1:5, odvoz 20 km | m2 | 13000 |  | 0 |  | 0 |  | 0 | 21 | 0 | 0 | 0 | 0 | 0 |  | Vlastní | Indiv | 0.008 | 104 |  | Práce | Běžná |  |  |  | POL1_
|  | naložení hmoty včetně odvozu a poplatku za skládku | [25 empty] | POP
|  | STÁVAJÍCÍ STROMY KÁCENÍ : | [25 empty] | VV | 0
|  | přesná plocha určena na stavbě : | [25 empty] | VV | 0
|  | POSEČENÍ PLOCHY STAVBY 2X v průběhu stavby : | [25 empty] | VV | 0
|  | 1. seč : 6500 |  | 6500 | [23 empty] | VV | 0
|  | 2. seč : 6500 |  | 6500 | [23 empty] | VV | 0
|  | Mezisoučet |  | 13000 | [23 empty] | VV | 1
Díl: | SAD02 | ŠTĚRKOVÁ PĚŠINA VYZTUŽENÁ VOŠTINOU |  |  |  | 0 |  | 0 |  | 0 |  | 0 |  | 25.44 |  | 0 |  |  |  |  | 271.91 | [6 empty] | DIL
28 | 596921212R00 | Kladení plastových vegetačních tvárnic, lože z kameniva fr. 4-8 tl. 30 mm, plocha do 100 m2 | m2 | 75.3 |  | 0 |  | 0 |  | 0 | 21 | 0 | 0.0315 | 2.37 | 0 | 0 |  | RTS 25/ I | RTS 24/ II | 0.275 | 20.71 |  | Práce | Běžná |  |  |  | POL1_
|  | ŠTĚRKOVÁ PĚŠINA VYZTUŽENÁ VOŠTINOU : | [25 empty] | VV | 0
|  | položení štěrkové tvárnice : | [25 empty] | VV | 0
|  | xerotermní záhon duna : | [25 empty] | VV | 0
|  | 75,30 |  | 75.3 | [23 empty] | VV | 0
|  | Mezisoučet |  | 75.3 | [23 empty] | VV | 1
29 | 501000x01 | štěrkové tvárnice (dle PD) | m2 | 82.83 |  | 0 |  | 0 |  | 0 | 21 | 0 | 0.05 | 4.14 | 0 | 0 |  | Vlastní | Indiv | 0 | 0 |  | Specifikace | Běžná |  |  |  | POL3_
|  | ŠTĚRKOVÁ PĚŠINA VYZTUŽENÁ VOŠTINOU : | [25 empty] | VV | 0
|  | položení štěrkové tvárnice : | [25 empty] | VV | 0
|  | xerotermní záhon duna : | [25 empty] | VV | 0
|  | 75,30 |  | 75.3 | [23 empty] | VV | 0
|  | Mezisoučet |  | 75.3 | [23 empty] | VV | 1
|  | Koeficient ztratné: 0,10 |  | 7.53 | [23 empty] | VV | 4
30 | 596921291R00 | Příplatek za výplň otvorů vegetačních tvárnic plastových, bez dodávky výplňového materiálu | m3 | 2.259 |  | 0 |  | 0 |  | 0 | 21 | 0 | 0 | 0 | 0 | 0 |  | RTS 25/ I | RTS 24/ II | 3 | 6.78 |  | Práce | Běžná |  |  |  | POL1_
|  | ŠTĚRKOVÁ PĚŠINA VYZTUŽENÁ VOŠTINOU : | [25 empty] | VV | 0
|  | položení štěrkové tvárnice : | [25 empty] | VV | 0
|  | xerotermní záhon duna : | [25 empty] | VV | 0
|  | 75,30*0,03 |  | 2.259 | [23 empty] | VV | 0
|  | Mezisoučet |  | 2.259 | [23 empty] | VV | 1
31 | 583321601R | Kamenivo (dle PD) | t | 4.4728 |  | 0 |  | 0 |  | 0 | 21 | 0 | 1 | 4.47 | 0 | 0 | SPCM | RTS 25/ I | RTS 24/ II | 0 | 0 |  | Specifikace | Běžná |  |  |  | POL3_
|  | písek – říční písek bez zahlinění – 20% | [25 empty] | POP
|  | štěrk frakce 4/8mm – 80% | [25 empty] | POP
|  | Začátek provozního součtu | [25 empty] | VV
|  | ŠTĚRKOVÁ PĚŠINA VYZTUŽENÁ VOŠTINOU : | [25 empty] | VV | 2
|  | položení štěrkové tvárnice : | [25 empty] | VV | 2
|  | xerotermní záhon duna : | [25 empty] | VV | 2
|  | 75,30*0,03 |  | 2.259 | [23 empty] | VV | 2
|  | Mezisoučet |  | 2.259 | [23 empty] | VV | 3
|  | Konec provozního součtu | [25 empty] | VV
|  | 2,259*1,80 |  | 4.0662 | [23 empty] | VV | 0
|  | Mezisoučet |  | 4.0662 | [23 empty] | VV | 1
|  | Koeficient ztratné: 0,1 |  | 0.40662 | [23 empty] | VV | 4
32 | 289000000x02 | D+M: vzorkování písková barva (dle PD) | kpl | 1 |  | 0 |  | 0 |  | 0 | 21 | 0 | 0.0005 | 0 | 0 | 0 |  | Vlastní | Indiv | 0.094 | 0.09 |  | Práce | Běžná |  |  |  | POL1_
|  | STÁVAJÍCÍ STROMY KÁCENÍ : | [25 empty] | VV | 0
|  | 1 |  | 1 | [23 empty] | VV | 0
|  | Mezisoučet |  | 1 | [23 empty] | VV | 1
33 | 917000x01 | Montáž: ocelový obrubník - natažení pásoviny, vyrovnání, navaření k svislé betonářské výztuži (dle PD) | m | 187.2 |  | 0 |  | 0 |  | 0 | 21 | 0 | 0.02 | 3.74 | 0 | 0 |  | Vlastní | Indiv | 0.33704 | 63.09 |  | Práce | Běžná |  |  |  | POL1_
|  | kompletní montáž ocelové pásoviny, včetně povrchové úpravy, svařování, kotvení, pomocných prací a přípomocí | [25 empty] | POP |  | kompletní montáž ocelové pásoviny, včetně povrchové úpravy, svařování, kotvení, pomocných prací a přípomocí
|  | ŠTĚRKOVÁ PĚŠINA VYZTUŽENÁ VOŠTINOU : | [25 empty] | VV | 0
|  | dodávka ocelové pásoviny : | [25 empty] | VV | 0
|  | 187,2 |  | 187.2 | [23 empty] | VV | 0
|  | Mezisoučet |  | 187.2 | [23 empty] | VV | 1
34 | 917000x04 | Dodávka: ocelová obruba - ocelová pásovina - výška 150 mm, tl. 6 mm (dle PD) | m | 205.92 |  | 0 |  | 0 |  | 0 | 21 | 0 | 0.02 | 4.12 | 0 | 0 |  | Vlastní | Indiv | 0.34 | 70.01 |  | Specifikace | Běžná |  |  |  | POL3_
|  | kompletní dodávka pásoviny včetně povrchové úpravy, svařování, kotvení, betonového lože, pomocných prací a přípomocí | [25 empty] | POP |  | kompletní dodávka pásoviny včetně povrchové úpravy, svařování, kotvení, betonového lože, pomocných prací a přípomocí
|  | ŠTĚRKOVÁ PĚŠINA VYZTUŽENÁ VOŠTINOU : | [25 empty] | VV | 0
|  | dodávka ocelové pásoviny : | [25 empty] | VV | 0
|  | 187,2 |  | 187.2 | [23 empty] | VV | 0
|  | Mezisoučet |  | 187.2 | [23 empty] | VV | 1
|  | Koeficient ztrané: 0,1 |  | 18.72 | [23 empty] | VV | 4
35 | 917000x10 | Montáž: ocelová svislá betonážská výztuž (roxor) průměr 10 mm, délka 400 mm (dle PD) | soubor | 157 |  | 0 |  | 0 |  | 0 | 21 | 0 | 0.02 | 3.14 | 0 | 0 |  | Vlastní | Indiv | 0.33704 | 52.92 |  | Práce | Běžná |  |  |  | POL1_
|  | kompletní montáž ocelové betonářské výztuže, včetně povrchové úpravy, svařování, kotvení, pomocných prací a přípomocí | [25 empty] | POP |  | kompletní montáž ocelové betonářské výztuže, včetně povrchové úpravy, svařování, kotvení, pomocných prací a přípomocí
|  | Začátek provozního součtu | [25 empty] | VV
|  | ŠTĚRKOVÁ PĚŠINA VYZTUŽENÁ VOŠTINOU : | [25 empty] | VV | 2
|  | dodávka ocelové pásoviny : | [25 empty] | VV | 2
|  | 187,2/1,20 |  | 156 | [23 empty] | VV | 2
|  | Mezisoučet |  | 156 | [23 empty] | VV | 3
|  | 156,42 |  | 156.42 | [23 empty] | VV | 2
|  | Mezisoučet |  | 156.42 | [23 empty] | VV | 3
|  | Konec provozního součtu | [25 empty] | VV
|  | celkový počet : | [25 empty] | VV | 0
|  | 157 |  | 157 | [23 empty] | VV | 0
|  | Mezisoučet |  | 157 | [23 empty] | VV | 1
36 | 917000x11 | Dodávka: ocelová svislá betonážská výztuž (roxor) průměr 10 mm, délka 400 mm (dle PD) | soubor | 173 |  | 0 |  | 0 |  | 0 | 21 | 0 | 0.02 | 3.46 | 0 | 0 |  | Vlastní | Indiv | 0.33704 | 58.31 |  | Práce | Běžná |  |  |  | POL1_
|  | kompletní dodávka ocelové betonářské výztuže, včetně povrchové úpravy, svařování, kotvení, pomocných prací a přípomocí | [25 empty] | POP |  | kompletní dodávka ocelové betonářské výztuže, včetně povrchové úpravy, svařování, kotvení, pomocných prací a přípomocí
|  | Začátek provozního součtu | [25 empty] | VV
|  | ŠTĚRKOVÁ PĚŠINA VYZTUŽENÁ VOŠTINOU : | [25 empty] | VV | 2
|  | dodávka ocelové pásoviny : | [25 empty] | VV | 2
|  | 187,2/1,20 |  | 156 | [23 empty] | VV | 2
|  | Mezisoučet |  | 156 | [23 empty] | VV | 3
|  | kraje, přesahy, ztratné : | [25 empty] | VV | 2
|  | 156,42*1,1 |  | 172.062 | [23 empty] | VV | 2
|  | Mezisoučet |  | 172.062 | [23 empty] | VV | 3
|  | Konec provozního součtu | [25 empty] | VV
|  | celkový počet : | [25 empty] | VV | 0
|  | 173 |  | 173 | [23 empty] | VV | 0
|  | Mezisoučet |  | 173 | [23 empty] | VV | 1
Díl: | SAD03 | Výsadba vzrostlého listnatého nebo jehličnatého stromu nebo solitérního keře do trávníku nebo záhonu |  |  |  | 0 |  | 0 |  | 0 |  | 0 |  | 0 |  | 0 |  |  |  |  | 240.75 | [6 empty] | DIL
37 | 131201111R00 | Hloubení nezapaž. jam hor.3 do 100 m3 | m3 | 53 |  | 0 |  | 0 |  | 0 | 21 | 0 | 0 | 0 | 0 | 0 |  | RTS 25/ I | RTS 24/ II | 0.12 | 6.36 |  | Práce | Běžná |  |  |  | POL1_1
|  | Výsadba vzrostlého listnatého nebo jehličnatého stromu nebo solitérního keře do trávníku nebo záhonu : | [25 empty] | VV | 0
|  | vyhloubení jámy 1m3 : 53 |  | 53 | [23 empty] | VV | 0
|  | Mezisoučet |  | 53 | [23 empty] | VV | 1
38 | 162301101R00x | Vodorovné přemístění výkopku z hor.1-4 do 250 m | m3 | 53 |  | 0 |  | 0 |  | 0 | 21 | 0 | 0 | 0 | 0 | 0 |  | Vlastní | Indiv | 0.01 | 0.53 |  | Práce | Běžná |  |  |  | POL1_
|  | výkop -> mezideponie : | [25 empty] | VV | 0
|  | Odkaz na mn. položky pořadí 37 : 53,00000 |  | 53 | [23 empty] | VV | 5
|  | Mezisoučet |  | 53 | [23 empty] | VV | 1
39 | 171201201R00 | Uložení sypaniny na skl.-sypanina na výšku přes 2m | m3 | 53 |  | 0 |  | 0 |  | 0 | 21 | 0 | 0 | 0 | 0 | 0 |  | RTS 25/ I | RTS 24/ II | 0.01 | 0.53 |  | Práce | Běžná |  |  |  | POL1_
|  | výkop -> mezideponie : | [25 empty] | VV | 0
|  | Odkaz na mn. položky pořadí 37 : 53,00000 |  | 53 | [23 empty] | VV | 5
|  | Mezisoučet |  | 53 | [23 empty] | VV | 1
40 | 167101101R00 | Nakládání výkopku z hor. 1 ÷ 4 v množství do 100 m3 | m3 | 53 |  | 0 |  | 0 |  | 0 | 21 | 0 | 0 | 0 | 0 | 0 |  | RTS 25/ I | RTS 24/ II | 0.652 | 34.56 |  | Práce | Běžná |  |  |  | POL1_
|  | výkop -> mezideponie : | [25 empty] | VV | 0
|  | Odkaz na mn. položky pořadí 37 : 53,00000 |  | 53 | [23 empty] | VV | 5
|  | Mezisoučet |  | 53 | [23 empty] | VV | 1
41 | 162601101R00 | Vodorovné přemístění výkopku z hor.1-4 do 4000 m | m3 | 26 |  | 0 |  | 0 |  | 0 | 21 | 0 | 0 | 0 | 0 | 0 |  | RTS 25/ I | RTS 24/ II | 0.011 | 0.29 |  | Práce | Běžná |  |  |  | POL1_
|  | Předpoklad odvozu - skládka hodonín, Michal Špaček | [25 empty] | POP
|  | mezideponie -> odvoz : | [25 empty] | VV | 0
|  | 50% odvoz vyhloubené zeminy : | [25 empty] | VV | 0
|  | 52*0,5 |  | 26 | [23 empty] | VV | 0
|  | Mezisoučet |  | 26 | [23 empty] | VV | 1
42 | 199000002R00x | Poplatek za skládku horniny 1- 4, č. dle katal. odpadů 17 05 04 | t | 46.8 |  | 0 |  | 0 |  | 0 | 21 | 0 | 0 | 0 | 0 | 0 |  | Vlastní | Indiv | 0 | 0 |  | Práce | Běžná |  |  |  | POL1_
|  | Předpoklad odvozu - skládka hodonín, Michal Špaček | [25 empty] | POP
|  | Začátek provozního součtu | [25 empty] | VV
|  | mezideponie -> odvoz : | [25 empty] | VV | 2
|  | 50% odvoz vyhloubené zeminy : | [25 empty] | VV | 2
|  | 52*0,5 |  | 26 | [23 empty] | VV | 2
|  | Konec provozního součtu | [25 empty] | VV
|  | Mezisoučet | [25 empty] | VV | 1
|  | přepočet na tuny = 1,8 t /m3 : | [25 empty] | VV | 0
|  | 26,0*1,8 |  | 46.8 | [23 empty] | VV | 0
|  | Mezisoučet |  | 46.8 | [23 empty] | VV | 1
43 | 174101101R00x | Zásyp jam, rýh, šachet se zhutněním dle PD | m3 | 52 |  | 0 |  | 0 |  | 0 | 21 | 0 | 0 | 0 | 0 | 0 |  | Vlastní | Indiv | 0.202 | 10.5 |  | Práce | Běžná |  |  |  | POL1_
|  | včetně strojního přemístění materiálu pro zásyp ze vzdálenosti do 10 m od okraje zásypu | [25 empty] | POP
|  | mezideponie -> zásyp : | [25 empty] | VV | 0
|  | 50% výměna substrátu : | [25 empty] | VV | 0
|  | 52*0,5 |  | 26 | [23 empty] | VV | 0
|  | 50% odvoz vyhloubené zeminy : | [25 empty] | VV | 0
|  | 52*0,5 |  | 26 | [23 empty] | VV | 0
|  | Mezisoučet |  | 52 | [23 empty] | VV | 1
44 | 10371500Rx06a | dodávka substrátu - využití místní ornice + mísení kompostu a písku / kameniva (dle PD) | m3 | 28.6 |  | 0 |  | 0 |  | 0 | 21 | 0 | 0 | 0 | 0 | 0 |  | Vlastní | Indiv | 0 | 0 |  | Práce | Důležitá |  |  |  | POL1_
|  | mezideponie -> zásyp : | [25 empty] | VV | 0
|  | 50% výměna substrátu : | [25 empty] | VV | 0
|  | 50% odvoz vyhloubené zeminy : | [25 empty] | VV | 0
|  | 52*0,5 |  | 26 | [23 empty] | VV | 0
|  | Mezisoučet |  | 26 | [23 empty] | VV | 1
|  | Koeficient ztratné: 0,1 |  | 2.6 | [23 empty] | VV | 4
45 | 18400x01 | katrování ornice | m3 | 20.02 |  | 0 |  | 0 |  | 0 | 21 | 0 | 0 | 0 | 0 | 0 |  | Vlastní | Indiv | 0 | 0 |  | Práce | Důležitá |  |  |  | POL1_
|  | Využití místní ornice : | [25 empty] | VV | 0
|  | 20,02 |  | 20.02 | [23 empty] | VV | 0
|  | Mezisoučet |  | 20.02 | [23 empty] | VV | 1
46 | 18400x02 | vylepšení půdním kondicionérem | kg | 30.03 |  | 0 |  | 0 |  | 0 | 21 | 0 | 0 | 0 | 0 | 0 |  | Vlastní | Indiv | 0 | 0 |  | Práce | Důležitá |  |  |  | POL1_
|  | Využití místní ornice : | [25 empty] | VV | 0
|  | 1,50*20,02 |  | 30.03 | [23 empty] | VV | 0
|  | Mezisoučet |  | 30.03 | [23 empty] | VV | 1
47 | 18400x03 | dodávka půdního kondicionéru (dle PD) | kg | 33.033 |  | 0 |  | 0 |  | 0 | 21 | 0 | 0 | 0 | 0 | 0 |  | Vlastní | Indiv | 0 | 0 |  | Specifikace | Důležitá |  |  |  | POL3_
|  | Využití místní ornice : | [25 empty] | VV | 0
|  | 1,50*20,02 |  | 30.03 | [23 empty] | VV | 0
|  | Mezisoučet |  | 30.03 | [23 empty] | VV | 1
|  | Koeficient ztratné: 0,1 |  | 3.003 | [23 empty] | VV | 4
48 | 184102116R00 | Výsadba dřevin s balem D do 80 cm, v rovině | kus | 17 |  | 0 |  | 0 |  | 0 | 21 | 0 | 0 | 0 | 0 | 0 |  | RTS 25/ I | RTS 24/ II | 3.092 | 52.56 |  | Práce | Běžná |  |  |  | POL1_
|  | Výsadba vzrostlého listnatého nebo jehličnatého stromu nebo solitérního keře do trávníku nebo záhonu : | [25 empty] | VV | 0
|  | Acer campestre : | [25 empty] | VV | 0
|  | VK, 3xp. 14-16 : | [25 empty] | VV | 0
|  | 6 |  | 6 | [23 empty] | VV | 0
|  | Ostrya carpinifolia : | [25 empty] | VV | 0
|  | Sol, 4xp 100-150, 350-400 : | [25 empty] | VV | 0
|  | 2 |  | 2 | [23 empty] | VV | 0
|  | Prunus 'Accolade' : | [25 empty] | VV | 0
|  | 29, 42/PAC - VK, 3xp. 14-16 : | [25 empty] | VV | 0
|  | 2 |  | 2 | [23 empty] | VV | 0
|  | 19, 33, 34/PAC - Sol, 5xp 300 – deštníková forma : | [25 empty] | VV | 0
|  | 3 |  | 3 | [23 empty] | VV | 0
|  | Prunus avium 'Plena' : | [25 empty] | VV | 0
|  | VK, 3xp. 16-18 : | [25 empty] | VV | 0
|  | 4 |  | 4 | [23 empty] | VV | 0
|  | Mezisoučet |  | 17 | [23 empty] | VV | 1
49 | 184102117R00 | Výsadba dřevin s balem D do 1 m, v rovině | kus | 8 |  | 0 |  | 0 |  | 0 | 21 | 0 | 0 | 0 | 0 | 0 |  | RTS 25/ I | RTS 24/ II | 5.738 | 45.9 |  | Práce | Běžná |  |  |  | POL1_
|  | Výsadba vzrostlého listnatého nebo jehličnatého stromu nebo solitérního keře do trávníku nebo záhonu : | [25 empty] | VV | 0
|  | Prunus serrula : | [25 empty] | VV | 0
|  | Sol, 4xp 300-350 : | [25 empty] | VV | 0
|  | 3 |  | 3 | [23 empty] | VV | 0
|  | Quercus rubra : | [25 empty] | VV | 0
|  | VK, 3xp. 12-14 : | [25 empty] | VV | 0
|  | 1 |  | 1 | [23 empty] | VV | 0
|  | Styphnolobium japonicum : | [25 empty] | VV | 0
|  | VK, 3xp. 14-16 : | [25 empty] | VV | 0
|  | 4 |  | 4 | [23 empty] | VV | 0
50 | 184102114R00 | Výsadba dřevin s balem D do 50 cm, v rovině | kus | 28 |  | 0 |  | 0 |  | 0 | 21 | 0 | 0 | 0 | 0 | 0 |  | RTS 25/ I | RTS 24/ II | 0.747 | 20.92 |  | Práce | Běžná |  |  |  | POL1_
|  | Výsadba vzrostlého listnatého nebo jehličnatého stromu nebo solitérního keře do trávníku nebo záhonu : | [25 empty] | VV | 0
|  | Acer tataricum : | [25 empty] | VV | 0
|  | Sol, 3xp 150-200 : | [25 empty] | VV | 0
|  | 11 |  | 11 | [23 empty] | VV | 0
|  | VK, 3xp. 14-16 : | [25 empty] | VV | 0
|  | Syringa vulgaris : | [25 empty] | VV | 0
|  | 17 |  | 17 | [23 empty] | VV | 0
|  | Mezisoučet |  | 28 | [23 empty] | VV | 1
51 | 184801121R00x | Vyvýškování | kus | 53 |  | 0 |  | 0 |  | 0 | 21 | 0 | 0 | 0 | 0 | 0 |  | Vlastní | Indiv | 0.239 | 12.67 |  | Práce | Běžná |  |  |  | POL1_
|  | Výsadba vzrostlého listnatého nebo jehličnatého stromu nebo solitérního keře do trávníku nebo záhonu : | [25 empty] | VV | 0
|  | Acer campestre : | [25 empty] | VV | 0
|  | VK, 3xp. 14-16 : | [25 empty] | VV | 0
|  | 6 |  | 6 | [23 empty] | VV | 0
|  | Ostrya carpinifolia : | [25 empty] | VV | 0
|  | Sol, 4xp 100-150, 350-400 : | [25 empty] | VV | 0
|  | 2 |  | 2 | [23 empty] | VV | 0
|  | Prunus 'Accolade' : | [25 empty] | VV | 0
|  | 29, 42/PAC - VK, 3xp. 14-16 : | [25 empty] | VV | 0
|  | 2 |  | 2 | [23 empty] | VV | 0
|  | 19, 33, 34/PAC - Sol, 5xp 300 – deštníková forma : | [25 empty] | VV | 0
|  | 3 |  | 3 | [23 empty] | VV | 0
|  | Prunus avium 'Plena' : | [25 empty] | VV | 0
|  | VK, 3xp. 16-18 : | [25 empty] | VV | 0
|  | 4 |  | 4 | [23 empty] | VV | 0
|  | Mezisoučet |  | 17 | [23 empty] | VV | 1
|  | Výsadba vzrostlého listnatého nebo jehličnatého stromu nebo solitérního keře do trávníku nebo záhonu : | [25 empty] | VV | 0
|  | Prunus serrula : | [25 empty] | VV | 0
|  | Sol, 4xp 300-350 : | [25 empty] | VV | 0
|  | 3 |  | 3 | [23 empty] | VV | 0
|  | Quercus rubra : | [25 empty] | VV | 0
|  | VK, 3xp. 12-14 : | [25 empty] | VV | 0
|  | 1 |  | 1 | [23 empty] | VV | 0
|  | Styphnolobium japonicum : | [25 empty] | VV | 0
|  | VK, 3xp. 14-16 : | [25 empty] | VV | 0
|  | 4 |  | 4 | [23 empty] | VV | 0
|  | Mezisoučet |  | 8 | [23 empty] | VV | 1
|  | Výsadba vzrostlého listnatého nebo jehličnatého stromu nebo solitérního keře do trávníku nebo záhonu : | [25 empty] | VV | 0
|  | Acer tataricum : | [25 empty] | VV | 0
|  | Sol, 3xp 150-200 : | [25 empty] | VV | 0
|  | 11 |  | 11 | [23 empty] | VV | 0
|  | VK, 3xp. 14-16 : | [25 empty] | VV | 0
|  | Syringa vulgaris : | [25 empty] | VV | 0
|  | 17 |  | 17 | [23 empty] | VV | 0
|  | Mezisoučet |  | 28 | [23 empty] | VV | 1
52 | 185804312R00 | Zalití rostlin vodou plochy nad 20 m2 | m3 | 29.15 |  | 0 |  | 0 |  | 0 | 21 | 0 | 0 | 0 | 0 | 0 |  | RTS 25/ I | RTS 24/ II | 0.26 | 7.58 |  | Práce | Běžná |  |  |  | POL1_
|  | v průběhu stavby 3*0,150m3 : | [25 empty] | VV | 0
|  | 53*0,15*3 |  | 23.85 | [23 empty] | VV | 0
|  | Mezisoučet |  | 23.85 | [23 empty] | VV | 1
|  | výkop v rámci vyhloubení výsadbové jámy, prolití vodou a dodávka vody 100l výsadbová jáma : | [25 empty] | VV | 0
|  | 53*0,10 |  | 5.3 | [23 empty] | VV | 0
|  | Mezisoučet |  | 5.3 | [23 empty] | VV | 1
53 | 185851111R00 | Dovoz vody pro zálivku rostlin do 6 km | m3 | 29.15 |  | 0 |  | 0 |  | 0 | 21 | 0 | 0 | 0 | 0 | 0 |  | RTS 25/ I | RTS 24/ II | 0.884 | 25.77 |  | Práce | Běžná |  |  |  | POL1_
|  | v průběhu stavby 3*0,150m3 : | [25 empty] | VV | 0
|  | 53*0,15*3 |  | 23.85 | [23 empty] | VV | 0
|  | Mezisoučet |  | 23.85 | [23 empty] | VV | 1
|  | výkop v rámci vyhloubení výsadbové jámy, prolití vodou a dodávka vody 100l výsadbová jáma : | [25 empty] | VV | 0
|  | 53*0,10 |  | 5.3 | [23 empty] | VV | 0
|  | Mezisoučet |  | 5.3 | [23 empty] | VV | 1
54 | 184806112R00 | Výchovný řez netrnitých stromů D koruny do 4 m | kus | 53 |  | 0 |  | 0 |  | 0 | 21 | 0 | 0 | 0 | 0 | 0 |  | RTS 25/ I | RTS 24/ II | 0.426 | 22.58 |  | Práce | Běžná |  |  |  | POL1_
|  | Vk Stromů (32ks stromů z toho 3+2+3 jsou vícekmeny/soliterní stromy = OCA 2ks, PSE 3ks 19,33,34/PAC 3ks a -7ks stromů větší velikosti) : 17 |  | 17 | [23 empty] | VV | 0
|  | ks soliterních keřů : 8 |  | 8 | [23 empty] | VV | 0
|  | 17ks soliterních keřů které jsou ale jako VK = Syringa vulgaris 'Paul Thirion' : 17 |  | 17 | [23 empty] | VV | 0
|  | 11ks Acer tataricum řez jako soliterní keře : 11 |  | 11 | [23 empty] | VV | 0
55 | 185000x01 | D+M: tříbodové kotvení vysoké - zhotovení (dle PD) | soubor | 41 |  | 0 |  | 0 |  | 0 | 21 | 0 | 0 | 0 | 0 | 0 |  | Vlastní | Indiv | 0 | 0 |  | Práce | Běžná |  |  |  | POL1_
|  | včetně kotvících a spojovacích prvků, příslušenství, doplňků, povrchové úpravy a dalších detailů dle PD | [25 empty] | POP |  | včetně kotvících a spojovacích prvků, příslušenství, doplňků, povrchové úpravy a dalších detailů dle PD
|  | 17x Syringa vulgaris + VK stromy a to 32-(3+3+2) = 17+24=41 : | [25 empty] | VV | 0
|  | 41 |  | 41 | [23 empty] | VV | 0
56 | 185000x04 | D+M: ochrana kmene rákosovou rohoží (dle PD) | soubor | 34 |  | 0 |  | 0 |  | 0 | 21 | 0 | 0 | 0 | 0 | 0 |  | Vlastní | Indiv | 0 | 0 |  | Práce | Běžná |  |  |  | POL1_
|  | včetně kotvících a spojovacích prvků, příslušenství, doplňků, povrchové úpravy a dalších detailů dle PD | [25 empty] | POP |  | včetně kotvících a spojovacích prvků, příslušenství, doplňků, povrchové úpravy a dalších detailů dle PD
|  | 17x Syringa vulgaris + VK stromy a to 32-(3+3+2)-7 = 17+17=34 : | [25 empty] | VV | 0
|  | 34 |  | 34 | [23 empty] | VV | 0
57 | 185000x02 | D+M: tříbodové kotvení nízké - zhotovení (dle PD) | soubor | 19 |  | 0 |  | 0 |  | 0 | 21 | 0 | 0 | 0 | 0 | 0 |  | Vlastní | Indiv | 0 | 0 |  | Práce | Běžná |  |  |  | POL1_
|  | včetně kotvících a spojovacích prvků, příslušenství, doplňků, povrchové úpravy a dalších detailů dle PD | [25 empty] | POP |  | včetně kotvících a spojovacích prvků, příslušenství, doplňků, povrchové úpravy a dalších detailů dle PD
|  | Výsadba vzrostlého listnatého nebo jehličnatého stromu nebo solitérního keře do trávníku nebo záhonu : | [25 empty] | VV | 0
|  | tříbodové kotvení nízké - zhotovení : | [25 empty] | VV | 0
|  | dodávka kotvení : | [25 empty] | VV | 0
|  | Ata 11ks, OCA 2ks, PSE 3ks 19,33,34/PAC 3ks = 11+2+3+3 = 19 : | [25 empty] | VV | 0
|  | 19 |  | 19 | [23 empty] | VV | 0
|  | Mezisoučet |  | 19 | [23 empty] | VV | 1
58 | 185000x03 | D+M: ochrana kmene jutovou bandáží (dle PD) | soubor | 19 |  | 0 |  | 0 |  | 0 | 21 | 0 | 0 | 0 | 0 | 0 |  | Vlastní | Indiv | 0 | 0 |  | Práce | Běžná |  |  |  | POL1_
|  | včetně kotvících a spojovacích prvků, příslušenství, doplňků, povrchové úpravy a dalších detailů dle PD | [25 empty] | POP |  | včetně kotvících a spojovacích prvků, příslušenství, doplňků, povrchové úpravy a dalších detailů dle PD
|  | Výsadba vzrostlého listnatého nebo jehličnatého stromu nebo solitérního keře do trávníku nebo záhonu : | [25 empty] | VV | 0
|  | ochrana kmene jutovou bandáží : | [25 empty] | VV | 0
|  | dodávka jutové bandáže : | [25 empty] | VV | 0
|  | Ata 11ks, OCA 2ks, PSE 3ks 19,33,34/PAC 3ks = 11+2+3+3 = 19 : | [25 empty] | VV | 0
|  | 19 |  | 19 | [23 empty] | VV | 0
|  | Mezisoučet |  | 19 | [23 empty] | VV | 1
59 | 185000x05 | D+M: závlahová mísy včetně dodávky kůry (dle PD) | soubor | 42 |  | 0 |  | 0 |  | 0 | 21 | 0 | 0 | 0 | 0 | 0 |  | Vlastní | Indiv | 0 | 0 |  | Práce | Běžná |  |  |  | POL1_
|  | včetně kotvících a spojovacích prvků, příslušenství, doplňků, povrchové úpravy a dalších detailů dle PD | [25 empty] | POP |  | včetně kotvících a spojovacích prvků, příslušenství, doplňků, povrchové úpravy a dalších detailů dle PD
|  | Výsadba vzrostlého listnatého nebo jehličnatého stromu nebo solitérního keře do trávníku nebo záhonu : | [25 empty] | VV | 0
|  | zhotovení závlahové mísy : | [25 empty] | VV | 0
|  | Ata 11ks jsou v záhonech tj. bez závlahové mísy : | [25 empty] | VV | 0
|  | dodávka kůry na závlahovou mísu : | [25 empty] | VV | 0
|  | 53-11 |  | 42 | [23 empty] | VV | 0
|  | Mezisoučet |  | 42 | [23 empty] | VV | 1
60 | 185000x06 | D+M: chránička proti struně (dle PD) | soubor | 84 |  | 0 |  | 0 |  | 0 | 21 | 0 | 0 | 0 | 0 | 0 |  | Vlastní | Indiv | 0 | 0 |  | Práce | Běžná |  |  |  | POL1_
|  | včetně kotvících a spojovacích prvků, příslušenství, doplňků, povrchové úpravy a dalších detailů dle PD | [25 empty] | POP |  | včetně kotvících a spojovacích prvků, příslušenství, doplňků, povrchové úpravy a dalších detailů dle PD
|  | Výsadba vzrostlého listnatého nebo jehličnatého stromu nebo solitérního keře do trávníku nebo záhonu : | [25 empty] | VV | 0
|  | zhotovení závlahové mísy : | [25 empty] | VV | 0
|  | Ata 11ks jsou v záhonech tj. bez závlahové mísy : | [25 empty] | VV | 0
|  | dodávka kůry na závlahovou mísu : | [25 empty] | VV | 0
|  | 42*2 |  | 84 | [23 empty] | VV | 0
|  | Mezisoučet |  | 84 | [23 empty] | VV | 1
61 | SADx03001 | dodávka sortimentu - Acer campestre; VK, 3xp. 14-16 (dle PD) | ks | 6 |  | 0 |  | 0 |  | 0 | 21 | 0 | 0 | 0 | 0 | 0 |  | Vlastní | Indiv | 0 | 0 |  | Práce | Běžná |  |  |  | POL1_1
|  | Výsadba vzrostlého listnatého nebo jehličnatého stromu nebo solitérního keře do trávníku nebo záhonu : | [25 empty] | VV | 0
|  | sortiment : | [25 empty] | VV | 0
|  | stromy : | [25 empty] | VV | 0
|  | 6 |  | 6 | [23 empty] | VV | 0
|  | Mezisoučet |  | 6 | [23 empty] | VV | 1
62 | SADx03002 | dodávka sortimentu - Ostrya carpinifolia; Sol, 4xp, 350-400 (dle PD) | ks | 2 |  | 0 |  | 0 |  | 0 | 21 | 0 | 0 | 0 | 0 | 0 |  | Vlastní | Indiv | 0 | 0 |  | Práce | Běžná |  |  |  | POL1_1
|  | Výsadba vzrostlého listnatého nebo jehličnatého stromu nebo solitérního keře do trávníku nebo záhonu : | [25 empty] | VV | 0
|  | sortiment : | [25 empty] | VV | 0
|  | stromy : | [25 empty] | VV | 0
|  | 2 |  | 2 | [23 empty] | VV | 0
|  | Mezisoučet |  | 2 | [23 empty] | VV | 1
63 | SADx03003 | dodávka sortimentu - Prunus 'Accolade'; 29, 42/PAC - VK, 3xp. 14-16 (dle PD) | ks | 2 |  | 0 |  | 0 |  | 0 | 21 | 0 | 0 | 0 | 0 | 0 |  | Vlastní | Indiv | 0 | 0 |  | Práce | Běžná |  |  |  | POL1_1
|  | Výsadba vzrostlého listnatého nebo jehličnatého stromu nebo solitérního keře do trávníku nebo záhonu : | [25 empty] | VV | 0
|  | sortiment : | [25 empty] | VV | 0
|  | stromy : | [25 empty] | VV | 0
|  | 2 |  | 2 | [23 empty] | VV | 0
|  | Mezisoučet |  | 2 | [23 empty] | VV | 1
64 | SADx03004 | dodávka sortimentu - Prunus 'Accolade'; 19, 33, 34/PAC - Sol, 5xp 300-350 – deštníková forma (dle PD) | ks | 3 |  | 0 |  | 0 |  | 0 | 21 | 0 | 0 | 0 | 0 | 0 |  | Vlastní | Indiv | 0 | 0 |  | Práce | Běžná |  |  |  | POL1_1
|  | Výsadba vzrostlého listnatého nebo jehličnatého stromu nebo solitérního keře do trávníku nebo záhonu : | [25 empty] | VV | 0
|  | sortiment : | [25 empty] | VV | 0
|  | stromy : | [25 empty] | VV | 0
|  | 3 |  | 3 | [23 empty] | VV | 0
|  | Mezisoučet |  | 3 | [23 empty] | VV | 1
65 | SADx03005 | dodávka sortimentu - Prunus avium 'Plena' ; VK, 3xp. 16-18 (dle PD) | ks | 4 |  | 0 |  | 0 |  | 0 | 21 | 0 | 0 | 0 | 0 | 0 |  | Vlastní | Indiv | 0 | 0 |  | Práce | Běžná |  |  |  | POL1_1
|  | Výsadba vzrostlého listnatého nebo jehličnatého stromu nebo solitérního keře do trávníku nebo záhonu : | [25 empty] | VV | 0
|  | sortiment : | [25 empty] | VV | 0
|  | stromy : | [25 empty] | VV | 0
|  | 4 |  | 4 | [23 empty] | VV | 0
|  | Mezisoučet |  | 4 | [23 empty] | VV | 1
66 | SADx03006 | dodávka sortimentu - Prunus serrula; Sol, 4xp 300-350 (dle PD) | ks | 3 |  | 0 |  | 0 |  | 0 | 21 | 0 | 0 | 0 | 0 | 0 |  | Vlastní | Indiv | 0 | 0 |  | Práce | Běžná |  |  |  | POL1_1
|  | Výsadba vzrostlého listnatého nebo jehličnatého stromu nebo solitérního keře do trávníku nebo záhonu : | [25 empty] | VV | 0
|  | sortiment : | [25 empty] | VV | 0
|  | stromy : | [25 empty] | VV | 0
|  | 3 |  | 3 | [23 empty] | VV | 0
|  | Mezisoučet |  | 3 | [23 empty] | VV | 1
67 | SADx03007 | dodávka sortimentu - Quercus rubra; VK, 3xp. 12-14 (dle PD) | ks | 1 |  | 0 |  | 0 |  | 0 | 21 | 0 | 0 | 0 | 0 | 0 |  | Vlastní | Indiv | 0 | 0 |  | Práce | Běžná |  |  |  | POL1_1
|  | Výsadba vzrostlého listnatého nebo jehličnatého stromu nebo solitérního keře do trávníku nebo záhonu : | [25 empty] | VV | 0
|  | sortiment : | [25 empty] | VV | 0
|  | stromy : | [25 empty] | VV | 0
|  | 1 |  | 1 | [23 empty] | VV | 0
|  | Mezisoučet |  | 1 | [23 empty] | VV | 1
68 | SADx03008 | dodávka sortimentu - Styphnolobium japonicum; VK, 3xp. 14-16 (dle PD) | ks | 4 |  | 0 |  | 0 |  | 0 | 21 | 0 | 0 | 0 | 0 | 0 |  | Vlastní | Indiv | 0 | 0 |  | Práce | Běžná |  |  |  | POL1_1
|  | Výsadba vzrostlého listnatého nebo jehličnatého stromu nebo solitérního keře do trávníku nebo záhonu : | [25 empty] | VV | 0
|  | sortiment : | [25 empty] | VV | 0
|  | stromy : | [25 empty] | VV | 0
|  | 4 |  | 4 | [23 empty] | VV | 0
|  | Mezisoučet |  | 4 | [23 empty] | VV | 1
69 | SADx03009 | dodávka sortimentu - Acer tataricum; Sol, 3xp 150-200 (dle PD) | ks | 11 |  | 0 |  | 0 |  | 0 | 21 | 0 | 0 | 0 | 0 | 0 |  | Vlastní | Indiv | 0 | 0 |  | Práce | Běžná |  |  |  | POL1_1
|  | Výsadba vzrostlého listnatého nebo jehličnatého stromu nebo solitérního keře do trávníku nebo záhonu : | [25 empty] | VV | 0
|  | sortiment : | [25 empty] | VV | 0
|  | soliterní keře : | [25 empty] | VV | 0
|  | 11 |  | 11 | [23 empty] | VV | 0
|  | Mezisoučet |  | 11 | [23 empty] | VV | 1
70 | SADx03010 | dodávka sortimentu - Syringa vulgaris 'Paul Thirion'; VK, 3xp. 14-16 (dle PD) | ks | 17 |  | 0 |  | 0 |  | 0 | 21 | 0 | 0 | 0 | 0 | 0 |  | Vlastní | Indiv | 0 | 0 |  | Práce | Běžná |  |  |  | POL1_1
|  | Výsadba vzrostlého listnatého nebo jehličnatého stromu nebo solitérního keře do trávníku nebo záhonu : | [25 empty] | VV | 0
|  | sortiment : | [25 empty] | VV | 0
|  | soliterní keře : | [25 empty] | VV | 0
|  | 17 |  | 17 | [23 empty] | VV | 0
|  | Mezisoučet |  | 17 | [23 empty] | VV | 1
Díl: | SAD04 | VÝSADBA STROMŮ VĚTŠÍ VELIKOSTI |  |  |  | 0 |  | 0 |  | 0 |  | 0 |  | 0 |  | 0 |  |  |  |  | 77.75 | [6 empty] | DIL
71 | 131201111R00 | Hloubení nezapaž. jam hor.3 do 100 m3 | m3 | 17.5 |  | 0 |  | 0 |  | 0 | 21 | 0 | 0 | 0 | 0 | 0 |  | RTS 25/ I | RTS 24/ II | 0.12 | 2.1 |  | Práce | Běžná |  |  |  | POL1_1
|  | VÝSADBA STROMŮ VĚTŠÍ VELIKOSTI : | [25 empty] | VV | 0
|  | vyhloubení jámy 2,5 m3 : | [25 empty] | VV | 0
|  | předpokládané velikosti balů: VK 40-45: 120cm průměr, 70cm výška : | [25 empty] | VV | 0
|  | VK 20-25: 70cm průměr, 50cm výška : | [25 empty] | VV | 0
|  | 7*2,5 |  | 17.5 | [23 empty] | VV | 0
|  | Mezisoučet |  | 17.5 | [23 empty] | VV | 1
72 | 162301101R00x | Vodorovné přemístění výkopku z hor.1-4 do 250 m | m3 | 17.5 |  | 0 |  | 0 |  | 0 | 21 | 0 | 0 | 0 | 0 | 0 |  | Vlastní | Indiv | 0.01 | 0.18 |  | Práce | Běžná |  |  |  | POL1_
|  | výkop -> mezideponie : | [25 empty] | VV | 0
|  | Odkaz na mn. položky pořadí 71 : 17,50000 |  | 17.5 | [23 empty] | VV | 5
|  | Mezisoučet |  | 17.5 | [23 empty] | VV | 1
73 | 171201201R00 | Uložení sypaniny na skl.-sypanina na výšku přes 2m | m3 | 17.5 |  | 0 |  | 0 |  | 0 | 21 | 0 | 0 | 0 | 0 | 0 |  | RTS 25/ I | RTS 24/ II | 0.01 | 0.18 |  | Práce | Běžná |  |  |  | POL1_
|  | výkop -> mezideponie : | [25 empty] | VV | 0
|  | Odkaz na mn. položky pořadí 71 : 17,50000 |  | 17.5 | [23 empty] | VV | 5
|  | Mezisoučet |  | 17.5 | [23 empty] | VV | 1
74 | 167101101R00 | Nakládání výkopku z hor. 1 ÷ 4 v množství do 100 m3 | m3 | 17.5 |  | 0 |  | 0 |  | 0 | 21 | 0 | 0 | 0 | 0 | 0 |  | RTS 25/ I | RTS 24/ II | 0.652 | 11.41 |  | Práce | Běžná |  |  |  | POL1_
|  | výkop -> mezideponie : | [25 empty] | VV | 0
|  | Odkaz na mn. položky pořadí 71 : 17,50000 |  | 17.5 | [23 empty] | VV | 5
|  | Mezisoučet |  | 17.5 | [23 empty] | VV | 1
75 | 162601101R00 | Vodorovné přemístění výkopku z hor.1-4 do 4000 m | m3 | 8.75 |  | 0 |  | 0 |  | 0 | 21 | 0 | 0 | 0 | 0 | 0 |  | RTS 25/ I | RTS 24/ II | 0.011 | 0.1 |  | Práce | Běžná |  |  |  | POL1_
|  | Předpoklad odvozu - skládka hodonín, Michal Špaček | [25 empty] | POP
|  | mezideponie -> odvoz : | [25 empty] | VV | 0
|  | 50% odvoz vyhloubené zeminy : | [25 empty] | VV | 0
|  | 7*2,5*0,5 |  | 8.75 | [23 empty] | VV | 0
|  | Mezisoučet |  | 8.75 | [23 empty] | VV | 1
76 | 199000002R00x | Poplatek za skládku horniny 1- 4, č. dle katal. odpadů 17 05 04 | t | 15.75 |  | 0 |  | 0 |  | 0 | 21 | 0 | 0 | 0 | 0 | 0 |  | Vlastní | Indiv | 0 | 0 |  | Práce | Běžná |  |  |  | POL1_
|  | Předpoklad odvozu - skládka hodonín, Michal Špaček | [25 empty] | POP
|  | Začátek provozního součtu | [25 empty] | VV
|  | mezideponie -> odvoz : | [25 empty] | VV | 2
|  | 50% odvoz vyhloubené zeminy : | [25 empty] | VV | 2
|  | 7*2,5*0,5 |  | 8.75 | [23 empty] | VV | 2
|  | Mezisoučet |  | 8.75 | [23 empty] | VV | 3
|  | Konec provozního součtu | [25 empty] | VV
|  | přepočet na tuny = 1,8 t /m3 : | [25 empty] | VV | 0
|  | 8,75*1,8 |  | 15.75 | [23 empty] | VV | 0
|  | Mezisoučet |  | 15.75 | [23 empty] | VV | 1
77 | 174101101R00x | Zásyp jam, rýh, šachet se zhutněním dle PD | m3 | 17.5 |  | 0 |  | 0 |  | 0 | 21 | 0 | 0 | 0 | 0 | 0 |  | Vlastní | Indiv | 0.202 | 3.54 |  | Práce | Běžná |  |  |  | POL1_
|  | včetně strojního přemístění materiálu pro zásyp ze vzdálenosti do 10 m od okraje zásypu | [25 empty] | POP
|  | mezideponie -> zásyp : | [25 empty] | VV | 0
|  | 50% výměna substrátu : | [25 empty] | VV | 0
|  | 7*0,5*2,5 |  | 8.75 | [23 empty] | VV | 0
|  | 50% odvoz vyhloubené zeminy : | [25 empty] | VV | 0
|  | 7*0,5*2,5 |  | 8.75 | [23 empty] | VV | 0
|  | Mezisoučet |  | 17.5 | [23 empty] | VV | 1
78 | 10371500Rx06a | dodávka substrátu - využití místní ornice + mísení kompostu a písku / kameniva (dle PD) | m3 | 9.625 |  | 0 |  | 0 |  | 0 | 21 | 0 | 0 | 0 | 0 | 0 |  | Vlastní | Indiv | 0 | 0 |  | Práce | Důležitá |  |  |  | POL1_
|  | mezideponie -> zásyp : | [25 empty] | VV | 0
|  | 50% výměna substrátu : | [25 empty] | VV | 0
|  | 50% odvoz vyhloubené zeminy : | [25 empty] | VV | 0
|  | 7*0,5*2,5 |  | 8.75 | [23 empty] | VV | 0
|  | Mezisoučet |  | 8.75 | [23 empty] | VV | 1
|  | Koeficient ztratné: 0,1 |  | 0.875 | [23 empty] | VV | 4
79 | 18400x01 | katrování ornice | m3 | 6.7375 |  | 0 |  | 0 |  | 0 | 21 | 0 | 0 | 0 | 0 | 0 |  | Vlastní | Indiv | 0 | 0 |  | Práce | Důležitá |  |  |  | POL1_
|  | Využití místní ornice : | [25 empty] | VV | 0
|  | 9,625*0,7 |  | 6.7375 | [23 empty] | VV | 0
|  | Mezisoučet |  | 6.7375 | [23 empty] | VV | 1
80 | 18400x02 | vylepšení půdním kondicionérem | kg | 10.1062 |  | 0 |  | 0 |  | 0 | 21 | 0 | 0 | 0 | 0 | 0 |  | Vlastní | Indiv | 0 | 0 |  | Práce | Důležitá |  |  |  | POL1_
|  | Využití místní ornice : | [25 empty] | VV | 0
|  | 1,50*9,625*0,7 |  | 10.1062 | [23 empty] | VV | 0
|  | Mezisoučet |  | 10.1062 | [23 empty] | VV | 1
81 | 18400x03 | dodávka půdního kondicionéru (dle PD) | kg | 11.1169 |  | 0 |  | 0 |  | 0 | 21 | 0 | 0 | 0 | 0 | 0 |  | Vlastní | Indiv | 0 | 0 |  | Specifikace | Důležitá |  |  |  | POL3_
|  | Využití místní ornice : | [25 empty] | VV | 0
|  | 1,50*9,625*0,7 |  | 10.1062 | [23 empty] | VV | 0
|  | Mezisoučet |  | 10.1062 | [23 empty] | VV | 1
|  | Koeficient ztratné: 0,1 |  | 1.0106 | [23 empty] | VV | 4
82 | 184102119R00 | Výsadba dřevin s balem D do 1,4 m, v rovině | kus | 3 |  | 0 |  | 0 |  | 0 | 21 | 0 | 0 | 0 | 0 | 0 |  | RTS 25/ I | RTS 24/ II | 11.674 | 35.02 |  | Práce | Běžná |  |  |  | POL1_
|  | VÝSADBA STROMŮ VĚTŠÍ VELIKOSTI : | [25 empty] | VV | 0
|  | 3 |  | 3 | [23 empty] | VV | 0
|  | Mezisoučet |  | 3 | [23 empty] | VV | 1
83 | 184102116R00 | Výsadba dřevin s balem D do 80 cm, v rovině | kus | 4 |  | 0 |  | 0 |  | 0 | 21 | 0 | 0 | 0 | 0 | 0 |  | RTS 25/ I | RTS 24/ II | 3.092 | 12.37 |  | Práce | Běžná |  |  |  | POL1_
|  | VÝSADBA STROMŮ VĚTŠÍ VELIKOSTI : | [25 empty] | VV | 0
|  | 4 |  | 4 | [23 empty] | VV | 0
|  | Mezisoučet |  | 4 | [23 empty] | VV | 1
84 | 185000x07 | D+M: manipulace se stromem na stavbě pomocí manipulátoru (dle PD) | kpl | 1 |  | 0 |  | 0 |  | 0 | 21 | 0 | 0 | 0 | 0 | 0 |  | Vlastní | Indiv | 0 | 0 |  | Práce | Běžná |  |  |  | POL1_
|  | manipulace s výpěstky pomocí popruhů, doporučenou metodou je použít háky na řetězech a se stromem manipulovat za bal bez nutnosti ovazování stromu popruhy aby nedošlo k poškození borky | [25 empty] | POP |  | manipulace s výpěstky pomocí popruhů, doporučenou metodou je použít háky na řetězech a se stromem manipulovat za bal bez nutnosti ovazování stromu popruhy aby nedošlo k poškození borky
|  | VÝSADBA STROMŮ VĚTŠÍ VELIKOSTI : | [25 empty] | VV | 0
|  | manipulace se stromem na stavbě pomocí auta s rukou : | [25 empty] | VV | 0
|  | 1 |  | 1 | [23 empty] | VV | 0
|  | Mezisoučet |  | 1 | [23 empty] | VV | 1
85 | 184801121R00x | Vyvýškování | kus | 7 |  | 0 |  | 0 |  | 0 | 21 | 0 | 0 | 0 | 0 | 0 |  | Vlastní | Indiv | 0.239 | 1.67 |  | Práce | Běžná |  |  |  | POL1_
|  | VÝSADBA STROMŮ VĚTŠÍ VELIKOSTI : | [25 empty] | VV | 0
|  | vyvýškování stromu do výsadbové jámy : | [25 empty] | VV | 0
|  | 7 |  | 7 | [23 empty] | VV | 0
|  | Mezisoučet |  | 7 | [23 empty] | VV | 1
86 | 185804312R00 | Zalití rostlin vodou plochy nad 20 m2 | m3 | 3.85 |  | 0 |  | 0 |  | 0 | 21 | 0 | 0 | 0 | 0 | 0 |  | RTS 25/ I | RTS 24/ II | 0.26 | 1 |  | Práce | Běžná |  |  |  | POL1_
|  | Začátek provozního součtu | [25 empty] | VV
|  | VÝSADBA STROMŮ VĚTŠÍ VELIKOSTI : | [25 empty] | VV | 2
|  | řez povýsadbě - strom VK : | [25 empty] | VV | 2
|  | stromy výšky 9m : | [25 empty] | VV | 2
|  | 7 |  | 7 | [23 empty] | VV | 2
|  | Mezisoučet |  | 7 | [23 empty] | VV | 3
|  | Konec provozního součtu | [25 empty] | VV
|  | v průběhu stavby 3*0,150m3 : | [25 empty] | VV | 0
|  | 7*0,15*3 |  | 3.15 | [23 empty] | VV | 0
|  | Mezisoučet |  | 3.15 | [23 empty] | VV | 1
|  | výkop v rámci vyhloubení výsadbové jámy, prolití vodou a dodávka vody 100l výsadbová jáma : | [25 empty] | VV | 0
|  | 7*0,10 |  | 0.7 | [23 empty] | VV | 0
|  | Mezisoučet |  | 0.7 | [23 empty] | VV | 1
87 | 185851111R00 | Dovoz vody pro zálivku rostlin do 6 km | m3 | 3.85 |  | 0 |  | 0 |  | 0 | 21 | 0 | 0 | 0 | 0 | 0 |  | RTS 25/ I | RTS 24/ II | 0.884 | 3.4 |  | Práce | Běžná |  |  |  | POL1_
|  | Začátek provozního součtu | [25 empty] | VV
|  | VÝSADBA STROMŮ VĚTŠÍ VELIKOSTI : | [25 empty] | VV | 2
|  | řez povýsadbě - strom VK : | [25 empty] | VV | 2
|  | stromy výšky 9m : | [25 empty] | VV | 2
|  | 7 |  | 7 | [23 empty] | VV | 2
|  | Mezisoučet |  | 7 | [23 empty] | VV | 3
|  | Konec provozního součtu | [25 empty] | VV
|  | v průběhu stavby 3*0,150m3 : | [25 empty] | VV | 0
|  | 7*0,15*3 |  | 3.15 | [23 empty] | VV | 0
|  | Mezisoučet |  | 3.15 | [23 empty] | VV | 1
|  | výkop v rámci vyhloubení výsadbové jámy, prolití vodou a dodávka vody 100l výsadbová jáma : | [25 empty] | VV | 0
|  | 7*0,10 |  | 0.7 | [23 empty] | VV | 0
|  | Mezisoučet |  | 0.7 | [23 empty] | VV | 1
88 | 184806114R00x | Výchovný řez netrnitých stromů D koruny do 10 m | kus | 7 |  | 0 |  | 0 |  | 0 | 21 | 0 | 0 | 0 | 0 | 0 |  | Vlastní | Indiv | 0.969 | 6.78 |  | Práce | Běžná |  |  |  | POL1_
|  | VÝSADBA STROMŮ VĚTŠÍ VELIKOSTI : | [25 empty] | VV | 0
|  | řez povýsadbě - strom VK : | [25 empty] | VV | 0
|  | stromy výšky 9m : | [25 empty] | VV | 0
|  | 7 |  | 7 | [23 empty] | VV | 0
|  | Mezisoučet |  | 7 | [23 empty] | VV | 1
89 | 185000x01 | D+M: tříbodové kotvení vysoké - zhotovení (dle PD) | soubor | 4 |  | 0 |  | 0 |  | 0 | 21 | 0 | 0 | 0 | 0 | 0 |  | Vlastní | Indiv | 0 | 0 |  | Práce | Běžná |  |  |  | POL1_
|  | včetně kotvících a spojovacích prvků, příslušenství, doplňků, povrchové úpravy a dalších detailů dle PD | [25 empty] | POP |  | včetně kotvících a spojovacích prvků, příslušenství, doplňků, povrchové úpravy a dalších detailů dle PD
|  | VÝSADBA STROMŮ VĚTŠÍ VELIKOSTI : | [25 empty] | VV | 0
|  | tříbodové kotvení vysoké - zhotovení : | [25 empty] | VV | 0
|  | dodávka kotvení : | [25 empty] | VV | 0
|  | 4 |  | 4 | [23 empty] | VV | 0
|  | Mezisoučet |  | 4 | [23 empty] | VV | 1
90 | 185000x20 | montáž: Podzemní ukotvení kmene dřevin do volné zeminy tř. 1 až 4 obvodu kmene do 450 mm (dle PD) | soubor | 3 |  | 0 |  | 0 |  | 0 | 21 | 0 | 0 | 0 | 0 | 0 |  | Vlastní | Indiv | 0 | 0 |  | Práce | Běžná |  |  |  | POL1_
|  | včetně kotvících a spojovacích prvků, příslušenství, doplňků, povrchové úpravy a dalších detailů dle PD | [25 empty] | POP |  | včetně kotvících a spojovacích prvků, příslušenství, doplňků, povrchové úpravy a dalších detailů dle PD
|  | VÝSADBA STROMŮ VĚTŠÍ VELIKOSTI : | [25 empty] | VV | 0
|  | 3 |  | 3 | [23 empty] | VV | 0
|  | Mezisoučet |  | 3 | [23 empty] | VV | 1
91 | 185000x20 | dodávka: zemní kotva s třemi popruhy, kari síť oka 40x40 velikost 1,5x1,5m (dle PD) | soubor | 3 |  | 0 |  | 0 |  | 0 | 21 | 0 | 0 | 0 | 0 | 0 |  | Vlastní | Indiv | 0 | 0 |  | Specifikace | Běžná |  |  |  | POL3_
|  | včetně kotvících a spojovacích prvků, příslušenství, doplňků, povrchové úpravy a dalších detailů dle PD | [25 empty] | POP |  | včetně kotvících a spojovacích prvků, příslušenství, doplňků, povrchové úpravy a dalších detailů dle PD
|  | VÝSADBA STROMŮ VĚTŠÍ VELIKOSTI : | [25 empty] | VV | 0
|  | tříbodové kotvení vysoké - zhotovení : | [25 empty] | VV | 0
|  | dodávka kotvení : | [25 empty] | VV | 0
|  | 3 |  | 3 | [23 empty] | VV | 0
|  | Mezisoučet |  | 3 | [23 empty] | VV | 1
92 | 185000x04b | D+M: ochrana kmene rákosovou rohoží (dle PD) | soubor | 7 |  | 0 |  | 0 |  | 0 | 21 | 0 | 0 | 0 | 0 | 0 |  | Vlastní | Indiv | 0 | 0 |  | Práce | Běžná |  |  |  | POL1_
|  | včetně kotvících a spojovacích prvků, příslušenství, doplňků, povrchové úpravy a dalších detailů dle PD | [25 empty] | POP |  | včetně kotvících a spojovacích prvků, příslušenství, doplňků, povrchové úpravy a dalších detailů dle PD
|  | VÝSADBA STROMŮ VĚTŠÍ VELIKOSTI : | [25 empty] | VV | 0
|  | ochrana kmene rákosovou rohoží : | [25 empty] | VV | 0
|  | dodávka rákosové rohože včetně kotvícího materiálu : | [25 empty] | VV | 0
|  | větší plocha vůči větším výpěstkům : | [25 empty] | VV | 0
|  | 7 |  | 7 | [23 empty] | VV | 0
|  | Mezisoučet |  | 7 | [23 empty] | VV | 1
93 | 185000x05 | D+M: závlahová mísy včetně dodávky kůry (dle PD) | soubor | 4 |  | 0 |  | 0 |  | 0 | 21 | 0 | 0 | 0 | 0 | 0 |  | Vlastní | Indiv | 0 | 0 |  | Práce | Běžná |  |  |  | POL1_
|  | včetně kotvících a spojovacích prvků, příslušenství, doplňků, povrchové úpravy a dalších detailů dle PD | [25 empty] | POP |  | včetně kotvících a spojovacích prvků, příslušenství, doplňků, povrchové úpravy a dalších detailů dle PD
|  | VÝSADBA STROMŮ VĚTŠÍ VELIKOSTI : | [25 empty] | VV | 0
|  | zhotovení závlahové mísy : | [25 empty] | VV | 0
|  | 26-28/PSY v záhonu tj. bez závlahové mísy : | [25 empty] | VV | 0
|  | dodávka kůry na závlahovou mísu : | [25 empty] | VV | 0
|  | 4 |  | 4 | [23 empty] | VV | 0
|  | Mezisoučet |  | 4 | [23 empty] | VV | 1
94 | 185000x06 | D+M: chránička proti struně (dle PD) | soubor | 18 |  | 0 |  | 0 |  | 0 | 21 | 0 | 0 | 0 | 0 | 0 |  | Vlastní | Indiv | 0 | 0 |  | Práce | Běžná |  |  |  | POL1_
|  | včetně kotvících a spojovacích prvků, příslušenství, doplňků, povrchové úpravy a dalších detailů dle PD | [25 empty] | POP |  | včetně kotvících a spojovacích prvků, příslušenství, doplňků, povrchové úpravy a dalších detailů dle PD
|  | VÝSADBA STROMŮ VĚTŠÍ VELIKOSTI : | [25 empty] | VV | 0
|  | zhotovení závlahové mísy : | [25 empty] | VV | 0
|  | dodávka kůry na závlahovou mísu : | [25 empty] | VV | 0
|  | 4*3+3*2 |  | 18 | [23 empty] | VV | 0
|  | Mezisoučet |  | 18 | [23 empty] | VV | 1
95 | SADx04001 | dodávka sortimentu - Pinus sylvestris; 26/PSY – VK 6xp. 40-45 1ks (dle PD) | ks | 1 |  | 0 |  | 0 |  | 0 | 21 | 0 | 0 | 0 | 0 | 0 |  | Vlastní | Indiv | 0 | 0 |  | Práce | Běžná |  |  |  | POL1_1
|  | VÝSADBA STROMŮ VĚTŠÍ VELIKOSTI : | [25 empty] | VV | 0
|  | sortiment : | [25 empty] | VV | 0
|  | stromy : | [25 empty] | VV | 0
|  | 1 |  | 1 | [23 empty] | VV | 0
|  | Mezisoučet |  | 1 | [23 empty] | VV | 1
96 | SADx04002 | dodávka sortimentu - Pinus sylvestris; 27,28/PSY – VK 3xp. 20-25 1ks (dle PD) | ks | 2 |  | 0 |  | 0 |  | 0 | 21 | 0 | 0 | 0 | 0 | 0 |  | Vlastní | Indiv | 0 | 0 |  | Práce | Běžná |  |  |  | POL1_1
|  | VÝSADBA STROMŮ VĚTŠÍ VELIKOSTI : | [25 empty] | VV | 0
|  | sortiment : | [25 empty] | VV | 0
|  | stromy : | [25 empty] | VV | 0
|  | 2 |  | 2 | [23 empty] | VV | 0
|  | Mezisoučet |  | 2 | [23 empty] | VV | 1
97 | SADx04003 | dodávka sortimentu - Quercus freinetto; 18/QFR – VK 4xp. 20-25 1ks (dle PD) | ks | 1 |  | 0 |  | 0 |  | 0 | 21 | 0 | 0 | 0 | 0 | 0 |  | Vlastní | Indiv | 0 | 0 |  | Práce | Běžná |  |  |  | POL1_1
|  | VÝSADBA STROMŮ VĚTŠÍ VELIKOSTI : | [25 empty] | VV | 0
|  | sortiment : | [25 empty] | VV | 0
|  | stromy : | [25 empty] | VV | 0
|  | 1 |  | 1 | [23 empty] | VV | 0
|  | Mezisoučet |  | 1 | [23 empty] | VV | 1
98 | SADx04004 | dodávka sortimentu - Quercus freinetto; 22/QFR – VK 6xp. 40-45 1ks (dle PD) | ks | 1 |  | 0 |  | 0 |  | 0 | 21 | 0 | 0 | 0 | 0 | 0 |  | Vlastní | Indiv | 0 | 0 |  | Práce | Běžná |  |  |  | POL1_1
|  | VÝSADBA STROMŮ VĚTŠÍ VELIKOSTI : | [25 empty] | VV | 0
|  | sortiment : | [25 empty] | VV | 0
|  | stromy : | [25 empty] | VV | 0
|  | 1 |  | 1 | [23 empty] | VV | 0
|  | Mezisoučet |  | 1 | [23 empty] | VV | 1
99 | SADx04005 | dodávka sortimentu - Quercus rubra 'Aurea'; VK 6xp. 40-45 (dle PD) | ks | 2 |  | 0 |  | 0 |  | 0 | 21 | 0 | 0 | 0 | 0 | 0 |  | Vlastní | Indiv | 0 | 0 |  | Práce | Běžná |  |  |  | POL1_1
|  | VÝSADBA STROMŮ VĚTŠÍ VELIKOSTI : | [25 empty] | VV | 0
|  | sortiment : | [25 empty] | VV | 0
|  | stromy : | [25 empty] | VV | 0
|  | 2 |  | 2 | [23 empty] | VV | 0
|  | Mezisoučet |  | 2 | [23 empty] | VV | 1
Díl: | SAD05 | PŘESADBA STÁVAJÍCÍHO STROMU |  |  |  | 0 |  | 0 |  | 0 |  | 0 |  | 0 |  | 0 |  |  |  |  | 12.97 | [6 empty] | DIL
100 | 184102119R00 | Výsadba dřevin s balem D do 1,4 m, v rovině | kus | 1 |  | 0 |  | 0 |  | 0 | 21 | 0 | 0 | 0 | 0 | 0 |  | RTS 25/ I | RTS 24/ II | 11.674 | 11.67 |  | Práce | Běžná |  |  |  | POL1_
|  | PŘESADBA STÁVAJÍCÍHO STROMU : | [25 empty] | VV | 0
|  | 1 |  | 1 | [23 empty] | VV | 0
|  | Mezisoučet |  | 1 | [23 empty] | VV | 1
101 | 185000x08 | D+M: Přesazení stromu obvod 10-20 cm (dle PD) | kpl | 1 |  | 0 |  | 0 |  | 0 | 21 | 0 | 0 | 0 | 0 | 0 |  | Vlastní | Indiv | 0 | 0 |  | Práce | Běžná |  |  |  | POL1_
|  | S17 | [25 empty] | POP
|  | součástí položky je vyjmutí stromu pomocí specializovaného stroje a přesunutí na novou pozici včetně vyhloubení nové jámy na nové pozici a zásyp původní jámy | [25 empty] | POP |  | součástí položky je vyjmutí stromu pomocí specializovaného stroje a přesunutí na novou pozici včetně vyhloubení nové jámy na nové pozici a zásyp původní jámy
|  | PŘESADBA STÁVAJÍCÍHO STROMU : | [25 empty] | VV | 0
|  | Přesazení stromu obvod 10-20cm : | [25 empty] | VV | 0
|  | 1 |  | 1 | [23 empty] | VV | 0
|  | Mezisoučet |  | 1 | [23 empty] | VV | 1
102 | 184801121R00x | Vyvýškování | kus | 1 |  | 0 |  | 0 |  | 0 | 21 | 0 | 0 | 0 | 0 | 0 |  | Vlastní | Indiv | 0.239 | 0.24 |  | Práce | Běžná |  |  |  | POL1_
|  | PŘESADBA STÁVAJÍCÍHO STROMU : | [25 empty] | VV | 0
|  | vyvýškování stromu do výsadbové jámy : | [25 empty] | VV | 0
|  | 1 |  | 1 | [23 empty] | VV | 0
|  | Mezisoučet |  | 1 | [23 empty] | VV | 1
103 | 18400x02 | vylepšení půdním kondicionérem | kg | 1.5 |  | 0 |  | 0 |  | 0 | 21 | 0 | 0 | 0 | 0 | 0 |  | Vlastní | Indiv | 0 | 0 |  | Práce | Důležitá |  |  |  | POL1_
|  | 1,50*1 |  | 1.5 | [23 empty] | VV | 0
|  | Mezisoučet |  | 1.5 | [23 empty] | VV | 1
104 | 18400x03 | dodávka půdního kondicionéru (dle PD) | kg | 1.65 |  | 0 |  | 0 |  | 0 | 21 | 0 | 0 | 0 | 0 | 0 |  | Vlastní | Indiv | 0 | 0 |  | Specifikace | Důležitá |  |  |  | POL3_
|  | 1,50*1 |  | 1.5 | [23 empty] | VV | 0
|  | Mezisoučet |  | 1.5 | [23 empty] | VV | 1
|  | Koeficient ztratné: 0,1 |  | 0.15 | [23 empty] | VV | 4
105 | 185804312R00 | Zalití rostlin vodou plochy nad 20 m2 | m3 | 0.55 |  | 0 |  | 0 |  | 0 | 21 | 0 | 0 | 0 | 0 | 0 |  | RTS 25/ I | RTS 24/ II | 0.26 | 0.14 |  | Práce | Běžná |  |  |  | POL1_
|  | PŘESADBA STÁVAJÍCÍHO STROMU : | [25 empty] | VV | 0
|  | Začátek provozního součtu | [25 empty] | VV
|  | řez povýsadbě - strom VK : | [25 empty] | VV | 2
|  | 1 |  | 1 | [23 empty] | VV | 2
|  | Mezisoučet |  | 1 | [23 empty] | VV | 3
|  | Konec provozního součtu | [25 empty] | VV
|  | v průběhu stavby 3*0,150m3 : | [25 empty] | VV | 0
|  | 1*0,15*3 |  | 0.45 | [23 empty] | VV | 0
|  | Mezisoučet |  | 0.45 | [23 empty] | VV | 1
|  | výkop v rámci vyhloubení výsadbové jámy, prolití vodou a dodávka vody 100l výsadbová jáma : | [25 empty] | VV | 0
|  | 1*0,10 |  | 0.1 | [23 empty] | VV | 0
|  | Mezisoučet |  | 0.1 | [23 empty] | VV | 1
106 | 185851111R00 | Dovoz vody pro zálivku rostlin do 6 km | m3 | 0.55 |  | 0 |  | 0 |  | 0 | 21 | 0 | 0 | 0 | 0 | 0 |  | RTS 25/ I | RTS 24/ II | 0.884 | 0.49 |  | Práce | Běžná |  |  |  | POL1_
|  | PŘESADBA STÁVAJÍCÍHO STROMU : | [25 empty] | VV | 0
|  | Začátek provozního součtu | [25 empty] | VV
|  | řez povýsadbě - strom VK : | [25 empty] | VV | 2
|  | 1 |  | 1 | [23 empty] | VV | 2
|  | Mezisoučet |  | 1 | [23 empty] | VV | 3
|  | Konec provozního součtu | [25 empty] | VV
|  | v průběhu stavby 3*0,150m3 : | [25 empty] | VV | 0
|  | 1*0,15*3 |  | 0.45 | [23 empty] | VV | 0
|  | Mezisoučet |  | 0.45 | [23 empty] | VV | 1
|  | výkop v rámci vyhloubení výsadbové jámy, prolití vodou a dodávka vody 100l výsadbová jáma : | [25 empty] | VV | 0
|  | 1*0,10 |  | 0.1 | [23 empty] | VV | 0
|  | Mezisoučet |  | 0.1 | [23 empty] | VV | 1
107 | 184806112R00 | Výchovný řez netrnitých stromů D koruny do 4 m | kus | 1 |  | 0 |  | 0 |  | 0 | 21 | 0 | 0 | 0 | 0 | 0 |  | RTS 25/ I | RTS 24/ II | 0.426 | 0.43 |  | Práce | Běžná |  |  |  | POL1_
|  | PŘESADBA STÁVAJÍCÍHO STROMU : | [25 empty] | VV | 0
|  | řez povýsadbě - strom VK : 1 |  | 1 | [23 empty] | VV | 0
|  | Mezisoučet |  | 1 | [23 empty] | VV | 1
108 | 185000x01 | D+M: tříbodové kotvení vysoké - zhotovení (dle PD) | soubor | 7 |  | 0 |  | 0 |  | 0 | 21 | 0 | 0 | 0 | 0 | 0 |  | Vlastní | Indiv | 0 | 0 |  | Práce | Běžná |  |  |  | POL1_
|  | včetně kotvících a spojovacích prvků, příslušenství, doplňků, povrchové úpravy a dalších detailů dle PD | [25 empty] | POP |  | včetně kotvících a spojovacích prvků, příslušenství, doplňků, povrchové úpravy a dalších detailů dle PD
|  | VÝSADBA STROMŮ VĚTŠÍ VELIKOSTI : | [25 empty] | VV | 0
|  | tříbodové kotvení vysoké - zhotovení : | [25 empty] | VV | 0
|  | dodávka kotvení : | [25 empty] | VV | 0
|  | 7 |  | 7 | [23 empty] | VV | 0
|  | Mezisoučet |  | 7 | [23 empty] | VV | 1
109 | 185000x04b | D+M: ochrana kmene rákosovou rohoží (dle PD) | soubor | 1 |  | 0 |  | 0 |  | 0 | 21 | 0 | 0 | 0 | 0 | 0 |  | Vlastní | Indiv | 0 | 0 |  | Práce | Běžná |  |  |  | POL1_
|  | včetně kotvících a spojovacích prvků, příslušenství, doplňků, povrchové úpravy a dalších detailů dle PD | [25 empty] | POP |  | včetně kotvících a spojovacích prvků, příslušenství, doplňků, povrchové úpravy a dalších detailů dle PD
|  | PŘESADBA STÁVAJÍCÍHO STROMU : | [25 empty] | VV | 0
|  | ochrana kmene rákosovou rohoží : | [25 empty] | VV | 0
|  | dodávka rákosové rohože včetně kotvícího materiálu : | [25 empty] | VV | 0
|  | větší plocha vůči větším výpěstkům : | [25 empty] | VV | 0
|  | 1 |  | 1 | [23 empty] | VV | 0
|  | Mezisoučet |  | 1 | [23 empty] | VV | 1
110 | 185000x05 | D+M: závlahová mísy včetně dodávky kůry (dle PD) | soubor | 1 |  | 0 |  | 0 |  | 0 | 21 | 0 | 0 | 0 | 0 | 0 |  | Vlastní | Indiv | 0 | 0 |  | Práce | Běžná |  |  |  | POL1_
|  | včetně kotvících a spojovacích prvků, příslušenství, doplňků, povrchové úpravy a dalších detailů dle PD | [25 empty] | POP |  | včetně kotvících a spojovacích prvků, příslušenství, doplňků, povrchové úpravy a dalších detailů dle PD
|  | PŘESADBA STÁVAJÍCÍHO STROMU : | [25 empty] | VV | 0
|  | zhotovení závlahové mísy : | [25 empty] | VV | 0
|  | 26-28/PSY v záhonu tj. bez závlahové mísy : | [25 empty] | VV | 0
|  | 1 |  | 1 | [23 empty] | VV | 0
|  | Mezisoučet |  | 1 | [23 empty] | VV | 1
111 | 185000x06 | D+M: chránička proti struně (dle PD) | soubor | 2 |  | 0 |  | 0 |  | 0 | 21 | 0 | 0 | 0 | 0 | 0 |  | Vlastní | Indiv | 0 | 0 |  | Práce | Běžná |  |  |  | POL1_
|  | včetně kotvících a spojovacích prvků, příslušenství, doplňků, povrchové úpravy a dalších detailů dle PD | [25 empty] | POP |  | včetně kotvících a spojovacích prvků, příslušenství, doplňků, povrchové úpravy a dalších detailů dle PD
|  | PŘESADBA STÁVAJÍCÍHO STROMU : | [25 empty] | VV | 0
|  | chránička proti struně : | [25 empty] | VV | 0
|  | 2 |  | 2 | [23 empty] | VV | 0
|  | Mezisoučet |  | 2 | [23 empty] | VV | 1
Díl: | SAD06 | VÝSADBA KEŘE DO ZÁHONU |  |  |  | 0 |  | 0 |  | 0 |  | 0 |  | 0 |  | 0 |  |  |  |  | 50.74 | [6 empty] | DIL
|  | v průběhu prací je nutno se vyhnout poškození stájících kabelových vedení která se v místě živého plotu mohou nacházet | [25 empty] | POP |  | v průběhu prací je nutno se vyhnout poškození stájících kabelových vedení která se v místě živého plotu mohou nacházet
112 | 184102211R00 | Výsadba keře bez balu výšky do 1 m, v rovině | kus | 104 |  | 0 |  | 0 |  | 0 | 21 | 0 | 0 | 0 | 0 | 0 |  | RTS 25/ I | RTS 24/ II | 0.095 | 9.88 |  | Práce | Běžná |  |  |  | POL1_
|  | VÝSADBA KEŘE DO ZÁHONU : | [25 empty] | VV | 0
|  | vyhloubení jamky : | [25 empty] | VV | 0
|  | výsadba : | [25 empty] | VV | 0
|  | 104 |  | 104 | [23 empty] | VV | 0
|  | Mezisoučet |  | 104 | [23 empty] | VV | 1
113 | 18400x02 | vylepšení půdním kondicionérem | kg | 11.745 |  | 0 |  | 0 |  | 0 | 21 | 0 | 0 | 0 | 0 | 0 |  | Vlastní | Indiv | 0 | 0 |  | Práce | Důležitá |  |  |  | POL1_
|  | 78,30*0,15 |  | 11.745 | [23 empty] | VV | 0
|  | Mezisoučet |  | 11.745 | [23 empty] | VV | 1
114 | 18400x03 | dodávka půdního kondicionéru (dle PD) | kg | 12.9195 |  | 0 |  | 0 |  | 0 | 21 | 0 | 0 | 0 | 0 | 0 |  | Vlastní | Indiv | 0 | 0 |  | Specifikace | Důležitá |  |  |  | POL3_
|  | 78,30*0,15 |  | 11.745 | [23 empty] | VV | 0
|  | Mezisoučet |  | 11.745 | [23 empty] | VV | 1
|  | Koeficient ztratné: 0,1 |  | 1.1745 | [23 empty] | VV | 4
115 | 185804312R00 | Zalití rostlin vodou plochy nad 20 m2 | m3 | 20.8 |  | 0 |  | 0 |  | 0 | 21 | 0 | 0 | 0 | 0 | 0 |  | RTS 25/ I | RTS 24/ II | 0.26 | 5.41 |  | Práce | Běžná |  |  |  | POL1_
|  | VÝSADBA KEŘE DO ZÁHONU : | [25 empty] | VV | 0
|  | vyhloubení jamky : | [25 empty] | VV | 0
|  | výsadba : | [25 empty] | VV | 0
|  | zálivka 20l / m2 : | [25 empty] | VV | 0
|  | 0,20*104 |  | 20.8 | [23 empty] | VV | 0
|  | Mezisoučet |  | 20.8 | [23 empty] | VV | 1
116 | 185851111R00 | Dovoz vody pro zálivku rostlin do 6 km | m3 | 20.8 |  | 0 |  | 0 |  | 0 | 21 | 0 | 0 | 0 | 0 | 0 |  | RTS 25/ I | RTS 24/ II | 0.884 | 18.39 |  | Práce | Běžná |  |  |  | POL1_
|  | VÝSADBA KEŘE DO ZÁHONU : | [25 empty] | VV | 0
|  | vyhloubení jamky : | [25 empty] | VV | 0
|  | výsadba : | [25 empty] | VV | 0
|  | zálivka 20l / m2 : | [25 empty] | VV | 0
|  | 0,20*104 |  | 20.8 | [23 empty] | VV | 0
|  | Mezisoučet |  | 20.8 | [23 empty] | VV | 1
117 | 184806151R00x | Řez keřů po výsadbě (dle PD) | kus | 104 |  | 0 |  | 0 |  | 0 | 21 | 0 | 0 | 0 | 0 | 0 |  | Vlastní | RTS 23/ II | 0.164 | 17.06 |  | Práce | Běžná |  |  |  | POL1_
|  | VÝSADBA KEŘE DO ZÁHONU : | [25 empty] | VV | 0
|  | vyhloubení jamky : | [25 empty] | VV | 0
|  | výsadba : | [25 empty] | VV | 0
|  | zálivka 20l / m2 : | [25 empty] | VV | 0
|  | řez keře po vysazení : | [25 empty] | VV | 0
|  | 104 |  | 104 | [23 empty] | VV | 0
|  | Mezisoučet |  | 104 | [23 empty] | VV | 1
118 | SADx06001 | dodávka sortimentu - Amorpha canescens; Ko 2,5l, min velikost 40-60 cm, 3 výhony (dle PD) | ks | 26 |  | 0 |  | 0 |  | 0 | 21 | 0 | 0 | 0 | 0 | 0 |  | Vlastní | Indiv | 0 | 0 |  | Práce | Běžná |  |  |  | POL1_1
|  | VÝSADBA KEŘE DO ZÁHONU : | [25 empty] | VV | 0
|  | sortiment : | [25 empty] | VV | 0
|  | keře : | [25 empty] | VV | 0
|  | 26 |  | 26 | [23 empty] | VV | 0
|  | Mezisoučet |  | 26 | [23 empty] | VV | 1
119 | SADx06002 | dodávka sortimentu - Salix rosmarinifolia; Ko 2,5l, min velikost 40-60 cm, 3 výhony (dle PD) | ks | 78 |  | 0 |  | 0 |  | 0 | 21 | 0 | 0 | 0 | 0 | 0 |  | Vlastní | Indiv | 0 | 0 |  | Práce | Běžná |  |  |  | POL1_1
|  | VÝSADBA KEŘE DO ZÁHONU : | [25 empty] | VV | 0
|  | sortiment : | [25 empty] | VV | 0
|  | keře : | [25 empty] | VV | 0
|  | 78 |  | 78 | [23 empty] | VV | 0
|  | Mezisoučet |  | 78 | [23 empty] | VV | 1
Díl: | SAD07 | VÝSADBA ŽIVÉHO PLOTU |  |  |  | 0 |  | 0 |  | 0 |  | 0 |  | 1.45 |  | 0 |  |  |  |  | 10.09 | [6 empty] | DIL
|  | v průběhu prací je nutno se vyhnout poškození stájících kabelových vedení která se v místě živého plotu mohou nacházet | [25 empty] | POP |  | v průběhu prací je nutno se vyhnout poškození stájících kabelových vedení která se v místě živého plotu mohou nacházet
120 | 181201101R00 | Úprava pláně v násypech v hor. 1-4, bez zhutnění | m2 | 17.52 |  | 0 |  | 0 |  | 0 | 21 | 0 | 0 | 0 | 0 | 0 |  | RTS 25/ I | RTS 24/ II | 0.013 | 0.23 |  | Práce | Běžná |  |  |  | POL1_
|  | VÝSADBA ŽIVÉHO PLOTU : | [25 empty] | VV | 0
|  | odplevelení : | [25 empty] | VV | 0
|  | 17,52 |  | 17.52 | [23 empty] | VV | 0
|  | Mezisoučet |  | 17.52 | [23 empty] | VV | 1
121 | 184802111R00 | Chem. odplevelení před založ. postřikem, v rovině | m2 | 35.04 |  | 0 |  | 0 |  | 0 | 21 | 0 | 0 | 0 | 0 | 0 |  | RTS 25/ I | RTS 24/ II | 0.0035 | 0.12 |  | Práce | Běžná |  |  |  | POL1_
|  | Včetně dovozu vody do 10 km. | [25 empty] | POP
|  | VÝSADBA ŽIVÉHO PLOTU : | [25 empty] | VV | 0
|  | odplevelení : | [25 empty] | VV | 0
|  | dvojitý postříik / 2x plocha : | [25 empty] | VV | 0
|  | 2*17,52 |  | 35.04 | [23 empty] | VV | 0
|  | Mezisoučet |  | 35.04 | [23 empty] | VV | 1
122 | 182001151R00 | Prokypření půdy rotavátorem | m2 | 17.52 |  | 0 |  | 0 |  | 0 | 21 | 0 | 0 | 0 | 0 | 0 |  | RTS 25/ I | RTS 24/ II | 0 | 0 |  | Práce | Běžná |  |  |  | POL1_
|  | VÝSADBA ŽIVÉHO PLOTU : | [25 empty] | VV | 0
|  | volně rostoucí keře - obohacení kompostem včetně zapravení : | [25 empty] | VV | 0
|  | 17,52 |  | 17.52 | [23 empty] | VV | 0
|  | Mezisoučet |  | 17.52 | [23 empty] | VV | 1
123 | 182303111R00x08 | Doplnění kompostu tl. do 5 cm v rovině | m2 | 17.52 |  | 0 |  | 0 |  | 0 | 21 | 0 | 0 | 0 | 0 | 0 |  | Vlastní | Indiv | 0.055 | 0.96 |  | Práce | Běžná |  |  |  | POL1_
|  | Následně dojde k nakypření půdy rotavátorem a zapracování 5cm kompostu. Kompost bude bezplevelný z rozložené organické hmoty s minimálním přídavkem zeminy (nejená se o neutralizované rašeliny). Výsadba bude probíhat na předem vyčištěné stanoviště (od nežádoucích příměsí, stavebních zbytků, kamenů apod.). | [25 empty] | POP |  | Následně dojde k nakypření půdy rotavátorem a zapracování 5cm kompostu. Kompost bude bezplevelný z rozložené organické hmoty s minimálním přídavkem zeminy (nejená se o neutralizované rašeliny). Výsadba bude probíhat na předem vyčištěné stanoviště (od nežádoucích příměsí, stavebních zbytků, kamenů apod.).
|  | VÝSADBA ŽIVÉHO PLOTU : | [25 empty] | VV | 0
|  | volně rostoucí keře - obohacení kompostem včetně zapravení : | [25 empty] | VV | 0
|  | 17,52 |  | 17.52 | [23 empty] | VV | 0
|  | Mezisoučet |  | 17.52 | [23 empty] | VV | 1
124 | 10311100Rx01 | kompost (dle PD) | m3 | 0.876 |  | 0 |  | 0 |  | 0 | 21 | 0 | 0.6 | 0.53 | 0 | 0 |  | Vlastní | RTS 23/ II | 0 | 0 |  | Specifikace | Běžná |  |  |  | POL3_
|  | nejedná se o neutralizované rašeliny | [25 empty] | POP
|  | VÝSADBA ŽIVÉHO PLOTU : | [25 empty] | VV | 0
|  | volně rostoucí keře - obohacení kompostem včetně zapravení : | [25 empty] | VV | 0
|  | 0,05*17,52 |  | 0.876 | [23 empty] | VV | 0
|  | Mezisoučet |  | 0.876 | [23 empty] | VV | 1
125 | 184701111R00 | Výsadba živého plotu bez balu do rýhy, v rovině | kus | 63 |  | 0 |  | 0 |  | 0 | 21 | 0 | 0 | 0 | 0 | 0 |  | RTS 25/ I | RTS 24/ II | 0.066 | 4.16 |  | Práce | Běžná |  |  |  | POL1_
|  | VÝSADBA ŽIVÉHO PLOTU : | [25 empty] | VV | 0
|  | keře na živé ploty - výsadba : | [25 empty] | VV | 0
|  | 63 |  | 63 | [23 empty] | VV | 0
|  | Mezisoučet |  | 63 | [23 empty] | VV | 1
126 | 184921093R00 | Mulčování rostlin tl. do 0,1 m rovina | m2 | 17.5 |  | 0 |  | 0 |  | 0 | 21 | 0 | 0 | 0 | 0 | 0 |  | RTS 25/ I | RTS 24/ II | 0.16 | 2.8 |  | Práce | Běžná |  |  |  | POL1_
|  | VÝSADBA ŽIVÉHO PLOTU : | [25 empty] | VV | 0
|  | mulčování : | [25 empty] | VV | 0
|  | 17,5 |  | 17.5 | [23 empty] | VV | 0
|  | Mezisoučet |  | 17.5 | [23 empty] | VV | 1
127 | 10391100R | Kůra mulčovací plošný kůrový mulč (fr.10-40) | m3 | 1.54 |  | 0 |  | 0 |  | 0 | 21 | 0 | 0.6 | 0.92 | 0 | 0 | SPCM | RTS 25/ I | RTS 24/ II | 0 | 0 |  | Specifikace | Běžná |  |  |  | POL3_
|  | VÝSADBA ŽIVÉHO PLOTU : | [25 empty] | VV | 0
|  | mulčování : | [25 empty] | VV | 0
|  | 0,08*17,5 |  | 1.4 | [23 empty] | VV | 0
|  | Mezisoučet |  | 1.4 | [23 empty] | VV | 1
|  | Koeficient ztratné: 0,1 |  | 0.14 | [23 empty] | VV | 4
128 | 185804312R00 | Zalití rostlin vodou plochy nad 20 m2 | m3 | 0.3504 |  | 0 |  | 0 |  | 0 | 21 | 0 | 0 | 0 | 0 | 0 |  | RTS 25/ I | RTS 24/ II | 0.26 | 0.09 |  | Práce | Běžná |  |  |  | POL1_
|  | VÝSADBA ŽIVÉHO PLOTU : | [25 empty] | VV | 0
|  | volně rostoucí keře - obohacení kompostem včetně zapravení : | [25 empty] | VV | 0
|  | zálivka 20l / m2 : | [25 empty] | VV | 0
|  | 0,02*17,52 |  | 0.3504 | [23 empty] | VV | 0
|  | Mezisoučet |  | 0.3504 | [23 empty] | VV | 1
129 | 185851111R00 | Dovoz vody pro zálivku rostlin do 6 km | m3 | 0.3504 |  | 0 |  | 0 |  | 0 | 21 | 0 | 0 | 0 | 0 | 0 |  | RTS 25/ I | RTS 24/ II | 0.884 | 0.31 |  | Práce | Běžná |  |  |  | POL1_
|  | VÝSADBA ŽIVÉHO PLOTU : | [25 empty] | VV | 0
|  | volně rostoucí keře - obohacení kompostem včetně zapravení : | [25 empty] | VV | 0
|  | zálivka 20l / m2 : | [25 empty] | VV | 0
|  | 0,02*17,52 |  | 0.3504 | [23 empty] | VV | 0
|  | Mezisoučet |  | 0.3504 | [23 empty] | VV | 1
130 | 184803111R00 | Řez živých plotů přímých H do 0,8 m, š. do 0,8 m | m2 | 17.5 |  | 0 |  | 0 |  | 0 | 21 | 0 | 0 | 0 | 0 | 0 |  | RTS 25/ I | RTS 24/ II | 0.081 | 1.42 |  | Práce | Běžná |  |  |  | POL1_
|  | VÝSADBA ŽIVÉHO PLOTU : | [25 empty] | VV | 0
|  | keře na živé ploty - výsadba : | [25 empty] | VV | 0
|  | 17,5 |  | 17.5 | [23 empty] | VV | 0
|  | Mezisoučet |  | 17.5 | [23 empty] | VV | 1
131 | 185000x09 | D+M: prkenná obruba (dle PD) | m | 45 |  | 0 |  | 0 |  | 0 | 21 | 0 | 0 | 0 | 0 | 0 |  | Vlastní | Indiv | 0 | 0 |  | Práce | Běžná |  |  |  | POL1_
|  | VÝSADBA ŽIVÉHO PLOTU : | [25 empty] | VV | 0
|  | prkenná obruba - dodávka : | [25 empty] | VV | 0
|  | prkenná obruba - instalace : | [25 empty] | VV | 0
|  | 45,0 |  | 45 | [23 empty] | VV | 0
|  | Mezisoučet |  | 45 | [23 empty] | VV | 1
132 | SADx07001 | dodávka sortimentu - Ligustrum vulgare 'Atrovirens'; Ko 2,5l, min velikost 40-60 cm, 3 výhony (dle PD) | ks | 63 |  | 0 |  | 0 |  | 0 | 21 | 0 | 0 | 0 | 0 | 0 |  | Vlastní | Indiv | 0 | 0 |  | Práce | Běžná |  |  |  | POL1_1
|  | VÝSADBA ŽIVÉHO PLOTU : | [25 empty] | VV | 0
|  | sortiment : | [25 empty] | VV | 0
|  | 63 |  | 63 | [23 empty] | VV | 0
|  | Mezisoučet |  | 63 | [23 empty] | VV | 1
Díl: | SAD08 | Výsadba trvalek a okrasných travin |  |  |  | 0 |  | 0 |  | 0 |  | 0 |  | 42.66 |  | 0 |  |  |  |  | 317.08 | [6 empty] | DIL
|  | v průběhu prací je nutno se vyhnout poškození stájících kabelových vedení která se v místě živého plotu mohou nacházet | [25 empty] | POP |  | v průběhu prací je nutno se vyhnout poškození stájících kabelových vedení která se v místě živého plotu mohou nacházet
133 | 131201111R00 | Hloubení nezapaž. jam hor.3 do 100 m3 | m3 | 84.84 |  | 0 |  | 0 |  | 0 | 21 | 0 | 0 | 0 | 0 | 0 |  | RTS 25/ I | RTS 24/ II | 0.12 | 10.18 |  | Práce | Běžná |  |  |  | POL1_1
|  | Výsadba trvalek a okrasných travin : | [25 empty] | VV | 0
|  | plocha záhonů : | [25 empty] | VV | 0
|  | odstranění stávající zeminy (15+6cm) : | [25 empty] | VV | 0
|  | 404*0,21 |  | 84.84 | [23 empty] | VV | 0
|  | Mezisoučet |  | 84.84 | [23 empty] | VV | 1
134 | 162301101R00x | Vodorovné přemístění výkopku z hor.1-4 do 250 m | m3 | 84.84 |  | 0 |  | 0 |  | 0 | 21 | 0 | 0 | 0 | 0 | 0 |  | Vlastní | Indiv | 0.01 | 0.85 |  | Práce | Běžná |  |  |  | POL1_
|  | výkop -> mezideponie : | [25 empty] | VV | 0
|  | Odkaz na mn. položky pořadí 133 : 84,84000 |  | 84.84 | [23 empty] | VV | 5
[28 empty] | VV | 0
|  | Mezisoučet |  | 84.84 | [23 empty] | VV | 1
135 | 171201201R00 | Uložení sypaniny na skl.-sypanina na výšku přes 2m | m3 | 84.84 |  | 0 |  | 0 |  | 0 | 21 | 0 | 0 | 0 | 0 | 0 |  | RTS 25/ I | RTS 24/ II | 0.01 | 0.85 |  | Práce | Běžná |  |  |  | POL1_
|  | výkop -> mezideponie : | [25 empty] | VV | 0
|  | Odkaz na mn. položky pořadí 133 : 84,84000 |  | 84.84 | [23 empty] | VV | 5
|  | Mezisoučet |  | 84.84 | [23 empty] | VV | 1
136 | 167101101R00 | Nakládání výkopku z hor. 1 ÷ 4 v množství do 100 m3 | m3 | 84.84 |  | 0 |  | 0 |  | 0 | 21 | 0 | 0 | 0 | 0 | 0 |  | RTS 25/ I | RTS 24/ II | 0.652 | 55.32 |  | Práce | Běžná |  |  |  | POL1_
|  | výkop -> mezideponie : | [25 empty] | VV | 0
|  | Odkaz na mn. položky pořadí 133 : 84,84000 |  | 84.84 | [23 empty] | VV | 5
|  | Mezisoučet |  | 84.84 | [23 empty] | VV | 1
137 | 162601101R00 | Vodorovné přemístění výkopku z hor.1-4 do 4000 m | m3 | 84.84 |  | 0 |  | 0 |  | 0 | 21 | 0 | 0 | 0 | 0 | 0 |  | RTS 25/ I | RTS 24/ II | 0.011 | 0.93 |  | Práce | Běžná |  |  |  | POL1_
|  | Předpoklad odvozu - skládka hodonín, Michal Špaček | [25 empty] | POP
|  | mezideponie -> odvoz : | [25 empty] | VV | 0
|  | Odkaz na mn. položky pořadí 133 : 84,84000 |  | 84.84 | [23 empty] | VV | 5
|  | Mezisoučet |  | 84.84 | [23 empty] | VV | 1
138 | 199000002R00x | Poplatek za skládku horniny 1- 4, č. dle katal. odpadů 17 05 04 | t | 152.712 |  | 0 |  | 0 |  | 0 | 21 | 0 | 0 | 0 | 0 | 0 |  | Vlastní | Indiv | 0 | 0 |  | Práce | Běžná |  |  |  | POL1_
|  | Předpoklad odvozu - skládka hodonín, Michal Špaček | [25 empty] | POP
|  | Začátek provozního součtu | [25 empty] | VV
|  | mezideponie -> odvoz : | [25 empty] | VV | 2
|  | 84,84 |  | 84.84 | [23 empty] | VV | 2
|  | Mezisoučet |  | 84.84 | [23 empty] | VV | 3
|  | Konec provozního součtu | [25 empty] | VV
|  | přepočet na tuny = 1,8 t /m3 : | [25 empty] | VV | 0
|  | 84,84*1,8 |  | 152.712 | [23 empty] | VV | 0
|  | Mezisoučet |  | 152.712 | [23 empty] | VV | 1
139 | 181201101R00 | Úprava pláně v násypech v hor. 1-4, bez zhutnění | m2 | 404 |  | 0 |  | 0 |  | 0 | 21 | 0 | 0 | 0 | 0 | 0 |  | RTS 25/ I | RTS 24/ II | 0.013 | 5.25 |  | Práce | Běžná |  |  |  | POL1_
|  | Výsadba trvalek a okrasných travin : | [25 empty] | VV | 0
|  | plocha záhonů : | [25 empty] | VV | 0
|  | odstranění stávající zeminy (15+6cm) : | [25 empty] | VV | 0
|  | 404 |  | 404 | [23 empty] | VV | 0
|  | Mezisoučet |  | 404 | [23 empty] | VV | 1
140 | 174101101R00 | Zásyp jam, rýh, šachet se zhutněním | m3 | 60.6 |  | 0 |  | 0 |  | 0 | 21 | 0 | 0 | 0 | 0 | 0 |  | RTS 25/ I | RTS 24/ II | 0.202 | 12.24 |  | Práce | Běžná |  |  |  | POL1_
|  | včetně strojního přemístění materiálu pro zásyp ze vzdálenosti do 10 m od okraje zásypu | [25 empty] | POP
|  | Výsadba trvalek a okrasných travin : | [25 empty] | VV | 0
|  | plocha záhonů : | [25 empty] | VV | 0
|  | navezení a rozprostření substrátu : | [25 empty] | VV | 0
|  | substrát dodávka : | [25 empty] | VV | 0
|  | 0,15*404 |  | 60.6 | [23 empty] | VV | 0
|  | Mezisoučet |  | 60.6 | [23 empty] | VV | 1
141 | 10371500Rx06a | dodávka substrátu - využití místní ornice + mísení kompostu a písku / kameniva (dle PD) | m3 | 66.66 |  | 0 |  | 0 |  | 0 | 21 | 0 | 0 | 0 | 0 | 0 |  | Vlastní | Indiv | 0 | 0 |  | Práce | Důležitá |  |  |  | POL1_
|  | Výsadba trvalek a okrasných travin : | [25 empty] | VV | 0
|  | plocha záhonů : | [25 empty] | VV | 0
|  | navezení a rozprostření substrátu : | [25 empty] | VV | 0
|  | substrát dodávka : | [25 empty] | VV | 0
|  | 0,15*404 |  | 60.6 | [23 empty] | VV | 0
|  | Mezisoučet |  | 60.6 | [23 empty] | VV | 1
|  | Koeficient ztratné: 0,1 |  | 6.06 | [23 empty] | VV | 4
142 | 18400x01 | katrování ornice | m3 | 39.996 |  | 0 |  | 0 |  | 0 | 21 | 0 | 0 | 0 | 0 | 0 |  | Vlastní | Indiv | 0 | 0 |  | Práce | Důležitá |  |  |  | POL1_
|  | Využití místní ornice : | [25 empty] | VV | 0
|  | 39,996 |  | 39.996 | [23 empty] | VV | 0
|  | Mezisoučet |  | 39.996 | [23 empty] | VV | 1
143 | 18400x02 | vylepšení půdním kondicionérem | kg | 59.994 |  | 0 |  | 0 |  | 0 | 21 | 0 | 0 | 0 | 0 | 0 |  | Vlastní | Indiv | 0 | 0 |  | Práce | Důležitá |  |  |  | POL1_
|  | Využití místní ornice : | [25 empty] | VV | 0
|  | 1,50*39,996 |  | 59.994 | [23 empty] | VV | 0
|  | Mezisoučet |  | 59.994 | [23 empty] | VV | 1
144 | 18400x03 | dodávka půdního kondicionéru (dle PD) | kg | 65.9934 |  | 0 |  | 0 |  | 0 | 21 | 0 | 0 | 0 | 0 | 0 |  | Vlastní | Indiv | 0 | 0 |  | Specifikace | Důležitá |  |  |  | POL3_
|  | Využití místní ornice : | [25 empty] | VV | 0
|  | 1,50*39,996 |  | 59.994 | [23 empty] | VV | 0
|  | Mezisoučet |  | 59.994 | [23 empty] | VV | 1
|  | Koeficient ztratné: 0,1 |  | 5.9994 | [23 empty] | VV | 4
145 | 184921093R00 | Mulčování rostlin tl. do 0,1 m rovina | m2 | 404 |  | 0 |  | 0 |  | 0 | 21 | 0 | 0 | 0 | 0 | 0 |  | RTS 25/ I | RTS 24/ II | 0.16 | 64.64 |  | Práce | Běžná |  |  |  | POL1_
|  | Výsadba trvalek a okrasných travin : | [25 empty] | VV | 0
|  | plocha záhonů : | [25 empty] | VV | 0
|  | mulčování : | [25 empty] | VV | 0
|  | 404 |  | 404 | [23 empty] | VV | 0
|  | Mezisoučet |  | 404 | [23 empty] | VV | 1
146 | 58333664Rx | štěrkový mulč - fr 4/8 a 8/16 v poměru 1:1 (dle PD) | m3 | 26.664 |  | 0 |  | 0 |  | 0 | 21 | 0 | 1.6 | 42.66 | 0 | 0 |  | Vlastní | Indiv | 0 | 0 |  | Specifikace | Běžná |  |  |  | POL3_
|  | Výsadba trvalek a okrasných travin : | [25 empty] | VV | 0
|  | plocha záhonů : | [25 empty] | VV | 0
|  | mulčování : | [25 empty] | VV | 0
|  | 404*0,06 |  | 24.24 | [23 empty] | VV | 0
|  | Mezisoučet |  | 24.24 | [23 empty] | VV | 1
|  | Koeficient ztratné: 0,1 |  | 2.424 | [23 empty] | VV | 4
147 | 183204112R00 | Výsadba trvalek | kus | 2381 |  | 0 |  | 0 |  | 0 | 21 | 0 | 0 | 0 | 0 | 0 |  | RTS 25/ I | RTS 24/ II | 0.013 | 30.95 |  | Práce | Běžná |  |  |  | POL1_
|  | Výsadba trvalek a okrasných travin : | [25 empty] | VV | 0
|  | trvalky výsadba : | [25 empty] | VV | 0
|  | 2259+122 |  | 2381 | [23 empty] | VV | 0
|  | Mezisoučet |  | 2381 | [23 empty] | VV | 1
148 | 183101111R00 | Hloub. jamek bez výměny půdy do 0,01 m3, svah 1:5 | kus | 2381 |  | 0 |  | 0 |  | 0 | 21 | 0 | 0 | 0 | 0 | 0 |  | RTS 25/ I | RTS 24/ II | 0.024 | 57.14 |  | Práce | Běžná |  |  |  | POL1_
|  | Výsadba trvalek a okrasných travin : | [25 empty] | VV | 0
|  | trvalky výsadba : | [25 empty] | VV | 0
|  | 2259+122 |  | 2381 | [23 empty] | VV | 0
|  | Mezisoučet |  | 2381 | [23 empty] | VV | 1
149 | 185804511R00 | Odplevelení záhonu květin v rovině | m2 | 404 |  | 0 |  | 0 |  | 0 | 21 | 0 | 0 | 0 | 0 | 0 |  | RTS 25/ I | RTS 24/ II | 0.172 | 69.49 |  | Práce | Běžná |  |  |  | POL1_
|  | Odplevelení výsadeb s nakypřením, s naložením na dopravní prostředek, s odvozem do 20 km a se složením včetně poplatku za skládku | [25 empty] | POP |  | Odplevelení výsadeb s nakypřením, s naložením na dopravní prostředek, s odvozem do 20 km a se složením včetně poplatku za skládku
|  | Výsadba trvalek a okrasných travin : | [25 empty] | VV | 0
|  | plocha záhonů : | [25 empty] | VV | 0
|  | odplevení postřikem : | [25 empty] | VV | 0
|  | 404 |  | 404 | [23 empty] | VV | 0
|  | Mezisoučet |  | 404 | [23 empty] | VV | 1
150 | 185804312R00 | Zalití rostlin vodou plochy nad 20 m2 | m3 | 8.08 |  | 0 |  | 0 |  | 0 | 21 | 0 | 0 | 0 | 0 | 0 |  | RTS 25/ I | RTS 24/ II | 0.26 | 2.1 |  | Práce | Běžná |  |  |  | POL1_
|  | Výsadba trvalek a okrasných travin : | [25 empty] | VV | 0
|  | plocha záhonů : | [25 empty] | VV | 0
|  | 10 l na 1m2 : | [25 empty] | VV | 0
|  | 2 etapy : | [25 empty] | VV | 0
|  | 2*0,01*404 |  | 8.08 | [23 empty] | VV | 0
|  | Mezisoučet |  | 8.08 | [23 empty] | VV | 1
151 | 185851111R00 | Dovoz vody pro zálivku rostlin do 6 km | m3 | 8.08 |  | 0 |  | 0 |  | 0 | 21 | 0 | 0 | 0 | 0 | 0 |  | RTS 25/ I | RTS 24/ II | 0.884 | 7.14 |  | Práce | Běžná |  |  |  | POL1_
|  | Výsadba trvalek a okrasných travin : | [25 empty] | VV | 0
|  | plocha záhonů : | [25 empty] | VV | 0
|  | 10 l na 1m2 : | [25 empty] | VV | 0
|  | 2 etapy : | [25 empty] | VV | 0
|  | 2*0,01*404 |  | 8.08 | [23 empty] | VV | 0
|  | Mezisoučet |  | 8.08 | [23 empty] | VV | 1
152 | SADx08001 | dodávka sortimentu - Aster ericoides ´First Snow´ (dle PD) | ks | 267 |  | 0 |  | 0 |  | 0 | 21 | 0 | 0 | 0 | 0 | 0 |  | Vlastní | Indiv | 0 | 0 |  | Práce | Běžná |  |  |  | POL1_1
|  | Výsadba trvalek a okrasných travin : | [25 empty] | VV | 0
|  | sortiment : | [25 empty] | VV | 0
|  | 267 |  | 267 | [23 empty] | VV | 0
|  | Mezisoučet |  | 267 | [23 empty] | VV | 1
153 | SADx08002 | dodávka sortimentu - Aster oblongifolius ´October Skies´ (dle PD) | ks | 259 |  | 0 |  | 0 |  | 0 | 21 | 0 | 0 | 0 | 0 | 0 |  | Vlastní | Indiv | 0 | 0 |  | Práce | Běžná |  |  |  | POL1_1
|  | Výsadba trvalek a okrasných travin : | [25 empty] | VV | 0
|  | sortiment : | [25 empty] | VV | 0
|  | 259 |  | 259 | [23 empty] | VV | 0
|  | Mezisoučet |  | 259 | [23 empty] | VV | 1
154 | SADx08003 | dodávka sortimentu - Aster pilosus var. demotus (dle PD) | ks | 105 |  | 0 |  | 0 |  | 0 | 21 | 0 | 0 | 0 | 0 | 0 |  | Vlastní | Indiv | 0 | 0 |  | Práce | Běžná |  |  |  | POL1_1
|  | Výsadba trvalek a okrasných travin : | [25 empty] | VV | 0
|  | sortiment : | [25 empty] | VV | 0
|  | 105 |  | 105 | [23 empty] | VV | 0
|  | Mezisoučet |  | 105 | [23 empty] | VV | 1
155 | SADx08004 | dodávka sortimentu - Bouteloua gracilis (dle PD) | ks | 354 |  | 0 |  | 0 |  | 0 | 21 | 0 | 0 | 0 | 0 | 0 |  | Vlastní | Indiv | 0 | 0 |  | Práce | Běžná |  |  |  | POL1_1
|  | Výsadba trvalek a okrasných travin : | [25 empty] | VV | 0
|  | sortiment : | [25 empty] | VV | 0
|  | 354 |  | 354 | [23 empty] | VV | 0
|  | Mezisoučet |  | 354 | [23 empty] | VV | 1
156 | SADx08005 | dodávka sortimentu - Eragrostis spectabilis (dle PD) | ks | 163 |  | 0 |  | 0 |  | 0 | 21 | 0 | 0 | 0 | 0 | 0 |  | Vlastní | Indiv | 0 | 0 |  | Práce | Běžná |  |  |  | POL1_1
|  | Výsadba trvalek a okrasných travin : | [25 empty] | VV | 0
|  | sortiment : | [25 empty] | VV | 0
|  | 163 |  | 163 | [23 empty] | VV | 0
|  | Mezisoučet |  | 163 | [23 empty] | VV | 1
157 | SADx08006 | dodávka sortimentu - Euphorbia polychroma 'Bonfire' (dle PD) | ks | 81 |  | 0 |  | 0 |  | 0 | 21 | 0 | 0 | 0 | 0 | 0 |  | Vlastní | Indiv | 0 | 0 |  | Práce | Běžná |  |  |  | POL1_1
|  | Výsadba trvalek a okrasných travin : | [25 empty] | VV | 0
|  | sortiment : | [25 empty] | VV | 0
|  | 81 |  | 81 | [23 empty] | VV | 0
|  | Mezisoučet |  | 81 | [23 empty] | VV | 1
158 | SADx08007 | dodávka sortimentu - Gaura lindheimeri (dle PD) | ks | 72 |  | 0 |  | 0 |  | 0 | 21 | 0 | 0 | 0 | 0 | 0 |  | Vlastní | Indiv | 0 | 0 |  | Práce | Běžná |  |  |  | POL1_1
|  | Výsadba trvalek a okrasných travin : | [25 empty] | VV | 0
|  | sortiment : | [25 empty] | VV | 0
|  | 72 |  | 72 | [23 empty] | VV | 0
|  | Mezisoučet |  | 72 | [23 empty] | VV | 1
159 | SADx08008 | dodávka sortimentu - Salvia officinalis "Berggarten" (dle PD) | ks | 14 |  | 0 |  | 0 |  | 0 | 21 | 0 | 0 | 0 | 0 | 0 |  | Vlastní | Indiv | 0 | 0 |  | Práce | Běžná |  |  |  | POL1_1
|  | Výsadba trvalek a okrasných travin : | [25 empty] | VV | 0
|  | sortiment : | [25 empty] | VV | 0
|  | 14 |  | 14 | [23 empty] | VV | 0
|  | Mezisoučet |  | 14 | [23 empty] | VV | 1
160 | SADx08009 | dodávka sortimentu - Sesleria autumnalis (dle PD) | ks | 424 |  | 0 |  | 0 |  | 0 | 21 | 0 | 0 | 0 | 0 | 0 |  | Vlastní | Indiv | 0 | 0 |  | Práce | Běžná |  |  |  | POL1_1
|  | Výsadba trvalek a okrasných travin : | [25 empty] | VV | 0
|  | sortiment : | [25 empty] | VV | 0
|  | 424 |  | 424 | [23 empty] | VV | 0
|  | Mezisoučet |  | 424 | [23 empty] | VV | 1
161 | SADx08010 | dodávka sortimentu - Sporobulus heterolepis (dle PD) | ks | 520 |  | 0 |  | 0 |  | 0 | 21 | 0 | 0 | 0 | 0 | 0 |  | Vlastní | Indiv | 0 | 0 |  | Práce | Běžná |  |  |  | POL1_1
|  | Výsadba trvalek a okrasných travin : | [25 empty] | VV | 0
|  | sortiment : | [25 empty] | VV | 0
|  | 520 |  | 520 | [23 empty] | VV | 0
|  | Mezisoučet |  | 520 | [23 empty] | VV | 1
162 | SADx08011 | dodávka sortimentu - Panicum virgatum 'Külsenmoor' (dle PD) | ks | 122 |  | 0 |  | 0 |  | 0 | 21 | 0 | 0 | 0 | 0 | 0 |  | Vlastní | Indiv | 0 | 0 |  | Práce | Běžná |  |  |  | POL1_1
|  | Výsadba trvalek a okrasných travin : | [25 empty] | VV | 0
|  | sortiment : | [25 empty] | VV | 0
|  | 122 |  | 122 | [23 empty] | VV | 0
|  | Mezisoučet |  | 122 | [23 empty] | VV | 1
Díl: | SAD09 | Založení xerotermního záhonu (duny) |  |  |  | 0 |  | 0 |  | 0 |  | 0 |  | 54.35 |  | 0 |  |  |  |  | 440.84 | [6 empty] | DIL
|  | v průběhu prací je nutno se vyhnout poškození stájících kabelových vedení která se v místě živého plotu mohou nacházet | [25 empty] | POP |  | v průběhu prací je nutno se vyhnout poškození stájících kabelových vedení která se v místě živého plotu mohou nacházet
163 | 131201111R00 | Hloubení nezapaž. jam hor.3 do 100 m3 | m3 | 108.0828 |  | 0 |  | 0 |  | 0 | 21 | 0 | 0 | 0 | 0 | 0 |  | RTS 25/ I | RTS 24/ II | 0.12 | 12.97 |  | Práce | Běžná |  |  |  | POL1_1
|  | Založení xerotermního záhonu (duny) : | [25 empty] | VV | 0
|  | plocha záhonů : | [25 empty] | VV | 0
|  | odstranění stávající zeminy (15+6cm) : | [25 empty] | VV | 0
|  | 514,68*0,21 |  | 108.0828 | [23 empty] | VV | 0
|  | Mezisoučet |  | 108.0828 | [23 empty] | VV | 1
164 | 162301101R00x | Vodorovné přemístění výkopku z hor.1-4 do 250 m | m3 | 193.005 |  | 0 |  | 0 |  | 0 | 21 | 0 | 0 | 0 | 0 | 0 |  | Vlastní | Indiv | 0.01 | 1.93 |  | Práce | Běžná |  |  |  | POL1_
|  | výkop -> mezideponie : | [25 empty] | VV | 0
|  | Odkaz na mn. položky pořadí 163 : 108,08280 |  | 108.0828 | [23 empty] | VV | 5
|  | Mezisoučet |  | 108.0828 | [23 empty] | VV | 1
|  | modelace : | [25 empty] | VV | 0
|  | terénní modelace : | [25 empty] | VV | 0
|  | podorničí : | [25 empty] | VV | 0
|  | 84,9222 |  | 84.9222 | [23 empty] | VV | 0
|  | Mezisoučet |  | 84.9222 | [23 empty] | VV | 1
165 | 171201201R00 | Uložení sypaniny na skl.-sypanina na výšku přes 2m | m3 | 108.0828 |  | 0 |  | 0 |  | 0 | 21 | 0 | 0 | 0 | 0 | 0 |  | RTS 25/ I | RTS 24/ II | 0.01 | 1.08 |  | Práce | Běžná |  |  |  | POL1_
|  | výkop -> mezideponie : | [25 empty] | VV | 0
|  | Odkaz na mn. položky pořadí 163 : 108,08280 |  | 108.0828 | [23 empty] | VV | 5
|  | Mezisoučet |  | 108.0828 | [23 empty] | VV | 1
166 | 167101101R00 | Nakládání výkopku z hor. 1 ÷ 4 v množství do 100 m3 | m3 | 108.0828 |  | 0 |  | 0 |  | 0 | 21 | 0 | 0 | 0 | 0 | 0 |  | RTS 25/ I | RTS 24/ II | 0.652 | 70.47 |  | Práce | Běžná |  |  |  | POL1_
|  | výkop -> mezideponie : | [25 empty] | VV | 0
|  | Odkaz na mn. položky pořadí 163 : 108,08280 |  | 108.0828 | [23 empty] | VV | 5
|  | Mezisoučet |  | 108.0828 | [23 empty] | VV | 1
167 | 162601101R00 | Vodorovné přemístění výkopku z hor.1-4 do 4000 m | m3 | 23.1606 |  | 0 |  | 0 |  | 0 | 21 | 0 | 0 | 0 | 0 | 0 |  | RTS 25/ I | RTS 24/ II | 0.011 | 0.25 |  | Práce | Běžná |  |  |  | POL1_
|  | Předpoklad odvozu - skládka hodonín, Michal Špaček | [25 empty] | POP
|  | mezideponie -> odvoz : | [25 empty] | VV | 0
|  | Odkaz na mn. položky pořadí 163 : 108,08280 |  | 108.0828 | [23 empty] | VV | 5
|  | Mezisoučet |  | 108.0828 | [23 empty] | VV | 1
|  | - modelace : | [25 empty] | VV | 0
|  | terénní modelace : | [25 empty] | VV | 0
|  | podorničí : | [25 empty] | VV | 0
|  | -84,9222 |  | -84.9222 | [23 empty] | VV | 0
|  | Mezisoučet |  | -84.9222 | [23 empty] | VV | 1
168 | 199000002R00x | Poplatek za skládku horniny 1- 4, č. dle katal. odpadů 17 05 04 | t | 41.6891 |  | 0 |  | 0 |  | 0 | 21 | 0 | 0 | 0 | 0 | 0 |  | Vlastní | Indiv | 0 | 0 |  | Práce | Běžná |  |  |  | POL1_
|  | Předpoklad odvozu - skládka hodonín, Michal Špaček | [25 empty] | POP
|  | Začátek provozního součtu | [25 empty] | VV
|  | mezideponie -> odvoz : | [25 empty] | VV | 2
|  | 108,0828 |  | 108.0828 | [23 empty] | VV | 2
[28 empty] | VV | 2
|  | - modelace : | [25 empty] | VV | 2
|  | terénní modelace : | [25 empty] | VV | 2
|  | podorničí : | [25 empty] | VV | 2
|  | -84,9222 |  | -84.9222 | [23 empty] | VV | 2
|  | Mezisoučet |  | 23.1606 | [23 empty] | VV | 3
|  | Konec provozního součtu | [25 empty] | VV
|  | přepočet na tuny = 1,8 t /m3 : | [25 empty] | VV | 0
|  | 23,1606*1,8 |  | 41.6891 | [23 empty] | VV | 0
|  | Mezisoučet |  | 41.6891 | [23 empty] | VV | 1
169 | 171101103R00x | Uložení sypaniny do násypů zhutněných na 100% PS | m3 | 84.9222 |  | 0 |  | 0 |  | 0 | 21 | 0 | 0 | 0 | 0 | 0 |  | Vlastní | Indiv | 0.05 | 4.25 |  | Práce | Důležitá |  |  |  | POL1_
|  | modelace : | [25 empty] | VV | 0
|  | terénní modelace : | [25 empty] | VV | 0
|  | podorničí : | [25 empty] | VV | 0
|  | 84,9222 |  | 84.9222 | [23 empty] | VV | 0
|  | Mezisoučet |  | 84.9222 | [23 empty] | VV | 1
170 | 181201101R00 | Úprava pláně v násypech v hor. 1-4, bez zhutnění | m2 | 514.68 |  | 0 |  | 0 |  | 0 | 21 | 0 | 0 | 0 | 0 | 0 |  | RTS 25/ I | RTS 24/ II | 0.013 | 6.69 |  | Práce | Běžná |  |  |  | POL1_
|  | Založení xerotermního záhonu (duny) : | [25 empty] | VV | 0
|  | plocha záhonů : | [25 empty] | VV | 0
|  | odstranění stávající zeminy (15+6cm) : | [25 empty] | VV | 0
|  | 514,68 |  | 514.68 | [23 empty] | VV | 0
|  | Mezisoučet |  | 514.68 | [23 empty] | VV | 1
171 | 174101101R00 | Zásyp jam, rýh, šachet se zhutněním | m3 | 162.1242 |  | 0 |  | 0 |  | 0 | 21 | 0 | 0 | 0 | 0 | 0 |  | RTS 25/ I | RTS 24/ II | 0.202 | 32.75 |  | Práce | Běžná |  |  |  | POL1_
|  | včetně strojního přemístění materiálu pro zásyp ze vzdálenosti do 10 m od okraje zásypu | [25 empty] | POP
|  | Založení xerotermního záhonu (duny) : | [25 empty] | VV | 0
|  | substrát dodávka : | [25 empty] | VV | 0
|  | 77,202 |  | 77.202 | [23 empty] | VV | 0
|  | Mezisoučet |  | 77.202 | [23 empty] | VV | 1
|  | terénní modelace : | [25 empty] | VV | 0
|  | 84,9222 |  | 84.9222 | [23 empty] | VV | 0
|  | Mezisoučet |  | 84.9222 | [23 empty] | VV | 1
172 | 10371500Rx06a | dodávka substrátu - využití místní ornice + mísení kompostu a písku / kameniva (dle PD) | m3 | 84.9222 |  | 0 |  | 0 |  | 0 | 21 | 0 | 0 | 0 | 0 | 0 |  | Vlastní | Indiv | 0 | 0 |  | Práce | Důležitá |  |  |  | POL1_
|  | Založení xerotermního záhonu (duny) : | [25 empty] | VV | 0
|  | substrát dodávka : | [25 empty] | VV | 0
|  | 77,202 |  | 77.202 | [23 empty] | VV | 0
|  | Mezisoučet |  | 77.202 | [23 empty] | VV | 1
|  | Koeficient ztratné: 0,1 |  | 7.7202 | [23 empty] | VV | 4
173 | 18400x01 | katrování ornice | m3 | 50.96 |  | 0 |  | 0 |  | 0 | 21 | 0 | 0 | 0 | 0 | 0 |  | Vlastní | Indiv | 0 | 0 |  | Práce | Důležitá |  |  |  | POL1_
|  | Využití místní ornice : | [25 empty] | VV | 0
|  | 50,96 |  | 50.96 | [23 empty] | VV | 0
|  | Mezisoučet |  | 50.96 | [23 empty] | VV | 1
174 | 18400x02 | vylepšení půdním kondicionérem | kg | 76.44 |  | 0 |  | 0 |  | 0 | 21 | 0 | 0 | 0 | 0 | 0 |  | Vlastní | Indiv | 0 | 0 |  | Práce | Důležitá |  |  |  | POL1_
|  | Využití místní ornice : | [25 empty] | VV | 0
|  | 1,50*50,96 |  | 76.44 | [23 empty] | VV | 0
|  | Mezisoučet |  | 76.44 | [23 empty] | VV | 1
175 | 18400x03 | dodávka půdního kondicionéru (dle PD) | kg | 84.084 |  | 0 |  | 0 |  | 0 | 21 | 0 | 0 | 0 | 0 | 0 |  | Vlastní | Indiv | 0 | 0 |  | Specifikace | Důležitá |  |  |  | POL3_
|  | Využití místní ornice : | [25 empty] | VV | 0
|  | 1,50*50,96 |  | 76.44 | [23 empty] | VV | 0
|  | Mezisoučet |  | 76.44 | [23 empty] | VV | 1
|  | Koeficient ztratné: 0,1 |  | 7.644 | [23 empty] | VV | 4
176 | 184921093R00 | Mulčování rostlin tl. do 0,1 m rovina | m2 | 514.68 |  | 0 |  | 0 |  | 0 | 21 | 0 | 0 | 0 | 0 | 0 |  | RTS 25/ I | RTS 24/ II | 0.16 | 82.35 |  | Práce | Běžná |  |  |  | POL1_
|  | Založení xerotermního záhonu (duny) : | [25 empty] | VV | 0
|  | plocha záhonů : | [25 empty] | VV | 0
|  | mulčování : | [25 empty] | VV | 0
|  | 514,68 |  | 514.68 | [23 empty] | VV | 0
|  | Mezisoučet |  | 514.68 | [23 empty] | VV | 1
177 | 58333664Rx01 | pískový mulč - fr 4/8 a 8/16 v poměru 1:1 (dle PD) | m3 | 33.9689 |  | 0 |  | 0 |  | 0 | 21 | 0 | 1.6 | 54.35 | 0 | 0 |  | Vlastní | Indiv | 0 | 0 |  | Specifikace | Běžná |  |  |  | POL3_
|  | písek – říční písek bez zahlinění – 90% | [25 empty] | POP
|  | štěrk frakce 4/8mm – 10% | [25 empty] | POP
|  | Založení xerotermního záhonu (duny) : | [25 empty] | VV | 0
|  | plocha záhonů : | [25 empty] | VV | 0
|  | mulčování : | [25 empty] | VV | 0
|  | 514,68*0,06 |  | 30.8808 | [23 empty] | VV | 0
|  | Mezisoučet |  | 30.8808 | [23 empty] | VV | 1
|  | Koeficient ztratné: 0,1 |  | 3.0881 | [23 empty] | VV | 4
178 | 183204112R00 | Výsadba trvalek | kus | 3454 |  | 0 |  | 0 |  | 0 | 21 | 0 | 0 | 0 | 0 | 0 |  | RTS 25/ I | RTS 24/ II | 0.013 | 44.9 |  | Práce | Nedokončená |  |  |  | POL1_
|  | Založení xerotermního záhonu (duny) : | [25 empty] | VV | 0
|  | trvalky výsadba : | [25 empty] | VV | 0
|  | 3454 |  | 3454 | [23 empty] | VV | 0
|  | Mezisoučet |  | 3454 | [23 empty] | VV | 1
179 | 183101111R00 | Hloub. jamek bez výměny půdy do 0,01 m3, svah 1:5 | kus | 3454 |  | 0 |  | 0 |  | 0 | 21 | 0 | 0 | 0 | 0 | 0 |  | RTS 25/ I | RTS 24/ II | 0.024 | 82.9 |  | Práce | Nedokončená |  |  |  | POL1_
|  | Založení xerotermního záhonu (duny) : | [25 empty] | VV | 0
|  | trvalky výsadba : | [25 empty] | VV | 0
|  | 3454 |  | 3454 | [23 empty] | VV | 0
|  | Mezisoučet |  | 3454 | [23 empty] | VV | 1
180 | 185804511R00 | Odplevelení záhonu květin v rovině | m2 | 514.68 |  | 0 |  | 0 |  | 0 | 21 | 0 | 0 | 0 | 0 | 0 |  | RTS 25/ I | RTS 24/ II | 0.172 | 88.52 |  | Práce | Běžná |  |  |  | POL1_
|  | Odplevelení výsadeb s nakypřením, s naložením na dopravní prostředek, s odvozem do 20 km a se složením včetně poplatku za skládku | [25 empty] | POP |  | Odplevelení výsadeb s nakypřením, s naložením na dopravní prostředek, s odvozem do 20 km a se složením včetně poplatku za skládku
|  | Založení xerotermního záhonu (duny) : | [25 empty] | VV | 0
|  | plocha záhonů : | [25 empty] | VV | 0
|  | odstranění stávající zeminy (15+6cm) : | [25 empty] | VV | 0
|  | 514,68 |  | 514.68 | [23 empty] | VV | 0
|  | Mezisoučet |  | 514.68 | [23 empty] | VV | 1
181 | 185804312R00 | Zalití rostlin vodou plochy nad 20 m2 | m3 | 10.2936 |  | 0 |  | 0 |  | 0 | 21 | 0 | 0 | 0 | 0 | 0 |  | RTS 25/ I | RTS 24/ II | 0.26 | 2.68 |  | Práce | Běžná |  |  |  | POL1_
|  | Založení xerotermního záhonu (duny) : | [25 empty] | VV | 0
|  | plocha záhonů : | [25 empty] | VV | 0
|  | 10 l na 1m2 : | [25 empty] | VV | 0
|  | 2 etapy : | [25 empty] | VV | 0
|  | 2*0,01*514,68 |  | 10.2936 | [23 empty] | VV | 0
|  | Mezisoučet |  | 10.2936 | [23 empty] | VV | 1
182 | 185851111R00 | Dovoz vody pro zálivku rostlin do 6 km | m3 | 10.2936 |  | 0 |  | 0 |  | 0 | 21 | 0 | 0 | 0 | 0 | 0 |  | RTS 25/ I | RTS 24/ II | 0.884 | 9.1 |  | Práce | Běžná |  |  |  | POL1_
|  | Založení xerotermního záhonu (duny) : | [25 empty] | VV | 0
|  | plocha záhonů : | [25 empty] | VV | 0
|  | 10 l na 1m2 : | [25 empty] | VV | 0
|  | 2 etapy : | [25 empty] | VV | 0
|  | 2*0,01*514,68 |  | 10.2936 | [23 empty] | VV | 0
|  | Mezisoučet |  | 10.2936 | [23 empty] | VV | 1
183 | SADx09001 | dodávka sortimentu - Anaphalis margaritacea 'Neuschnee' (dle PD) | ks | 80 |  | 0 |  | 0 |  | 0 | 21 | 0 | 0 | 0 | 0 | 0 |  | Vlastní | Indiv | 0 | 0 |  | Práce | Nedokončená |  |  |  | POL1_1
184 | SADx09002 | dodávka sortimentu - Asphodeline lutea (dle PD) | ks | 67 |  | 0 |  | 0 |  | 0 | 21 | 0 | 0 | 0 | 0 | 0 |  | Vlastní | Indiv | 0 | 0 |  | Práce | Nedokončená |  |  |  | POL1_1
185 | SADx09003 | dodávka sortimentu - Aster ericoides 'First Snow' (dle PD) | ks | 144 |  | 0 |  | 0 |  | 0 | 21 | 0 | 0 | 0 | 0 | 0 |  | Vlastní | Indiv | 0 | 0 |  | Práce | Nedokončená |  |  |  | POL1_1
186 | SADx09004 | dodávka sortimentu - Aster frikartii 'Mönch' (dle PD) | ks | 135 |  | 0 |  | 0 |  | 0 | 21 | 0 | 0 | 0 | 0 | 0 |  | Vlastní | Indiv | 0 | 0 |  | Práce | Nedokončená |  |  |  | POL1_1
187 | SADx09005 | dodávka sortimentu - Baptisia alba var. alba (dle PD) | ks | 48 |  | 0 |  | 0 |  | 0 | 21 | 0 | 0 | 0 | 0 | 0 |  | Vlastní | Indiv | 0 | 0 |  | Práce | Nedokončená |  |  |  | POL1_1
188 | SADx09006 | dodávka sortimentu - Bouteloua gracilis (dle PD) | ks | 431 |  | 0 |  | 0 |  | 0 | 21 | 0 | 0 | 0 | 0 | 0 |  | Vlastní | Indiv | 0 | 0 |  | Práce | Nedokončená |  |  |  | POL1_1
189 | SADx09007 | dodávka sortimentu - Calamintha nepeta (dle PD) | ks | 189 |  | 0 |  | 0 |  | 0 | 21 | 0 | 0 | 0 | 0 | 0 |  | Vlastní | Indiv | 0 | 0 |  | Práce | Nedokončená |  |  |  | POL1_1
190 | SADx09008 | dodávka sortimentu - Cerastium tomentosum var. columnae (dle PD) | ks | 42 |  | 0 |  | 0 |  | 0 | 21 | 0 | 0 | 0 | 0 | 0 |  | Vlastní | Indiv | 0 | 0 |  | Práce | Nedokončená |  |  |  | POL1_1
191 | SADx09009 | dodávka sortimentu - Dendranthema arcticum 'Stella' (dle PD) | ks | 94 |  | 0 |  | 0 |  | 0 | 21 | 0 | 0 | 0 | 0 | 0 |  | Vlastní | Indiv | 0 | 0 |  | Práce | Nedokončená |  |  |  | POL1_1
192 | SADx09010 | dodávka sortimentu - Dianthus mix 'Babí Lom'a 'Blanka' (dle PD) | ks | 89 |  | 0 |  | 0 |  | 0 | 21 | 0 | 0 | 0 | 0 | 0 |  | Vlastní | Indiv | 0 | 0 |  | Práce | Nedokončená |  |  |  | POL1_1
193 | SADx09011 | dodávka sortimentu - Eragrostis spectabilis (dle PD) | ks | 153 |  | 0 |  | 0 |  | 0 | 21 | 0 | 0 | 0 | 0 | 0 |  | Vlastní | Indiv | 0 | 0 |  | Práce | Nedokončená |  |  |  | POL1_1
194 | SADx09012 | dodávka sortimentu - Eringium yuccifolium (dle PD) | ks | 52 |  | 0 |  | 0 |  | 0 | 21 | 0 | 0 | 0 | 0 | 0 |  | Vlastní | Indiv | 0 | 0 |  | Práce | Nedokončená |  |  |  | POL1_1
195 | SADx09013 | dodávka sortimentu - Euphorbia polychroma 'Bonfire' (dle PD) | ks | 177 |  | 0 |  | 0 |  | 0 | 21 | 0 | 0 | 0 | 0 | 0 |  | Vlastní | Indiv | 0 | 0 |  | Práce | Nedokončená |  |  |  | POL1_1
196 | SADx09014 | dodávka sortimentu - Festuca meierii (dle PD) | ks | 119 |  | 0 |  | 0 |  | 0 | 21 | 0 | 0 | 0 | 0 | 0 |  | Vlastní | Indiv | 0 | 0 |  | Práce | Nedokončená |  |  |  | POL1_1
197 | SADx09015 | dodávka sortimentu - Gaura lindheimeri (dle PD) | ks | 146 |  | 0 |  | 0 |  | 0 | 21 | 0 | 0 | 0 | 0 | 0 |  | Vlastní | Indiv | 0 | 0 |  | Práce | Nedokončená |  |  |  | POL1_1
198 | SADx09016 | dodávka sortimentu - Iris barbata (TB) 'Night Owl' (dle PD) | ks | 33 |  | 0 |  | 0 |  | 0 | 21 | 0 | 0 | 0 | 0 | 0 |  | Vlastní | Indiv | 0 | 0 |  | Práce | Nedokončená |  |  |  | POL1_1
199 | SADx09017 | dodávka sortimentu - Iris barbata (TB) 'Buttered Popcorn' (dle PD) | ks | 36 |  | 0 |  | 0 |  | 0 | 21 | 0 | 0 | 0 | 0 | 0 |  | Vlastní | Indiv | 0 | 0 |  | Práce | Nedokončená |  |  |  | POL1_1
200 | SADx09018 | dodávka sortimentu - Kalimeris incisa 'Blue Star' (dle PD) | ks | 78 |  | 0 |  | 0 |  | 0 | 21 | 0 | 0 | 0 | 0 | 0 |  | Vlastní | Indiv | 0 | 0 |  | Práce | Nedokončená |  |  |  | POL1_1
201 | SADx09019 | dodávka sortimentu - Lithodora diffusa 'Grace Ward' (dle PD) | ks | 92 |  | 0 |  | 0 |  | 0 | 21 | 0 | 0 | 0 | 0 | 0 |  | Vlastní | Indiv | 0 | 0 |  | Práce | Nedokončená |  |  |  | POL1_1
202 | SADx09020 | dodávka sortimentu - Nepeta racemosa 'Grog' (dle PD) | ks | 102 |  | 0 |  | 0 |  | 0 | 21 | 0 | 0 | 0 | 0 | 0 |  | Vlastní | Indiv | 0 | 0 |  | Práce | Nedokončená |  |  |  | POL1_1
203 | SADx09021 | dodávka sortimentu - Oenothera speciosa 'Siskiyou Pink' (dle PD) | ks | 83 |  | 0 |  | 0 |  | 0 | 21 | 0 | 0 | 0 | 0 | 0 |  | Vlastní | Indiv | 0 | 0 |  | Práce | Nedokončená |  |  |  | POL1_1
204 | SADx09022 | dodávka sortimentu - Phlomis russeliana (dle PD) | ks | 91 |  | 0 |  | 0 |  | 0 | 21 | 0 | 0 | 0 | 0 | 0 |  | Vlastní | Indiv | 0 | 0 |  | Práce | Nedokončená |  |  |  | POL1_1
205 | SADx09023 | dodávka sortimentu - Salvia officinalis 'Berggarten' (dle PD) | ks | 135 |  | 0 |  | 0 |  | 0 | 21 | 0 | 0 | 0 | 0 | 0 |  | Vlastní | Indiv | 0 | 0 |  | Práce | Nedokončená |  |  |  | POL1_1
206 | SADx09024 | dodávka sortimentu - Sedum telephium 'Matrona' (dle PD) | ks | 109 |  | 0 |  | 0 |  | 0 | 21 | 0 | 0 | 0 | 0 | 0 |  | Vlastní | Indiv | 0 | 0 |  | Práce | Nedokončená |  |  |  | POL1_1
207 | SADx09025 | dodávka sortimentu - Sesleria autumnalis (dle PD) | ks | 671 |  | 0 |  | 0 |  | 0 | 21 | 0 | 0 | 0 | 0 | 0 |  | Vlastní | Indiv | 0 | 0 |  | Práce | Nedokončená |  |  |  | POL1_1
208 | SADx09026 | dodávka sortimentu - Teucrium chamaedrys (dle PD) | ks | 58 |  | 0 |  | 0 |  | 0 | 21 | 0 | 0 | 0 | 0 | 0 |  | Vlastní | Indiv | 0 | 0 |  | Práce | Nedokončená |  |  |  | POL1_1
Díl: | SAD10 | VÝSADBA CIBULOVIN |  |  |  | 0 |  | 0 |  | 0 |  | 0 |  | 0 |  | 0 |  |  |  |  | 587.16 | [6 empty] | DIL
209 | 183204113R00 | Výsadba cibulí nebo hlíz | kus | 16776 |  | 0 |  | 0 |  | 0 | 21 | 0 | 0 | 0 | 0 | 0 |  | RTS 25/ I | RTS 24/ II | 0.011 | 184.54 |  | Práce | Nedokončená |  |  |  | POL1_
|  | VÝSADBA CIBULOVIN do záhonu : | [25 empty] | VV | 0
|  | hloubení jamek : | [25 empty] | VV | 0
|  | 16776 |  | 16776 | [23 empty] | VV | 0
|  | Mezisoučet |  | 16776 | [23 empty] | VV | 1
210 | 183101111R00x | Hloub. jamek bez výměny půdy do 0,005 m3, svah 1:5 | kus | 16776 |  | 0 |  | 0 |  | 0 | 21 | 0 | 0 | 0 | 0 | 0 |  | Vlastní | Indiv | 0.024 | 402.62 |  | Práce | Nedokončená |  |  |  | POL1_
|  | VÝSADBA CIBULOVIN do záhonu : | [25 empty] | VV | 0
|  | hloubení jamek : | [25 empty] | VV | 0
|  | 16776 |  | 16776 | [23 empty] | VV | 0
|  | Mezisoučet |  | 16776 | [23 empty] | VV | 1
211 | SADx10001 | dodávka sortimentu - Allium amethystinum 'Red Mohican' (dle PD) | ks | 150 |  | 0 |  | 0 |  | 0 | 21 | 0 | 0 | 0 | 0 | 0 |  | Vlastní | Indiv | 0 | 0 |  | Práce | Nedokončená |  |  |  | POL1_1
212 | SADx10002 | dodávka sortimentu - allium atropurpureum (dle PD) | ks | 908 |  | 0 |  | 0 |  | 0 | 21 | 0 | 0 | 0 | 0 | 0 |  | Vlastní | Indiv | 0 | 0 |  | Práce | Nedokončená |  |  |  | POL1_1
213 | SADx10003 | dodávka sortimentu - Allium nigrum (dle PD) | ks | 1380 |  | 0 |  | 0 |  | 0 | 21 | 0 | 0 | 0 | 0 | 0 |  | Vlastní | Indiv | 0 | 0 |  | Práce | Nedokončená |  |  |  | POL1_1
214 | SADx10004 | dodávka sortimentu - Allium sphaerocephalon (dle PD) | ks | 672 |  | 0 |  | 0 |  | 0 | 21 | 0 | 0 | 0 | 0 | 0 |  | Vlastní | Indiv | 0 | 0 |  | Práce | Nedokončená |  |  |  | POL1_1
215 | SADx10005 | dodávka sortimentu - Allium tuberosum (dle PD) | ks | 252 |  | 0 |  | 0 |  | 0 | 21 | 0 | 0 | 0 | 0 | 0 |  | Vlastní | Indiv | 0 | 0 |  | Práce | Nedokončená |  |  |  | POL1_1
216 | SADx10006 | dodávka sortimentu - Camassia leichtlinii 'Alba' (dle PD) | ks | 230 |  | 0 |  | 0 |  | 0 | 21 | 0 | 0 | 0 | 0 | 0 |  | Vlastní | Indiv | 0 | 0 |  | Práce | Nedokončená |  |  |  | POL1_1
217 | SADx10007 | dodávka sortimentu - Crocus jeanne d'arc (dle PD) | ks | 2016 |  | 0 |  | 0 |  | 0 | 21 | 0 | 0 | 0 | 0 | 0 |  | Vlastní | Indiv | 0 | 0 |  | Práce | Nedokončená |  |  |  | POL1_1
218 | SADx10008 | dodávka sortimentu - Iris 'J.S. Dijt' (dle PD) | ks | 2016 |  | 0 |  | 0 |  | 0 | 21 | 0 | 0 | 0 | 0 | 0 |  | Vlastní | Indiv | 0 | 0 |  | Práce | Nedokončená |  |  |  | POL1_1
219 | SADx10009 | dodávka sortimentu - Narcissus cordubensis (dle PD) | ks | 2208 |  | 0 |  | 0 |  | 0 | 21 | 0 | 0 | 0 | 0 | 0 |  | Vlastní | Indiv | 0 | 0 |  | Práce | Nedokončená |  |  |  | POL1_1
220 | SADx10010 | dodávka sortimentu - Narcissus poeticus var. recurvus (dle PD) | ks | 4116 |  | 0 |  | 0 |  | 0 | 21 | 0 | 0 | 0 | 0 | 0 |  | Vlastní | Indiv | 0 | 0 |  | Práce | Nedokončená |  |  |  | POL1_1
221 | SADx10011 | dodávka sortimentu - Tulip 'Catherina' (dle PD) | ks | 2828 |  | 0 |  | 0 |  | 0 | 21 | 0 | 0 | 0 | 0 | 0 |  | Vlastní | Indiv | 0 | 0 |  | Práce | Nedokončená |  |  |  | POL1_1
Díl: | SAD11 | TRÁVNÍKY - štěrkový trávník |  |  |  | 0 |  | 0 |  | 0 |  | 0 |  | 5.09 |  | 0 |  |  |  |  | 85.48 | [6 empty] | DIL
222 | 131201111R00 | Hloubení nezapaž. jam hor.3 do 100 m3 | m3 | 21.141 |  | 0 |  | 0 |  | 0 | 21 | 0 | 0 | 0 | 0 | 0 |  | RTS 25/ I | RTS 24/ II | 0.12 | 2.54 |  | Práce | Běžná |  |  |  | POL1_1
|  | štěrkový trávník : | [25 empty] | VV | 0
|  | u trafostanice a podél nájezdu : | [25 empty] | VV | 0
|  | výkop 27cm na založení souvrství : | [25 empty] | VV | 0
|  | 0,27*78,30 |  | 21.141 | [23 empty] | VV | 0
|  | Mezisoučet |  | 21.141 | [23 empty] | VV | 1
223 | 162301101R00x | Vodorovné přemístění výkopku z hor.1-4 do 250 m | m3 | 21.141 |  | 0 |  | 0 |  | 0 | 21 | 0 | 0 | 0 | 0 | 0 |  | Vlastní | Indiv | 0.01 | 0.21 |  | Práce | Běžná |  |  |  | POL1_
|  | výkop -> mezideponie : | [25 empty] | VV | 0
|  | Odkaz na mn. položky pořadí 222 : 21,14100 |  | 21.141 | [23 empty] | VV | 5
[28 empty] | VV | 0
|  | Mezisoučet |  | 21.141 | [23 empty] | VV | 1
224 | 171201201R00 | Uložení sypaniny na skl.-sypanina na výšku přes 2m | m3 | 21.141 |  | 0 |  | 0 |  | 0 | 21 | 0 | 0 | 0 | 0 | 0 |  | RTS 25/ I | RTS 24/ II | 0.01 | 0.21 |  | Práce | Běžná |  |  |  | POL1_
|  | výkop -> mezideponie : | [25 empty] | VV | 0
|  | Odkaz na mn. položky pořadí 222 : 21,14100 |  | 21.141 | [23 empty] | VV | 5
|  | Mezisoučet |  | 21.141 | [23 empty] | VV | 1
225 | 167101101R00 | Nakládání výkopku z hor. 1 ÷ 4 v množství do 100 m3 | m3 | 21.141 |  | 0 |  | 0 |  | 0 | 21 | 0 | 0 | 0 | 0 | 0 |  | RTS 25/ I | RTS 24/ II | 0.652 | 13.78 |  | Práce | Běžná |  |  |  | POL1_
|  | výkop -> mezideponie : | [25 empty] | VV | 0
|  | Odkaz na mn. položky pořadí 222 : 21,14100 |  | 21.141 | [23 empty] | VV | 5
|  | Mezisoučet |  | 21.141 | [23 empty] | VV | 1
226 | 162601101R00 | Vodorovné přemístění výkopku z hor.1-4 do 4000 m | m3 | 21.141 |  | 0 |  | 0 |  | 0 | 21 | 0 | 0 | 0 | 0 | 0 |  | RTS 25/ I | RTS 24/ II | 0.011 | 0.23 |  | Práce | Běžná |  |  |  | POL1_
|  | Předpoklad odvozu - skládka hodonín, Michal Špaček | [25 empty] | POP
|  | výkop -> mezideponie : | [25 empty] | VV | 0
|  | Odkaz na mn. položky pořadí 222 : 21,14100 |  | 21.141 | [23 empty] | VV | 5
|  | Mezisoučet |  | 21.141 | [23 empty] | VV | 1
227 | 199000002R00x | Poplatek za skládku horniny 1- 4, č. dle katal. odpadů 17 05 04 | t | 38.0538 |  | 0 |  | 0 |  | 0 | 21 | 0 | 0 | 0 | 0 | 0 |  | Vlastní | Indiv | 0 | 0 |  | Práce | Běžná |  |  |  | POL1_
|  | Předpoklad odvozu - skládka hodonín, Michal Špaček | [25 empty] | POP
|  | Začátek provozního součtu | [25 empty] | VV
|  | výkop -> mezideponie : | [25 empty] | VV | 2
|  | 21,141 |  | 21.141 | [23 empty] | VV | 2
|  | Mezisoučet |  | 21.141 | [23 empty] | VV | 3
|  | Konec provozního součtu | [25 empty] | VV
|  | přepočet na tuny = 1,8 t /m3 : | [25 empty] | VV | 0
|  | 21,141*1,8 |  | 38.0538 | [23 empty] | VV | 0
|  | Mezisoučet |  | 38.0538 | [23 empty] | VV | 1
228 | 181201102R00 | Úprava pláně v násypech v hor. 1-4, se zhutněním | m2 | 78.3 |  | 0 |  | 0 |  | 0 | 21 | 0 | 0 | 0 | 0 | 0 |  | RTS 25/ I | RTS 24/ II | 0.018 | 1.41 |  | Práce | Běžná |  |  |  | POL1_
|  | štěrkový trávník : | [25 empty] | VV | 0
|  | u trafostanice a podél nájezdu : | [25 empty] | VV | 0
|  | rozprostřední substrátu 20% : | [25 empty] | VV | 0
|  | 78,30 |  | 78.3 | [23 empty] | VV | 0
|  | Mezisoučet |  | 78.3 | [23 empty] | VV | 1
229 | 171101103R00 | Uložení sypaniny do násypů zhutněných | m3 | 15.66 |  | 0 |  | 0 |  | 0 | 21 | 0 | 0 | 0 | 0 | 0 |  | RTS 25/ I | RTS 24/ II | 0.054 | 0.85 |  | Práce | Běžná |  |  |  | POL1_
|  | štěrkový trávník : | [25 empty] | VV | 0
|  | u trafostanice a podél nájezdu : | [25 empty] | VV | 0
|  | rozprostřední substrátu 20% : | [25 empty] | VV | 0
|  | 0,20*78,30 |  | 15.66 | [23 empty] | VV | 0
|  | Mezisoučet |  | 15.66 | [23 empty] | VV | 1
230 | 10371500Rx06a | dodávka substrátu - využití místní ornice + mísení kompostu a písku / kameniva (dle PD) | m3 | 17.226 |  | 0 |  | 0 |  | 0 | 21 | 0 | 0 | 0 | 0 | 0 |  | Vlastní | Indiv | 0 | 0 |  | Práce | Důležitá |  |  |  | POL1_
|  | štěrkový trávník : | [25 empty] | VV | 0
|  | u trafostanice a podél nájezdu : | [25 empty] | VV | 0
|  | rozprostřední substrátu 20% : | [25 empty] | VV | 0
|  | 0,20*78,30 |  | 15.66 | [23 empty] | VV | 0
|  | Mezisoučet |  | 15.66 | [23 empty] | VV | 1
|  | Koeficient ztratné: 0,1 |  | 1.566 | [23 empty] | VV | 4
231 | 18400x01 | katrování ornice | m3 | 12.11 |  | 0 |  | 0 |  | 0 | 21 | 0 | 0 | 0 | 0 | 0 |  | Vlastní | Indiv | 0 | 0 |  | Práce | Důležitá |  |  |  | POL1_
|  | Využití místní ornice : | [25 empty] | VV | 0
|  | 17,3*0,70 |  | 12.11 | [23 empty] | VV | 0
|  | Mezisoučet |  | 12.11 | [23 empty] | VV | 1
232 | 18400x02 | vylepšení půdním kondicionérem | kg | 18.165 |  | 0 |  | 0 |  | 0 | 21 | 0 | 0 | 0 | 0 | 0 |  | Vlastní | Indiv | 0 | 0 |  | Práce | Důležitá |  |  |  | POL1_
|  | Využití místní ornice : | [25 empty] | VV | 0
|  | 1,50*17,3*0,70 |  | 18.165 | [23 empty] | VV | 0
|  | Mezisoučet |  | 18.165 | [23 empty] | VV | 1
233 | 18400x03 | dodávka půdního kondicionéru (dle PD) | kg | 19.9815 |  | 0 |  | 0 |  | 0 | 21 | 0 | 0 | 0 | 0 | 0 |  | Vlastní | Indiv | 0 | 0 |  | Specifikace | Důležitá |  |  |  | POL3_
|  | Využití místní ornice : | [25 empty] | VV | 0
|  | 1,50*17,3*0,70 |  | 18.165 | [23 empty] | VV | 0
|  | Mezisoučet |  | 18.165 | [23 empty] | VV | 1
|  | Koeficient ztratné: 0,1 |  | 1.8165 | [23 empty] | VV | 4
234 | 181301101R00 | Rozprostření ornice, rovina, tl. do 10 cm do 500m2 | m2 | 78.3 |  | 0 |  | 0 |  | 0 | 21 | 0 | 0 | 0 | 0 | 0 |  | RTS 25/ I | RTS 24/ II | 0.13 | 10.18 |  | Práce | Běžná |  |  |  | POL1_
|  | štěrkový trávník : | [25 empty] | VV | 0
|  | u trafostanice a podél nájezdu : | [25 empty] | VV | 0
|  | doplnění 3cm ornice : | [25 empty] | VV | 0
|  | 78,30 |  | 78.3 | [23 empty] | VV | 0
|  | Mezisoučet |  | 78.3 | [23 empty] | VV | 1
235 | 18400x01 | katrování ornice | m3 | 2.349 |  | 0 |  | 0 |  | 0 | 21 | 0 | 0 | 0 | 0 | 0 |  | Vlastní | Indiv | 0 | 0 |  | Práce | Důležitá |  |  |  | POL1_
|  | štěrkový trávník : | [25 empty] | VV | 0
|  | u trafostanice a podél nájezdu : | [25 empty] | VV | 0
|  | doplnění 3cm ornice : | [25 empty] | VV | 0
|  | 0,03*78,30 |  | 2.349 | [23 empty] | VV | 0
|  | Mezisoučet |  | 2.349 | [23 empty] | VV | 1
236 | 180402111R00x11 | Založení trávníku výsevem v rovině | m2 | 78.3 |  | 0 |  | 0 |  | 0 | 21 | 0 | 0 | 0 | 0 | 0 |  | Vlastní | RTS 23/ II | 0.06 | 4.7 |  | Práce | Běžná |  |  |  | POL1_
|  | štěrkový trávník : | [25 empty] | VV | 0
|  | u trafostanice a podél nájezdu : | [25 empty] | VV | 0
|  | výsev směsi štěrkového trávníku : | [25 empty] | VV | 0
|  | 78,30 |  | 78.3 | [23 empty] | VV | 0
|  | Mezisoučet |  | 78.3 | [23 empty] | VV | 1
237 | 00572440Rx11 | Směs travní pro štěrkový trávník (dle PD) | kg | 1.566 |  | 0 |  | 0 |  | 0 | 21 | 0 | 0.001 | 0 | 0 | 0 |  | Vlastní | Indiv | 0 | 0 |  | Specifikace | Běžná |  |  |  | POL3_
|  | štěrkový trávník : | [25 empty] | VV | 0
|  | u trafostanice a podél nájezdu : | [25 empty] | VV | 0
|  | výsev směsi štěrkového trávníku : | [25 empty] | VV | 0
|  | dodávka osevní směsi : | [25 empty] | VV | 0
|  | 1,566 |  | 1.566 | [23 empty] | VV | 0
|  | Mezisoučet |  | 1.566 | [23 empty] | VV | 1
238 | 185803211R00 | Uválcování trávníku v rovině | m2 | 78.3 |  | 0 |  | 0 |  | 0 | 21 | 0 | 0 | 0 | 0 | 0 |  | RTS 25/ I | RTS 24/ II | 0.002 | 0.16 |  | Práce | Běžná |  |  |  | POL1_
|  | štěrkový trávník : | [25 empty] | VV | 0
|  | u trafostanice a podél nájezdu : | [25 empty] | VV | 0
|  | 78,30 |  | 78.3 | [23 empty] | VV | 0
|  | Mezisoučet |  | 78.3 | [23 empty] | VV | 1
239 | 18400x02 | vylepšení půdním kondicionérem | kg | 11.745 |  | 0 |  | 0 |  | 0 | 21 | 0 | 0 | 0 | 0 | 0 |  | Vlastní | Indiv | 0 | 0 |  | Práce | Důležitá |  |  |  | POL1_
|  | 78,30*0,15 |  | 11.745 | [23 empty] | VV | 0
|  | Mezisoučet |  | 11.745 | [23 empty] | VV | 1
240 | 18400x0301 | dodávka půdního kondicionéru (dle PD) | kg | 12.9195 |  | 0 |  | 0 |  | 0 | 21 | 0 | 0 | 0 | 0 | 0 |  | Vlastní | Indiv | 0 | 0 |  | Specifikace | Důležitá |  |  |  | POL3_
|  | 78,30*0,15 |  | 11.745 | [23 empty] | VV | 0
|  | Mezisoučet |  | 11.745 | [23 empty] | VV | 1
|  | Koeficient ztratné: 0,1 |  | 1.1745 | [23 empty] | VV | 4
241 | 185802113R00 | Hnojení umělým hnojivem v rovině | kg | 1.9575 |  | 0 |  | 0 |  | 0 | 21 | 0 | 0 | 0 | 0 | 0 |  | RTS 25/ I | Indiv | 21.429 | 41.95 |  | Práce | Běžná |  |  |  | POL1_
|  | 78,30*0,025 |  | 1.9575 | [23 empty] | VV | 0
|  | Mezisoučet |  | 1.9575 | [23 empty] | VV | 1
242 | 25191158R | Hnojivo trávníkové (dle PD) | kg | 2.1532 |  | 0 |  | 0 |  | 0 | 21 | 0 | 0.001 | 0 | 0 | 0 | SPCM | RTS 25/ I | Indiv | 0 | 0 |  | Specifikace | Běžná |  |  |  | POL3_
|  | 78,30*0,025 |  | 1.9575 | [23 empty] | VV | 0
|  | Mezisoučet |  | 1.9575 | [23 empty] | VV | 1
|  | Koeficient ztratné: 0,1 |  | 0.19575 | [23 empty] | VV | 4
243 | 185803111R00 | Ošetření trávníku v rovině | m2 | 78.3 |  | 0 |  | 0 |  | 0 | 21 | 0 | 0 | 0 | 0 | 0 |  | RTS 25/ I | RTS 24/ II | 0.011 | 0.86 |  | Práce | Běžná |  |  |  | POL1_
|  | štěrkový trávník : | [25 empty] | VV | 0
|  | u trafostanice a podél nájezdu : | [25 empty] | VV | 0
|  | 78,30 |  | 78.3 | [23 empty] | VV | 0
|  | Mezisoučet |  | 78.3 | [23 empty] | VV | 1
244 | 185804312R00 | Zalití rostlin vodou plochy nad 20 m2 | m3 | 0.783 |  | 0 |  | 0 |  | 0 | 21 | 0 | 0 | 0 | 0 | 0 |  | RTS 25/ I | RTS 24/ II | 0.26 | 0.2 |  | Práce | Běžná |  |  |  | POL1_
|  | štěrkový trávník : | [25 empty] | VV | 0
|  | u trafostanice a podél nájezdu : | [25 empty] | VV | 0
|  | zálivka 10l na m2 : | [25 empty] | VV | 0
|  | 78,30*0,010 |  | 0.783 | [23 empty] | VV | 0
|  | Mezisoučet |  | 0.783 | [23 empty] | VV | 1
245 | 185851111R00 | Dovoz vody pro zálivku rostlin do 6 km | m3 | 0.783 |  | 0 |  | 0 |  | 0 | 21 | 0 | 0 | 0 | 0 | 0 |  | RTS 25/ I | RTS 24/ II | 0.884 | 0.69 |  | Práce | Běžná |  |  |  | POL1_
|  | štěrkový trávník : | [25 empty] | VV | 0
|  | u trafostanice a podél nájezdu : | [25 empty] | VV | 0
|  | zálivka 10l na m2 : | [25 empty] | VV | 0
|  | 78,30*0,010 |  | 0.783 | [23 empty] | VV | 0
|  | Mezisoučet |  | 0.783 | [23 empty] | VV | 1
246 | 111104211R00 | Pokosení trávníku parkov. svah do 1:5, odvoz 20 km | m2 | 156.6 |  | 0 |  | 0 |  | 0 | 21 | 0 | 0 | 0 | 0 | 0 |  | RTS 25/ I | RTS 24/ II | 0.008 | 1.25 |  | Práce | Běžná |  |  |  | POL1_
|  | štěrkový trávník : | [25 empty] | VV | 0
|  | přebírá se po druhé seči : | [25 empty] | VV | 0
|  | 2*78,30 |  | 156.6 | [23 empty] | VV | 0
|  | Mezisoučet |  | 156.6 | [23 empty] | VV | 1
247 | 917862111RT5 | Osazení stojatého obrubníku betonového, s boční opěrou, do lože z betonu C 12/15 včetně obrubníku ABO 100/10/25 | m | 23 |  | 0 |  | 0 |  | 0 | 21 | 0 | 0.22133 | 5.09 | 0 | 0 |  | RTS 25/ I | RTS 24/ II | 0.272 | 6.26 |  | Práce | Běžná |  |  |  | POL1_
|  | štěrkový trávník : | [25 empty] | VV | 0
|  | u trafostanice a podél nájezdu : | [25 empty] | VV | 0
|  | betonový obrubník - zhotovení : | [25 empty] | VV | 0
|  | betonový obrubník - dodávka : | [25 empty] | VV | 0
|  | podél trafostanice : | [25 empty] | VV | 0
|  | 23 |  | 23 | [23 empty] | VV | 0
|  | Mezisoučet |  | 23 | [23 empty] | VV | 1
248 | 185000x10 | D+M: prkenná obruba (dle PD) | m | 35.2 |  | 0 |  | 0 |  | 0 | 21 | 0 | 0 | 0 | 0 | 0 |  | Vlastní | Indiv | 0 | 0 |  | Práce | Běžná |  |  |  | POL1_
|  | štěrkový trávník : | [25 empty] | VV | 0
|  | u trafostanice a podél nájezdu : | [25 empty] | VV | 0
|  | prkenná obruba - dodávka : | [25 empty] | VV | 0
|  | prkenná obruba - instalace : | [25 empty] | VV | 0
|  | podél nájezdového chodníku : | [25 empty] | VV | 0
|  | 35,20 |  | 35.2 | [23 empty] | VV | 0
|  | Mezisoučet |  | 35.2 | [23 empty] | VV | 1
Díl: | SAD12 | TRÁVNÍKY - travobylinné společenstvo |  |  |  | 0 |  | 0 |  | 0 |  | 0 |  | 0.08 |  | 0 |  |  |  |  | 1397.19 | [6 empty] | DIL
249 | 131201112R00 | Hloubení nezapaž. jam hor.3 do 1000 m3, STROJNĚ | m3 | 280.05 |  | 0 |  | 0 |  | 0 | 21 | 0 | 0 | 0 | 0 | 0 |  | RTS 25/ I | RTS 24/ II | 0.106 | 29.69 |  | Práce | Běžná |  |  |  | POL1_1
|  | travobylinné společenstvo : | [25 empty] | VV | 0
|  | výkop pro založení souvrství : | [25 empty] | VV | 0
|  | 0,15*1867 |  | 280.05 | [23 empty] | VV | 0
|  | Mezisoučet |  | 280.05 | [23 empty] | VV | 1
250 | 162301101R00x | Vodorovné přemístění výkopku z hor.1-4 do 250 m | m3 | 280.05 |  | 0 |  | 0 |  | 0 | 21 | 0 | 0 | 0 | 0 | 0 |  | Vlastní | Indiv | 0.01 | 2.8 |  | Práce | Běžná |  |  |  | POL1_
|  | výkop -> mezideponie : | [25 empty] | VV | 0
|  | Odkaz na mn. položky pořadí 249 : 280,05000 |  | 280.05 | [23 empty] | VV | 5
|  | Mezisoučet |  | 280.05 | [23 empty] | VV | 1
251 | 171201201R00 | Uložení sypaniny na skl.-sypanina na výšku přes 2m | m3 | 280.05 |  | 0 |  | 0 |  | 0 | 21 | 0 | 0 | 0 | 0 | 0 |  | RTS 25/ I | RTS 24/ II | 0.01 | 2.8 |  | Práce | Běžná |  |  |  | POL1_
|  | výkop -> mezideponie : | [25 empty] | VV | 0
|  | Odkaz na mn. položky pořadí 249 : 280,05000 |  | 280.05 | [23 empty] | VV | 5
|  | Mezisoučet |  | 280.05 | [23 empty] | VV | 1
252 | 167101101R00 | Nakládání výkopku z hor. 1 ÷ 4 v množství do 100 m3 | m3 | 280.05 |  | 0 |  | 0 |  | 0 | 21 | 0 | 0 | 0 | 0 | 0 |  | RTS 25/ I | RTS 24/ II | 0.652 | 182.59 |  | Práce | Běžná |  |  |  | POL1_
|  | výkop -> mezideponie : | [25 empty] | VV | 0
|  | Odkaz na mn. položky pořadí 249 : 280,05000 |  | 280.05 | [23 empty] | VV | 5
|  | Mezisoučet |  | 280.05 | [23 empty] | VV | 1
253 | 162601101R00 | Vodorovné přemístění výkopku z hor.1-4 do 4000 m | m3 | 280.05 |  | 0 |  | 0 |  | 0 | 21 | 0 | 0 | 0 | 0 | 0 |  | RTS 25/ I | RTS 24/ II | 0.011 | 3.08 |  | Práce | Běžná |  |  |  | POL1_
|  | Předpoklad odvozu - skládka hodonín, Michal Špaček | [25 empty] | POP
|  | výkop -> mezideponie : | [25 empty] | VV | 0
|  | Odkaz na mn. položky pořadí 249 : 280,05000 |  | 280.05 | [23 empty] | VV | 5
|  | Mezisoučet |  | 280.05 | [23 empty] | VV | 1
254 | 199000002R00x | Poplatek za skládku horniny 1- 4, č. dle katal. odpadů 17 05 04 | t | 504.09 |  | 0 |  | 0 |  | 0 | 21 | 0 | 0 | 0 | 0 | 0 |  | Vlastní | Indiv | 0 | 0 |  | Práce | Běžná |  |  |  | POL1_
|  | Předpoklad odvozu - skládka hodonín, Michal Špaček | [25 empty] | POP
|  | Začátek provozního součtu | [25 empty] | VV
|  | výkop -> mezideponie : | [25 empty] | VV | 2
|  | 280,05 |  | 280.05 | [23 empty] | VV | 2
|  | Mezisoučet |  | 280.05 | [23 empty] | VV | 3
|  | Konec provozního součtu | [25 empty] | VV
|  | přepočet na tuny = 1,8 t /m3 : | [25 empty] | VV | 0
|  | 280,05*1,8 |  | 504.09 | [23 empty] | VV | 0
|  | Mezisoučet |  | 504.09 | [23 empty] | VV | 1
255 | 182001151R00 | Prokypření půdy rotavátorem | m2 | 1867 |  | 0 |  | 0 |  | 0 | 21 | 0 | 0 | 0 | 0 | 0 |  | RTS 25/ I | RTS 24/ II | 0 | 0 |  | Práce | Běžná |  |  |  | POL1_
|  | travobylinné společenstvo : | [25 empty] | VV | 0
|  | výkop pro založení souvrství : | [25 empty] | VV | 0
|  | 1867 |  | 1867 | [23 empty] | VV | 0
|  | Mezisoučet |  | 1867 | [23 empty] | VV | 1
256 | 181301112R00 | Rozprostření ornice, rovina, tl.10-15 cm,nad 500m2 | m2 | 280.05 |  | 0 |  | 0 |  | 0 | 21 | 0 | 0 | 0 | 0 | 0 |  | RTS 25/ I | RTS 24/ II | 0.019 | 5.32 |  | Práce | Běžná |  |  |  | POL1_
|  | travobylinné společenstvo : | [25 empty] | VV | 0
|  | rozprostření substrátu : | [25 empty] | VV | 0
|  | 0,15*1867 |  | 280.05 | [23 empty] | VV | 0
|  | Mezisoučet |  | 280.05 | [23 empty] | VV | 1
257 | 10371500Rx06a | dodávka substrátu - využití místní ornice + mísení kompostu a písku / kameniva (dle PD) | m3 | 308.055 |  | 0 |  | 0 |  | 0 | 21 | 0 | 0 | 0 | 0 | 0 |  | Vlastní | Indiv | 0 | 0 |  | Práce | Důležitá |  |  |  | POL1_
|  | travobylinné společenstvo : | [25 empty] | VV | 0
|  | rozprostření substrátu : | [25 empty] | VV | 0
|  | 0,15*1867 |  | 280.05 | [23 empty] | VV | 0
|  | Mezisoučet |  | 280.05 | [23 empty] | VV | 1
|  | Koeficient ztratné: 0,1 |  | 28.005 | [23 empty] | VV | 4
258 | 18400x01 | katrování ornice | m3 | 215.6385 |  | 0 |  | 0 |  | 0 | 21 | 0 | 0 | 0 | 0 | 0 |  | Vlastní | Indiv | 0 | 0 |  | Práce | Důležitá |  |  |  | POL1_
|  | Využití místní ornice : | [25 empty] | VV | 0
|  | 308,055*0,70 |  | 215.6385 | [23 empty] | VV | 0
|  | Mezisoučet |  | 215.6385 | [23 empty] | VV | 1
259 | 18400x02 | vylepšení půdním kondicionérem | kg | 323.4577 |  | 0 |  | 0 |  | 0 | 21 | 0 | 0 | 0 | 0 | 0 |  | Vlastní | Indiv | 0 | 0 |  | Práce | Důležitá |  |  |  | POL1_
|  | Využití místní ornice : | [25 empty] | VV | 0
|  | 1,50*308,055*0,70 |  | 323.4577 | [23 empty] | VV | 0
|  | Mezisoučet |  | 323.4577 | [23 empty] | VV | 1
260 | 18400x0301 | dodávka půdního kondicionéru (dle PD) | kg | 355.8035 |  | 0 |  | 0 |  | 0 | 21 | 0 | 0 | 0 | 0 | 0 |  | Vlastní | Indiv | 0 | 0 |  | Specifikace | Důležitá |  |  |  | POL3_
|  | Využití místní ornice : | [25 empty] | VV | 0
|  | 1,50*308,055*0,70 |  | 323.4577 | [23 empty] | VV | 0
|  | Mezisoučet |  | 323.4577 | [23 empty] | VV | 1
|  | Koeficient ztratné: 0,1 |  | 32.3458 | [23 empty] | VV | 4
261 | 184802111R00 | Chem. odplevelení před založ. postřikem, v rovině | m2 | 3734 |  | 0 |  | 0 |  | 0 | 21 | 0 | 0 | 0 | 0 | 0 |  | RTS 25/ I | RTS 24/ II | 0.0035 | 13.07 |  | Práce | Běžná |  |  |  | POL1_
|  | Včetně dovozu vody do 10 km. | [25 empty] | POP
|  | travobylinné společenstvo : | [25 empty] | VV | 0
|  | výkop pro založení souvrství : | [25 empty] | VV | 0
|  | odplevelení : | [25 empty] | VV | 0
|  | dvojitý postříik / 2x plocha : | [25 empty] | VV | 0
|  | 2*1867 |  | 3734 | [23 empty] | VV | 0
|  | Mezisoučet |  | 3734 | [23 empty] | VV | 1
262 | 180402111R00 | Založení trávníku výsevem v rovině | m2 | 1867 |  | 0 |  | 0 |  | 0 | 21 | 0 | 0 | 0 | 0 | 0 |  | RTS 25/ I | RTS 24/ II | 0.06 | 112.02 |  | Práce | Běžná |  |  |  | POL1_
|  | travobylinné společenstvo : | [25 empty] | VV | 0
|  | osetí travní směsí : | [25 empty] | VV | 0
|  | 1867 |  | 1867 | [23 empty] | VV | 0
|  | Mezisoučet |  | 1867 | [23 empty] | VV | 1
263 | 00572440Rx10 | Směs travní (dle PD) | kg | 30.8055 |  | 0 |  | 0 |  | 0 | 21 | 0 | 0.001 | 0.03 | 0 | 0 |  | Vlastní | Indiv | 0 | 0 |  | Specifikace | Běžná |  |  |  | POL3_
|  | (15g na m2) | [25 empty] | POP
|  | množství osiva dle poškození ploch | [25 empty] | POP
|  | ref RSM 2.4 Bylinný trávník | [25 empty] | POP
|  | travobylinné společenstvo : | [25 empty] | VV | 0
|  | osetí travní směsí : | [25 empty] | VV | 0
|  | 0,015*1867 |  | 28.005 | [23 empty] | VV | 0
|  | Mezisoučet |  | 28.005 | [23 empty] | VV | 1
|  | Koeficient ztratné: 0,1 |  | 2.8005 | [23 empty] | VV | 4
264 | 185803211R00 | Uválcování trávníku v rovině | m2 | 1867 |  | 0 |  | 0 |  | 0 | 21 | 0 | 0 | 0 | 0 | 0 |  | RTS 25/ I | RTS 24/ II | 0.002 | 3.73 |  | Práce | Běžná |  |  |  | POL1_
|  | travobylinné společenstvo : | [25 empty] | VV | 0
|  | osetí travní směsí : | [25 empty] | VV | 0
|  | 1867 |  | 1867 | [23 empty] | VV | 0
|  | Mezisoučet |  | 1867 | [23 empty] | VV | 1
265 | 18400x02 | vylepšení půdním kondicionérem | kg | 280.05 |  | 0 |  | 0 |  | 0 | 21 | 0 | 0 | 0 | 0 | 0 |  | Vlastní | Indiv | 0 | 0 |  | Práce | Důležitá |  |  |  | POL1_
|  | 1867*0,15 |  | 280.05 | [23 empty] | VV | 0
|  | Mezisoučet |  | 280.05 | [23 empty] | VV | 1
266 | 18400x0301 | dodávka půdního kondicionéru (dle PD) | kg | 308.055 |  | 0 |  | 0 |  | 0 | 21 | 0 | 0 | 0 | 0 | 0 |  | Vlastní | Indiv | 0 | 0 |  | Specifikace | Důležitá |  |  |  | POL3_
|  | 1867*0,15 |  | 280.05 | [23 empty] | VV | 0
|  | Mezisoučet |  | 280.05 | [23 empty] | VV | 1
|  | Koeficient ztratné: 0,1 |  | 28.005 | [23 empty] | VV | 4
267 | 185802113R00 | Hnojení umělým hnojivem v rovině | kg | 46.675 |  | 0 |  | 0 |  | 0 | 21 | 0 | 0 | 0 | 0 | 0 |  | RTS 25/ I | Indiv | 21.429 | 1000.2 |  | Práce | Běžná |  |  |  | POL1_
|  | 1867*0,025 |  | 46.675 | [23 empty] | VV | 0
|  | Mezisoučet |  | 46.675 | [23 empty] | VV | 1
268 | 25191158R | Hnojivo trávníkové (dle PD) | kg | 51.3425 |  | 0 |  | 0 |  | 0 | 21 | 0 | 0.001 | 0.05 | 0 | 0 | SPCM | RTS 25/ I | Indiv | 0 | 0 |  | Specifikace | Běžná |  |  |  | POL3_
|  | 1867*0,025 |  | 46.675 | [23 empty] | VV | 0
|  | Mezisoučet |  | 46.675 | [23 empty] | VV | 1
|  | Koeficient ztratné: 0,1 |  | 4.6675 | [23 empty] | VV | 4
269 | 185803111R00 | Ošetření trávníku v rovině | m2 | 1867 |  | 0 |  | 0 |  | 0 | 21 | 0 | 0 | 0 | 0 | 0 |  | RTS 25/ I | RTS 24/ II | 0.011 | 20.54 |  | Práce | Běžná |  |  |  | POL1_
|  | travobylinné společenstvo : | [25 empty] | VV | 0
|  | osetí travní směsí : | [25 empty] | VV | 0
|  | 1867 |  | 1867 | [23 empty] | VV | 0
|  | Mezisoučet |  | 1867 | [23 empty] | VV | 1
270 | 185804312R00 | Zalití rostlin vodou plochy nad 20 m2 | m3 | 18.67 |  | 0 |  | 0 |  | 0 | 21 | 0 | 0 | 0 | 0 | 0 |  | RTS 25/ I | RTS 24/ II | 0.26 | 4.85 |  | Práce | Běžná |  |  |  | POL1_
|  | travobylinné společenstvo : | [25 empty] | VV | 0
|  | osetí travní směsí : | [25 empty] | VV | 0
|  | zálivka 10l na m2 : | [25 empty] | VV | 0
|  | 1867*0,010 |  | 18.67 | [23 empty] | VV | 0
|  | Mezisoučet |  | 18.67 | [23 empty] | VV | 1
271 | 185851111R00 | Dovoz vody pro zálivku rostlin do 6 km | m3 | 18.67 |  | 0 |  | 0 |  | 0 | 21 | 0 | 0 | 0 | 0 | 0 |  | RTS 25/ I | RTS 24/ II | 0.884 | 16.5 |  | Práce | Běžná |  |  |  | POL1_
|  | travobylinné společenstvo : | [25 empty] | VV | 0
|  | osetí travní směsí : | [25 empty] | VV | 0
|  | zálivka 10l na m2 : | [25 empty] | VV | 0
|  | 1867*0,010 |  | 18.67 | [23 empty] | VV | 0
|  | Mezisoučet |  | 18.67 | [23 empty] | VV | 1
Díl: | SAD13 | TRÁVNÍK REKONSTRUKCE |  |  |  | 0 |  | 0 |  | 0 |  | 0 |  | 15.7 |  | 0 |  |  |  |  | 3142.19 | [6 empty] | DIL
272 | 183405312R00 | Aerifikace trávníku s pískováním,plocha nad 1500m2 | ha | 0.4639 |  | 0 |  | 0 |  | 0 | 21 | 0 | 33.4 | 15.49 | 0 | 0 |  | RTS 25/ I | RTS 24/ II | 32.302 | 14.98 |  | Práce | Běžná |  |  |  | POL1_
|  | Včetně dodání písku. | [25 empty] | POP
|  | TRÁVNÍK REKONSTRUKCE : | [25 empty] | VV | 0
|  | 4639/10000 |  | 0.4639 | [23 empty] | VV | 0
|  | Mezisoučet |  | 0.4639 | [23 empty] | VV | 1
273 | 183406213R00 | Vertikutace trávníku bez přísevu,ploch nad 1500 m2 | ha | 0.4639 |  | 0 |  | 0 |  | 0 | 21 | 0 | 0 | 0 | 0 | 0 |  | RTS 25/ I | RTS 24/ II | 16.151 | 7.49 |  | Práce | Běžná |  |  |  | POL1_
|  | TRÁVNÍK REKONSTRUKCE : | [25 empty] | VV | 0
|  | hektar = 10 000 m2 : | [25 empty] | VV | 0
|  | 4639/10000 |  | 0.4639 | [23 empty] | VV | 0
|  | Mezisoučet |  | 0.4639 | [23 empty] | VV | 1
274 | 111104211R00 | Pokosení trávníku parkov. svah do 1:5, odvoz 20 km | m2 | 4639 |  | 0 |  | 0 |  | 0 | 21 | 0 | 0 | 0 | 0 | 0 |  | RTS 25/ I | RTS 24/ II | 0.008 | 37.11 |  | Práce | Běžná |  |  |  | POL1_
|  | TRÁVNÍK REKONSTRUKCE : | [25 empty] | VV | 0
|  | 4639 |  | 4639 | [23 empty] | VV | 0
|  | Mezisoučet |  | 4639 | [23 empty] | VV | 1
275 | 184802111R00 | Chem. odplevelení před založ. postřikem, v rovině | m2 | 600 |  | 0 |  | 0 |  | 0 | 21 | 0 | 0 | 0 | 0 | 0 |  | RTS 25/ I | RTS 24/ II | 0.0035 | 2.1 |  | Práce | Běžná |  |  |  | POL1_
|  | Včetně dovozu vody do 10 km. | [25 empty] | POP
|  | TRÁVNÍK REKONSTRUKCE : | [25 empty] | VV | 0
|  | odplevelení plochy : | [25 empty] | VV | 0
|  | plocha dle skutečnosti v případě že dojde k rozšíření plevelných rostlin z důvodu prodloužení stavby. Dle skutečnosti na stavbě nebude položka případně realizována : | [25 empty] | VV | 0
|  | 600 |  | 600 | [23 empty] | VV | 0
|  | Mezisoučet |  | 600 | [23 empty] | VV | 1
276 | 181301111R00 | Rozprostření ornice, rovina, tl.do 10 cm,nad 500m2 | m2 | 4639 |  | 0 |  | 0 |  | 0 | 21 | 0 | 0 | 0 | 0 | 0 |  | RTS 25/ I | RTS 24/ II | 0.012 | 55.67 |  | Práce | Běžná |  |  |  | POL1_
|  | TRÁVNÍK REKONSTRUKCE : | [25 empty] | VV | 0
|  | rozprostření 2cm substrátu v celé ploše : | [25 empty] | VV | 0
|  | 4639 |  | 4639 | [23 empty] | VV | 0
|  | Mezisoučet |  | 4639 | [23 empty] | VV | 1
277 | 10371500Rx06a | dodávka substrátu - využití místní ornice + mísení kompostu a písku / kameniva (dle PD) | m3 | 102.058 |  | 0 |  | 0 |  | 0 | 21 | 0 | 0 | 0 | 0 | 0 |  | Vlastní | Indiv | 0 | 0 |  | Práce | Důležitá |  |  |  | POL1_
|  | TRÁVNÍK REKONSTRUKCE : | [25 empty] | VV | 0
|  | rozprostření 2cm substrátu v celé ploše : | [25 empty] | VV | 0
|  | 0,02*4639 |  | 92.78 | [23 empty] | VV | 0
|  | Mezisoučet |  | 92.78 | [23 empty] | VV | 1
|  | Koeficient ztratné: 0,1 |  | 9.278 | [23 empty] | VV | 4
278 | 18400x01 | katrování ornice | m3 | 71.4406 |  | 0 |  | 0 |  | 0 | 21 | 0 | 0 | 0 | 0 | 0 |  | Vlastní | Indiv | 0 | 0 |  | Práce | Důležitá |  |  |  | POL1_
|  | Využití místní ornice : | [25 empty] | VV | 0
|  | 102,058*0,70 |  | 71.4406 | [23 empty] | VV | 0
|  | Mezisoučet |  | 71.4406 | [23 empty] | VV | 1
279 | 18400x02 | vylepšení půdním kondicionérem | kg | 107.1609 |  | 0 |  | 0 |  | 0 | 21 | 0 | 0 | 0 | 0 | 0 |  | Vlastní | Indiv | 0 | 0 |  | Práce | Důležitá |  |  |  | POL1_
|  | Využití místní ornice : | [25 empty] | VV | 0
|  | 1,50*102,058*0,70 |  | 107.1609 | [23 empty] | VV | 0
|  | Mezisoučet |  | 107.1609 | [23 empty] | VV | 1
280 | 18400x0301 | dodávka půdního kondicionéru (dle PD) | kg | 117.877 |  | 0 |  | 0 |  | 0 | 21 | 0 | 0 | 0 | 0 | 0 |  | Vlastní | Indiv | 0 | 0 |  | Specifikace | Důležitá |  |  |  | POL3_
|  | Využití místní ornice : | [25 empty] | VV | 0
|  | 1,50*102,058*0,70 |  | 107.1609 | [23 empty] | VV | 0
|  | Mezisoučet |  | 107.1609 | [23 empty] | VV | 1
|  | Koeficient ztratné: 0,1 |  | 10.7161 | [23 empty] | VV | 4
281 | 185803411R00 | hrabání trávníku v rovině nebo svahu do 1 : 5 | m2 | 4639 |  | 0 |  | 0 |  | 0 | 21 | 0 | 0 | 0 | 0 | 0 |  | RTS 25/ I | RTS 24/ II | 0.009 | 41.75 |  | Práce | Běžná |  |  |  | POL1_
|  | TRÁVNÍK REKONSTRUKCE : | [25 empty] | VV | 0
|  | rozprostření 2cm substrátu v celé ploše : | [25 empty] | VV | 0
|  | 4639 |  | 4639 | [23 empty] | VV | 0
|  | Mezisoučet |  | 4639 | [23 empty] | VV | 1
282 | 180402111R00 | Založení trávníku výsevem v rovině | m2 | 4639 |  | 0 |  | 0 |  | 0 | 21 | 0 | 0 | 0 | 0 | 0 |  | RTS 25/ I | RTS 24/ II | 0.06 | 278.34 |  | Práce | Běžná |  |  |  | POL1_
|  | TRÁVNÍK REKONSTRUKCE : | [25 empty] | VV | 0
|  | osetí travní směsí : | [25 empty] | VV | 0
|  | 4639 |  | 4639 | [23 empty] | VV | 0
|  | Mezisoučet |  | 4639 | [23 empty] | VV | 1
283 | 00572440Rx10 | Směs travní (dle PD) | kg | 76.5435 |  | 0 |  | 0 |  | 0 | 21 | 0 | 0.001 | 0.08 | 0 | 0 |  | Vlastní | Indiv | 0 | 0 |  | Specifikace | Běžná |  |  |  | POL3_
|  | (15g na m2) | [25 empty] | POP
|  | množství osiva dle poškození ploch | [25 empty] | POP
|  | ref RSM 2.4 Bylinný trávník | [25 empty] | POP
|  | TRÁVNÍK REKONSTRUKCE : | [25 empty] | VV | 0
|  | osetí travní směsí : | [25 empty] | VV | 0
|  | travní směs dodávka : | [25 empty] | VV | 0
|  | "(15g na m2) množství osiva dle poškození ploch ref RSM 2.4 Bylinný trávník" : | [25 empty] | VV | 0
|  | 0,015*4639 |  | 69.585 | [23 empty] | VV | 0
|  | Mezisoučet |  | 69.585 | [23 empty] | VV | 1
|  | Koeficient ztratné: 0,1 |  | 6.9585 | [23 empty] | VV | 4
284 | 185803211R00 | Uválcování trávníku v rovině | m2 | 4639 |  | 0 |  | 0 |  | 0 | 21 | 0 | 0 | 0 | 0 | 0 |  | RTS 25/ I | RTS 24/ II | 0.002 | 9.28 |  | Práce | Běžná |  |  |  | POL1_
|  | TRÁVNÍK REKONSTRUKCE : | [25 empty] | VV | 0
|  | osetí travní směsí : | [25 empty] | VV | 0
|  | 4639 |  | 4639 | [23 empty] | VV | 0
|  | Mezisoučet |  | 4639 | [23 empty] | VV | 1
285 | 18400x02 | vylepšení půdním kondicionérem | kg | 695.85 |  | 0 |  | 0 |  | 0 | 21 | 0 | 0 | 0 | 0 | 0 |  | Vlastní | Indiv | 0 | 0 |  | Práce | Důležitá |  |  |  | POL1_
|  | 4639*0,15 |  | 695.85 | [23 empty] | VV | 0
|  | Mezisoučet |  | 695.85 | [23 empty] | VV | 1
286 | 18400x0301 | dodávka půdního kondicionéru (dle PD) | kg | 765.435 |  | 0 |  | 0 |  | 0 | 21 | 0 | 0 | 0 | 0 | 0 |  | Vlastní | Indiv | 0 | 0 |  | Specifikace | Důležitá |  |  |  | POL3_
|  | 4639*0,15 |  | 695.85 | [23 empty] | VV | 0
|  | Mezisoučet |  | 695.85 | [23 empty] | VV | 1
|  | Koeficient ztratné: 0,1 |  | 69.585 | [23 empty] | VV | 4
287 | 185802113R00 | Hnojení umělým hnojivem v rovině | kg | 115.975 |  | 0 |  | 0 |  | 0 | 21 | 0 | 0 | 0 | 0 | 0 |  | RTS 25/ I | Indiv | 21.429 | 2485.23 |  | Práce | Běžná |  |  |  | POL1_
|  | 4639*0,025 |  | 115.975 | [23 empty] | VV | 0
|  | Mezisoučet |  | 115.975 | [23 empty] | VV | 1
288 | 25191158R | Hnojivo trávníkové (dle PD) | kg | 127.5725 |  | 0 |  | 0 |  | 0 | 21 | 0 | 0.001 | 0.13 | 0 | 0 | SPCM | RTS 25/ I | Indiv | 0 | 0 |  | Specifikace | Běžná |  |  |  | POL3_
|  | 4639*0,025 |  | 115.975 | [23 empty] | VV | 0
|  | Mezisoučet |  | 115.975 | [23 empty] | VV | 1
|  | Koeficient ztratné: 0,1 |  | 11.5975 | [23 empty] | VV | 4
289 | 185803111R00 | Ošetření trávníku v rovině | m2 | 4639 |  | 0 |  | 0 |  | 0 | 21 | 0 | 0 | 0 | 0 | 0 |  | RTS 25/ I | RTS 24/ II | 0.011 | 51.03 |  | Práce | Běžná |  |  |  | POL1_
|  | TRÁVNÍK REKONSTRUKCE : | [25 empty] | VV | 0
|  | osetí travní směsí : | [25 empty] | VV | 0
|  | 4639 |  | 4639 | [23 empty] | VV | 0
|  | Mezisoučet |  | 4639 | [23 empty] | VV | 1
290 | 185804312R00 | Zalití rostlin vodou plochy nad 20 m2 | m3 | 139.17 |  | 0 |  | 0 |  | 0 | 21 | 0 | 0 | 0 | 0 | 0 |  | RTS 25/ I | RTS 24/ II | 0.26 | 36.18 |  | Práce | Běžná |  |  |  | POL1_
|  | TRÁVNÍK REKONSTRUKCE : | [25 empty] | VV | 0
|  | zálivka : | [25 empty] | VV | 0
|  | 3x po 10l/m2 : | [25 empty] | VV | 0
|  | 4639*3*0,010 |  | 139.17 | [23 empty] | VV | 0
|  | Mezisoučet |  | 139.17 | [23 empty] | VV | 1
291 | 185851111R00 | Dovoz vody pro zálivku rostlin do 6 km | m3 | 139.17 |  | 0 |  | 0 |  | 0 | 21 | 0 | 0 | 0 | 0 | 0 |  | RTS 25/ I | RTS 24/ II | 0.884 | 123.03 |  | Práce | Běžná |  |  |  | POL1_
|  | TRÁVNÍK REKONSTRUKCE : | [25 empty] | VV | 0
|  | zálivka : | [25 empty] | VV | 0
|  | 3x po 10l/m2 : | [25 empty] | VV | 0
|  | 4639*3*0,010 |  | 139.17 | [23 empty] | VV | 0
|  | Mezisoučet |  | 139.17 | [23 empty] | VV | 1
Díl: | SAD14 | Dočasné oplocení, oplůtek |  |  |  | 0 |  | 0 |  | 0 |  | 0 |  | 0 |  | 0 |  |  |  |  | 0 | [6 empty] | DIL
292 | 185000x30 | D+M: dočasné oplocení trávníku (dle PD) | m | 569 |  | 0 |  | 0 |  | 0 | 21 | 0 | 0 | 0 | 0 | 0 |  | Vlastní | Indiv | 0 | 0 |  | Práce | Běžná |  |  |  | POL1_
|  | počet kůlů (lesnický výška 2m) - 240 ks | [25 empty] | POP
|  | pletivo bm (výška 125cm) - 569 m | [25 empty] | POP
293 | 185000x31 | D+M: 80x80mm dubový hranol hoblovaný, délka sloupku 1,2m (dle PD) | ks | 106 |  | 0 |  | 0 |  | 0 | 21 | 0 | 0 | 0 | 0 | 0 |  | Vlastní | Indiv | 0 | 0 |  | Práce | Běžná |  |  |  | POL1_
|  | oplůtek trvalkových záhonů | [25 empty] | POP
294 | 185000x32 | D+M: konopné lano tl 10mm s ocelovým jádrem 2,5mm (dle PD) | m | 296.2 |  | 0 |  | 0 |  | 0 | 21 | 0 | 0 | 0 | 0 | 0 |  | Vlastní | Indiv | 0 | 0 |  | Práce | Běžná |  |  |  | POL1_
|  | oplůtek trvalkových záhonů | [25 empty] | POP
POP
|  | "konopné lano tl 10mm s ocelovým jádrem 2,5mm | [25 empty] | POP
|  | lano bude u každého sloupku z obou stran kotveno ocelovou sponou(lanová svorka) pro zamezení protažení lana" | [25 empty] | POP |  | lano bude u každého sloupku z obou stran kotveno ocelovou sponou(lanová svorka) pro zamezení protažení lana"
|  | dvojitě protažení (2 x bm) | [25 empty] | POP
Díl: | SAD15 | Staveništní přesun hmot |  |  |  | 0 |  | 0 |  | 0 |  | 0 |  | 0 |  | 0 |  |  |  |  | 281.75 | [6 empty] | DIL
295 | 998231311R00x | Přesun hmot pro sadovnické a krajin. úpravy do 0,5 km | t | 146.3653 |  | 0 |  | 0 |  | 0 | 21 | 0 | 0 | 0 | 0 | 0 |  | Vlastní | Indiv | 1.925 | 281.75 |  | Přesun hmot | Běžná |  |  |  | POL7_
Díl: | SAD16 | Protikořenová bariéra |  |  |  | 0 |  | 0 |  | 0 |  | 0 |  | 0 |  | 0 |  |  |  |  | 118.94 | [6 empty] | DIL
296 | 132301211R00 | Hloubení rýh š.do 200 cm hor.4 do 100 m3, STROJNĚ | m3 | 87.975 |  | 0 |  | 0 |  | 0 | 21 | 0 | 0 | 0 | 0 | 0 |  | RTS 25/ I | RTS 24/ II | 0.35 | 30.79 |  | Práce | Běžná |  |  |  | POL1_
|  | Protikořenová bariéra - ochranna inženýrských sítí: kapitola TZ 12.17 : | [25 empty] | VV | 0
|  | Výkop pro položení protikořenové bariéry : | [25 empty] | VV | 0
|  | 42,5m2 x 1,8m hloubka : | [25 empty] | VV | 0
|  | 42,5*1,80 |  | 76.5 | [23 empty] | VV | 0
|  | Mezisoučet |  | 76.5 | [23 empty] | VV | 1
|  | Koeficient svahování: 0,15 |  | 11.475 | [23 empty] | VV | 4
297 | 162201102R00 | Vodorovné přemístění výkopku z hor.1-4 do 50 m | m3 | 175.95 |  | 0 |  | 0 |  | 0 | 21 | 0 | 0 | 0 | 0 | 0 |  | RTS 25/ I | RTS 24/ II | 0.074 | 13.02 |  | Práce | Běžná |  |  |  | POL1_
|  | Výkop -> mezideponie : | [25 empty] | VV | 0
|  | Odkaz na mn. položky pořadí 296 : 87,97500 |  | 87.975 | [23 empty] | VV | 5
|  | Mezisoučet |  | 87.975 | [23 empty] | VV | 1
|  | mezideponie - zásyp : | [25 empty] | VV | 0
|  | Odkaz na mn. položky pořadí 299 : 87,97500 |  | 87.975 | [23 empty] | VV | 5
|  | Mezisoučet |  | 87.975 | [23 empty] | VV | 1
298 | 167101101R00 | Nakládání výkopku z hor. 1 ÷ 4 v množství do 100 m3 | m3 | 87.975 |  | 0 |  | 0 |  | 0 | 21 | 0 | 0 | 0 | 0 | 0 |  | RTS 25/ I | RTS 24/ II | 0.652 | 57.36 |  | Práce | Běžná |  |  |  | POL1_
|  | Objem k zásypu : | [25 empty] | VV | 0
|  | Odkaz na mn. položky pořadí 299 : 87,97500 |  | 87.975 | [23 empty] | VV | 5
299 | 174101101R00 | Zásyp jam, rýh, šachet se zhutněním | m3 | 87.975 |  | 0 |  | 0 |  | 0 | 21 | 0 | 0 | 0 | 0 | 0 |  | RTS 25/ I | RTS 24/ II | 0.202 | 17.77 |  | Práce | Běžná |  |  |  | POL1_
|  | včetně strojního přemístění materiálu pro zásyp ze vzdálenosti do 10 m od okraje zásypu | [25 empty] | POP
|  | Protikořenová bariéra - ochranna inženýrských sítí: kapitola TZ 12.17 : | [25 empty] | VV | 0
|  | Výkop pro položení protikořenové bariéry : | [25 empty] | VV | 0
|  | 42,5m2 x 1,8m hloubka : | [25 empty] | VV | 0
|  | 42,5*1,80 |  | 76.5 | [23 empty] | VV | 0
|  | Mezisoučet |  | 76.5 | [23 empty] | VV | 1
|  | Koeficient svahování: 0,15 |  | 11.475 | [23 empty] | VV | 4
300 | 175000x01 | montáž: položení protikořenové bariéry (dle PD - TZ 12.17) | m2 | 42.5 |  | 0 |  | 0 |  | 0 | 21 | 0 | 0 | 0 | 0 | 0 |  | Vlastní | Indiv | 0 | 0 |  | Práce | Běžná |  |  |  | POL1_
|  | včetně příslušenství, doplňků a dalších detailů dle PD | [25 empty] | POP
|  | Protikořenová bariéra - ochranna inženýrských sítí: kapitola TZ 12.17 : | [25 empty] | VV | 0
|  | 42,50 |  | 42.5 | [23 empty] | VV | 0
|  | Mezisoučet |  | 42.5 | [23 empty] | VV | 1
301 | 175000x02 | dodávka: protikořenová bariéra (dle PD - TZ 12.17) | m2 | 46.75 |  | 0 |  | 0 |  | 0 | 21 | 0 | 0 | 0 | 0 | 0 |  | Vlastní | Indiv | 0 | 0 |  | Specifikace | Běžná |  |  |  | POL3_
|  | včetně příslušenství, doplňků a dalších detailů dle PD | [25 empty] | POP
|  | Protikořenová bariéra - ochranna inženýrských sítí: kapitola TZ 12.17 : | [25 empty] | VV | 0
|  | 42,50 |  | 42.5 | [23 empty] | VV | 0
|  | Mezisoučet |  | 42.5 | [23 empty] | VV | 1
|  | Koeficient ztratné: 0,10 |  | 4.25 | [23 empty] | VV | 4
Díl: | SAD17 | Injektáže |  |  |  | 0 |  | 0 |  | 0 |  | 0 |  | 0 |  | 0 |  |  |  |  | 0 | [6 empty] | DIL
302 | 175000x03 | D+M: makro-injektáž stávajících stromů (dle PD TZ 12.18) Půdní makroinjektáž pro stávající mladé výsadby listnatých dřevin sle TZ 12.18 | soubor | 15 |  | 0 |  | 0 |  | 0 | 21 | 0 | 0 | 0 | 0 | 0 |  | Vlastní | Indiv | 0 | 0 |  | Specifikace | Běžná |  |  |  | POL3_
|  | včetně příslušenství, doplňků a dalších detailů dle PD | [25 empty] | POP
|  | TECHNICKÁ ZPRÁVA A ZÁSADY PRO REALIZACI KRAJINÁŘSKÝCH ÚPRAV : : | [25 empty] | VV | 0
|  | Pro stávající mladé výsadby: S2, 3, 4, 17, 20, 21, 23, 30, 31, 32, 37, 38, 39, 40, 41 : | [25 empty] | VV | 0
|  | 15ks injektáže : | [25 empty] | VV | 0
|  | 15 |  | 15 | [23 empty] | VV | 0
|  | Mezisoučet |  | 15 | [23 empty] | VV | 1
303 | 175000x04 | dodávka: dodávka preparátu pro injektáže Půdní makroinjektáž pro stávající mladé výsadby listnatých dřevin sle TZ 12.18 | kg | 75 |  | 0 |  | 0 |  | 0 | 21 | 0 | 0 | 0 | 0 | 0 |  | Vlastní | Indiv | 0 | 0 |  | Specifikace | Běžná |  |  |  | POL3_
|  | včetně příslušenství, doplňků a dalších detailů dle PD | [25 empty] | POP
|  | Pro stávající mladé výsadby: S2, 3, 4, 17, 20, 21, 23, 30, 31, 32, 37, 38, 39, 40, 41 : | [25 empty] | VV | 0
|  | Ke každému z uvedených stromů bude provedeno 5 vpichů v trojúhelníkovém rastru. : | [25 empty] | VV | 0
|  | hnojivo aerifikující + sorpce vody + bioperparát obsahující symbiotické makorhizní houby, bakterie a biouhel : | [25 empty] | VV | 0
|  | 15ks injektáže, 5kg přípravku na jeden strom : | [25 empty] | VV | 0
|  | 15*5 |  | 75 | [23 empty] | VV | 0
|  | Mezisoučet |  | 75 | [23 empty] | VV | 1
[26 empty] | 12 | 21 | DPH
| Celkem |  |  |  |  | 0 | [19 empty] | 0 | 0 | SUM
Poznámky uchazeče k zadání
POPUZIV
END
Note on S6: Jedná se o informaci, zda se jedná o položku, která je do rozpočtu zadána z cenové soustavy RTS, nebo vlastní.
Note on T6: Jedná se o název CÚ, která je zadána u položky rozpočtu

## SO 05 5.01 Pol
Položkový rozpočet | [27 empty] | #TypZaznamu#
S: | 24MM080 | Obnova parku před základní školou u Červených domků | [25 empty] | STA
O: | SO 05 | Herní prvky a mobiliář | [22 empty] | STA |  |  | OBJ
R: | 5.01 | Herní prvky a mobiliář | [25 empty] | ROZ
P.č. | Číslo položky | Název položky | MJ | Množství | Cena / MJ | Celkem | Dodávka | Dodávka celk. | Montáž | Montáž celk. | DPH | Cena s DPH | Hmotnost / MJ | Hmotnost celk.(t) | Dem. hmotnost / MJ | Dem. hmotnost celk.(t) | Ceník | Cen. soustava / platnost | Cenová úroveň | Nhod / MJ | Nhod celk. | Dodavatel | Typ položky | Stav položky
Díl: | 1 | Zemní práce |  |  |  | 0 |  | 0 |  | 0 |  | 0 |  | 0 |  | 0 |  |  |  |  | 71.22 | [6 empty] | DIL
1 | 139601103R00 | Ruční výkop jam, rýh a šachet v hornině tř. 4 | m3 | 12.0735 |  | 0 |  | 0 |  | 0 | 21 | 0 | 0 | 0 | 0 | 0 |  | RTS 25/ I | RTS 25/ I | 4.655 | 56.2 |  | Práce | Běžná |  |  |  | POL1_1
|  | Vstupní brána do areálu školy : | [25 empty] | VV | 0
|  | betonové patky sloupy : | [25 empty] | VV | 0
|  | "250x500x750 (betonové tvárnice vylité betonem) beton prostý C12/15, tl. 100 mm" : | [25 empty] | VV | 0
|  | BTB : 9*0,25*0,50*0,75 |  | 0.84375 | [23 empty] | VV | 0
|  | podkladní betony : 9*0,25*0,50*0,10 |  | 0.1125 | [23 empty] | VV | 0
|  | betonové patky motor : | [25 empty] | VV | 0
|  | "500x500x750 (betonové tvárnice vylité betonem) beton prostý C12/15, tl. 100 mm" : | [25 empty] | VV | 0
|  | BTB : 2*0,50*0,50*0,75 |  | 0.375 | [23 empty] | VV | 0
|  | podkladní betony : 2*0,50*0,50*0,10 |  | 0.05 | [23 empty] | VV | 0
|  | Mezisoučet |  | 1.3813 | [23 empty] | VV | 1
|  | Mobiliář : | [25 empty] | VV | 0
|  | Betonové patky : | [25 empty] | VV | 0
|  | 01 - Parková lavička s opěradlem a područkami : 6*(2*0,8*0,5*0,9) |  | 4.32 | [23 empty] | VV | 0
|  | 05 - Odpadkový koš na tříděný odpad 2x55l : 1*(1*0,8*0,5*0,9) |  | 0.36 | [23 empty] | VV | 0
|  | 06 - Odpadkový koš : 5*(1*0,8*0,5*0,9) |  | 1.8 | [23 empty] | VV | 0
|  | 07 - Odpadkový koš na psí exkrementy : 2*(1*0,8*0,5*0,9) |  | 0.72 | [23 empty] | VV | 0
|  | 08 - Stojan na kola : 7*(1*0,35*0,35*0,35) |  | 0.30013 | [23 empty] | VV | 0
|  | 09 - Pítko : 1*(1*0,8*0,5*0,9) |  | 0.36 | [23 empty] | VV | 0
|  | 11 - Informační panel k záhonům : 2*(2*0,5*0,5*0,3) |  | 0.3 | [23 empty] | VV | 0
|  | Mezisoučet |  | 8.1601 | [23 empty] | VV | 1
|  | Mobiliář : | [25 empty] | VV | 0
|  | podsyp : | [25 empty] | VV | 0
|  | 01 - Parková lavička s opěradlem a područkami : 6*(2*0,8*0,5*0,2) |  | 0.96 | [23 empty] | VV | 0
|  | 05 - Odpadkový koš na tříděný odpad 2x55l : 1*(1*0,8*0,5*0,2) |  | 0.08 | [23 empty] | VV | 0
|  | 06 - Odpadkový koš : 5*(1*0,8*0,5*0,2) |  | 0.4 | [23 empty] | VV | 0
|  | 07 - Odpadkový koš na psí exkrementy : 2*(1*0,8*0,5*0,2) |  | 0.16 | [23 empty] | VV | 0
|  | 08 - Stojan na kola : 7*(1*0,35*0,35*0,1) |  | 0.08575 | [23 empty] | VV | 0
|  | 09 - Pítko : 1*(1*0,8*0,5*0,2) |  | 0.08 | [23 empty] | VV | 0
|  | 11 - Informační panel k záhonům : 2*(2*0,5*0,5*0,2) |  | 0.2 | [23 empty] | VV | 0
|  | Mezisoučet |  | 1.9658 | [23 empty] | VV | 1
|  | Informační panel k herním prvkům : 2*0,50*0,30*0,80 |  | 0.24 | [23 empty] | VV | 0
|  | Informační panel k záhonům : 2*0,68*0,30*0,80 |  | 0.3264 | [23 empty] | VV | 0
|  | Mezisoučet |  | 0.5664 | [23 empty] | VV | 1
2 | 131301111R00 | Hloubení nezapaž. jam hor.4 do 100 m3, STROJNĚ | m3 | 39.6448 |  | 0 |  | 0 |  | 0 | 21 | 0 | 0 | 0 | 0 | 0 |  | RTS 25/ I | RTS 25/ I | 0.19 | 7.53 |  | Práce | Běžná |  |  |  | POL1_1
|  | Betonové sedací zídky : | [25 empty] | VV | 0
|  | VÝKOP ZÁKLADY (800mm) : | [25 empty] | VV | 0
|  | plocha celkem : | [25 empty] | VV | 0
|  | 22x2,2x0,436+4x3x0,436+7x3,6x0,436+3x1,8x0,436+2,465x0,436+2,17x0,436+2,955x0,436 = 42,99m2 : | [25 empty] | VV | 0
|  | beton : 0,10*42,99 |  | 4.299 | [23 empty] | VV | 0
|  | štěrkový podsyp : 0,50*42,99 |  | 21.495 | [23 empty] | VV | 0
|  | Mezisoučet |  | 25.794 | [23 empty] | VV | 1
|  | Prefabrikáty - zídka na elektrosloupky, rozvaděče a vitríny : | [25 empty] | VV | 0
|  | plocha celkem : | [25 empty] | VV | 0
|  | 8x1x1,55*0,7 : | [25 empty] | VV | 0
|  | betonové lože : 0,15*7,595 |  | 1.1393 | [23 empty] | VV | 0
|  | pro založení : 6,90 |  | 6.9 | [23 empty] | VV | 0
|  | Mezisoučet |  | 8.0392 | [23 empty] | VV | 1
|  | Mobiliář : | [25 empty] | VV | 0
|  | Betonové patky : | [25 empty] | VV | 0
|  | 04 - Sedací klády : 5*(2*0,2*0,2*0,4) |  | 0.16 | [23 empty] | VV | 0
|  | 08 - Stojan na kola : 12*(1*0,35*0,35*0,35) |  | 0.5145 | [23 empty] | VV | 0
|  | 13 - Atyp herní prvek : 1*(18*0,5*0,5*0,9) |  | 4.05 | [23 empty] | VV | 0
|  | Mezisoučet |  | 4.7245 | [23 empty] | VV | 1
|  | Mobiliář : | [25 empty] | VV | 0
|  | podsyp : | [25 empty] | VV | 0
|  | 04 - Sedací klády : 5*(2*0,2*0,2*0,1) |  | 0.04 | [23 empty] | VV | 0
|  | 08 - Stojan na kola : 12*(1*0,35*0,35*0,1) |  | 0.147 | [23 empty] | VV | 0
|  | 13 - Atyp herní prvek : 1*(18*0,5*0,5*0,2) |  | 0.9 | [23 empty] | VV | 0
|  | Mezisoučet |  | 1.087 | [23 empty] | VV | 1
3 | 162601101R00 | Vodorovné přemístění výkopku z hor.1-4 do 4000 m | m3 | 51.7183 |  | 0 |  | 0 |  | 0 | 21 | 0 | 0 | 0 | 0 | 0 |  | RTS 25/ I | RTS 25/ I | 0.011 | 0.57 |  | Práce | Běžná |  |  |  | POL1_
|  | Předpoklad odvozu - skládka Hodonín, Michal Špaček | [25 empty] | POP
|  | Odkaz na mn. položky pořadí 1 : 12,07353 |  | 12.0735 | [23 empty] | VV | 5
|  | Odkaz na mn. položky pořadí 2 : 39,64475 |  | 39.6448 | [23 empty] | VV | 5
|  | Mezisoučet |  | 51.7183 | [23 empty] | VV | 1
4 | 199000002R00x | Poplatek za skládku horniny 1- 4, č. dle katal. odpadů 17 05 04 | t | 93.0929 |  | 0 |  | 0 |  | 0 | 21 | 0 | 0 | 0 | 0 | 0 |  | Vlastní | Indiv | 0 | 0 |  | Práce | Běžná |  |  |  | POL1_
|  | Předpoklad odvozu - skládka Hodonín, Michal Špaček | [25 empty] | POP
|  | Začátek provozního součtu | [25 empty] | VV
|  | 51,71828 |  | 51.7183 | [23 empty] | VV | 2
|  | Mezisoučet |  | 51.7183 | [23 empty] | VV | 3
|  | Konec provozního součtu | [25 empty] | VV
|  | přepočet na tuny = 1,8 t /m3 : | [25 empty] | VV | 0
|  | 51,71828*1,8 |  | 93.0929 | [23 empty] | VV | 0
|  | Mezisoučet |  | 93.0929 | [23 empty] | VV | 1
5 | 181101111R00 | Úprava pláně v zářezech se zhutněním - ručně | m2 | 72.0455 |  | 0 |  | 0 |  | 0 | 21 | 0 | 0 | 0 | 0 | 0 |  | RTS 25/ I | RTS 25/ I | 0.096 | 6.92 |  | Práce | Běžná |  |  |  | POL1_
|  | Vstupní brána do areálu školy : | [25 empty] | VV | 0
|  | betonové patky sloupy : | [25 empty] | VV | 0
|  | "250x500x750 (betonové tvárnice vylité betonem) beton prostý C12/15, tl. 100 mm" : | [25 empty] | VV | 0
|  | podkladní betony : 9*0,25*0,50 |  | 1.125 | [23 empty] | VV | 0
|  | betonové patky motor : | [25 empty] | VV | 0
|  | "500x500x750 (betonové tvárnice vylité betonem) beton prostý C12/15, tl. 100 mm" : | [25 empty] | VV | 0
|  | podkladní betony : 2*0,50*0,50 |  | 0.5 | [23 empty] | VV | 0
|  | Mezisoučet |  | 1.625 | [23 empty] | VV | 1
|  | Betonové sedací zídky : | [25 empty] | VV | 0
|  | VÝKOP ZÁKLADY (800mm) : | [25 empty] | VV | 0
|  | plocha celkem : | [25 empty] | VV | 0
|  | 22x2,2x0,436+4x3x0,436+7x3,6x0,436+3x1,8x0,436+2,465x0,436+2,17x0,436+2,955x0,436 = 42,99m2 : | [25 empty] | VV | 0
|  | štěrkový podsyp : 42,99 |  | 42.99 | [23 empty] | VV | 0
|  | Mezisoučet |  | 42.99 | [23 empty] | VV | 1
|  | Prefabrikáty - zídka na elektrosloupky, rozvaděče a vitríny : | [25 empty] | VV | 0
|  | plocha celkem : | [25 empty] | VV | 0
|  | 8x1x1,55*0,7 : | [25 empty] | VV | 0
|  | štěrkový podsyp : 7,595 |  | 7.595 | [23 empty] | VV | 0
|  | Mezisoučet |  | 7.595 | [23 empty] | VV | 1
|  | 01 - Parková lavička s opěradlem a područkami : 6*(2*0,8*0,5) |  | 4.8 | [23 empty] | VV | 0
|  | 04 - Sedací klády : 5*(2*0,2*0,2) |  | 0.4 | [23 empty] | VV | 0
|  | 05 - Odpadkový koš na tříděný odpad 2x55l : 1*(1*0,8*0,5) |  | 0.4 | [23 empty] | VV | 0
|  | 06 - Odpadkový koš : 5*(1*0,8*0,5) |  | 2 | [23 empty] | VV | 0
|  | 07 - Odpadkový koš na psí exkrementy : 2*(1*0,8*0,5) |  | 0.8 | [23 empty] | VV | 0
|  | 08 - Stojan na kola : 19*(1*0,35*0,35) |  | 2.3275 | [23 empty] | VV | 0
|  | 09 - Pítko : 1*(1*0,8*0,5) |  | 0.4 | [23 empty] | VV | 0
|  | 10 - Venkovní nástěnky : 4*(2*0,5*0,5) |  | 2 | [23 empty] | VV | 0
|  | 11 - Informační panel k záhonům : 2*(2*0,5*0,5) |  | 1 | [23 empty] | VV | 0
|  | 12 - Informační cedule k probíhající stavbě : 1*(2*0,5*0,5) |  | 0.5 | [23 empty] | VV | 0
|  | 13 - Atyp herní prvek : 1*(18*0,5*0,5) |  | 4.5 | [23 empty] | VV | 0
|  | Mezisoučet |  | 19.1275 | [23 empty] | VV | 1
|  | Informační panel k herním prvkům : 2*0,50*0,30 |  | 0.3 | [23 empty] | VV | 0
|  | Informační panel k záhonům : 2*0,68*0,30 |  | 0.408 | [23 empty] | VV | 0
|  | Mezisoučet |  | 0.708 | [23 empty] | VV | 1
Díl: | 2 | Základy a zvláštní zakládání |  |  |  | 0 |  | 0 |  | 0 |  | 0 |  | 94.54 |  | 0 |  |  |  |  | 35.56 | [6 empty] | DIL
6 | 274272130RT2 | Zdivo základové z bednicích tvárnic, tl. 250 mm výplň tvárnic betonem C 12/15 | m2 | 3.375 |  | 0 |  | 0 |  | 0 | 21 | 0 | 0.6 | 2.03 | 0 | 0 |  | RTS 25/ I | RTS 25/ I | 1 | 3.38 |  | Práce | Běžná |  |  |  | POL1_
|  | Vstupní brána do areálu školy : | [25 empty] | VV | 0
|  | betonové patky sloupy : | [25 empty] | VV | 0
|  | "250x500x750 (betonové tvárnice vylité betonem) beton prostý C12/15, tl. 100 mm" : | [25 empty] | VV | 0
|  | BTB : 9*0,50*0,75 |  | 3.375 | [23 empty] | VV | 0
|  | Mezisoučet |  | 3.375 | [23 empty] | VV | 1
7 | 274272160RT2 | Zdivo základové z bednicích tvárnic, tl. 500 mm výplň tvárnic betonem C 12/15 | m2 | 0.75 |  | 0 |  | 0 |  | 0 | 21 | 0 | 1.175 | 0.88 | 0 | 0 |  | RTS 25/ I | RTS 25/ I | 1.23 | 0.92 |  | Práce | Běžná |  |  |  | POL1_
|  | Vstupní brána do areálu školy : | [25 empty] | VV | 0
|  | betonové patky sloupy : | [25 empty] | VV | 0
|  | betonové patky motor : | [25 empty] | VV | 0
|  | "500x500x750 (betonové tvárnice vylité betonem) beton prostý C12/15, tl. 100 mm" : | [25 empty] | VV | 0
|  | BTB : 2*0,50*0,75 |  | 0.75 | [23 empty] | VV | 0
|  | Mezisoučet |  | 0.75 | [23 empty] | VV | 1
8 | 275313511R00 | Beton základových patek prostý C 12/15 | m3 | 15.6988 |  | 0 |  | 0 |  | 0 | 21 | 0 | 2.525 | 39.64 | 0 | 0 |  | RTS 25/ I | RTS 25/ I | 0.477 | 7.49 |  | Práce | Běžná |  |  |  | POL1_
|  | Vstupní brána do areálu školy : | [25 empty] | VV | 0
|  | betonové patky sloupy : | [25 empty] | VV | 0
|  | "250x500x750 (betonové tvárnice vylité betonem) beton prostý C12/15, tl. 100 mm" : | [25 empty] | VV | 0
|  | podkladní betony : 9*0,25*0,50*0,10 |  | 0.1125 | [23 empty] | VV | 0
|  | betonové patky motor : | [25 empty] | VV | 0
|  | "500x500x750 (betonové tvárnice vylité betonem) beton prostý C12/15, tl. 100 mm" : | [25 empty] | VV | 0
|  | podkladní betony : 2*0,50*0,50*0,10 |  | 0.05 | [23 empty] | VV | 0
|  | Mezisoučet |  | 0.1625 | [23 empty] | VV | 1
|  | Betonové sedací zídky : | [25 empty] | VV | 0
|  | VÝKOP ZÁKLADY (800mm) : | [25 empty] | VV | 0
|  | plocha celkem : | [25 empty] | VV | 0
|  | 22x2,2x0,436+4x3x0,436+7x3,6x0,436+3x1,8x0,436+2,465x0,436+2,17x0,436+2,955x0,436 = 42,99m2 : | [25 empty] | VV | 0
|  | beton : 0,10*42,99 |  | 4.299 | [23 empty] | VV | 0
|  | Mezisoučet |  | 4.299 | [23 empty] | VV | 1
|  | Prefabrikáty - zídka na elektrosloupky, rozvaděče a vitríny : | [25 empty] | VV | 0
|  | plocha celkem : | [25 empty] | VV | 0
|  | 8x1x1,55*0,7 : | [25 empty] | VV | 0
|  | betonové lože : 0,15*7,595 |  | 1.1393 | [23 empty] | VV | 0
|  | Mezisoučet |  | 1.1393 | [23 empty] | VV | 1
|  | Mobiliář : | [25 empty] | VV | 0
|  | Betonové patky : | [25 empty] | VV | 0
|  | 05 - Odpadkový koš na tříděný odpad 2x55l : 1*(1*0,8*0,5*0,9) |  | 0.36 | [23 empty] | VV | 0
|  | 06 - Odpadkový koš : 5*(1*0,8*0,5*0,9) |  | 1.8 | [23 empty] | VV | 0
|  | 07 - Odpadkový koš na psí exkrementy : 2*(1*0,8*0,5*0,9) |  | 0.72 | [23 empty] | VV | 0
|  | 08 - Stojan na kola : 12*(1*0,35*0,35*0,35) |  | 0.5145 | [23 empty] | VV | 0
|  | 09 - Pítko : 1*(1*0,8*0,5*0,9) |  | 0.36 | [23 empty] | VV | 0
|  | 11 - Informační panel k záhonům : 2*(2*0,5*0,5*0,3) |  | 0.3 | [23 empty] | VV | 0
|  | 13 - Atyp herní prvek : 1*(18*0,5*0,5*0,9) |  | 4.05 | [23 empty] | VV | 0
|  | Mezisoučet |  | 8.1045 | [23 empty] | VV | 1
|  | Informační panel k herním prvkům : 2*0,50*0,30*0,80 |  | 0.24 | [23 empty] | VV | 0
|  | Informační panel k záhonům : 2*0,68*0,30*0,80 |  | 0.3264 | [23 empty] | VV | 0
|  | Mezisoučet |  | 0.5664 | [23 empty] | VV | 1
|  | Koeficient lití do výkopu: 0,10 |  | 1.4272 | [23 empty] | VV | 4
9 | 275313611R00 | Beton základových patek prostý C 16/20 | m3 | 0.176 |  | 0 |  | 0 |  | 0 | 21 | 0 | 2.525 | 0.44 | 0 | 0 |  | RTS 25/ I | RTS 25/ I | 0.477 | 0.08 |  | Práce | Běžná |  |  |  | POL1_
|  | Mobiliář : | [25 empty] | VV | 0
|  | Betonové patky : | [25 empty] | VV | 0
|  | 04 - Sedací klády : 5*(2*0,2*0,2*0,4) |  | 0.16 | [23 empty] | VV | 0
|  | Mezisoučet |  | 0.16 | [23 empty] | VV | 1
|  | Koeficient lití do výkopu: 0,10 |  | 0.016 | [23 empty] | VV | 4
10 | 271571111R00x | Polštář základu ze štěrkopísku tříděného 0/32 | m3 | 24.5478 |  | 0 |  | 0 |  | 0 | 21 | 0 | 2.1 | 51.55 | 0 | 0 |  | Vlastní | Indiv | 0.965 | 23.69 |  | Práce | Běžná |  |  |  | POL1_
|  | Betonové sedací zídky : | [25 empty] | VV | 0
|  | VÝKOP ZÁKLADY (800mm) : | [25 empty] | VV | 0
|  | plocha celkem : | [25 empty] | VV | 0
|  | 22x2,2x0,436+4x3x0,436+7x3,6x0,436+3x1,8x0,436+2,465x0,436+2,17x0,436+2,955x0,436 = 42,99m2 : | [25 empty] | VV | 0
|  | štěrkový podsyp : 0,50*42,99 |  | 21.495 | [23 empty] | VV | 0
|  | Mezisoučet |  | 21.495 | [23 empty] | VV | 1
|  | Mobiliář : | [25 empty] | VV | 0
|  | podsyp : | [25 empty] | VV | 0
|  | 01 - Parková lavička s opěradlem a područkami : 6*(2*0,8*0,5*0,2) |  | 0.96 | [23 empty] | VV | 0
|  | 04 - Sedací klády : 5*(2*0,2*0,2*0,1) |  | 0.04 | [23 empty] | VV | 0
|  | 05 - Odpadkový koš na tříděný odpad 2x55l : 1*(1*0,8*0,5*0,2) |  | 0.08 | [23 empty] | VV | 0
|  | 06 - Odpadkový koš : 5*(1*0,8*0,5*0,2) |  | 0.4 | [23 empty] | VV | 0
|  | 07 - Odpadkový koš na psí exkrementy : 2*(1*0,8*0,5*0,2) |  | 0.16 | [23 empty] | VV | 0
|  | 08 - Stojan na kola : 19*(1*0,35*0,35*0,1) |  | 0.23275 | [23 empty] | VV | 0
|  | 09 - Pítko : 1*(1*0,8*0,5*0,2) |  | 0.08 | [23 empty] | VV | 0
|  | 11 - Informační panel k záhonům : 2*(2*0,5*0,5*0,2) |  | 0.2 | [23 empty] | VV | 0
|  | 13 - Atyp herní prvek : 1*(18*0,5*0,5*0,2) |  | 0.9 | [23 empty] | VV | 0
|  | Mezisoučet |  | 3.0528 | [23 empty] | VV | 1
11 | 275000x01 | D+M: kotvení sedací klády (dle PD) | kpl | 10 |  | 0 |  | 0 |  | 0 | 21 | 0 | 0 | 0 | 0 | 0 |  | Vlastní | Indiv | 0 | 0 |  | Práce | Běžná |  |  |  | POL1_
|  | kompletní dodávka a montáž včetně dopravy, kotvících a spojovacích prvků, příslušenství, doplňků, pomocných prací a povrchové úpravy | [25 empty] | POP |  | kompletní dodávka a montáž včetně dopravy, kotvících a spojovacích prvků, příslušenství, doplňků, pomocných prací a povrchové úpravy
POP
|  | "2 ocelové žárově pozinkované trubky O 40 mm a délky 600 mm navrtané do spodní strany klády a kotvené do betonové patky" | [25 empty] | POP |  | "2 ocelové žárově pozinkované trubky O 40 mm a délky 600 mm navrtané do spodní strany klády a kotvené do betonové patky"
|  | Mobiliář : | [25 empty] | VV | 0
|  | Betonové patky : | [25 empty] | VV | 0
|  | 04 - Sedací klády : 5*(2) |  | 10 | [23 empty] | VV | 0
|  | Mezisoučet |  | 10 | [23 empty] | VV | 1
Díl: | 91 | Doplňující práce na komunikaci |  |  |  | 0 |  | 0 |  | 0 |  | 0 |  | 2.51 |  | 0 |  |  |  |  | 5.34 | [6 empty] | DIL
12 | 917712111RT5 | Osazení ležat. obrub. bet. bez opěr, lože z kamen. včetně obrubníku 100/10/25 | m | 19 |  | 0 |  | 0 |  | 0 | 21 | 0 | 0.13206 | 2.51 | 0 | 0 |  | RTS 25/ I | RTS 25/ I | 0.28096 | 5.34 |  | Práce | Běžná |  |  |  | POL1_
|  | 01 - Parková lavička s opěradlem a područkami : 6*(2)*1,00 |  | 12 | [23 empty] | VV | 0
|  | 08 - Stojan na kola : 7*1,00 |  | 7 | [23 empty] | VV | 0
|  | Mezisoučet |  | 19 | [23 empty] | VV | 1
Díl: | 99 | Staveništní přesun hmot |  |  |  | 0 |  | 0 |  | 0 |  | 0 |  | 0 |  | 0 |  |  |  |  | 1.55 | [6 empty] | DIL
13 | 998225111R00x | Přesun hmot | t | 97.0496 |  | 0 |  | 0 |  | 0 | 21 | 0 | 0 | 0 | 0 | 0 |  | Vlastní | Indiv | 0.016 | 1.55 |  | Přesun hmot | Běžná |  |  |  | POL7_
Díl: | MOB01 | Betonové sedací zídky |  |  |  | 0 |  | 0 |  | 0 |  | 0 |  | 0 |  | 0 |  |  |  |  | 0 | [6 empty] | DIL
14 | PRE00101 | D+M: prefa 1 (dle PD - T.Z. kap. 8.2.) | Soubor | 23 |  | 0 |  | 0 |  | 0 | 21 | 0 | 0 | 0 | 0 | 0 |  | Vlastní | Indiv | 0 | 0 |  | Specifikace | Běžná |  |  |  | POL3_0
|  | kompletní dodávka a montáž včetně dopravy, kotvících a spojovacích prvků, příslušenství, doplňků, pomocných prací a povrchové úpravy | [25 empty] | POP |  | kompletní dodávka a montáž včetně dopravy, kotvících a spojovacích prvků, příslušenství, doplňků, pomocných prací a povrchové úpravy
POP
|  | "detail viz D.5.07 prefabrikáty 1, 2200x436x580 | [25 empty] | POP
|  | 16x lavice 1, 1x lavice2, 5x lavice 6" | [25 empty] | POP
15 | PRE00102 | D+M: prefa 2 (dle PD - T.Z. kap. 8.2.) | Soubor | 4 |  | 0 |  | 0 |  | 0 | 21 | 0 | 0 | 0 | 0 | 0 |  | Vlastní | Indiv | 0 | 0 |  | Specifikace | Běžná |  |  |  | POL3_0
|  | kompletní dodávka a montáž včetně dopravy, kotvících a spojovacích prvků, příslušenství, doplňků, pomocných prací a povrchové úpravy | [25 empty] | POP |  | kompletní dodávka a montáž včetně dopravy, kotvících a spojovacích prvků, příslušenství, doplňků, pomocných prací a povrchové úpravy
POP
|  | "detail viz D.5.07 prefabrikáty 1, 3000x436x580 | [25 empty] | POP
|  | 1x lavice 4, 3x lavice 7" | [25 empty] | POP
16 | PRE00103 | D+M: prefa 3 (dle PD - T.Z. kap. 8.2.) | Soubor | 7 |  | 0 |  | 0 |  | 0 | 21 | 0 | 0 | 0 | 0 | 0 |  | Vlastní | Indiv | 0 | 0 |  | Specifikace | Běžná |  |  |  | POL3_0
|  | kompletní dodávka a montáž včetně dopravy, kotvících a spojovacích prvků, příslušenství, doplňků, pomocných prací a povrchové úpravy | [25 empty] | POP |  | kompletní dodávka a montáž včetně dopravy, kotvících a spojovacích prvků, příslušenství, doplňků, pomocných prací a povrchové úpravy
POP
|  | "detail viz D.5.07 prefabrikáty 1, 3600x436x580 | [25 empty] | POP
|  | 4x lavice 3, 1x lavice 4, 2x lavice 5" | [25 empty] | POP
17 | PRE00104 | D+M: prefa 4 (dle PD - T.Z. kap. 8.2.) | Soubor | 2 |  | 0 |  | 0 |  | 0 | 21 | 0 | 0 | 0 | 0 | 0 |  | Vlastní | Indiv | 0 | 0 |  | Specifikace | Běžná |  |  |  | POL3_0
|  | kompletní dodávka a montáž včetně dopravy, kotvících a spojovacích prvků, příslušenství, doplňků, pomocných prací a povrchové úpravy | [25 empty] | POP |  | kompletní dodávka a montáž včetně dopravy, kotvících a spojovacích prvků, příslušenství, doplňků, pomocných prací a povrchové úpravy
POP
|  | "detail viz D.5.07 prefabrikáty 1, 1800x436x580 | [25 empty] | POP
|  | 2x lavice 3, 1x lavice 5" | [25 empty] | POP
18 | PRE00105 | D+M: prefa 5 (dle PD - T.Z. kap. 8.2.) | Soubor | 1 |  | 0 |  | 0 |  | 0 | 21 | 0 | 0 | 0 | 0 | 0 |  | Vlastní | Indiv | 0 | 0 |  | Specifikace | Běžná |  |  |  | POL3_0
|  | kompletní dodávka a montáž včetně dopravy, kotvících a spojovacích prvků, příslušenství, doplňků, pomocných prací a povrchové úpravy | [25 empty] | POP |  | kompletní dodávka a montáž včetně dopravy, kotvících a spojovacích prvků, příslušenství, doplňků, pomocných prací a povrchové úpravy
POP
|  | "detail viz D.5.07 prefabrikáty 1, 2667/2465x436x580, pravá šikmá | [25 empty] | POP
|  | u lavice 5 doměřit úkos a boční hranu před zadáním do výroby aby lícovala s hranou zpevněné plochy | [25 empty] | POP
|  | 1x lavice 5" | [25 empty] | POP
19 | PRE00106 | D+M: prefa 6 (dle PD - T.Z. kap. 8.2.) | Soubor | 1 |  | 0 |  | 0 |  | 0 | 21 | 0 | 0 | 0 | 0 | 0 |  | Vlastní | Indiv | 0 | 0 |  | Specifikace | Běžná |  |  |  | POL3_0
|  | kompletní dodávka a montáž včetně dopravy, kotvících a spojovacích prvků, příslušenství, doplňků, pomocných prací a povrchové úpravy | [25 empty] | POP |  | kompletní dodávka a montáž včetně dopravy, kotvících a spojovacích prvků, příslušenství, doplňků, pomocných prací a povrchové úpravy
POP
|  | "detail viz D.5.07 prefabrikáty 1, 2388/2170x436x580, levá šikmá, doměřit úkos a boční hranu před zadáním do výroby aby lícovala s hranou zpevněné plochy | [25 empty] | POP |  | "detail viz D.5.07 prefabrikáty 1, 2388/2170x436x580, levá šikmá, doměřit úkos a boční hranu před zadáním do výroby aby lícovala s hranou zpevněné plochy
|  | 1x lavice 3" | [25 empty] | POP
20 | PRE00107 | D+M: prefa 7 (dle PD - T.Z. kap. 8.2.) | Soubor | 1 |  | 0 |  | 0 |  | 0 | 21 | 0 | 0 | 0 | 0 | 0 |  | Vlastní | Indiv | 0 | 0 |  | Specifikace | Běžná |  |  |  | POL3_0
|  | kompletní dodávka a montáž včetně dopravy, kotvících a spojovacích prvků, příslušenství, doplňků, pomocných prací a povrchové úpravy | [25 empty] | POP |  | kompletní dodávka a montáž včetně dopravy, kotvících a spojovacích prvků, příslušenství, doplňků, pomocných prací a povrchové úpravy
POP
|  | "detail viz D.5.07 prefabrikáty 1, 3643x436x580 | [25 empty] | POP
|  | u lavice 3 doměřit boční hranu před zadáním do výroby aby lícovala s hranou dlažby | [25 empty] | POP
|  | 1x lavice 3" | [25 empty] | POP
21 | PRE00108 | D+M: Grafika pro prefabrikáty Lavice 3 (dle PD - T.Z. kap. 8.2.) | Soubor | 8 |  | 0 |  | 0 |  | 0 | 21 | 0 | 0 | 0 | 0 | 0 |  | Vlastní | Indiv | 0 | 0 |  | Specifikace | Běžná |  |  |  | POL3_0
|  | kompletní dodávka a montáž včetně dopravy, kotvících a spojovacích prvků, příslušenství, doplňků, pomocných prací a povrchové úpravy | [25 empty] | POP |  | kompletní dodávka a montáž včetně dopravy, kotvících a spojovacích prvků, příslušenství, doplňků, pomocných prací a povrchové úpravy
POP
|  | Lavice 3, Prefa 3 x 4ks, Prefa 1,4,6,7 x 1ks | [25 empty] | POP
22 | PRE00109 | D+M: Uložení prefabrikátů na předpřipravený základ (dle PD - T.Z. kap. 8.2.) | Soubor | 39 |  | 0 |  | 0 |  | 0 | 21 | 0 | 0 | 0 | 0 | 0 |  | Vlastní | Indiv | 0 | 0 |  | Specifikace | Běžná |  |  |  | POL3_0
|  | kompletní dodávka a montáž včetně dopravy, kotvících a spojovacích prvků, příslušenství, doplňků, pomocných prací a povrchové úpravy | [25 empty] | POP |  | kompletní dodávka a montáž včetně dopravy, kotvících a spojovacích prvků, příslušenství, doplňků, pomocných prací a povrchové úpravy
POP
|  | uložení betonových sedacích zídek na místo včetně vyvýškování a uložení do roviny | [25 empty] | POP
23 | PRE00110 | D+M: Natežení EPDM na lavici 7 (dle PD - T.Z. kap. 8.2.) | m2 | 10.7 |  | 0 |  | 0 |  | 0 | 21 | 0 | 0 | 0 | 0 | 0 |  | Vlastní | Indiv | 0 | 0 |  | Specifikace | Běžná |  |  |  | POL3_0
|  | kompletní dodávka a montáž včetně dopravy, kotvících a spojovacích prvků, příslušenství, doplňků, pomocných prací a povrchové úpravy | [25 empty] | POP |  | kompletní dodávka a montáž včetně dopravy, kotvících a spojovacích prvků, příslušenství, doplňků, pomocných prací a povrchové úpravy
POP
|  | "potažení po položení prefabrikátů na místo, zhotovení v souběhu s položením dopadové plochy kolem trampolín. Jedná se o horní vrstvu SBR | [25 empty] | POP |  | "potažení po položení prefabrikátů na místo, zhotovení v souběhu s položením dopadové plochy kolem trampolín. Jedná se o horní vrstvu SBR
|  | Zhotovení včetně dodávky materiálu" | [25 empty] | POP
Díl: | MOB02 | Prefabrikáty - zídka na elektrosloupky, rozvaděče a vitríny |  |  |  | 0 |  | 0 |  | 0 |  | 0 |  | 0 |  | 0 |  |  |  |  | 0 | [6 empty] | DIL
24 | PRE00201 | D+M: prefa 8A (dle PD - T.Z. kap. 8.2.) | Soubor | 1 |  | 0 |  | 0 |  | 0 | 21 | 0 | 0 | 0 | 0 | 0 |  | Vlastní | Indiv | 0 | 0 |  | Specifikace | Běžná |  |  |  | POL3_0
|  | kompletní dodávka a montáž včetně dopravy, kotvících a spojovacích prvků, příslušenství, doplňků, pomocných prací a povrchové úpravy | [25 empty] | POP |  | kompletní dodávka a montáž včetně dopravy, kotvících a spojovacích prvků, příslušenství, doplňků, pomocných prací a povrchové úpravy
POP
|  | "nika na vytrínu 750x640x58mm | [25 empty] | POP
|  | detail D.5.08" | [25 empty] | POP
25 | PRE00202 | D+M: prefa 8B (dle PD - T.Z. kap. 8.2.) | Soubor | 1 |  | 0 |  | 0 |  | 0 | 21 | 0 | 0 | 0 | 0 | 0 |  | Vlastní | Indiv | 0 | 0 |  | Specifikace | Běžná |  |  |  | POL3_0
|  | kompletní dodávka a montáž včetně dopravy, kotvících a spojovacích prvků, příslušenství, doplňků, pomocných prací a povrchové úpravy | [25 empty] | POP |  | kompletní dodávka a montáž včetně dopravy, kotvících a spojovacích prvků, příslušenství, doplňků, pomocných prací a povrchové úpravy
POP
|  | "nika na vytrínu 750x1000x58mm | [25 empty] | POP
|  | detail D.5.08" | [25 empty] | POP
26 | PRE00203 | D+M: prefa 8C (dle PD - T.Z. kap. 8.2.) | Soubor | 1 |  | 0 |  | 0 |  | 0 | 21 | 0 | 0 | 0 | 0 | 0 |  | Vlastní | Indiv | 0 | 0 |  | Specifikace | Běžná |  |  |  | POL3_0
|  | kompletní dodávka a montáž včetně dopravy, kotvících a spojovacích prvků, příslušenství, doplňků, pomocných prací a povrchové úpravy | [25 empty] | POP |  | kompletní dodávka a montáž včetně dopravy, kotvících a spojovacích prvků, příslušenství, doplňků, pomocných prací a povrchové úpravy
POP
|  | nika na vytrínu 750 x 610 x 58 a rozvaděč dle PD | [25 empty] | POP
POP
|  | detail D.5.08 | [25 empty] | POP
27 | PRE00204 | D+M: prefa 8D (dle PD - T.Z. kap. 8.2.) | Soubor | 1 |  | 0 |  | 0 |  | 0 | 21 | 0 | 0 | 0 | 0 | 0 |  | Vlastní | Indiv | 0 | 0 |  | Specifikace | Běžná |  |  |  | POL3_0
|  | kompletní dodávka a montáž včetně dopravy, kotvících a spojovacích prvků, příslušenství, doplňků, pomocných prací a povrchové úpravy | [25 empty] | POP |  | kompletní dodávka a montáž včetně dopravy, kotvících a spojovacích prvků, příslušenství, doplňků, pomocných prací a povrchové úpravy
POP
|  | nika na rozvaděč dle PD před zadáním do výroby dořešit prostupy pro el. rozvody | [25 empty] | POP
|  | detail D.5.08" | [25 empty] | POP
28 | PRE00205 | D+M: prefa 8E (dle PD - T.Z. kap. 8.2.) | Soubor | 1 |  | 0 |  | 0 |  | 0 | 21 | 0 | 0 | 0 | 0 | 0 |  | Vlastní | Indiv | 0 | 0 |  | Specifikace | Běžná |  |  |  | POL3_0
|  | kompletní dodávka a montáž včetně dopravy, kotvících a spojovacích prvků, příslušenství, doplňků, pomocných prací a povrchové úpravy | [25 empty] | POP |  | kompletní dodávka a montáž včetně dopravy, kotvících a spojovacích prvků, příslušenství, doplňků, pomocných prací a povrchové úpravy
POP
|  | detail D.5.08 | [25 empty] | POP
29 | PRE00206 | D+M: prefa 8F (dle PD - T.Z. kap. 8.2.) | Soubor | 1 |  | 0 |  | 0 |  | 0 | 21 | 0 | 0 | 0 | 0 | 0 |  | Vlastní | Indiv | 0 | 0 |  | Specifikace | Běžná |  |  |  | POL3_0
|  | kompletní dodávka a montáž včetně dopravy, kotvících a spojovacích prvků, příslušenství, doplňků, pomocných prací a povrchové úpravy | [25 empty] | POP |  | kompletní dodávka a montáž včetně dopravy, kotvících a spojovacích prvků, příslušenství, doplňků, pomocných prací a povrchové úpravy
POP
|  | "nika na vytrínu 750x750x58mm | [25 empty] | POP
|  | detail D.5.08" | [25 empty] | POP
30 | PRE00207 | D+M: prefa 8G (dle PD - T.Z. kap. 8.2.) | Soubor | 1 |  | 0 |  | 0 |  | 0 | 21 | 0 | 0 | 0 | 0 | 0 |  | Vlastní | Indiv | 0 | 0 |  | Specifikace | Běžná |  |  |  | POL3_0
|  | kompletní dodávka a montáž včetně dopravy, kotvících a spojovacích prvků, příslušenství, doplňků, pomocných prací a povrchové úpravy | [25 empty] | POP |  | kompletní dodávka a montáž včetně dopravy, kotvících a spojovacích prvků, příslušenství, doplňků, pomocných prací a povrchové úpravy
POP
|  | detail D.5.08 | [25 empty] | POP
31 | PRE00208 | D+M: uložení prefabrikátů na předpřipravený základ (dle PD - T.Z. kap. 8.2.) | Soubor | 7 |  | 0 |  | 0 |  | 0 | 21 | 0 | 0 | 0 | 0 | 0 |  | Vlastní | Indiv | 0 | 0 |  | Specifikace | Běžná |  |  |  | POL3_0
|  | kompletní dodávka a montáž včetně dopravy, kotvících a spojovacích prvků, příslušenství, doplňků, pomocných prací a povrchové úpravy | [25 empty] | POP |  | kompletní dodávka a montáž včetně dopravy, kotvících a spojovacích prvků, příslušenství, doplňků, pomocných prací a povrchové úpravy
POP
|  | uložení betonových sedacích zídek na místo včetně vyvýškování a uložení do roviny | [25 empty] | POP
Díl: | MOB03 | Mobiliář |  |  |  | 0 |  | 0 |  | 0 |  | 0 |  | 0 |  | 0 |  |  |  |  | 0 | [6 empty] | DIL
32 | MOB00301 | D+M: Parková lavička s opěradlem a područkami (dle PD - T.Z. kap. 8.3.) | Soubor | 6 |  | 0 |  | 0 |  | 0 | 21 | 0 | 0 | 0 | 0 | 0 |  | Vlastní | Indiv | 0 | 0 |  | Specifikace | Běžná |  |  |  | POL3_0
|  | kompletní dodávka a montáž včetně dopravy, kotvících a spojovacích prvků, příslušenství, doplňků, pomocných prací a povrchové úpravy | [25 empty] | POP |  | kompletní dodávka a montáž včetně dopravy, kotvících a spojovacích prvků, příslušenství, doplňků, pomocných prací a povrchové úpravy
33 | MOB00302 | D+M: Parková lavička s opěradlem montovaná na sedací zídky (dle PD - T.Z. kap. 8.4.) | Soubor | 21 |  | 0 |  | 0 |  | 0 | 21 | 0 | 0 | 0 | 0 | 0 |  | Vlastní | Indiv | 0 | 0 |  | Specifikace | Běžná |  |  |  | POL3_0
|  | kompletní dodávka a montáž včetně dopravy, kotvících a spojovacích prvků, příslušenství, doplňků, pomocných prací a povrchové úpravy | [25 empty] | POP |  | kompletní dodávka a montáž včetně dopravy, kotvících a spojovacích prvků, příslušenství, doplňků, pomocných prací a povrchové úpravy
34 | MOB00303a | D+M: Parková lavička bez opěradla montovaná na sedací zídky (dle PD - T.Z. kap. 8.6.) | Soubor | 11 |  | 0 |  | 0 |  | 0 | 21 | 0 | 0 | 0 | 0 | 0 |  | Vlastní | Indiv | 0 | 0 |  | Specifikace | Běžná |  |  |  | POL3_0
|  | kompletní dodávka a montáž včetně dopravy, kotvících a spojovacích prvků, příslušenství, doplňků, pomocných prací a povrchové úpravy | [25 empty] | POP |  | kompletní dodávka a montáž včetně dopravy, kotvících a spojovacích prvků, příslušenství, doplňků, pomocných prací a povrchové úpravy
35 | MOB00303b | D+M: Lavička bez opěradla prodloužený dle výkresu Lavice 5 (dle PD - T.Z. kap. 8.6.) | Soubor | 1 |  | 0 |  | 0 |  | 0 | 21 | 0 | 0 | 0 | 0 | 0 |  | Vlastní | Indiv | 0 | 0 |  | Specifikace | Běžná |  |  |  | POL3_0
|  | kompletní dodávka a montáž včetně dopravy, kotvících a spojovacích prvků, příslušenství, doplňků, pomocných prací a povrchové úpravy | [25 empty] | POP |  | kompletní dodávka a montáž včetně dopravy, kotvících a spojovacích prvků, příslušenství, doplňků, pomocných prací a povrchové úpravy
36 | MOB00304 | D+M: Sedací klády s opracováním (dle PD - T.Z. kap. 8.6.) | Soubor | 5 |  | 0 |  | 0 |  | 0 | 21 | 0 | 0 | 0 | 0 | 0 |  | Vlastní | Indiv | 0 | 0 |  | Specifikace | Běžná |  |  |  | POL3_0
|  | kompletní dodávka a montáž včetně dopravy, kotvících a spojovacích prvků, příslušenství, doplňků, pomocných prací a povrchové úpravy | [25 empty] | POP |  | kompletní dodávka a montáž včetně dopravy, kotvících a spojovacích prvků, příslušenství, doplňků, pomocných prací a povrchové úpravy
37 | MOB00305 | D+M: Odpadkový koš na tříděný odpad 2x55l (dle PD - T.Z. kap. 8.7.) | Soubor | 1 |  | 0 |  | 0 |  | 0 | 21 | 0 | 0 | 0 | 0 | 0 |  | Vlastní | Indiv | 0 | 0 |  | Specifikace | Běžná |  |  |  | POL3_0
|  | kompletní dodávka a montáž včetně dopravy, kotvících a spojovacích prvků, příslušenství, doplňků, pomocných prací a povrchové úpravy | [25 empty] | POP |  | kompletní dodávka a montáž včetně dopravy, kotvících a spojovacích prvků, příslušenství, doplňků, pomocných prací a povrchové úpravy
POP
|  | jeden koš je na směsný odpad a druhý s grafikou PLAST+KOV | [25 empty] | POP
38 | MOB00306 | D+M: Odpadkový koš (dle PD - T.Z. kap. 8.8.) | Soubor | 5 |  | 0 |  | 0 |  | 0 | 21 | 0 | 0 | 0 | 0 | 0 |  | Vlastní | Indiv | 0 | 0 |  | Specifikace | Běžná |  |  |  | POL3_0
|  | kompletní dodávka a montáž včetně dopravy, kotvících a spojovacích prvků, příslušenství, doplňků, pomocných prací a povrchové úpravy | [25 empty] | POP |  | kompletní dodávka a montáž včetně dopravy, kotvících a spojovacích prvků, příslušenství, doplňků, pomocných prací a povrchové úpravy
39 | MOB00307 | D+M: Odpadkový koš na psí exkrementy (dle PD - T.Z. kap. 8.9.) | Soubor | 2 |  | 0 |  | 0 |  | 0 | 21 | 0 | 0 | 0 | 0 | 0 |  | Vlastní | Indiv | 0 | 0 |  | Specifikace | Běžná |  |  |  | POL3_0
|  | kompletní dodávka a montáž včetně dopravy, kotvících a spojovacích prvků, příslušenství, doplňků, pomocných prací a povrchové úpravy | [25 empty] | POP |  | kompletní dodávka a montáž včetně dopravy, kotvících a spojovacích prvků, příslušenství, doplňků, pomocných prací a povrchové úpravy
40 | MOB00308 | D+M: Stojan na kola (dle PD - T.Z. kap. 8.10.) | Soubor | 19 |  | 0 |  | 0 |  | 0 | 21 | 0 | 0 | 0 | 0 | 0 |  | Vlastní | Indiv | 0 | 0 |  | Specifikace | Běžná |  |  |  | POL3_0
|  | kompletní dodávka a montáž včetně dopravy, kotvících a spojovacích prvků, příslušenství, doplňků, pomocných prací a povrchové úpravy | [25 empty] | POP |  | kompletní dodávka a montáž včetně dopravy, kotvících a spojovacích prvků, příslušenství, doplňků, pomocných prací a povrchové úpravy
41 | MOB00309 | D+M: Pítko, včetně napojení na přivedenou vodovodní přípojku, včetně prověření funkčnosti (dle PD - T.Z. kap. 8.11.) | Soubor | 1 |  | 0 |  | 0 |  | 0 | 21 | 0 | 0 | 0 | 0 | 0 |  | Vlastní | Indiv | 0 | 0 |  | Specifikace | Běžná |  |  |  | POL3_0
|  | kompletní dodávka a montáž včetně dopravy, kotvících a spojovacích prvků, příslušenství, doplňků, pomocných prací a povrchové úpravy | [25 empty] | POP |  | kompletní dodávka a montáž včetně dopravy, kotvících a spojovacích prvků, příslušenství, doplňků, pomocných prací a povrchové úpravy
42 | MOB00310 | D+M: Venkovní nástěnky, včetně LED osvětlení a zdroje (dle PD - T.Z. kap. 8.12.) | Soubor | 4 |  | 0 |  | 0 |  | 0 | 21 | 0 | 0 | 0 | 0 | 0 |  | Vlastní | Indiv | 0 | 0 |  | Specifikace | Běžná |  |  |  | POL3_0
|  | kompletní dodávka a montáž včetně dopravy, kotvících a spojovacích prvků, příslušenství, doplňků, pomocných prací a povrchové úpravy | [25 empty] | POP |  | kompletní dodávka a montáž včetně dopravy, kotvících a spojovacích prvků, příslušenství, doplňků, pomocných prací a povrchové úpravy
43 | MOB00311 | D+M: Informační panel k záhonům (dle PD - T.Z. kap. 8.13.) | Soubor | 2 |  | 0 |  | 0 |  | 0 | 21 | 0 | 0 | 0 | 0 | 0 |  | Vlastní | Indiv | 0 | 0 |  | Specifikace | Běžná |  |  |  | POL3_0
|  | kompletní dodávka a montáž včetně dopravy, kotvících a spojovacích prvků, příslušenství, doplňků, pomocných prací a povrchové úpravy | [25 empty] | POP |  | kompletní dodávka a montáž včetně dopravy, kotvících a spojovacích prvků, příslušenství, doplňků, pomocných prací a povrchové úpravy
POP
|  | celopozinkovaná konstrukce s deskou 680x450, 2 stojny dl. 1110 z jeklu 60x40x4 | [25 empty] | POP
44 | MOB00316 | D+M: Informační panel k herním prvkům (dle PD - T.Z. kap. 8.13.) | Soubor | 2 |  | 0 |  | 0 |  | 0 | 21 | 0 | 0 | 0 | 0 | 0 |  | Vlastní | Indiv | 0 | 0 |  | Specifikace | Běžná |  |  |  | POL3_0
|  | kompletní dodávka a montáž včetně dopravy, kotvících a spojovacích prvků, příslušenství, doplňků, pomocných prací a povrchové úpravy | [25 empty] | POP |  | kompletní dodávka a montáž včetně dopravy, kotvících a spojovacích prvků, příslušenství, doplňků, pomocných prací a povrchové úpravy
POP
|  | deska z ocelového plechu se zkosenou horní částít. Tl. pelchu 8mm, výška dle PD | [25 empty] | POP
45 | MOB00312 | D+M: Informační cedule k probíhající stavbě (dle PD - T.Z. kap. 8.14.) | Soubor | 1 |  | 0 |  | 0 |  | 0 | 21 | 0 | 0 | 0 | 0 | 0 |  | Vlastní | Indiv | 0 | 0 |  | Specifikace | Běžná |  |  |  | POL3_0
|  | kompletní dodávka a montáž včetně dopravy, kotvících a spojovacích prvků, příslušenství, doplňků, pomocných prací a povrchové úpravy | [25 empty] | POP |  | kompletní dodávka a montáž včetně dopravy, kotvících a spojovacích prvků, příslušenství, doplňků, pomocných prací a povrchové úpravy
46 | MOB00313 | D+M: Atyp herní prvek (dle PD - T.Z. kap. 9.1.) | Soubor | 1 |  | 0 |  | 0 |  | 0 | 21 | 0 | 0 | 0 | 0 | 0 |  | Vlastní | Indiv | 0 | 0 |  | Specifikace | Běžná |  |  |  | POL3_0
|  | kompletní dodávka a montáž včetně dopravy, kotvících a spojovacích prvků, příslušenství, doplňků, pomocných prací a povrchové úpravy | [25 empty] | POP |  | kompletní dodávka a montáž včetně dopravy, kotvících a spojovacích prvků, příslušenství, doplňků, pomocných prací a povrchové úpravy
47 | ON001 | Dílenská dokumentace atypického herního prvku pro certifikaci | kpl | 1 |  | 0 |  | 0 |  | 0 | 21 | 0 | 0 | 0 | 0 | 0 |  | Vlastní | Indiv | 0 | 0 |  | VRN | Běžná |  |  |  | POL99_8
48 | ON002 | Certifikace atypického herního prvku - certifikace typu | kpl | 1 |  | 0 |  | 0 |  | 0 | 21 | 0 | 0 | 0 | 0 | 0 |  | Vlastní | Indiv | 0 | 0 |  | VRN | Běžná |  |  |  | POL99_8
49 | ON003 | Certifikace herních prvků | kpl | 1 |  | 0 |  | 0 |  | 0 | 21 | 0 | 0 | 0 | 0 | 0 |  | Vlastní | Indiv | 0 | 0 |  | VRN | Běžná |  |  |  | POL99_8
50 | MOB00314 | D+M: Trampolína (dle PD - T.Z. kap. 9.2.) | Soubor | 3 |  | 0 |  | 0 |  | 0 | 21 | 0 | 0 | 0 | 0 | 0 |  | Vlastní | Indiv | 0 | 0 |  | Specifikace | Běžná |  |  |  | POL3_0
|  | kompletní dodávka a montáž včetně dopravy, kotvících a spojovacích prvků, příslušenství, doplňků, pomocných prací a povrchové úpravy | [25 empty] | POP |  | kompletní dodávka a montáž včetně dopravy, kotvících a spojovacích prvků, příslušenství, doplňků, pomocných prací a povrchové úpravy
51 | MOB00315 | D+M: Pískoviště (dle PD - T.Z. kap. 9.3.) | Soubor | 2 |  | 0 |  | 0 |  | 0 | 21 | 0 | 0 | 0 | 0 | 0 |  | Vlastní | Indiv | 0 | 0 |  | Specifikace | Běžná |  |  |  | POL3_0
|  | kompletní dodávka a montáž včetně dopravy, kotvících a spojovacích prvků, příslušenství, doplňků, pomocných prací a povrchové úpravy | [25 empty] | POP |  | kompletní dodávka a montáž včetně dopravy, kotvících a spojovacích prvků, příslušenství, doplňků, pomocných prací a povrchové úpravy
POP
|  | včetně přípravy základů a výkopů a odvozů přebytečné zeminy | [25 empty] | POP
|  | dodávka včetně písku a ochranné plachty pro přetažení pískoviště v době kdy se nebude využívat | [25 empty] | POP
POP
|  | objem písku v pískoviště - 1,2672 m3 | [25 empty] | POP
|  | objem štěrku v pískoviště - 1,152 m3 | [25 empty] | POP
|  | dlaždice plocha - 5,76 m2 | [25 empty] | POP
Díl: | MOB04 | Vstupní brána do areálu školy |  |  |  | 0 |  | 0 |  | 0 |  | 0 |  | 0 |  | 0 |  |  |  |  | 0 | [6 empty] | DIL
52 | MOB00401 | D+M: Vstupní brána do areálu školy (dle PD - T.Z. kap. 8.1.) | Kpl | 1 |  | 0 |  | 0 |  | 0 | 21 | 0 | 0 | 0 | 0 | 0 |  | Vlastní | Indiv | 0 | 0 |  | Specifikace | Běžná |  |  |  | POL3_0
|  | kompletní dodávka a montáž včetně dopravy, kotvících a spojovacích prvků, příslušenství, doplňků, pomocných prací a povrchové úpravy | [25 empty] | POP |  | kompletní dodávka a montáž včetně dopravy, kotvících a spojovacích prvků, příslušenství, doplňků, pomocných prací a povrchové úpravy
POP
|  | Položka obsahuje: | [25 empty] | POP
|  | Díl 01 | [25 empty] | POP
|  | Díl 02 (branka) | [25 empty] | POP
|  | Díl 03 | [25 empty] | POP
|  | Díl 04 (posuvná vrata) | [25 empty] | POP
|  | Díl 05 (posuvná vrata) | [25 empty] | POP
|  | Díl 06 | [25 empty] | POP
|  | ostatní prvky | [25 empty] | POP
|  | patky rovné | [25 empty] | POP
|  | patky L | [25 empty] | POP
|  | kolejnice | [25 empty] | POP
|  | motor dodávka komplet | [25 empty] | POP
POP
POP
|  | včetně dodávky 6 párů klíčů od zámku branky, 6ks ovládacích čipů k brance a napojení na čipový systém školy (vdovedení stávajícího kabelu a montáž čtecího zařízení) | [25 empty] | POP |  | včetně dodávky 6 párů klíčů od zámku branky, 6ks ovládacích čipů k brance a napojení na čipový systém školy (vdovedení stávajícího kabelu a montáž čtecího zařízení)
[26 empty] | 12 | 21 | DPH
| Celkem |  |  |  |  | 0 | [19 empty] | 0 | 0 | SUM
Poznámky uchazeče k zadání
POPUZIV
END
Note on S6: Jedná se o informaci, zda se jedná o položku, která je do rozpočtu zadána z cenové soustavy RTS, nebo vlastní.
Note on T6: Jedná se o název CÚ, která je zadána u položky rozpočtu

## SO 06 6.01 Pol
Položkový rozpočet | [27 empty] | #TypZaznamu#
S: | 24MM080 | Obnova parku před základní školou u Červených domků | [25 empty] | STA
O: | SO 06 | Demolice a bourací práce | [22 empty] | STA |  |  | OBJ
R: | 6.01 | Demolice a bourací práce | [25 empty] | ROZ
P.č. | Číslo položky | Název položky | MJ | Množství | Cena / MJ | Celkem | Dodávka | Dodávka celk. | Montáž | Montáž celk. | DPH | Cena s DPH | Hmotnost / MJ | Hmotnost celk.(t) | Dem. hmotnost / MJ | Dem. hmotnost celk.(t) | Ceník | Cen. soustava / platnost | Cenová úroveň | Nhod / MJ | Nhod celk. | Dodavatel | Typ položky | Stav položky
Díl: | 1 | Zemní práce |  |  |  | 0 |  | 0 |  | 0 |  | 0 |  | 0 |  | 0 |  |  |  |  | 10.77 | [6 empty] | DIL
1 | 112201103R00 | Odstranění pařezů pod úrovní, o průměru 50 - 70 cm | kus | 1 |  | 0 |  | 0 |  | 0 | 21 | 0 | 0.0001 | 0 | 0 | 0 |  | RTS 25/ I | RTS 25/ I | 2.562 | 2.56 |  | Práce | Běžná |  |  |  | POL1_
|  | Položka se použivá bez ohledu na technologii odstranění pařezů | [25 empty] | POP
|  | D.6.1 TECHNICKÁ ZPRÁVA : | [25 empty] | VV | 0
|  | prům.pařezu 0,7m : | [25 empty] | VV | 0
|  | 1 |  | 1 | [23 empty] | VV | 0
2 | 174101102R00 | Zásyp ruční se zhutněním | m3 | 7.1376 |  | 0 |  | 0 |  | 0 | 21 | 0 | 0 | 0 | 0 | 0 |  | RTS 25/ I | RTS 25/ I | 1.15 | 8.21 |  | Práce | Běžná |  |  |  | POL1_
|  | D.6.02 Situace demolic a bouracích prací : | [25 empty] | VV | 0
|  | zasypání po vybouraných betonech : | [25 empty] | VV | 0
|  | Použít zeminu z výkopů : | [25 empty] | VV | 0
|  | dle výkresu č.D.6.02 : | [25 empty] | VV | 0
|  | stávající brána, předpokládané rozměry : | [25 empty] | VV | 0
|  | (0,64+1,33+9,83+0,87+3,14+1,35+3,17+2,58+6,7)*0,2*0,8 |  | 4.7376 | [23 empty] | VV | 0
|  | Mezisoučet |  | 4.7376 | [23 empty] | VV | 1
|  | Demontáž a odvoz: lavičky stabilní zabetonované : | [25 empty] | VV | 0
|  | 2*2*0,50*0,50*0,80 |  | 0.8 | [23 empty] | VV | 0
|  | Demontáž a odvoz: odpadkového koše s betonovou patkou : | [25 empty] | VV | 0
|  | 2*0,50*0,50*0,80 |  | 0.4 | [23 empty] | VV | 0
|  | Demontáž a odvoz: sušáku na prádlo : | [25 empty] | VV | 0
|  | 2*2*0,50*0,50*0,80 |  | 0.8 | [23 empty] | VV | 0
|  | Demontáž a odvoz: herního prvku - pneumatika : | [25 empty] | VV | 0
|  | 1*0,50*0,50*0,80 |  | 0.2 | [23 empty] | VV | 0
|  | Demontáž a odvoz: stojanu na kola kotveného šrouby : | [25 empty] | VV | 0
|  | 1*0,50*0,50*0,80 |  | 0.2 | [23 empty] | VV | 0
|  | Mezisoučet |  | 2.4 | [23 empty] | VV | 1
Díl: | 1.01 | Zemní práce - bourané plochy |  |  |  | 0 |  | 0 |  | 0 |  | 0 |  | 0 |  | 913.12 |  |  |  |  | 444.11 | [6 empty] | DIL
3 | 113151312R00 | Fréz.živič.krytu nad 500 m2, tl.3 cm | m2 | 784.1 |  | 0 |  | 0 |  | 0 | 21 | 0 | 0 | 0 | 0.066 | 51.75 |  | RTS 25/ I | RTS 25/ I | 0.0444 | 34.81 |  | Práce | Běžná |  |  |  | POL1_
|  | D.6.1 TECHNICKÁ ZPRÁVA : | [25 empty] | VV | 0
|  | 8.1. Asfalt : | [25 empty] | VV | 0
|  | celková výměra 784,1 m2 : | [25 empty] | VV | 0
|  | 784,1 |  | 784.1 | [23 empty] | VV | 0
|  | Mezisoučet |  | 784.1 | [23 empty] | VV | 1
4 | 113109412R00 | Odstranění podkladu pl.nad 50 m2, beton, tl. 12 cm | m2 | 784.1 |  | 0 |  | 0 |  | 0 | 21 | 0 | 0 | 0 | 0.288 | 225.82 |  | RTS 25/ I | RTS 25/ I | 0.036 | 28.23 |  | Práce | Běžná |  |  |  | POL1_
|  | D.6.1 TECHNICKÁ ZPRÁVA : | [25 empty] | VV | 0
|  | 8.1. Asfalt : | [25 empty] | VV | 0
|  | celková výměra 784,1 m2 : | [25 empty] | VV | 0
|  | 784,1 |  | 784.1 | [23 empty] | VV | 0
|  | Mezisoučet |  | 784.1 | [23 empty] | VV | 1
5 | 113106231R00 | Rozebrání dlažeb ze zámkové dlažby v kamenivu | m2 | 575 |  | 0 |  | 0 |  | 0 | 21 | 0 | 0 | 0 | 0.225 | 129.38 |  | RTS 25/ I | RTS 25/ I | 0.142 | 81.65 |  | Práce | Běžná |  |  |  | POL1_
|  | D.6.1 TECHNICKÁ ZPRÁVA : | [25 empty] | VV | 0
|  | 8.2. Betonová zámková dlažba : | [25 empty] | VV | 0
|  | celková výměra 575 m2 : | [25 empty] | VV | 0
|  | 575 |  | 575 | [23 empty] | VV | 0
|  | Mezisoučet |  | 575 | [23 empty] | VV | 1
6 | 113107407R00 | Odstranění podkladu nad 50 m2,kam.těžené tl.7 cm | m2 | 575 |  | 0 |  | 0 |  | 0 | 21 | 0 | 0 | 0 | 0.154 | 88.55 |  | RTS 25/ I | RTS 25/ I | 0.0237 | 13.63 |  | Práce | Běžná |  |  |  | POL1_
|  | D.6.1 TECHNICKÁ ZPRÁVA : | [25 empty] | VV | 0
|  | 8.2. Betonová zámková dlažba : | [25 empty] | VV | 0
|  | celková výměra 575 m2 : | [25 empty] | VV | 0
|  | 575 |  | 575 | [23 empty] | VV | 0
|  | Mezisoučet |  | 575 | [23 empty] | VV | 1
7 | 979054441R00 | Očištění vybour. dlaždic s výplní kamen. těženým | m2 | 575 |  | 0 |  | 0 |  | 0 | 21 | 0 | 0 | 0 | 0 | 0 |  | RTS 25/ I | RTS 25/ I | 0.115 | 66.13 |  | Práce | Běžná |  |  |  | POL1_
|  | D.6.1 TECHNICKÁ ZPRÁVA : | [25 empty] | VV | 0
|  | 8.2. Betonová zámková dlažba : | [25 empty] | VV | 0
|  | celková výměra 575 m2 : | [25 empty] | VV | 0
|  | 575 |  | 575 | [23 empty] | VV | 0
|  | Mezisoučet |  | 575 | [23 empty] | VV | 1
8 | 113106231R00 | Rozebrání dlažeb ze zámkové dlažby v kamenivu | m2 | 340 |  | 0 |  | 0 |  | 0 | 21 | 0 | 0 | 0 | 0.225 | 76.5 |  | RTS 25/ I | RTS 25/ I | 0.142 | 48.28 |  | Práce | Běžná |  |  |  | POL1_
|  | D.6.1 TECHNICKÁ ZPRÁVA : | [25 empty] | VV | 0
|  | 8.3. Betonová čtvercová dlažba : | [25 empty] | VV | 0
|  | celková výměra 340 m2 : | [25 empty] | VV | 0
|  | 340 |  | 340 | [23 empty] | VV | 0
|  | Mezisoučet |  | 340 | [23 empty] | VV | 1
9 | 113107407R00 | Odstranění podkladu nad 50 m2,kam.těžené tl.7 cm | m2 | 340 |  | 0 |  | 0 |  | 0 | 21 | 0 | 0 | 0 | 0.154 | 52.36 |  | RTS 25/ I | RTS 25/ I | 0.0237 | 8.06 |  | Práce | Běžná |  |  |  | POL1_
|  | D.6.1 TECHNICKÁ ZPRÁVA : | [25 empty] | VV | 0
|  | 8.3. Betonová čtvercová dlažba : | [25 empty] | VV | 0
|  | celková výměra 340 m2 : | [25 empty] | VV | 0
|  | 340 |  | 340 | [23 empty] | VV | 0
|  | Mezisoučet |  | 340 | [23 empty] | VV | 1
10 | 113106241R00 | Rozebrání ploch komunikací ze silničních panelů | m2 | 136 |  | 0 |  | 0 |  | 0 | 21 | 0 | 0 | 0 | 0.408 | 55.49 |  | RTS 25/ I | RTS 25/ I | 0.062 | 8.43 |  | Práce | Běžná |  |  |  | POL1_
|  | D.6.1 TECHNICKÁ ZPRÁVA : | [25 empty] | VV | 0
|  | 8.4. Betonové panely : | [25 empty] | VV | 0
|  | celková výměra 136 m2 : | [25 empty] | VV | 0
|  | 136,0 |  | 136 | [23 empty] | VV | 0
|  | Mezisoučet |  | 136 | [23 empty] | VV | 1
11 | 113107610R00 | Odstranění podkladu nad 50 m2,kam.drcené tl.10 cm | m2 | 72 |  | 0 |  | 0 |  | 0 | 21 | 0 | 0 | 0 | 0.22 | 15.84 |  | RTS 25/ I | RTS 25/ I | 0.049 | 3.53 |  | Práce | Běžná |  |  |  | POL1_
|  | D.6.1 TECHNICKÁ ZPRÁVA : | [25 empty] | VV | 0
|  | 8.5. Štěrkové plochy : | [25 empty] | VV | 0
|  | celková výměra 72 m2 : | [25 empty] | VV | 0
|  | 72 |  | 72 | [23 empty] | VV | 0
|  | Mezisoučet |  | 72 | [23 empty] | VV | 1
12 | 113151114R00 | Fréz.živič.krytu pl.do 500 m2, tl.5cm | m2 | 21.7 |  | 0 |  | 0 |  | 0 | 21 | 0 | 0 | 0 | 0.11 | 2.39 |  | RTS 25/ I | RTS 25/ I | 0.08 | 1.74 |  | Práce | Běžná |  |  |  | POL1_
|  | D.6.1 TECHNICKÁ ZPRÁVA : | [25 empty] | VV | 0
|  | 8.6. Demolice asfaltu - vozovka : | [25 empty] | VV | 0
|  | celková výměra 21,7 m2 : | [25 empty] | VV | 0
|  | 21,7 |  | 21.7 | [23 empty] | VV | 0
|  | Mezisoučet |  | 21.7 | [23 empty] | VV | 1
13 | 113108320R00 | Odstranění asfaltové vrstvy pl. do 50 m2, tl.20 cm | m2 | 21.7 |  | 0 |  | 0 |  | 0 | 21 | 0 | 0 | 0 | 0.44 | 9.55 |  | RTS 25/ I | RTS 25/ I | 0.875 | 18.99 |  | Práce | Běžná |  |  |  | POL1_
|  | D.6.1 TECHNICKÁ ZPRÁVA : | [25 empty] | VV | 0
|  | 8.6. Demolice asfaltu - vozovka : | [25 empty] | VV | 0
|  | celková výměra 21,7 m2 : | [25 empty] | VV | 0
|  | 21,7 |  | 21.7 | [23 empty] | VV | 0
|  | Mezisoučet |  | 21.7 | [23 empty] | VV | 1
14 | 113202111R00 | Vytrhání obrub obrubníků silničních | m | 55.8 |  | 0 |  | 0 |  | 0 | 21 | 0 | 0 | 0 | 0.27 | 15.07 |  | RTS 25/ I | RTS 25/ I | 0.123 | 6.86 |  | Práce | Běžná |  |  |  | POL1_
|  | D.6.1 TECHNICKÁ ZPRÁVA : | [25 empty] | VV | 0
|  | 8.7. Demolice silničních obrub : | [25 empty] | VV | 0
|  | 55,8 |  | 55.8 | [23 empty] | VV | 0
|  | Mezisoučet |  | 55.8 | [23 empty] | VV | 1
15 | 113201111R00 | Vytrhání obrubníků chodníkových a parkových | m | 865.557 |  | 0 |  | 0 |  | 0 | 21 | 0 | 0 | 0 | 0.22 | 190.42 |  | RTS 25/ I | RTS 25/ I | 0.143 | 123.77 |  | Práce | Běžná |  |  |  | POL1_
|  | dle výkresu č.D.6.02 - podél vnitřních chodníků : | [25 empty] | VV | 0
|  | 9,965+134,108+258,029+103,512+114,176+68,374+86,476+17,939+72,978 |  | 865.557 | [23 empty] | VV | 0
|  | Mezisoučet |  | 865.557 | [23 empty] | VV | 1
Díl: | 96 | Bourání konstrukcí |  |  |  | 0 |  | 0 |  | 0 |  | 0 |  | 0.01 |  | 29.28 |  |  |  |  | 83.12 | [6 empty] | DIL
16 | 965081713RT1 | Bourání dlažeb keramických tl.10 mm, nad 1 m2 ručně, dlaždice keramické | m2 | 6.16 |  | 0 |  | 0 |  | 0 | 21 | 0 | 0 | 0 | 0.02 | 0.12 |  | RTS 25/ I | RTS 25/ I | 0.23 | 1.42 |  | Práce | Běžná |  |  |  | POL1_
|  | 8.8. Odstranění obkladu se schodů do školní jídelny : | [25 empty] | VV | 0
|  | Demontáž obkladů stupnic z dlaždic keramických lepených š přes 250 do 350 mm : | [25 empty] | VV | 0
|  | "venkovní schodiště u jídelny" 2*(2*0,9+2,6) : | [25 empty] | VV | 0
|  | 2*(2*0,9+2,6)*0,35 |  | 3.08 | [23 empty] | VV | 0
|  | Demontáž obkladů podstupnic z dlaždic keramických lepených v do 250 mm : | [25 empty] | VV | 0
|  | 2*(2*0,9+2,6)*0,35 |  | 3.08 | [23 empty] | VV | 0
|  | Mezisoučet |  | 6.16 | [23 empty] | VV | 1
17 | 965049111RT1 | Příplatek, bourání mazanin se svař. síťí tl. 10 cm jednostranná výztuž svařovanou sítí | m3 | 2 |  | 0 |  | 0 |  | 0 | 21 | 0 | 0 | 0 | 0 | 0 |  | RTS 25/ I | RTS 25/ I | 4.828 | 9.66 |  | Práce | Běžná |  |  |  | POL1_
|  | bet.schodiště u domů : | [25 empty] | VV | 0
|  | 2*4,00*0,25 |  | 2 | [23 empty] | VV | 0
|  | Mezisoučet |  | 2 | [23 empty] | VV | 1
18 | 965042231RT3 | Bourání mazanin betonových tl. nad 10 cm, pl. 4 m2 ručně tl. mazaniny nad 20 cm | m3 | 2 |  | 0 |  | 0 |  | 0 | 21 | 0 | 0 | 0 | 2.2 | 4.4 |  | RTS 25/ I | RTS 25/ I | 8.48 | 16.96 |  | Práce | Běžná |  |  |  | POL1_
|  | bet.schodiště u domů : | [25 empty] | VV | 0
|  | 2*4,00*0,25 |  | 2 | [23 empty] | VV | 0
|  | Mezisoučet |  | 2 | [23 empty] | VV | 1
19 | 962032241R00 | Bourání zdiva z cihel pálených na MC | m3 | 5.3752 |  | 0 |  | 0 |  | 0 | 21 | 0 | 0.00128 | 0.01 | 1.95 | 10.48 |  | RTS 25/ I | RTS 25/ I | 1.701 | 9.14 |  | Práce | Běžná |  |  |  | POL1_
|  | dle výkresu č.D.6.02 - stávající brána : | [25 empty] | VV | 0
|  | (0,64+2*1,27+2*0,79+3*1,27+0,3)*0,3*2,02 |  | 5.3752 | [23 empty] | VV | 0
|  | Mezisoučet |  | 5.3752 | [23 empty] | VV | 1
20 | 961044111R00 | Bourání základů z betonu prostého | m3 | 7.1376 |  | 0 |  | 0 |  | 0 | 21 | 0 | 0 | 0 | 2 | 14.28 |  | RTS 25/ I | RTS 25/ I | 6.436 | 45.94 |  | Práce | Běžná |  |  |  | POL1_
|  | dle výkresu č.D.6.02 : | [25 empty] | VV | 0
|  | stávající brána, předpokládané rozměry : | [25 empty] | VV | 0
|  | (0,64+1,33+9,83+0,87+3,14+1,35+3,17+2,58+6,7)*0,2*0,8 |  | 4.7376 | [23 empty] | VV | 0
|  | Mezisoučet |  | 4.7376 | [23 empty] | VV | 1
|  | Demontáž a odvoz: lavičky stabilní zabetonované : | [25 empty] | VV | 0
|  | 2*2*0,50*0,50*0,80 |  | 0.8 | [23 empty] | VV | 0
|  | Demontáž a odvoz: odpadkového koše s betonovou patkou : | [25 empty] | VV | 0
|  | 2*0,50*0,50*0,80 |  | 0.4 | [23 empty] | VV | 0
|  | Demontáž a odvoz: sušáku na prádlo : | [25 empty] | VV | 0
|  | 2*2*0,50*0,50*0,80 |  | 0.8 | [23 empty] | VV | 0
|  | Demontáž a odvoz: herního prvku - pneumatika : | [25 empty] | VV | 0
|  | 1*0,50*0,50*0,80 |  | 0.2 | [23 empty] | VV | 0
|  | Demontáž a odvoz: stojanu na kola kotveného šrouby : | [25 empty] | VV | 0
|  | 1*0,50*0,50*0,80 |  | 0.2 | [23 empty] | VV | 0
|  | Mezisoučet |  | 2.4 | [23 empty] | VV | 1
Díl: | 767 | Konstrukce zámečnické |  |  |  | 0 |  | 0 |  | 0 |  | 0 |  | 0.03 |  | 1.6 |  |  |  |  | 26.18 | [6 empty] | DIL
21 | 767914830R00 | Demontáž oplocení rámového H do 2 m | m | 12.78 |  | 0 |  | 0 |  | 0 | 21 | 0 | 0 | 0 | 0.00925 | 0.12 |  | RTS 25/ I | RTS 25/ I | 0.287 | 3.67 |  | Práce | Běžná |  |  |  | POL1_
|  | D.6.02 Situace demolic a bouracích prací : | [25 empty] | VV | 0
|  | dle výkresu č.D.6.02 - stávající brána : | [25 empty] | VV | 0
|  | 3,22+3,2+3,21+3,15 |  | 12.78 | [23 empty] | VV | 0
|  | Mezisoučet |  | 12.78 | [23 empty] | VV | 1
22 | 767920820R00 | Demontáž vrat k oplocení plochy do 6 m2 | kus | 1 |  | 0 |  | 0 |  | 0 | 21 | 0 | 0 | 0 | 0.21 | 0.21 |  | RTS 25/ I | RTS 25/ I | 0.714 | 0.71 |  | Práce | Běžná |  |  |  | POL1_
|  | D.6.02 Situace demolic a bouracích prací : | [25 empty] | VV | 0
|  | dle výkresu č.D.6.02 - stávající brána : | [25 empty] | VV | 0
|  | 1 |  | 1 | [23 empty] | VV | 0
|  | Mezisoučet |  | 1 | [23 empty] | VV | 1
23 | 767920840R00 | Demontáž vrat k oplocení plochy do 10 m2 | kus | 2 |  | 0 |  | 0 |  | 0 | 21 | 0 | 0 | 0 | 0.285 | 0.57 |  | RTS 25/ I | RTS 25/ I | 1.848 | 3.7 |  | Práce | Běžná |  |  |  | POL1_
|  | D.6.02 Situace demolic a bouracích prací : | [25 empty] | VV | 0
|  | dle výkresu č.D.6.02 - stávající brána : | [25 empty] | VV | 0
|  | 2 |  | 2 | [23 empty] | VV | 0
|  | Mezisoučet |  | 2 | [23 empty] | VV | 1
24 | 767996805R00 | Demontáž atypických ocelových konstr. nad 500 kg | kg | 695.975 |  | 0 |  | 0 |  | 0 | 21 | 0 | 5e-05 | 0.03 | 0.001 | 0.7 |  | RTS 25/ I | RTS 25/ I | 0.026 | 18.1 |  | Práce | Běžná |  |  |  | POL1_
|  | D.6.02 Situace demolic a bouracích prací : | [25 empty] | VV | 0
|  | stávající brána, sloup DN 300 : | [25 empty] | VV | 0
|  | 7*2,05*48,5 |  | 695.975 | [23 empty] | VV | 0
|  | Mezisoučet |  | 695.975 | [23 empty] | VV | 1
25 | 767000B001 | Postupné rozebrání stávající ocel.rampy půd.rozměru cca 44,0m2 a její odvoz a dočasné uložení v areálu investora do 4,0km (dle PD) | soubor | 1 |  | 0 |  | 0 |  | 0 | 21 | 0 | 0 | 0 | 0 | 0 |  | Vlastní | Indiv | 0 | 0 |  | Práce | Běžná |  |  |  | POL1_
|  | včetně pomocných prací, zapravení, uložení, odvozu, poplatku za skládku/recyklaci a další prací dle PD | [25 empty] | POP |  | včetně pomocných prací, zapravení, uložení, odvozu, poplatku za skládku/recyklaci a další prací dle PD
|  | D.6.02 Situace demolic a bouracích prací : | [25 empty] | VV | 0
|  | 1 |  | 1 | [23 empty] | VV | 0
|  | Mezisoučet |  | 1 | [23 empty] | VV | 1
26 | 767000B002 | Postupné rozebrání stávajícího ocel.schodiště půd.rozměru cca 9,6m2 a jeho odvoz a dočasné uložení v areálu investora do 4,0km (dle PD) | soubor | 1 |  | 0 |  | 0 |  | 0 | 21 | 0 | 0 | 0 | 0 | 0 |  | Vlastní | Indiv | 0 | 0 |  | Práce | Běžná |  |  |  | POL1_
|  | včetně pomocných prací, zapravení, uložení, odvozu, poplatku za skládku/recyklaci a další prací dle PD | [25 empty] | POP |  | včetně pomocných prací, zapravení, uložení, odvozu, poplatku za skládku/recyklaci a další prací dle PD
|  | D.6.02 Situace demolic a bouracích prací : | [25 empty] | VV | 0
|  | 1 |  | 1 | [23 empty] | VV | 0
|  | Mezisoučet |  | 1 | [23 empty] | VV | 1
27 | 767000B003 | Demontáž stávající informační cedule a její odvoz do areálu investora do 4,0km (dle PD) | soubor | 1 |  | 0 |  | 0 |  | 0 | 21 | 0 | 0 | 0 | 0 | 0 |  | Vlastní | Indiv | 0 | 0 |  | Práce | Běžná |  |  |  | POL1_
|  | včetně pomocných prací, zapravení, uložení, odvozu, poplatku za skládku/recyklaci a další prací dle PD | [25 empty] | POP |  | včetně pomocných prací, zapravení, uložení, odvozu, poplatku za skládku/recyklaci a další prací dle PD
|  | D.6.02 Situace demolic a bouracích prací : | [25 empty] | VV | 0
|  | 1 |  | 1 | [23 empty] | VV | 0
|  | Mezisoučet |  | 1 | [23 empty] | VV | 1
28 | 767000B001x | Zpětná montáž, včetně dopravy a doplnění spojů stávající ocel.rampy půd.rozměru cca 44,0m2 (dle PD) | soubor | 1 |  | 0 |  | 0 |  | 0 | 21 | 0 | 0 | 0 | 0 | 0 |  | Vlastní | Indiv | 0 | 0 |  | Práce | Běžná |  |  |  | POL1_
|  | zpětná doprava a montáž včetně kotvících a spojovacích prvků, příslušenství, doplňků, pomocných prací a povrchové úpravy | [25 empty] | POP |  | zpětná doprava a montáž včetně kotvících a spojovacích prvků, příslušenství, doplňků, pomocných prací a povrchové úpravy
|  | D.6.02 Situace demolic a bouracích prací : | [25 empty] | VV | 0
|  | 1 |  | 1 | [23 empty] | VV | 0
|  | Mezisoučet |  | 1 | [23 empty] | VV | 1
29 | 767000B002x | Zpětná montáž, včetně dopravy a doplnění spojů stávajícího ocel.schodiště půd.rozměru cca 9,6m2 (dle PD) | soubor | 1 |  | 0 |  | 0 |  | 0 | 21 | 0 | 0 | 0 | 0 | 0 |  | Vlastní | Indiv | 0 | 0 |  | Práce | Běžná |  |  |  | POL1_
|  | zpětná doprava a montáž včetně kotvících a spojovacích prvků, příslušenství, doplňků, pomocných prací a povrchové úpravy | [25 empty] | POP |  | zpětná doprava a montáž včetně kotvících a spojovacích prvků, příslušenství, doplňků, pomocných prací a povrchové úpravy
|  | D.6.02 Situace demolic a bouracích prací : | [25 empty] | VV | 0
|  | 1 |  | 1 | [23 empty] | VV | 0
|  | Mezisoučet |  | 1 | [23 empty] | VV | 1
Díl: | 799 | Ostatní |  |  |  | 0 |  | 0 |  | 0 |  | 0 |  | 0 |  | 0 |  |  |  |  | 0 | [6 empty] | DIL
30 | 799000B001 | Demontáž a odvoz: železná rohožka (dle PD) | soubor | 1 |  | 0 |  | 0 |  | 0 | 21 | 0 | 0 | 0 | 0 | 0 |  | Vlastní | Indiv | 0 | 0 |  | Práce | Běžná |  |  |  | POL1_
|  | včetně pomocných prací, zapravení, uložení, odvozu, poplatku za skládku/recyklaci a další prací dle PD | [25 empty] | POP |  | včetně pomocných prací, zapravení, uložení, odvozu, poplatku za skládku/recyklaci a další prací dle PD
|  | 8.8. Odstranění obkladu se schodů do školní jídelny : | [25 empty] | VV | 0
|  | 1 |  | 1 | [23 empty] | VV | 0
|  | Mezisoučet |  | 1 | [23 empty] | VV | 1
31 | 799000B002 | Demontáž a odvoz: stávajícího pískoviště vč.nosné kce, odtěžení písku a likvidace podkladní dlažby (dle PD) | soubor | 1 |  | 0 |  | 0 |  | 0 | 21 | 0 | 0 | 0 | 0 | 0 |  | Vlastní | Indiv | 0 | 0 |  | Práce | Běžná |  |  |  | POL1_
|  | včetně pomocných prací, zapravení, uložení, odvozu, poplatku za skládku/recyklaci a další prací dle PD | [25 empty] | POP |  | včetně pomocných prací, zapravení, uložení, odvozu, poplatku za skládku/recyklaci a další prací dle PD
|  | D.6.02 Situace demolic a bouracích prací : | [25 empty] | VV | 0
|  | 1 |  | 1 | [23 empty] | VV | 0
|  | Mezisoučet |  | 1 | [23 empty] | VV | 1
32 | 799000B003 | Demontáž a odvoz: lavičky stabilní zabetonované (dle PD) | soubor | 2 |  | 0 |  | 0 |  | 0 | 21 | 0 | 0 | 0 | 0 | 0 |  | Vlastní | Indiv | 0 | 0 |  | Práce | Běžná |  |  |  | POL1_
|  | včetně pomocných prací, zapravení, uložení, odvozu, poplatku za skládku/recyklaci a další prací dle PD | [25 empty] | POP |  | včetně pomocných prací, zapravení, uložení, odvozu, poplatku za skládku/recyklaci a další prací dle PD
|  | D.6.02 Situace demolic a bouracích prací : | [25 empty] | VV | 0
|  | 2 |  | 2 | [23 empty] | VV | 0
|  | Mezisoučet |  | 2 | [23 empty] | VV | 1
33 | 799000B004 | Demontáž a odvoz: odpadkového koše s betonovou patkou (dle PD) | soubor | 2 |  | 0 |  | 0 |  | 0 | 21 | 0 | 0 | 0 | 0 | 0 |  | Vlastní | Indiv | 0 | 0 |  | Práce | Běžná |  |  |  | POL1_
|  | včetně pomocných prací, zapravení, uložení, odvozu, poplatku za skládku/recyklaci a další prací dle PD | [25 empty] | POP |  | včetně pomocných prací, zapravení, uložení, odvozu, poplatku za skládku/recyklaci a další prací dle PD
|  | D.6.02 Situace demolic a bouracích prací : | [25 empty] | VV | 0
|  | 2 |  | 2 | [23 empty] | VV | 0
|  | Mezisoučet |  | 2 | [23 empty] | VV | 1
34 | 799000B005 | Demontáž a odvoz: sušáku na prádlo (dle PD) | soubor | 1 |  | 0 |  | 0 |  | 0 | 21 | 0 | 0 | 0 | 0 | 0 |  | Vlastní | Indiv | 0 | 0 |  | Práce | Běžná |  |  |  | POL1_
|  | včetně pomocných prací, zapravení, uložení, odvozu, poplatku za skládku/recyklaci a další prací dle PD | [25 empty] | POP |  | včetně pomocných prací, zapravení, uložení, odvozu, poplatku za skládku/recyklaci a další prací dle PD
|  | D.6.02 Situace demolic a bouracích prací : | [25 empty] | VV | 0
|  | 1 |  | 1 | [23 empty] | VV | 0
|  | Mezisoučet |  | 1 | [23 empty] | VV | 1
35 | 799000B006 | Demontáž a odvoz: herního prvku - pneumatika (dle PD) | soubor | 1 |  | 0 |  | 0 |  | 0 | 21 | 0 | 0 | 0 | 0 | 0 |  | Vlastní | Indiv | 0 | 0 |  | Práce | Běžná |  |  |  | POL1_
|  | včetně pomocných prací, zapravení, uložení, odvozu, poplatku za skládku/recyklaci a další prací dle PD | [25 empty] | POP |  | včetně pomocných prací, zapravení, uložení, odvozu, poplatku za skládku/recyklaci a další prací dle PD
|  | D.6.02 Situace demolic a bouracích prací : | [25 empty] | VV | 0
|  | 1 |  | 1 | [23 empty] | VV | 0
|  | Mezisoučet |  | 1 | [23 empty] | VV | 1
36 | 799000B007 | Demontáž a odvoz: stojanu na kola kotveného šrouby (dle PD) | soubor | 1 |  | 0 |  | 0 |  | 0 | 21 | 0 | 0 | 0 | 0 | 0 |  | Vlastní | Indiv | 0 | 0 |  | Práce | Běžná |  |  |  | POL1_
|  | včetně pomocných prací, zapravení, uložení, odvozu, poplatku za skládku/recyklaci a další prací dle PD | [25 empty] | POP |  | včetně pomocných prací, zapravení, uložení, odvozu, poplatku za skládku/recyklaci a další prací dle PD
|  | D.6.02 Situace demolic a bouracích prací : | [25 empty] | VV | 0
|  | 1 |  | 1 | [23 empty] | VV | 0
|  | Mezisoučet |  | 1 | [23 empty] | VV | 1
37 | 799000B008 | Demontáž a odvoz: kovových sloupků z předzahrádek (dle PD) | soubor | 5 |  | 0 |  | 0 |  | 0 | 21 | 0 | 0 | 0 | 0 | 0 |  | Vlastní | Indiv | 0 | 0 |  | Práce | Běžná |  |  |  | POL1_
|  | včetně pomocných prací, zapravení, uložení, odvozu, poplatku za skládku/recyklaci a další prací dle PD | [25 empty] | POP |  | včetně pomocných prací, zapravení, uložení, odvozu, poplatku za skládku/recyklaci a další prací dle PD
|  | D.6.02 Situace demolic a bouracích prací : | [25 empty] | VV | 0
|  | 5 |  | 5 | [23 empty] | VV | 0
|  | Mezisoučet |  | 5 | [23 empty] | VV | 1
Díl: | D96 | Přesuny suti a vybouraných hmot |  |  |  | 0 |  | 0 |  | 0 |  | 0 |  | 0 |  | 0 |  |  |  |  | 462.55 | [6 empty] | DIL
|  | Předpoklad odvozu - skládka hodonín, Michal Špaček | [25 empty] | POP
38 | 979081111R00 | Odvoz suti a vybour. hmot na skládku do 1 km | t | 943.9822 |  | 0 |  | 0 |  | 0 | 21 | 0 | 0 | 0 | 0 | 0 |  | RTS 25/ I | RTS 25/ I | 0.49 | 462.55 |  | Přesun suti | Běžná |  |  |  | POL8_
|  | Včetně naložení na dopravní prostředek a složení na skládku, bez poplatku za skládku. | [25 empty] | POP
39 | 979081121R00 | Příplatek k odvozu za každý další 1 km | t | 2831.9466 |  | 0 |  | 0 |  | 0 | 21 | 0 | 0 | 0 | 0 | 0 |  | RTS 25/ I | RTS 25/ I | 0 | 0 |  | Přesun suti | Běžná |  |  |  | POL8_
|  | předpoklad odvozu do 4 km | [25 empty] | POP
40 | 979999999R00 | Poplatek za ukládku suť do 10 % příměsí (skup.170107) | t | 76.7605 |  | 0 |  | 0 |  | 0 | 21 | 0 | 0 | 0 | 0 | 0 |  | RTS 25/ I | RTS 25/ I | 0 | 0 |  | Práce | Běžná |  |  |  | POL1_
|  | Celkem : | [25 empty] | VV | 0
|  | 943,98221 |  | 943.9822 | [23 empty] | VV | 0
|  | Mezisoučet |  | 943.9822 | [23 empty] | VV | 1
|  | - tříděné odpady : | [25 empty] | VV | 0
|  | Odkaz na mn. položky pořadí 41 : 23,33000*-1 |  | -23.33 | [23 empty] | VV | 5
|  | Odkaz na mn. položky pořadí 42 : 336,66100*-1 |  | -336.661 | [23 empty] | VV | 5
|  | Odkaz na mn. položky pořadí 43 : 5,04000*-1 |  | -5.04 | [23 empty] | VV | 5
|  | Odkaz na mn. položky pořadí 44 : 412,71975*-1 |  | -412.7197 | [23 empty] | VV | 5
|  | Odkaz na mn. položky pořadí 45 : 89,47100*-1 |  | -89.471 | [23 empty] | VV | 5
|  | Mezisoučet |  | -867.2218 | [23 empty] | VV | 1
41 | 979999987R00 | Poplatek za recyklaci směsi suti betonu, cihel, tašek a ker.výrobků | t | 23.33 |  | 0 |  | 0 |  | 0 | 21 | 0 | 0 | 0 | 0 | 0 |  | RTS 25/ I | RTS 25/ I | 0 | 0 |  | Práce | Běžná |  |  |  | POL1_
|  | dle kap.96 : | [25 empty] | VV | 0
|  | 23,33 |  | 23.33 | [23 empty] | VV | 0
42 | 979999981R00 | Poplatek za recyklaci betonu kusovost do 1600 cm2, čistý (skup.170101) | t | 336.661 |  | 0 |  | 0 |  | 0 | 21 | 0 | 0 | 0 | 0 | 0 |  | RTS 25/ I | RTS 25/ I | 0 | 0 |  | Práce | Běžná |  |  |  | POL1_
|  | beton kusový - obrubníky a dlažba : | [25 empty] | VV | 0
|  | 336,661 |  | 336.661 | [23 empty] | VV | 0
|  | Mezisoučet |  | 336.661 | [23 empty] | VV | 1
43 | 979999978R00 | Poplatek za recyklaci, beton lehce vyztužený, kusovost do 1600 cm2 (skup.170101) | t | 5.04 |  | 0 |  | 0 |  | 0 | 21 | 0 | 0 | 0 | 0 | 0 |  | RTS 25/ I | RTS 25/ I | 0 | 0 |  | Práce | Běžná |  |  |  | POL1_
|  | bet.schodiště u byt.domů : | [25 empty] | VV | 0
|  | 5,04 |  | 5.04 | [23 empty] | VV | 0
|  | Mezisoučet |  | 5.04 | [23 empty] | VV | 1
44 | 979999973R00 | Poplatek za uložení, zemina a kamení, (skup.170504) | t | 412.7197 |  | 0 |  | 0 |  | 0 | 21 | 0 | 0 | 0 | 0 | 0 |  | RTS 25/ I | Indiv | 0 | 0 |  | Práce | Běžná |  |  |  | POL1_
|  | Předpoklad odvozu - skládka Hodonín, Michal Špaček | [25 empty] | POP
|  | syplé materiály a drtě : | [25 empty] | VV | 0
|  | 364,614 |  | 364.614 | [23 empty] | VV | 0
|  | zemina ze sejmutí pneumatickým rýčem v tl.0,03-0,3m, počítáno 1,7t/m3 : | [25 empty] | VV | 0
|  | 171,5*(0,03+0,3)/2*1,7 |  | 48.1058 | [23 empty] | VV | 0
|  | Mezisoučet |  | 412.7197 | [23 empty] | VV | 1
45 | 979999995R00 | Poplatek za recyklaci asfaltu, kusovost do 1600 cm2, (skup.170302) | t | 89.471 |  | 0 |  | 0 |  | 0 | 21 | 0 | 0 | 0 | 0 | 0 |  | RTS 25/ I | RTS 25/ I | 0 | 0 |  | Práce | Běžná |  |  |  | POL1_
|  | 170 302 | [25 empty] | POP
|  | asfaltové povrchy : | [25 empty] | VV | 0
|  | 89,471 |  | 89.471 | [23 empty] | VV | 0
|  | Mezisoučet |  | 89.471 | [23 empty] | VV | 1
[26 empty] | 12 | 21 | DPH
| Celkem |  |  |  |  | 0 | [19 empty] | 0 | 0 | SUM
Poznámky uchazeče k zadání
POPUZIV
END
Note on S6: Jedná se o informaci, zda se jedná o položku, která je do rozpočtu zadána z cenové soustavy RTS, nebo vlastní.
Note on T6: Jedná se o název CÚ, která je zadána u položky rozpočtu

## VON VON Naklady
Položkový rozpočet | [27 empty] | #TypZaznamu#
S: | 24MM080 | Obnova parku před základní školou u Červených domků | [25 empty] | STA
O: | VON | Vedlejší ostatní náklady | [22 empty] | NAK |  |  | OBJ
R: | VON | Vedlejší a ostatní náklady | [25 empty] | ROZ
P.č. | Číslo položky | Název položky | MJ | Množství | Cena / MJ | Celkem | Dodávka | Dodávka celk. | Montáž | Montáž celk. | DPH | Cena s DPH | Hmotnost / MJ | Hmotnost celk.(t) | Dem. hmotnost / MJ | Dem. hmotnost celk.(t) | Ceník | Cen. soustava / platnost | Cenová úroveň | Nhod / MJ | Nhod celk. | Dodavatel | Typ položky | Stav položky
Díl: | VN | Vedlejší náklady |  |  |  | 0 |  | 0 |  | 0 |  | 0 |  | 0 |  | 0 |  |  |  |  | 0 | [6 empty] | DIL
1 | 005121010R | Vybudování zařízení staveniště | Soubor | 1 |  | 0 |  | 0 |  | 0 | 21 | 0 | 0 | 0 | 0 | 0 |  | RTS 25/ I | Indiv | 0 | 0 |  | VRN | Běžná |  |  |  | POL99_8
|  | Náklady spojené se zřízením přípojek energií k objektům zařízení staveniště, vybudování případných měřících odběrných míst a zřízení, případná příprava území pro objekty zařízení staveniště a vlastní vybudování objektů zařízení staveniště. | [25 empty] | POP | Náklady spojené se zřízením přípojek energií k objektům zařízení staveniště, vybudování případných měřících odběrných míst a zřízení, případná příprava území pro objekty zařízení staveniště a vlastní vybudování objektů zařízení staveniště.
2 | 005121020R | Provoz a pronájem zařízení staveniště, včetně oplocení a ochránění stávajícího provozu | Soubor | 1 |  | 0 |  | 0 |  | 0 | 21 | 0 | 0 | 0 | 0 | 0 |  | RTS 25/ I | Indiv | 0 | 0 |  | VRN | Běžná |  |  |  | POL99_8
|  | Náklady na vybavení objektů zařízení staveniště, ostraha staveniště, náklady na energie spotřebované dodavatelem v rámci provozu zařízení staveniště, náklady na potřebný úklid v prostorách zařízení staveniště, náklady na nutnou údržbu a opravy na objektech zařízení staveniště a na přípojkách energií. | [25 empty] | POP | Náklady na vybavení objektů zařízení staveniště, ostraha staveniště, náklady na energie spotřebované dodavatelem v rámci provozu zařízení staveniště, náklady na potřebný úklid v prostorách zařízení staveniště, náklady na nutnou údržbu a opravy na objektech zařízení staveniště a na přípojkách energií.
3 | 005121030R | Odstranění zařízení staveniště | Soubor | 1 |  | 0 |  | 0 |  | 0 | 21 | 0 | 0 | 0 | 0 | 0 |  | RTS 25/ I | Indiv | 0 | 0 |  | VRN | Běžná |  |  |  | POL99_8
|  | Odstranění objektů zařízení staveniště včetně přípojek energií a jejich odvoz. Položka zahrnuje i náklady na úpravu povrchů po odstranění zařízení staveniště a úklid ploch, na kterých bylo zařízení staveniště provozováno. | [25 empty] | POP | Odstranění objektů zařízení staveniště včetně přípojek energií a jejich odvoz. Položka zahrnuje i náklady na úpravu povrchů po odstranění zařízení staveniště a úklid ploch, na kterých bylo zařízení staveniště provozováno.
4 | 005124010R | Koordinační činnost při výstavbě | Soubor | 1 |  | 0 |  | 0 |  | 0 | 21 | 0 | 0 | 0 | 0 | 0 |  | RTS 25/ I | Indiv | 0 | 0 |  | VRN | Běžná |  |  |  | POL99_8
|  | Koordinace stavebních a technologických dodávek stavby. | [25 empty] | POP
5 | 005111020R | Vytyčení stavby | Soubor | 1 |  | 0 |  | 0 |  | 0 | 21 | 0 | 0 | 0 | 0 | 0 |  | RTS 25/ I | Indiv | 0 | 0 |  | VRN | Běžná |  |  |  | POL99_8
|  | Geodetické zaměření rohů stavby, stabilizace bodů a sestavení laviček. | [25 empty] | POP
|  | Vyhotovení protokolu o vytyčení stavby se seznamem souřadnic vytyčených bodů a jejich polohopisnými (S-JTSK) a výškopisnými (Bpv) hodnotami. | [25 empty] | POP | Vyhotovení protokolu o vytyčení stavby se seznamem souřadnic vytyčených bodů a jejich polohopisnými (S-JTSK) a výškopisnými (Bpv) hodnotami.
6 | 005111021R | Vytyčení inženýrských sítí | Soubor | 1 |  | 0 |  | 0 |  | 0 | 21 | 0 | 0 | 0 | 0 | 0 |  | RTS 25/ I | Indiv | 0 | 0 |  | VRN | Běžná |  |  |  | POL99_8
|  | Zaměření a vytýčení stávajících inženýrských sítí v místě stavby z hlediska jejich ochrany při provádění stavby. | [25 empty] | POP | Zaměření a vytýčení stávajících inženýrských sítí v místě stavby z hlediska jejich ochrany při provádění stavby.
Díl: | ON | Ostatní náklady |  |  |  | 0 |  | 0 |  | 0 |  | 0 |  | 0 |  | 0 |  |  |  |  | 0 | [6 empty] | DIL
7 | 005211020R | Ochrana stávaj. inženýrských sítí na staveništi | Soubor | 1 |  | 0 |  | 0 |  | 0 | 21 | 0 | 0 | 0 | 0 | 0 |  | RTS 25/ I | Indiv | 0 | 0 |  | VRN | Běžná |  |  |  | POL99_8
|  | Náklady na přezkoumání podkladů objednatele o stavu inženýrských sítí probíhajících staveništěm nebo dotčenými stavbou i mimo území staveniště, kontrola vytýčení jejich skutečné trasy a provedení ochranných opatření pro zabezpečení stávajících inženýrských sítí. | [25 empty] | POP | Náklady na přezkoumání podkladů objednatele o stavu inženýrských sítí probíhajících staveništěm nebo dotčenými stavbou i mimo území staveniště, kontrola vytýčení jejich skutečné trasy a provedení ochranných opatření pro zabezpečení stávajících inženýrských sítí.
8 | 005211030R | Dočasná dopravní opatření | Soubor | 1 |  | 0 |  | 0 |  | 0 | 21 | 0 | 0 | 0 | 0 | 0 |  | RTS 25/ I | Indiv | 0 | 0 |  | VRN | Běžná |  |  |  | POL99_8
|  | Náklady na vyhotovení návrhu dočasného dopravního značení, jeho projednání s dotčenými orgány a organizacemi, dodání dopravních značek a světelné signalizace, jejich rozmístění a přemísťování a jejich údržba v průběhu výstavby včetně následného odstranění po ukončení stavebních prací. | [25 empty] | POP | Náklady na vyhotovení návrhu dočasného dopravního značení, jeho projednání s dotčenými orgány a organizacemi, dodání dopravních značek a světelné signalizace, jejich rozmístění a přemísťování a jejich údržba v průběhu výstavby včetně následného odstranění po ukončení stavebních prací.
9 | 005211080R | Bezpečnostní a hygienická opatření na staveništi | Soubor | 1 |  | 0 |  | 0 |  | 0 | 21 | 0 | 0 | 0 | 0 | 0 |  | RTS 25/ I | Indiv | 0 | 0 |  | VRN | Běžná |  |  |  | POL99_8
|  | Náklady na ochranu staveniště před vstupem nepovolaných osob, včetně příslušného značení, náklady na osvětlení staveniště, náklady na vypracování potřebné dokumentace pro provoz staveniště z hlediska požární ochrany (požární řád a poplachová směrnice) a z hlediska provozu staveniště (provozně dopravní řád). | [25 empty] | POP | Náklady na ochranu staveniště před vstupem nepovolaných osob, včetně příslušného značení, náklady na osvětlení staveniště, náklady na vypracování potřebné dokumentace pro provoz staveniště z hlediska požární ochrany (požární řád a poplachová směrnice) a z hlediska provozu staveniště (provozně dopravní řád).
10 | 0052110x01 | Náklady na technika BOZP na stavbě | Soubor | 1 |  | 0 |  | 0 |  | 0 | 21 | 0 | 0 | 0 | 0 | 0 |  | Vlastní | Indiv | 0 | 0 |  | VRN | Běžná |  |  |  | POL99_8
11 | 004111020R | Vypracování projektové dokumentace výrobně montážní PD | Soubor | 1 |  | 0 |  | 0 |  | 0 | 21 | 0 | 0 | 0 | 0 | 0 |  | RTS 25/ I | Indiv | 0 | 0 |  | VRN | Běžná |  |  |  | POL99_8
12 | 00523 R | Zkoušky a revize | Soubor | 1 |  | 0 |  | 0 |  | 0 | 21 | 0 | 0 | 0 | 0 | 0 |  | RTS 25/ I | Indiv | 0 | 0 |  | VRN | Běžná |  |  |  | POL99_8
|  | Náklady zhotovitele, související s prováděním zkoušek a revizí předepsaných technickými normami nebo objednatelem a které jsou pro provedení díla nezbytné. | [25 empty] | POP | Náklady zhotovitele, související s prováděním zkoušek a revizí předepsaných technickými normami nebo objednatelem a které jsou pro provedení díla nezbytné.
13 | 005241010R | Dokumentace skutečného provedení | Soubor | 1 |  | 0 |  | 0 |  | 0 | 21 | 0 | 0 | 0 | 0 | 0 |  | RTS 25/ I | Indiv | 0 | 0 |  | VRN | Běžná |  |  |  | POL99_8
|  | Náklady na vyhotovení dokumentace skutečného provedení stavby a její předání objednateli v požadované formě a požadovaném počtu. | [25 empty] | POP | Náklady na vyhotovení dokumentace skutečného provedení stavby a její předání objednateli v požadované formě a požadovaném počtu.
[26 empty] | 12 | 21 | DPH
| Celkem |  |  |  |  | 0 | [19 empty] | 0 | 0 | SUM
Poznámky uchazeče k zadání
POPUZIV
END
Note on S6: Jedná se o informaci, zda se jedná o položku, která je do rozpočtu zadána z cenové soustavy RTS, nebo vlastní.
Note on T6: Jedná se o název CÚ, která je zadána u položky rozpočtu

## xPP01 1.01 Pol
Položkový rozpočet | [27 empty] | #TypZaznamu#
S: | 24MM080 | Obnova parku před základní školou u Červených domků | [25 empty] | STA
O: | xPP01 | Krajinářské úpravy - Povýsadbová péče | [22 empty] | PRO |  |  | OBJ
R: | 1.01 | Povýsadbová péče - 1.rok | [25 empty] | ROZ
P.č. | Číslo položky | Název položky | MJ | Množství | Cena / MJ | Celkem | Dodávka | Dodávka celk. | Montáž | Montáž celk. | DPH | Cena s DPH | Hmotnost / MJ | Hmotnost celk.(t) | Dem. hmotnost / MJ | Dem. hmotnost celk.(t) | Ceník | Cen. soustava / platnost | Cenová úroveň | Nhod / MJ | Nhod celk. | Dodavatel | Typ položky | Stav položky
Díl: | NP01 | Jarní údržba |  |  |  | 0 |  | 0 |  | 0 |  | 0 |  | 0 |  | 0 |  |  |  |  | 297.78 | [6 empty] | DIL
1 | 185804252R00 | Odstranění odkvetlých částí trvalek | m2 | 1003.98 |  | 0 |  | 0 |  | 0 | 21 | 0 | 0 | 0 | 0 | 0 |  | RTS 25/ I | RTS 24/ II | 0.036 | 36.14 |  | Práce | Běžná |  |  |  | POL1_
|  | Včetně vysbírání případných odpadků ze záhonů nebo trávníků. | [25 empty] | POP
|  | TECHNICKÁ ZPRÁVA A ZÁSADY PRO REALIZACI KRAJINÁŘSKÝCH ÚPRAV : | [25 empty] | VV | 0
|  | vyčištění záhonů o odumřelých částí : | [25 empty] | VV | 0
|  | plochy trvalkových záhonů, žp, a výsadbové mísy stromů : | [25 empty] | VV | 0
|  | 1/rok : | [25 empty] | VV | 0
|  | 1003,98 |  | 1003.98 | [23 empty] | VV | 0
|  | Mezisoučet |  | 1003.98 | [23 empty] | VV | 1
2 | 185804211R00 | Vypletí záhonu květin v rovině | m2 | 1003.98 |  | 0 |  | 0 |  | 0 | 21 | 0 | 0 | 0 | 0 | 0 |  | RTS 25/ I | RTS 24/ II | 0.127 | 127.51 |  | Práce | Běžná |  |  |  | POL1_
|  | Včetně vysbírání případných odpadků ze záhonů nebo trávníků. | [25 empty] | POP
|  | TECHNICKÁ ZPRÁVA A ZÁSADY PRO REALIZACI KRAJINÁŘSKÝCH ÚPRAV : | [25 empty] | VV | 0
|  | vyčištění záhonů o odumřelých částí : | [25 empty] | VV | 0
|  | plochy trvalkových záhonů, žp, a výsadbové mísy stromů : | [25 empty] | VV | 0
|  | 1/rok : | [25 empty] | VV | 0
|  | 1*1003,98 |  | 1003.98 | [23 empty] | VV | 0
|  | Mezisoučet |  | 1003.98 | [23 empty] | VV | 1
3 | 185804111R00x | Ošetření vysázených květin v rovině zastřihnutí nadzemní části | m2 | 918.68 |  | 0 |  | 0 |  | 0 | 21 | 0 | 0 | 0 | 0 | 0 |  | Vlastní | Indiv | 0.146 | 134.13 |  | Práce | Běžná |  |  |  | POL1_
|  | TECHNICKÁ ZPRÁVA A ZÁSADY PRO REALIZACI KRAJINÁŘSKÝCH ÚPRAV : | [25 empty] | VV | 0
|  | Ostříhání trvalek a travin : | [25 empty] | VV | 0
|  | ostříhání ve vhodném agrotechnikcém termínu ideálně konec února před vyrašením cibulovin s příplatkem k řezu polostálezelených/stálezelených a dřevnatějících trvalek (25% plochy) : | [25 empty] | VV | 0
|  | 1/rok : | [25 empty] | VV | 0
|  | 918,68 |  | 918.68 | [23 empty] | VV | 0
|  | Mezisoučet |  | 918.68 | [23 empty] | VV | 1
4 | NP0100X01 | D+M: sběr odpadků včetně odvozu (dle PD) | kpl | 1 |  | 0 |  | 0 |  | 0 | 21 | 0 | 0 | 0 | 0 | 0 |  | Vlastní | Indiv | 0 | 0 |  | Práce | Běžná |  |  |  | POL1_
|  | TECHNICKÁ ZPRÁVA A ZÁSADY PRO REALIZACI KRAJINÁŘSKÝCH ÚPRAV : | [25 empty] | VV | 0
|  | sběr odpadků : | [25 empty] | VV | 0
|  | 1 |  | 1 | [23 empty] | VV | 0
|  | Mezisoučet |  | 1 | [23 empty] | VV | 1
5 | NP0100X02 | D+M: finanční rezerva na nepředpokládané výdaje (dle PD) | kpl | 1 |  | 0 |  | 0 |  | 0 | 21 | 0 | 0 | 0 | 0 | 0 |  | Vlastní | Indiv | 0 | 0 |  | Práce | Běžná |  |  |  | POL1_
|  | TECHNICKÁ ZPRÁVA A ZÁSADY PRO REALIZACI KRAJINÁŘSKÝCH ÚPRAV : | [25 empty] | VV | 0
|  | finanční rezerva na nepředpokládané výdaje : | [25 empty] | VV | 0
|  | jedná se o položku určenou např. na ošetření proti chorbám a škůdcům nebo na jiné nepřevídané zásahy nutné provést během vegetace. Vyjma náslendé péče o stromy větší velikosti : | [25 empty] | VV | 0
|  | 1 |  | 1 | [23 empty] | VV | 0
|  | Mezisoučet |  | 1 | [23 empty] | VV | 1
Díl: | NP02 | Zálivka |  |  |  | 0 |  | 0 |  | 0 |  | 0 |  | 0 |  | 0 |  |  |  |  | 30.83 | [6 empty] | DIL
6 | NP0200X01 | D+M: seřízení závlahy na začátku sezóny, kontrola a oprava poškozených částí (dle PD) | kpl | 1 |  | 0 |  | 0 |  | 0 | 21 | 0 | 0 | 0 | 0 | 0 |  | Vlastní | Indiv | 0 | 0 |  | Práce | Běžná |  |  |  | POL1_
|  | včetně příslušenství, doplňků a dalších detailů dle PD | [25 empty] | POP
|  | TECHNICKÁ ZPRÁVA A ZÁSADY PRO REALIZACI KRAJINÁŘSKÝCH ÚPRAV : | [25 empty] | VV | 0
|  | seřízení závlahy na začátku sezóny, kontrola a oprava poškozaných částí (šachty s rychlospojkou apod.) : | [25 empty] | VV | 0
|  | 1 |  | 1 | [23 empty] | VV | 0
|  | Mezisoučet |  | 1 | [23 empty] | VV | 1
7 | NP0200X02 | D+M: zazimování závlahy - vyfouknutí vody z potrub na konci sezóny (dle PD) | kpl | 1 |  | 0 |  | 0 |  | 0 | 21 | 0 | 0 | 0 | 0 | 0 |  | Vlastní | Indiv | 0 | 0 |  | Práce | Běžná |  |  |  | POL1_
|  | včetně příslušenství, doplňků a dalších detailů dle PD | [25 empty] | POP
|  | TECHNICKÁ ZPRÁVA A ZÁSADY PRO REALIZACI KRAJINÁŘSKÝCH ÚPRAV : | [25 empty] | VV | 0
|  | zazimování závlahy - vyfouknutí vody z potrub na konci sezóny : | [25 empty] | VV | 0
|  | 1 |  | 1 | [23 empty] | VV | 0
|  | Mezisoučet |  | 1 | [23 empty] | VV | 1
8 | 185804312R00 | Zalití rostlin vodou | m3 | 118.575 |  | 0 |  | 0 |  | 0 | 21 | 0 | 0 | 0 | 0 | 0 |  | RTS 25/ I | RTS 24/ II | 0.26 | 30.83 |  | Práce | Běžná |  |  |  | POL1_
|  | TECHNICKÁ ZPRÁVA A ZÁSADY PRO REALIZACI KRAJINÁŘSKÝCH ÚPRAV : | [25 empty] | VV | 0
|  | provedení zálivky z rychlospojky pro stromy : | [25 empty] | VV | 0
|  | vydrží pro celé vegetační období, zálivka stávajících stromů 27ks a nově vysazneých stromů 54 ks : | [25 empty] | VV | 0
|  | 12/10/8/6/6 : | [25 empty] | VV | 0
|  | kusy = 81 : | [25 empty] | VV | 0
|  | 12*81*100*0,001 |  | 97.2 | [23 empty] | VV | 0
|  | 150l strom velikost výsadby 20-25 : | [25 empty] | VV | 0
|  | 15/15/12/10/10 : | [25 empty] | VV | 0
|  | kusy = 3 : | [25 empty] | VV | 0
|  | 15*3*150*0,001 |  | 6.75 | [23 empty] | VV | 0
|  | 200l strom velikosti při výsadbě 40-45 : | [25 empty] | VV | 0
|  | 15/15/12/10/10 : | [25 empty] | VV | 0
|  | kusy = 4 : | [25 empty] | VV | 0
|  | 15*4*200*0,001 |  | 12 | [23 empty] | VV | 0
|  | Mezisoučet |  | 115.95 | [23 empty] | VV | 1
|  | provedení zálivky z rychlospojky pro živý plot : | [25 empty] | VV | 0
|  | 6x za rok, 25l/m2 : | [25 empty] | VV | 0
|  | 6*25*17,5*0,001 |  | 2.625 | [23 empty] | VV | 0
|  | Mezisoučet |  | 2.625 | [23 empty] | VV | 1
Díl: | NP03 | Odplevelování a čištění povrchu stromové mísy a záhonů |  |  |  | 0 |  | 0 |  | 0 |  | 0 |  | 0 |  | 0 |  |  |  |  | 1361.46 | [6 empty] | DIL
9 | 185804513R00 | Odplevelení dřevin solitérních v rovině | m2 | 135.6 |  | 0 |  | 0 |  | 0 | 21 | 0 | 0 | 0 | 0 | 0 |  | RTS 25/ I | RTS 24/ II | 0.271 | 36.75 |  | Práce | Běžná |  |  |  | POL1_
|  | TECHNICKÁ ZPRÁVA A ZÁSADY PRO REALIZACI KRAJINÁŘSKÝCH ÚPRAV : | [25 empty] | VV | 0
|  | odplevelní plochy stromových mís : | [25 empty] | VV | 0
|  | 2x : | [25 empty] | VV | 0
|  | (52+7+15-14)*1,13*2 |  | 135.6 | [23 empty] | VV | 0
|  | Mezisoučet |  | 135.6 | [23 empty] | VV | 1
10 | 185804514R00 | Odplevelení keřových skupin v rovině | m2 | 105 |  | 0 |  | 0 |  | 0 | 21 | 0 | 0 | 0 | 0 | 0 |  | RTS 25/ I | RTS 24/ II | 0.233 | 24.47 |  | Práce | Běžná |  |  |  | POL1_
|  | TECHNICKÁ ZPRÁVA A ZÁSADY PRO REALIZACI KRAJINÁŘSKÝCH ÚPRAV : | [25 empty] | VV | 0
|  | odplevelení ploch výsadeb živých plotů : | [25 empty] | VV | 0
|  | 6x : | [25 empty] | VV | 0
|  | (17,5)*6 |  | 105 | [23 empty] | VV | 0
|  | Mezisoučet |  | 105 | [23 empty] | VV | 1
11 | 185804511R00 | Odplevelení záhonu květin v rovině | m2 | 7349.44 |  | 0 |  | 0 |  | 0 | 21 | 0 | 0 | 0 | 0 | 0 |  | RTS 25/ I | RTS 24/ II | 0.172 | 1264.1 |  | Práce | Běžná |  |  |  | POL1_
|  | TECHNICKÁ ZPRÁVA A ZÁSADY PRO REALIZACI KRAJINÁŘSKÝCH ÚPRAV : | [25 empty] | VV | 0
|  | odplevelení ploch trvalkových výsadeb : | [25 empty] | VV | 0
|  | 8x v prvním roce a 6x v následujících letech : | [25 empty] | VV | 0
|  | (404+514,68)*8 |  | 7349.44 | [23 empty] | VV | 0
|  | Mezisoučet |  | 7349.44 | [23 empty] | VV | 1
12 | 185801111R00 | Shrabování listí v rovině ve vrstvě do 5 cm | m2 | 2007.96 |  | 0 |  | 0 |  | 0 | 21 | 0 | 0 | 0 | 0 | 0 |  | RTS 25/ I | RTS 24/ II | 0.018 | 36.14 |  | Práce | Běžná |  |  |  | POL1_
|  | TECHNICKÁ ZPRÁVA A ZÁSADY PRO REALIZACI KRAJINÁŘSKÝCH ÚPRAV : | [25 empty] | VV | 0
|  | úklid opadaného listí : | [25 empty] | VV | 0
|  | 2x : | [25 empty] | VV | 0
|  | (17,5+404+514,68+((52+7+15-14)*1,13))*2 |  | 2007.96 | [23 empty] | VV | 0
|  | Mezisoučet |  | 2007.96 | [23 empty] | VV | 1
Díl: | NP04 | Kontrola, doplnění a výměna mulčovací vrstvy |  |  |  | 0 |  | 0 |  | 0 |  | 0 |  | 19.84 |  | 0 |  |  |  |  | 171.48 | [6 empty] | DIL
13 | 184921093R00 | Mulčování rostlin tl. do 0,1 m rovina | m2 | 1071.78 |  | 0 |  | 0 |  | 0 | 21 | 0 | 0 | 0 | 0 | 0 |  | RTS 25/ I | RTS 24/ II | 0.16 | 171.48 |  | Práce | Běžná |  |  |  | POL1_
|  | TECHNICKÁ ZPRÁVA A ZÁSADY PRO REALIZACI KRAJINÁŘSKÝCH ÚPRAV : | [25 empty] | VV | 0
|  | rozprostření mulče - štěrkový mulč dozáhonů : | [25 empty] | VV | 0
|  | doplnění mulče do záhonů - štěrkový mulč 1x : | [25 empty] | VV | 0
|  | 404*1 |  | 404 | [23 empty] | VV | 0
|  | Mezisoučet |  | 404 | [23 empty] | VV | 1
|  | rozprostření mulče - pískový mulč do záhonů : | [25 empty] | VV | 0
|  | doplnění mulče do záhonů - štěrkový mulč 1x : | [25 empty] | VV | 0
|  | 514,68*1 |  | 514.68 | [23 empty] | VV | 0
|  | Mezisoučet |  | 514.68 | [23 empty] | VV | 1
|  | rozprostření mulče - kůra do stromových mís a živého plotu : | [25 empty] | VV | 0
|  | doplnění mulče do záhonů - kůra do stromových mís : | [25 empty] | VV | 0
|  | 2x : | [25 empty] | VV | 0
|  | 2*(52+7+15-14)*1,13*1+17,5 |  | 153.1 | [23 empty] | VV | 0
|  | Mezisoučet |  | 153.1 | [23 empty] | VV | 1
14 | 583425601Rx | štěrkový mulč (dle PD) | m3 | 6.363 |  | 0 |  | 0 |  | 0 | 21 | 0 | 1 | 6.36 | 0 | 0 |  | Vlastní | Indiv | 0 | 0 |  | Specifikace | Běžná |  |  |  | POL3_
|  | TECHNICKÁ ZPRÁVA A ZÁSADY PRO REALIZACI KRAJINÁŘSKÝCH ÚPRAV : | [25 empty] | VV | 0
|  | rozprostření mulče - štěrkový mulč dozáhonů : | [25 empty] | VV | 0
|  | doplnění mulče do záhonů - štěrkový mulč 1x : | [25 empty] | VV | 0
|  | 404*3*1*0,005 |  | 6.06 | [23 empty] | VV | 0
|  | Mezisoučet |  | 6.06 | [23 empty] | VV | 1
|  | Koeficient ztratné: 0,05 |  | 0.303 | [23 empty] | VV | 4
15 | 583321601Rx | pískový mulč (dle PD) | m3 | 8.1062 |  | 0 |  | 0 |  | 0 | 21 | 0 | 1 | 8.11 | 0 | 0 |  | Vlastní | Indiv | 0 | 0 |  | Specifikace | Běžná |  |  |  | POL3_
|  | TECHNICKÁ ZPRÁVA A ZÁSADY PRO REALIZACI KRAJINÁŘSKÝCH ÚPRAV : | [25 empty] | VV | 0
|  | rozprostření mulče - pískový mulč do záhonů : | [25 empty] | VV | 0
|  | doplnění mulče do záhonů - štěrkový mulč 1x : | [25 empty] | VV | 0
|  | 514,68*3*1*0,005 |  | 7.7202 | [23 empty] | VV | 0
|  | Mezisoučet |  | 7.7202 | [23 empty] | VV | 1
|  | Koeficient ztratné: 0,05 |  | 0.38601 | [23 empty] | VV | 4
16 | 10391100Rx | kůra mulčovací (dle PD) | m3 | 8.9565 |  | 0 |  | 0 |  | 0 | 21 | 0 | 0.6 | 5.37 | 0 | 0 |  | Vlastní | Indiv | 0 | 0 |  | Specifikace | Běžná |  |  |  | POL3_
|  | TECHNICKÁ ZPRÁVA A ZÁSADY PRO REALIZACI KRAJINÁŘSKÝCH ÚPRAV : | [25 empty] | VV | 0
|  | rozprostření mulče - kůra do stromových mís a živého plotu : | [25 empty] | VV | 0
|  | doplnění mulče do záhonů - kůra do stromových mís : | [25 empty] | VV | 0
|  | 2x : | [25 empty] | VV | 0
|  | 2*((52+7+15-14)*1,13*1+17,5)*0,05 |  | 8.53 | [23 empty] | VV | 0
|  | Mezisoučet |  | 8.53 | [23 empty] | VV | 1
|  | Koeficient ztratné: 0,05 |  | 0.4265 | [23 empty] | VV | 4
Díl: | NP05 | Kontrola chráničky kmenů stromů |  |  |  | 0 |  | 0 |  | 0 |  | 0 |  | 0 |  | 0 |  |  |  |  | 0 | [6 empty] | DIL
17 | NP05x001 | D+M: ochrana kmene jutovou bandáží (dle PD) | soubor | 5 |  | 0 |  | 0 |  | 0 | 21 | 0 | 0 | 0 | 0 | 0 |  | Vlastní | Indiv | 0 | 0 |  | Práce | Běžná |  |  |  | POL1_
|  | včetně příslušenství, doplňků a dalších detailů dle PD | [25 empty] | POP
|  | TECHNICKÁ ZPRÁVA A ZÁSADY PRO REALIZACI KRAJINÁŘSKÝCH ÚPRAV : | [25 empty] | VV | 0
|  | Oprava jutové bandáže : | [25 empty] | VV | 0
|  | (8+11)*0,25 : | [25 empty] | VV | 0
|  | 5 |  | 5 | [23 empty] | VV | 0
|  | Mezisoučet |  | 5 | [23 empty] | VV | 1
18 | NP05x002 | D+M: ochrana kmene rákosouvou rohoží (dle PD) | soubor | 9 |  | 0 |  | 0 |  | 0 | 21 | 0 | 0 | 0 | 0 | 0 |  | Vlastní | Indiv | 0 | 0 |  | Práce | Běžná |  |  |  | POL1_
|  | včetně příslušenství, doplňků a dalších detailů dle PD | [25 empty] | POP
|  | TECHNICKÁ ZPRÁVA A ZÁSADY PRO REALIZACI KRAJINÁŘSKÝCH ÚPRAV : | [25 empty] | VV | 0
|  | Doplnění rákosové rohože : | [25 empty] | VV | 0
|  | 35*0,25 : | [25 empty] | VV | 0
|  | 9 |  | 9 | [23 empty] | VV | 0
|  | Mezisoučet |  | 9 | [23 empty] | VV | 1
19 | NP05x003 | D+M: kovová chránička kmene proti poškození strunovou sekačkou (dle PD) | kpl | 12 |  | 0 |  | 0 |  | 0 | 21 | 0 | 0 | 0 | 0 | 0 |  | Vlastní | Indiv | 0 | 0 |  | Práce | Běžná |  |  |  | POL1_
|  | včetně příslušenství, doplňků a dalších detailů dle PD | [25 empty] | POP
|  | TECHNICKÁ ZPRÁVA A ZÁSADY PRO REALIZACI KRAJINÁŘSKÝCH ÚPRAV : | [25 empty] | VV | 0
|  | Kontrola a doplnění chráničky proti strunové sekačce (stromy i soliterní stromy a keře : | [25 empty] | VV | 0
|  | (60-15)*0,25=11,25 tj. 12ks : | [25 empty] | VV | 0
|  | 12 |  | 12 | [23 empty] | VV | 0
|  | Mezisoučet |  | 12 | [23 empty] | VV | 1
Díl: | NP06 | Kontrola a odstranění úvazků a kotvícího systému |  |  |  | 0 |  | 0 |  | 0 |  | 0 |  | 0 |  | 0 |  |  |  |  | 0 | [6 empty] | DIL
20 | NP0600X01 | D+M: kontrola pevnosti úvazků u stromů včetně opravy (dle PD) | kpl | 116 |  | 0 |  | 0 |  | 0 | 21 | 0 | 0 | 0 | 0 | 0 |  | Vlastní | Indiv | 0 | 0 |  | Práce | Běžná |  |  |  | POL1_
|  | včetně příslušenství, doplňků a dalších detailů dle PD | [25 empty] | POP
|  | TECHNICKÁ ZPRÁVA A ZÁSADY PRO REALIZACI KRAJINÁŘSKÝCH ÚPRAV : | [25 empty] | VV | 0
|  | kontrola pevnosti úvazků u stromů včetně opravy : | [25 empty] | VV | 0
|  | prováděno 2x ročně : | [25 empty] | VV | 0
|  | 58*2 |  | 116 | [23 empty] | VV | 0
|  | Mezisoučet |  | 116 | [23 empty] | VV | 1
21 | NP0600X02 | D+M: oprava kotevního systému- kotvení vysoké (dle PD) | kpl | 14.5 |  | 0 |  | 0 |  | 0 | 21 | 0 | 0 | 0 | 0 | 0 |  | Vlastní | Indiv | 0 | 0 |  | Práce | Běžná |  |  |  | POL1_
|  | včetně příslušenství, doplňků a dalších detailů dle PD | [25 empty] | POP
|  | TECHNICKÁ ZPRÁVA A ZÁSADY PRO REALIZACI KRAJINÁŘSKÝCH ÚPRAV : | [25 empty] | VV | 0
|  | oprava kotevního systému- kotvení vysoké : | [25 empty] | VV | 0
|  | 25% z navrženého množství : | [25 empty] | VV | 0
|  | 58*0,25 |  | 14.5 | [23 empty] | VV | 0
|  | Mezisoučet |  | 14.5 | [23 empty] | VV | 1
22 | NP0600X03 | D+M: kontrola pevnosti úvazků u soliterních keřů včetně opravy (dle PD) | kpl | 32 |  | 0 |  | 0 |  | 0 | 21 | 0 | 0 | 0 | 0 | 0 |  | Vlastní | Indiv | 0 | 0 |  | Práce | Běžná |  |  |  | POL1_
|  | včetně příslušenství, doplňků a dalších detailů dle PD | [25 empty] | POP
|  | TECHNICKÁ ZPRÁVA A ZÁSADY PRO REALIZACI KRAJINÁŘSKÝCH ÚPRAV : | [25 empty] | VV | 0
|  | kontrola pevnosti úvazků u soliterních keřů včetně opravy : | [25 empty] | VV | 0
|  | prováděno 2x ročně : | [25 empty] | VV | 0
|  | 16*2 |  | 32 | [23 empty] | VV | 0
|  | Mezisoučet |  | 32 | [23 empty] | VV | 1
23 | NP0600X04 | D+M: oprava kotevního systému - kotvení nízké (dle PD) | kpl | 4 |  | 0 |  | 0 |  | 0 | 21 | 0 | 0 | 0 | 0 | 0 |  | Vlastní | Indiv | 0 | 0 |  | Práce | Běžná |  |  |  | POL1_
|  | včetně příslušenství, doplňků a dalších detailů dle PD | [25 empty] | POP
|  | TECHNICKÁ ZPRÁVA A ZÁSADY PRO REALIZACI KRAJINÁŘSKÝCH ÚPRAV : | [25 empty] | VV | 0
|  | oprava kotevního systému - kotvení nízké : | [25 empty] | VV | 0
|  | 25% z navrženého množství : | [25 empty] | VV | 0
|  | 16*0,25 |  | 4 | [23 empty] | VV | 0
|  | Mezisoučet |  | 4 | [23 empty] | VV | 1
Díl: | NP07 | Výchovný a zdravotní řez |  |  |  | 0 |  | 0 |  | 0 |  | 0 |  | 0 |  | 4.43 |  |  |  |  | 97.4 | [6 empty] | DIL
24 | 184806132R00x | Výchovný řez stromů | kus | 34 |  | 0 |  | 0 |  | 0 | 21 | 0 | 0 | 0 | 0 | 0 |  | Vlastní | Indiv | 0.618 | 21.01 |  | Práce | Běžná |  |  |  | POL1_
|  | TECHNICKÁ ZPRÁVA A ZÁSADY PRO REALIZACI KRAJINÁŘSKÝCH ÚPRAV : | [25 empty] | VV | 0
|  | Výchovný řez vysokokmenů : | [25 empty] | VV | 0
|  | dodávka sortimentu - Acer campestre; VK, 3xp. 14-16 (dle PD) : 6 |  | 6 | [23 empty] | VV | 0
|  | dodávka sortimentu - Prunus 'Accolade'; 29, 42/PAC - VK, 3xp. 14-16 (dle PD) : 2 |  | 2 | [23 empty] | VV | 0
|  | dodávka sortimentu - Prunus avium 'Plena' ; VK, 3xp. 16-18 (dle PD) : 4 |  | 4 | [23 empty] | VV | 0
|  | dodávka sortimentu - Quercus rubra; VK, 3xp. 12-14 (dle PD) : 1 |  | 1 | [23 empty] | VV | 0
|  | dodávka sortimentu - Styphnolobium japonicum; VK, 3xp. 14-16 (dle PD) : 4 |  | 4 | [23 empty] | VV | 0
|  | dodávka sortimentu - Syringa vulgaris 'Paul Thirion'; VK, 3xp. 14-16 (dle PD) : 17 |  | 17 | [23 empty] | VV | 0
|  | Mezisoučet |  | 34 | [23 empty] | VV | 1
25 | 184806132R00y | Výchovný řez stromů (větší velikost) | kus | 7 |  | 0 |  | 0 |  | 0 | 21 | 0 | 0 | 0 | 0 | 0 |  | Vlastní | Indiv | 0.618 | 4.33 |  | Práce | Běžná |  |  |  | POL1_
|  | TECHNICKÁ ZPRÁVA A ZÁSADY PRO REALIZACI KRAJINÁŘSKÝCH ÚPRAV : | [25 empty] | VV | 0
|  | Výchovný řez stromů větší velikosti jehličnatých : | [25 empty] | VV | 0
|  | dodávka sortimentu - Pinus sylvestris; 26/PSY – VK 6xp. 40-45 1ks (dle PD) : 1 |  | 1 | [23 empty] | VV | 0
|  | dodávka sortimentu - Pinus sylvestris; 27,28/PSY – VK 3xp. 20-25 1ks (dle PD) : 2 |  | 2 | [23 empty] | VV | 0
|  | Mezisoučet |  | 3 | [23 empty] | VV | 1
|  | Výchovný řez stromů větší velikosti listnatých : | [25 empty] | VV | 0
|  | dodávka sortimentu - Quercus freinetto; 18/QFR – VK 4xp. 20-25 1ks (dle PD) : 1 |  | 1 | [23 empty] | VV | 0
|  | dodávka sortimentu - Quercus freinetto; 22/QFR – VK 6xp. 40-45 1ks (dle PD) : 1 |  | 1 | [23 empty] | VV | 0
|  | dodávka sortimentu - Quercus rubra 'Aurea'; VK 6xp. 40-45 (dle PD) : 2 |  | 2 | [23 empty] | VV | 0
|  | Mezisoučet |  | 4 | [23 empty] | VV | 1
26 | 184806181R00x | Výchovný řez soliterních keřů | kus | 19 |  | 0 |  | 0 |  | 0 | 21 | 0 | 0 | 0 | 0 | 0 |  | Vlastní | Indiv | 0.226 | 4.29 |  | Práce | Běžná |  |  |  | POL1_
|  | TECHNICKÁ ZPRÁVA A ZÁSADY PRO REALIZACI KRAJINÁŘSKÝCH ÚPRAV : | [25 empty] | VV | 0
|  | Výchovný řez soliterních stromů (vícekmenů) : | [25 empty] | VV | 0
|  | dodávka sortimentu - Ostrya carpinifolia; Sol, 4xp, 350-400 (dle PD) : 2 |  | 2 | [23 empty] | VV | 0
|  | dodávka sortimentu - Prunus 'Accolade'; 19, 33, 34/PAC - Sol, 5xp 300-350 – deštníková forma (dle PD) : 3 |  | 3 | [23 empty] | VV | 0
|  | dodávka sortimentu - Prunus serrula; Sol, 4xp 300-350 (dle PD) : 3 |  | 3 | [23 empty] | VV | 0
|  | dodávka sortimentu - Acer tataricum; Sol, 3xp 150-200 (dle PD) : 11 |  | 11 | [23 empty] | VV | 0
|  | Mezisoučet |  | 19 | [23 empty] | VV | 1
27 | 184806185R00x01 | Výchovný řez okrasných keřů | m2 | 52 |  | 0 |  | 0 |  | 0 | 21 | 0 | 0 | 0 | 0 | 0 |  | Vlastní | Indiv | 0.021 | 1.09 |  | Práce | Běžná |  |  |  | POL1_
|  | TECHNICKÁ ZPRÁVA A ZÁSADY PRO REALIZACI KRAJINÁŘSKÝCH ÚPRAV : | [25 empty] | VV | 0
|  | Výchovný řez okrasných keřů : | [25 empty] | VV | 0
|  | 52 |  | 52 | [23 empty] | VV | 0
|  | Mezisoučet |  | 52 | [23 empty] | VV | 1
28 | 184806185R00x02 | Výchovný řez živých plotů | m2 | 35 |  | 0 |  | 0 |  | 0 | 21 | 0 | 0 | 0 | 0 | 0 |  | Vlastní | Indiv | 0.021 | 0.74 |  | Práce | Běžná |  |  |  | POL1_
|  | TECHNICKÁ ZPRÁVA A ZÁSADY PRO REALIZACI KRAJINÁŘSKÝCH ÚPRAV : | [25 empty] | VV | 0
|  | Výchovný řez živých plotů : | [25 empty] | VV | 0
|  | 2x v roce : | [25 empty] | VV | 0
|  | 2*17,5 |  | 35 | [23 empty] | VV | 0
|  | Mezisoučet |  | 35 | [23 empty] | VV | 1
29 | 184806181R00y | Odstranění výmladků z kmenů a kořenových výmladků | kus | 174 |  | 0 |  | 0 |  | 0 | 21 | 0 | 0 | 0 | 0 | 0 |  | Vlastní | Indiv | 0.226 | 39.32 |  | Práce | Běžná |  |  |  | POL1_
|  | TECHNICKÁ ZPRÁVA A ZÁSADY PRO REALIZACI KRAJINÁŘSKÝCH ÚPRAV : | [25 empty] | VV | 0
|  | odstranění výmladků z kmenů a kořenových výmladků : | [25 empty] | VV | 0
|  | 2x / rok : | [25 empty] | VV | 0
|  | 60 nových stromů : 60*2 |  | 120 | [23 empty] | VV | 0
|  | 27 stávajících stromů : 27*2 |  | 54 | [23 empty] | VV | 0
|  | Mezisoučet |  | 174 | [23 empty] | VV | 1
30 | 111251119R00x07 | odstranění ořezané hmoty | m3 | 8.868 |  | 0 |  | 0 |  | 0 | 21 | 0 | 0 | 0 | 0.5 | 4.43 |  | Vlastní | Indiv | 3.002 | 26.62 |  | Práce | Běžná |  |  |  | POL1_
|  | Položka obsahuje kompletní drcení / štěpkování kácených dřevin. | [25 empty] | POP
|  | Drcení dřeva strojně s odvozem do 20 km se složením. | [25 empty] | POP
POP
|  | Uloženo na pozemku investora. | [25 empty] | POP
|  | TECHNICKÁ ZPRÁVA A ZÁSADY PRO REALIZACI KRAJINÁŘSKÝCH ÚPRAV : | [25 empty] | VV | 0
|  | odstranění ořezané hmoty : | [25 empty] | VV | 0
|  | 0,1m3 na strom : 1,20*3,4 |  | 4.08 | [23 empty] | VV | 0
|  | 0,1m3 na strom : 1,20*0,7 |  | 0.84 | [23 empty] | VV | 0
|  | 0,1m3 na strom : 1,20*1,9 |  | 2.28 | [23 empty] | VV | 0
|  | 0,01m3 na m2 plochy : 2*1,20*0,52 |  | 1.248 | [23 empty] | VV | 0
|  | 0,01m3 na m2 plochy : 2*1,20*0,175 |  | 0.42 | [23 empty] | VV | 0
|  | Mezisoučet |  | 8.868 | [23 empty] | VV | 1
31 | NP0700X01 | D+M: Hnojení hnojivem s dlouhodovým účinkem na 12měsíců (dle PD) | kpl | 60 |  | 0 |  | 0 |  | 0 | 21 | 0 | 0 | 0 | 0 | 0 |  | Vlastní | Indiv | 0 | 0 |  | Práce | Běžná |  |  |  | POL1_
|  | TECHNICKÁ ZPRÁVA A ZÁSADY PRO REALIZACI KRAJINÁŘSKÝCH ÚPRAV : | [25 empty] | VV | 0
|  | Hnojení hnojivem s dlouhodovým účinkem na 12měsíců : | [25 empty] | VV | 0
|  | hnojivo ref. Osmocote Pro 12-14M, 18-9-10+2MgO+TE : | [25 empty] | VV | 0
|  | 1x v roce, soliterní keře a stromy : | [25 empty] | VV | 0
|  | 60 |  | 60 | [23 empty] | VV | 0
|  | Mezisoučet |  | 60 | [23 empty] | VV | 1
32 | NP0700X02 | D+M: Běžná provozní kontrola zdravotního stavu (dle PD) | kpl | 87 |  | 0 |  | 0 |  | 0 | 21 | 0 | 0 | 0 | 0 | 0 |  | Vlastní | Indiv | 0 | 0 |  | Práce | Běžná |  |  |  | POL1_
|  | TECHNICKÁ ZPRÁVA A ZÁSADY PRO REALIZACI KRAJINÁŘSKÝCH ÚPRAV : | [25 empty] | VV | 0
|  | Běžná provozní kontrola zdravotního stavu : | [25 empty] | VV | 0
|  | 1x / rok : | [25 empty] | VV | 0
|  | 60 nových stromů : 60*1 |  | 60 | [23 empty] | VV | 0
|  | 27 stávajících stromů : 27*1 |  | 27 | [23 empty] | VV | 0
|  | Mezisoučet |  | 87 | [23 empty] | VV | 1
Díl: | NP08 | Vyvázání terminálu k bambusové tyčovině |  |  |  | 0 |  | 0 |  | 0 |  | 0 |  | 0 |  | 0 |  |  |  |  | 0 | [6 empty] | DIL
33 | NP0800X01 | D+M: bambusová tyč, včetně vyvázání terminálu k bambusové tyči (dle PD) | kpl | 9 |  | 0 |  | 0 |  | 0 | 21 | 0 | 0 | 0 | 0 | 0 |  | Vlastní | Indiv | 0 | 0 |  | Práce | Běžná |  |  |  | POL1_
|  | včetně příslušenství, doplňků a dalších detailů dle PD | [25 empty] | POP
|  | TECHNICKÁ ZPRÁVA A ZÁSADY PRO REALIZACI KRAJINÁŘSKÝCH ÚPRAV : | [25 empty] | VV | 0
|  | vyvázání terminálu k bambusové tyči : | [25 empty] | VV | 0
|  | bambusová tyč a úvazky dodávky : | [25 empty] | VV | 0
|  | 9 |  | 9 | [23 empty] | VV | 0
|  | Mezisoučet |  | 9 | [23 empty] | VV | 1
Díl: | NP09 | Injektáž a následná péče pro stromy větší velikosti |  |  |  | 0 |  | 0 |  | 0 |  | 0 |  | 0 |  | 0 |  |  |  |  | 0 | [6 empty] | DIL
34 | NP0900X01 | D+M: mikro-injektáž vůči hmyzím škůdcům (dle PD) | kpl | 4 |  | 0 |  | 0 |  | 0 | 21 | 0 | 0 | 0 | 0 | 0 |  | Vlastní | Indiv | 0 | 0 |  | Práce | Běžná |  |  |  | POL1_
|  | včetně příslušenství, doplňků a dalších detailů dle PD | [25 empty] | POP
|  | TECHNICKÁ ZPRÁVA A ZÁSADY PRO REALIZACI KRAJINÁŘSKÝCH ÚPRAV : | [25 empty] | VV | 0
|  | mikro-injektáž vůči hmyzím škůdcům : | [25 empty] | VV | 0
|  | provedení komplet včetně dodávky ochranného přípravku : | [25 empty] | VV | 0
|  | listnané stromy větší velikosti : | [25 empty] | VV | 0
|  | 4 |  | 4 | [23 empty] | VV | 0
|  | Mezisoučet |  | 4 | [23 empty] | VV | 1
35 | NP0900X02 | D+M: mezo-injektáž vůči hmyzím škůdcům (dle PD) | kpl | 4 |  | 0 |  | 0 |  | 0 | 21 | 0 | 0 | 0 | 0 | 0 |  | Vlastní | Indiv | 0 | 0 |  | Práce | Běžná |  |  |  | POL1_
|  | včetně příslušenství, doplňků a dalších detailů dle PD | [25 empty] | POP
|  | TECHNICKÁ ZPRÁVA A ZÁSADY PRO REALIZACI KRAJINÁŘSKÝCH ÚPRAV : | [25 empty] | VV | 0
|  | mezo-injektáž vůči hmyzím škůdcům : | [25 empty] | VV | 0
|  | provedení komplet včetně dodávky ochranného přípravku : | [25 empty] | VV | 0
|  | listnané stromy větší velikosti : | [25 empty] | VV | 0
|  | 4 |  | 4 | [23 empty] | VV | 0
|  | Mezisoučet |  | 4 | [23 empty] | VV | 1
36 | NP0900X03 | D+M: kontrola stromů větší velikosti (dle PD) | kpl | 1 |  | 0 |  | 0 |  | 0 | 21 | 0 | 0 | 0 | 0 | 0 |  | Vlastní | Indiv | 0 | 0 |  | Práce | Běžná |  |  |  | POL1_
|  | včetně příslušenství, doplňků a dalších detailů dle PD | [25 empty] | POP
|  | TECHNICKÁ ZPRÁVA A ZÁSADY PRO REALIZACI KRAJINÁŘSKÝCH ÚPRAV : | [25 empty] | VV | 0
|  | kontrola stromů větší velikosti : | [25 empty] | VV | 0
|  | kontrolách zaměřeá na nejčastější choroby a škůdce : | [25 empty] | VV | 0
|  | 5x v roce : | [25 empty] | VV | 0
|  | 1 |  | 1 | [23 empty] | VV | 0
|  | Mezisoučet |  | 1 | [23 empty] | VV | 1
37 | NP0900X04 | D+M: provedení postřiku proti zastiženým chorobám a škůdcům (dle PD) | kpl | 1 |  | 0 |  | 0 |  | 0 | 21 | 0 | 0 | 0 | 0 | 0 |  | Vlastní | Indiv | 0 | 0 |  | Práce | Běžná |  |  |  | POL1_
|  | včetně příslušenství, doplňků a dalších detailů dle PD | [25 empty] | POP
|  | TECHNICKÁ ZPRÁVA A ZÁSADY PRO REALIZACI KRAJINÁŘSKÝCH ÚPRAV : | [25 empty] | VV | 0
|  | provedení postřiku proti zastiženým chorobám a škůdcům : | [25 empty] | VV | 0
|  | 1 |  | 1 | [23 empty] | VV | 0
|  | Mezisoučet |  | 1 | [23 empty] | VV | 1
Díl: | NP10 | Náhrada odumřelých jedinců |  |  |  | 0 |  | 0 |  | 0 |  | 0 |  | 0 |  | 0 |  |  |  |  | 48.33 | [6 empty] | DIL
38 | 184102211R00 | Výsadba keře bez balu výšky do 1 m, v rovině | kus | 5 |  | 0 |  | 0 |  | 0 | 21 | 0 | 0 | 0 | 0 | 0 |  | RTS 25/ I | RTS 24/ II | 0.095 | 0.48 |  | Práce | Běžná |  |  |  | POL1_
|  | TECHNICKÁ ZPRÁVA A ZÁSADY PRO REALIZACI KRAJINÁŘSKÝCH ÚPRAV : | [25 empty] | VV | 0
|  | keře - výsadba včetně odstranění odumřelého jedince : | [25 empty] | VV | 0
|  | 5% : | [25 empty] | VV | 0
|  | 5 |  | 5 | [23 empty] | VV | 0
|  | Mezisoučet |  | 5 | [23 empty] | VV | 1
39 | NP1000X03 | dodávka sortimentu - Náhrada odumřelých jedinců včetně odstranění odumřelého jedince (dle PD) | ks | 5 |  | 0 |  | 0 |  | 0 | 21 | 0 | 0 | 0 | 0 | 0 |  | Vlastní | Indiv | 0 | 0 |  | Práce | Běžná |  |  |  | POL1_
|  | TECHNICKÁ ZPRÁVA A ZÁSADY PRO REALIZACI KRAJINÁŘSKÝCH ÚPRAV : | [25 empty] | VV | 0
|  | keře - výsadba včetně odstranění odumřelého jedince : | [25 empty] | VV | 0
|  | 5% : | [25 empty] | VV | 0
|  | 5 |  | 5 | [23 empty] | VV | 0
|  | Mezisoučet |  | 5 | [23 empty] | VV | 1
40 | 184701111R00 | Výsadba živého plotu bez balu do rýhy, v rovině | kus | 3 |  | 0 |  | 0 |  | 0 | 21 | 0 | 0 | 0 | 0 | 0 |  | RTS 25/ I | RTS 24/ II | 0.066 | 0.2 |  | Práce | Běžná |  |  |  | POL1_
|  | TECHNICKÁ ZPRÁVA A ZÁSADY PRO REALIZACI KRAJINÁŘSKÝCH ÚPRAV : | [25 empty] | VV | 0
|  | živé ploty - výsadba včetně odstranění odumřelého jedince : | [25 empty] | VV | 0
|  | 5% : | [25 empty] | VV | 0
|  | 3 |  | 3 | [23 empty] | VV | 0
|  | Mezisoučet |  | 3 | [23 empty] | VV | 1
41 | NP1000X04 | dodávka sortimentu - Náhrada odumřelých jedinců včetně odstranění odumřelého jedince (dle PD) | ks | 3 |  | 0 |  | 0 |  | 0 | 21 | 0 | 0 | 0 | 0 | 0 |  | Vlastní | Indiv | 0 | 0 |  | Práce | Běžná |  |  |  | POL1_1
|  | TECHNICKÁ ZPRÁVA A ZÁSADY PRO REALIZACI KRAJINÁŘSKÝCH ÚPRAV : | [25 empty] | VV | 0
|  | živé ploty - výsadba včetně odstranění odumřelého jedince : | [25 empty] | VV | 0
|  | 5% : | [25 empty] | VV | 0
|  | 3 |  | 3 | [23 empty] | VV | 0
|  | Mezisoučet |  | 3 | [23 empty] | VV | 1
42 | 185804312R00 | Zalití rostlin vodou | m3 | 0.08 |  | 0 |  | 0 |  | 0 | 21 | 0 | 0 | 0 | 0 | 0 |  | RTS 25/ I | RTS 24/ II | 0.26 | 0.02 |  | Práce | Běžná |  |  |  | POL1_
|  | TECHNICKÁ ZPRÁVA A ZÁSADY PRO REALIZACI KRAJINÁŘSKÝCH ÚPRAV : | [25 empty] | VV | 0
|  | zálivka 20l / m2 : | [25 empty] | VV | 0
|  | keře - výsadba včetně odstranění odumřelého jedince : 0,02*3 |  | 0.06 | [23 empty] | VV | 0
|  | živé ploty - výsadba včetně odstranění odumřelého jedince : 0,02*1 |  | 0.02 | [23 empty] | VV | 0
|  | Mezisoučet |  | 0.08 | [23 empty] | VV | 1
43 | 185851111R00 | Dovoz vody pro zálivku rostlin do 6 km | m3 | 0.08 |  | 0 |  | 0 |  | 0 | 21 | 0 | 0 | 0 | 0 | 0 |  | RTS 25/ I | RTS 24/ II | 0.884 | 0.07 |  | Práce | Běžná |  |  |  | POL1_
|  | TECHNICKÁ ZPRÁVA A ZÁSADY PRO REALIZACI KRAJINÁŘSKÝCH ÚPRAV : | [25 empty] | VV | 0
|  | zálivka 20l / m2 : | [25 empty] | VV | 0
|  | keře - výsadba včetně odstranění odumřelého jedince : 0,02*3 |  | 0.06 | [23 empty] | VV | 0
|  | živé ploty - výsadba včetně odstranění odumřelého jedince : 0,02*1 |  | 0.02 | [23 empty] | VV | 0
|  | Mezisoučet |  | 0.08 | [23 empty] | VV | 1
44 | 184806151R00x | Řez keřů po výsadbě (dle PD) | kus | 4 |  | 0 |  | 0 |  | 0 | 21 | 0 | 0 | 0 | 0 | 0 |  | Vlastní | Indiv | 0.164 | 0.66 |  | Práce | Běžná |  |  |  | POL1_
|  | TECHNICKÁ ZPRÁVA A ZÁSADY PRO REALIZACI KRAJINÁŘSKÝCH ÚPRAV : | [25 empty] | VV | 0
|  | keře - výsadba včetně odstranění odumřelého jedince : 3 |  | 3 | [23 empty] | VV | 0
|  | živé ploty - výsadba včetně odstranění odumřelého jedince : 1 |  | 1 | [23 empty] | VV | 0
|  | Mezisoučet |  | 4 | [23 empty] | VV | 1
45 | 183101113R00 | Hloub. jamek bez výměny půdy do 0,05 m3 | kus | 350 |  | 0 |  | 0 |  | 0 | 21 | 0 | 0 | 0 | 0 | 0 |  | RTS 25/ I | RTS 24/ II | 0.121 | 42.35 |  | Práce | Běžná |  |  |  | POL1_
|  | TECHNICKÁ ZPRÁVA A ZÁSADY PRO REALIZACI KRAJINÁŘSKÝCH ÚPRAV : | [25 empty] | VV | 0
|  | trvalky - výsadba včetně odstranění odumřelého jedince : | [25 empty] | VV | 0
|  | 3% : | [25 empty] | VV | 0
|  | 175 |  | 175 | [23 empty] | VV | 0
|  | trvalky - výsadba včetně odstranění odumřelého jedince : | [25 empty] | VV | 0
|  | 3% za odcizené jedince tj. jenom dle dohody s investorem : | [25 empty] | VV | 0
|  | 175 |  | 175 | [23 empty] | VV | 0
|  | Mezisoučet |  | 350 | [23 empty] | VV | 1
46 | 183204112R00 | Výsadba trvalek | kus | 350 |  | 0 |  | 0 |  | 0 | 21 | 0 | 0 | 0 | 0 | 0 |  | RTS 25/ I | RTS 24/ II | 0.013 | 4.55 |  | Práce | Běžná |  |  |  | POL1_
|  | TECHNICKÁ ZPRÁVA A ZÁSADY PRO REALIZACI KRAJINÁŘSKÝCH ÚPRAV : | [25 empty] | VV | 0
|  | trvalky - výsadba včetně odstranění odumřelého jedince : | [25 empty] | VV | 0
|  | 3% : | [25 empty] | VV | 0
|  | 175 |  | 175 | [23 empty] | VV | 0
|  | trvalky - výsadba včetně odstranění odumřelého jedince : | [25 empty] | VV | 0
|  | 3% za odcizené jedince tj. jenom dle dohody s investorem : | [25 empty] | VV | 0
|  | 175 |  | 175 | [23 empty] | VV | 0
|  | Mezisoučet |  | 350 | [23 empty] | VV | 1
47 | NP1000x05 | dodávka sortimentu - Náhrada odumřelých jedinců včetně odstranění odumřelého jedince (dle PD) | ks | 350 |  | 0 |  | 0 |  | 0 | 21 | 0 | 0 | 0 | 0 | 0 |  | Vlastní | Indiv | 0 | 0 |  | Práce | Běžná |  |  |  | POL1_1
|  | TECHNICKÁ ZPRÁVA A ZÁSADY PRO REALIZACI KRAJINÁŘSKÝCH ÚPRAV : | [25 empty] | VV | 0
|  | trvalky - výsadba včetně odstranění odumřelého jedince : | [25 empty] | VV | 0
|  | 3% : | [25 empty] | VV | 0
|  | 175 |  | 175 | [23 empty] | VV | 0
|  | trvalky - výsadba včetně odstranění odumřelého jedince : | [25 empty] | VV | 0
|  | 3% za odcizené jedince tj. jenom dle dohody s investorem : | [25 empty] | VV | 0
|  | 175 |  | 175 | [23 empty] | VV | 0
|  | Mezisoučet |  | 350 | [23 empty] | VV | 1
Díl: | NP11 | Specifický řez a péče u vybraných trvalek v průběhu roku |  |  |  | 0 |  | 0 |  | 0 |  | 0 |  | 0 |  | 0 |  |  |  |  | 0 | [6 empty] | DIL
48 | NP1100X01 | D+M: řez cibulovin v sezóně (dle PD) | kpl | 1 |  | 0 |  | 0 |  | 0 | 21 | 0 | 0 | 0 | 0 | 0 |  | Vlastní | Indiv | 0 | 0 |  | Práce | Běžná |  |  |  | POL1_
|  | včetně příslušenství, doplňků a dalších detailů dle PD | [25 empty] | POP
|  | TECHNICKÁ ZPRÁVA A ZÁSADY PRO REALIZACI KRAJINÁŘSKÝCH ÚPRAV : | [25 empty] | VV | 0
|  | řez cibulovin v sezóně : | [25 empty] | VV | 0
|  | jedná se o odstranění uschlých semeníků okrasných česněků (Allium amethystinum 'Red Mohican', Allium atropurpureum, Allium nigrum, Allium sphaerocephalon, Camassia leichtlinii 'Alba') 4030ks : | [25 empty] | VV | 0
|  | 1 |  | 1 | [23 empty] | VV | 0
|  | Mezisoučet |  | 1 | [23 empty] | VV | 1
49 | NP1100X02 | D+M: zakrácení trvalek po odkvětu (dle PD) | kpl | 1 |  | 0 |  | 0 |  | 0 | 21 | 0 | 0 | 0 | 0 | 0 |  | Vlastní | Indiv | 0 | 0 |  | Práce | Běžná |  |  |  | POL1_
|  | včetně příslušenství, doplňků a dalších detailů dle PD | [25 empty] | POP
|  | TECHNICKÁ ZPRÁVA A ZÁSADY PRO REALIZACI KRAJINÁŘSKÝCH ÚPRAV : | [25 empty] | VV | 0
|  | zakrácení trvalek po odkvětu : | [25 empty] | VV | 0
|  | "jedná se o odstranění uschlých semeníků u Asphodeline lutea, Iris barbata (TB) 'Buttered Popcorn', Iris barbata (TB) 'Night Owl' cca 136ks" : | [25 empty] | VV | 0
|  | 1 |  | 1 | [23 empty] | VV | 0
|  | Mezisoučet |  | 1 | [23 empty] | VV | 1
50 | NP1100X03 | D+M: odvoz bioodpadu na skládku, včetně poplatku za skládku (dle PD) | m3 | 1.5 |  | 0 |  | 0 |  | 0 | 21 | 0 | 0 | 0 | 0 | 0 |  | Vlastní | Indiv | 0 | 0 |  | Práce | Běžná |  |  |  | POL1_
|  | včetně příslušenství, doplňků a dalších detailů dle PD | [25 empty] | POP
|  | TECHNICKÁ ZPRÁVA A ZÁSADY PRO REALIZACI KRAJINÁŘSKÝCH ÚPRAV : | [25 empty] | VV | 0
|  | odvoz bioodpadu na skládku : | [25 empty] | VV | 0
|  | 1,5 |  | 1.5 | [23 empty] | VV | 0
|  | Mezisoučet |  | 1.5 | [23 empty] | VV | 1
Díl: | NP12 | Seč travo-bylinných porostů a štěrkového trávníku |  |  |  | 0 |  | 0 |  | 0 |  | 0 |  | 0.46 |  | 0 |  |  |  |  | 449.23 | [6 empty] | DIL
51 | 111104211R00 | Pokosení trávníku parkov. svah do 1:5, odvoz 20 km | m2 | 52000 |  | 0 |  | 0 |  | 0 | 21 | 0 | 0 | 0 | 0 | 0 |  | RTS 25/ I | RTS 24/ II | 0.008 | 416 |  | Práce | Běžná |  |  |  | POL1_
|  | TECHNICKÁ ZPRÁVA A ZÁSADY PRO REALIZACI KRAJINÁŘSKÝCH ÚPRAV : | [25 empty] | VV | 0
|  | Seč parkového trávníku se sběrem a odvozem hmoty : | [25 empty] | VV | 0
|  | 8x za rok : | [25 empty] | VV | 0
|  | (6500)*8 |  | 52000 | [23 empty] | VV | 0
|  | Mezisoučet |  | 52000 | [23 empty] | VV | 1
52 | 180402111R00x10 | Založení trávníku parkového výsevem v rovině | m2 | 325 |  | 0 |  | 0 |  | 0 | 21 | 0 | 0 | 0 | 0 | 0 |  | Vlastní | Indiv | 0.06 | 19.5 |  | Práce | Běžná |  |  |  | POL1_
|  | Zakládání trávníku bude realizováno dle podmínek ČSN 83 9031 a ČSN 83 9011 a dokončovací péče dle ČSN 83 9051 | [25 empty] | POP |  | Zakládání trávníku bude realizováno dle podmínek ČSN 83 9031 a ČSN 83 9011 a dokončovací péče dle ČSN 83 9051
|  | TECHNICKÁ ZPRÁVA A ZÁSADY PRO REALIZACI KRAJINÁŘSKÝCH ÚPRAV : | [25 empty] | VV | 0
|  | dosev + zálivka : | [25 empty] | VV | 0
|  | 5% plochy každý rok na podzim s uhrabáním a dosevem : | [25 empty] | VV | 0
|  | 6500*0,05 |  | 325 | [23 empty] | VV | 0
|  | Mezisoučet |  | 325 | [23 empty] | VV | 1
53 | 00572440Rx10 | Směs travní (dle PD) | kg | 51.1875 |  | 0 |  | 0 |  | 0 | 21 | 0 | 0.001 | 0.05 | 0 | 0 |  | Vlastní | Indiv | 0 | 0 |  | Specifikace | Běžná |  |  |  | POL3_
|  | TECHNICKÁ ZPRÁVA A ZÁSADY PRO REALIZACI KRAJINÁŘSKÝCH ÚPRAV : | [25 empty] | VV | 0
|  | dosev + zálivka : | [25 empty] | VV | 0
|  | 5% plochy každý rok na podzim s uhrabáním a dosevem : | [25 empty] | VV | 0
|  | přímý výsev, 15g/m2 : | [25 empty] | VV | 0
|  | 6500*0,05*0,15 |  | 48.75 | [23 empty] | VV | 0
|  | Mezisoučet |  | 48.75 | [23 empty] | VV | 1
|  | Koeficient ztratné: 0,05 |  | 2.4375 | [23 empty] | VV | 4
54 | 185803211R00 | Uválcování trávníku v rovině | m2 | 325 |  | 0 |  | 0 |  | 0 | 21 | 0 | 0 | 0 | 0 | 0 |  | RTS 25/ I | RTS 24/ II | 0.002 | 0.65 |  | Práce | Běžná |  |  |  | POL1_
|  | TECHNICKÁ ZPRÁVA A ZÁSADY PRO REALIZACI KRAJINÁŘSKÝCH ÚPRAV : | [25 empty] | VV | 0
|  | dosev + zálivka : | [25 empty] | VV | 0
|  | Odkaz na mn. položky pořadí 52 : 325,00000 |  | 325 | [23 empty] | VV | 5
|  | Mezisoučet |  | 325 | [23 empty] | VV | 1
55 | 185803111R00 | Ošetření trávníku v rovině | m2 | 325 |  | 0 |  | 0 |  | 0 | 21 | 0 | 0 | 0 | 0 | 0 |  | RTS 25/ I | RTS 24/ II | 0.011 | 3.58 |  | Práce | Běžná |  |  |  | POL1_
|  | TECHNICKÁ ZPRÁVA A ZÁSADY PRO REALIZACI KRAJINÁŘSKÝCH ÚPRAV : | [25 empty] | VV | 0
|  | dosev + zálivka : | [25 empty] | VV | 0
|  | Odkaz na mn. položky pořadí 52 : 325,00000 |  | 325 | [23 empty] | VV | 5
|  | Mezisoučet |  | 325 | [23 empty] | VV | 1
56 | 184802111R00x | odplevelení | m2 | 325 |  | 0 |  | 0 |  | 0 | 21 | 0 | 0 | 0 | 0 | 0 |  | Vlastní | Indiv | 0.0035 | 1.14 |  | Práce | Běžná |  |  |  | POL1_
|  | Včetně dovozu vody do 10 km. | [25 empty] | POP
|  | TECHNICKÁ ZPRÁVA A ZÁSADY PRO REALIZACI KRAJINÁŘSKÝCH ÚPRAV : | [25 empty] | VV | 0
|  | dosev + zálivka : | [25 empty] | VV | 0
|  | Odkaz na mn. položky pořadí 52 : 325,00000 |  | 325 | [23 empty] | VV | 5
|  | Mezisoučet |  | 325 | [23 empty] | VV | 1
57 | 185802113R00 | Hnojení umělým hnojivem v rovině | t | 0.39 |  | 0 |  | 0 |  | 0 | 21 | 0 | 0 | 0 | 0 | 0 |  | RTS 25/ I | RTS 24/ II | 21.429 | 8.36 |  | Práce | Běžná |  |  |  | POL1_
|  | TECHNICKÁ ZPRÁVA A ZÁSADY PRO REALIZACI KRAJINÁŘSKÝCH ÚPRAV : | [25 empty] | VV | 0
|  | Hnojení umělým hnojivem na široko vč. hnojiva : | [25 empty] | VV | 0
|  | kopmplexní hnojivo - dávka 30g.m-2 : | [25 empty] | VV | 0
|  | ((6500)*2)*0,03*0,001 |  | 0.39 | [23 empty] | VV | 0
|  | Mezisoučet |  | 0.39 | [23 empty] | VV | 1
58 | 25191158R | Hnojivo trávníkové (dle PD) | kg | 409.5 |  | 0 |  | 0 |  | 0 | 21 | 0 | 0.001 | 0.41 | 0 | 0 | SPCM | RTS 25/ I | RTS 24/ II | 0 | 0 |  | Specifikace | Běžná |  |  |  | POL3_
|  | TECHNICKÁ ZPRÁVA A ZÁSADY PRO REALIZACI KRAJINÁŘSKÝCH ÚPRAV : | [25 empty] | VV | 0
|  | Hnojení umělým hnojivem na široko vč. hnojiva : | [25 empty] | VV | 0
|  | kopmplexní hnojivo - dávka 30g.m-2 : | [25 empty] | VV | 0
|  | ((6500)*2)*0,03 |  | 390 | [23 empty] | VV | 0
|  | Mezisoučet |  | 390 | [23 empty] | VV | 1
|  | Koeficient ztratné: 0,05 |  | 19.5 | [23 empty] | VV | 4
59 | 185804312R00 | Zalití rostlin vodou | m3 | 43.875 |  | 0 |  | 0 |  | 0 | 21 | 0 | 0 | 0 | 0 | 0 |  | RTS 25/ I | RTS 24/ II | 0 | 0 |  | R-položka | Běžná |  |  |  | POL12_1
|  | TECHNICKÁ ZPRÁVA A ZÁSADY PRO REALIZACI KRAJINÁŘSKÝCH ÚPRAV : | [25 empty] | VV | 0
|  | dosev + zálivka : | [25 empty] | VV | 0
|  | Odkaz na mn. položky pořadí 52 : 325,00000*0,015 |  | 4.875 | [23 empty] | VV | 5
|  | Mezisoučet |  | 4.875 | [23 empty] | VV | 1
|  | Zálivka po hnojení 3l/m2 : | [25 empty] | VV | 0
|  | (6500)*2*0,003 |  | 39 | [23 empty] | VV | 0
|  | Mezisoučet |  | 39 | [23 empty] | VV | 1
Díl: | NP13 | Oprava dřevěného oplocení |  |  |  | 0 |  | 0 |  | 0 |  | 0 |  | 0 |  | 0 |  |  |  |  | 0 | [6 empty] | DIL
60 | NP2000X01 | D+M: vycentrování sloupků (dle PD) | ks | 18 |  | 0 |  | 0 |  | 0 | 21 | 0 | 0 | 0 | 0 | 0 |  | Vlastní | Indiv | 0 | 0 |  | Práce | Běžná |  |  |  | POL1_
|  | včetně kotvících a spojovacích prvků, příslušenství, doplňků, povrchové úpravy a dalších detailů dle PD | [25 empty] | POP |  | včetně kotvících a spojovacích prvků, příslušenství, doplňků, povrchové úpravy a dalších detailů dle PD
|  | TECHNICKÁ ZPRÁVA A ZÁSADY PRO REALIZACI KRAJINÁŘSKÝCH ÚPRAV : | [25 empty] | VV | 0
|  | vycentrování sloupků : | [25 empty] | VV | 0
|  | 5% z navrženého množství, 3x za rok : | [25 empty] | VV | 0
|  | 6*3 |  | 18 | [23 empty] | VV | 0
|  | Mezisoučet |  | 18 | [23 empty] | VV | 1
61 | NP2000X02 | D+M: oprava a nahrazení zničených sloupků kolem trvalkových záhonů (dle PD) | ks | 6 |  | 0 |  | 0 |  | 0 | 21 | 0 | 0 | 0 | 0 | 0 |  | Vlastní | Indiv | 0 | 0 |  | Práce | Běžná |  |  |  | POL1_
|  | včetně kotvících a spojovacích prvků, příslušenství, doplňků, povrchové úpravy a dalších detailů dle PD | [25 empty] | POP |  | včetně kotvících a spojovacích prvků, příslušenství, doplňků, povrchové úpravy a dalších detailů dle PD
|  | TECHNICKÁ ZPRÁVA A ZÁSADY PRO REALIZACI KRAJINÁŘSKÝCH ÚPRAV : | [25 empty] | VV | 0
|  | oprava a nahrazení zničených sloupků kolem trvalkových záhonů : | [25 empty] | VV | 0
|  | 2% z navrženého množství, 3x za rok : | [25 empty] | VV | 0
|  | 2*3 |  | 6 | [23 empty] | VV | 0
|  | Mezisoučet |  | 6 | [23 empty] | VV | 1
62 | NP2000X03 | D+M: oprava a nahrazení zničených lanek - včetně vypínacího mechanismu (dle PD) | m | 18 |  | 0 |  | 0 |  | 0 | 21 | 0 | 0 | 0 | 0 | 0 |  | Vlastní | Indiv | 0 | 0 |  | Práce | Běžná |  |  |  | POL1_
|  | včetně kotvících a spojovacích prvků, příslušenství, doplňků, povrchové úpravy a dalších detailů dle PD | [25 empty] | POP |  | včetně kotvících a spojovacích prvků, příslušenství, doplňků, povrchové úpravy a dalších detailů dle PD
|  | TECHNICKÁ ZPRÁVA A ZÁSADY PRO REALIZACI KRAJINÁŘSKÝCH ÚPRAV : | [25 empty] | VV | 0
|  | oprava a nahrazení zničených lanek - včetně vypínacího mechanismu : | [25 empty] | VV | 0
|  | 2% z navrženého množství, 3x za rok : | [25 empty] | VV | 0
|  | 6*3 |  | 18 | [23 empty] | VV | 0
|  | Mezisoučet |  | 18 | [23 empty] | VV | 1
[26 empty] | 15 | 21 | DPH
| Celkem |  |  |  |  | 0 | [19 empty] | 0 | 0 | SUM
Poznámky uchazeče k zadání
POPUZIV
END
Note on S6: Jedná se o informaci, zda se jedná o položku, která je do rozpočtu zadána z cenové soustavy RTS, nebo vlastní.
Note on T6: Jedná se o název CÚ, která je zadána u položky rozpočtu

## xPP01 1.02 Pol
Položkový rozpočet | [27 empty] | #TypZaznamu#
S: | 24MM080 | Obnova parku před základní školou u Červených domků | [25 empty] | STA
O: | xPP01 | Krajinářské úpravy - Povýsadbová péče | [22 empty] | PRO |  |  | OBJ
R: | 1.02 | Povýsadbová péče - 2.rok | [25 empty] | ROZ
P.č. | Číslo položky | Název položky | MJ | Množství | Cena / MJ | Celkem | Dodávka | Dodávka celk. | Montáž | Montáž celk. | DPH | Cena s DPH | Hmotnost / MJ | Hmotnost celk.(t) | Dem. hmotnost / MJ | Dem. hmotnost celk.(t) | Ceník | Cen. soustava / platnost | Cenová úroveň | Nhod / MJ | Nhod celk. | Dodavatel | Typ položky | Stav položky
Díl: | NP01 | Jarní údržba |  |  |  | 0 |  | 0 |  | 0 |  | 0 |  | 0 |  | 0 |  |  |  |  | 297.78 | [6 empty] | DIL
1 | 185804252R00 | Odstranění odkvetlých částí trvalek | m2 | 1003.98 |  | 0 |  | 0 |  | 0 | 21 | 0 | 0 | 0 | 0 | 0 |  | RTS 25/ I | RTS 24/ II | 0.036 | 36.14 |  | Práce | Běžná |  |  |  | POL1_
|  | Včetně vysbírání případných odpadků ze záhonů nebo trávníků. | [25 empty] | POP
|  | TECHNICKÁ ZPRÁVA A ZÁSADY PRO REALIZACI KRAJINÁŘSKÝCH ÚPRAV : | [25 empty] | VV | 0
|  | vyčištění záhonů o odumřelých částí : | [25 empty] | VV | 0
|  | plochy trvalkových záhonů, žp, a výsadbové mísy stromů : | [25 empty] | VV | 0
|  | 1/rok : | [25 empty] | VV | 0
|  | 1003,98 |  | 1003.98 | [23 empty] | VV | 0
|  | Mezisoučet |  | 1003.98 | [23 empty] | VV | 1
2 | 185804211R00 | Vypletí záhonu květin v rovině | m2 | 1003.98 |  | 0 |  | 0 |  | 0 | 21 | 0 | 0 | 0 | 0 | 0 |  | RTS 25/ I | RTS 24/ II | 0.127 | 127.51 |  | Práce | Běžná |  |  |  | POL1_
|  | Včetně vysbírání případných odpadků ze záhonů nebo trávníků. | [25 empty] | POP
|  | TECHNICKÁ ZPRÁVA A ZÁSADY PRO REALIZACI KRAJINÁŘSKÝCH ÚPRAV : | [25 empty] | VV | 0
|  | vyčištění záhonů o odumřelých částí : | [25 empty] | VV | 0
|  | plochy trvalkových záhonů, žp, a výsadbové mísy stromů : | [25 empty] | VV | 0
|  | 1/rok : | [25 empty] | VV | 0
|  | 1*1003,98 |  | 1003.98 | [23 empty] | VV | 0
|  | Mezisoučet |  | 1003.98 | [23 empty] | VV | 1
3 | 185804111R00x | Ošetření vysázených květin v rovině zastřihnutí nadzemní části | m2 | 918.68 |  | 0 |  | 0 |  | 0 | 21 | 0 | 0 | 0 | 0 | 0 |  | Vlastní | Indiv | 0.146 | 134.13 |  | Práce | Běžná |  |  |  | POL1_
|  | TECHNICKÁ ZPRÁVA A ZÁSADY PRO REALIZACI KRAJINÁŘSKÝCH ÚPRAV : | [25 empty] | VV | 0
|  | Ostříhání trvalek a travin : | [25 empty] | VV | 0
|  | ostříhání ve vhodném agrotechnikcém termínu ideálně konec února před vyrašením cibulovin s příplatkem k řezu polostálezelených/stálezelených a dřevnatějících trvalek (25% plochy) : | [25 empty] | VV | 0
|  | 1/rok : | [25 empty] | VV | 0
|  | 918,68 |  | 918.68 | [23 empty] | VV | 0
|  | Mezisoučet |  | 918.68 | [23 empty] | VV | 1
Díl: | NP02 | Zálivka |  |  |  | 0 |  | 0 |  | 0 |  | 0 |  | 0 |  | 0 |  |  |  |  | 26.62 | [6 empty] | DIL
4 | NP0200X01 | D+M: seřízení závlahy na začátku sezóny, kontrola a oprava poškozených částí (dle PD) | kpl | 1 |  | 0 |  | 0 |  | 0 | 21 | 0 | 0 | 0 | 0 | 0 |  | Vlastní | Indiv | 0 | 0 |  | Práce | Běžná |  |  |  | POL1_
|  | včetně příslušenství, doplňků a dalších detailů dle PD | [25 empty] | POP
|  | TECHNICKÁ ZPRÁVA A ZÁSADY PRO REALIZACI KRAJINÁŘSKÝCH ÚPRAV : | [25 empty] | VV | 0
|  | seřízení závlahy na začátku sezóny, kontrola a oprava poškozaných částí (šachty s rychlospojkou apod.) : | [25 empty] | VV | 0
|  | 1 |  | 1 | [23 empty] | VV | 0
|  | Mezisoučet |  | 1 | [23 empty] | VV | 1
5 | NP0200X02 | D+M: zazimování závlahy - vyfouknutí vody z potrub na konci sezóny (dle PD) | kpl | 1 |  | 0 |  | 0 |  | 0 | 21 | 0 | 0 | 0 | 0 | 0 |  | Vlastní | Indiv | 0 | 0 |  | Práce | Běžná |  |  |  | POL1_
|  | včetně příslušenství, doplňků a dalších detailů dle PD | [25 empty] | POP
|  | TECHNICKÁ ZPRÁVA A ZÁSADY PRO REALIZACI KRAJINÁŘSKÝCH ÚPRAV : | [25 empty] | VV | 0
|  | zazimování závlahy - vyfouknutí vody z potrub na konci sezóny : | [25 empty] | VV | 0
|  | 1 |  | 1 | [23 empty] | VV | 0
|  | Mezisoučet |  | 1 | [23 empty] | VV | 1
6 | 185804312R00 | Zalití rostlin vodou | m3 | 102.375 |  | 0 |  | 0 |  | 0 | 21 | 0 | 0 | 0 | 0 | 0 |  | RTS 25/ I | RTS 24/ II | 0.26 | 26.62 |  | Práce | Běžná |  |  |  | POL1_
|  | TECHNICKÁ ZPRÁVA A ZÁSADY PRO REALIZACI KRAJINÁŘSKÝCH ÚPRAV : | [25 empty] | VV | 0
|  | provedení zálivky z rychlospojky pro stromy : | [25 empty] | VV | 0
|  | vydrží pro celé vegetační období, zálivka stávajících stromů 27ks a nově vysazneých stromů 54 ks : | [25 empty] | VV | 0
|  | 12/10/8/6/6 : | [25 empty] | VV | 0
|  | kusy = 81 : | [25 empty] | VV | 0
|  | 10*81*100*0,001 |  | 81 | [23 empty] | VV | 0
|  | 150l strom velikost výsadby 20-25 : | [25 empty] | VV | 0
|  | 15/15/12/10/10 : | [25 empty] | VV | 0
|  | kusy = 3 : | [25 empty] | VV | 0
|  | 15*3*150*0,001 |  | 6.75 | [23 empty] | VV | 0
|  | 200l strom velikosti při výsadbě 40-45 : | [25 empty] | VV | 0
|  | 15/15/12/10/10 : | [25 empty] | VV | 0
|  | kusy = 4 : | [25 empty] | VV | 0
|  | 15*4*200*0,001 |  | 12 | [23 empty] | VV | 0
|  | Mezisoučet |  | 99.75 | [23 empty] | VV | 1
|  | provedení zálivky z rychlospojky pro živý plot : | [25 empty] | VV | 0
|  | 6x za rok, 25l/m2 : | [25 empty] | VV | 0
|  | 6*25*17,5*0,001 |  | 2.625 | [23 empty] | VV | 0
|  | Mezisoučet |  | 2.625 | [23 empty] | VV | 1
Díl: | NP03 | Odplevelování a čištění povrchu stromové mísy a záhonů |  |  |  | 0 |  | 0 |  | 0 |  | 0 |  | 0 |  | 0 |  |  |  |  | 1027.37 | [6 empty] | DIL
7 | 185804513R00 | Odplevelení dřevin solitérních v rovině | m2 | 135.6 |  | 0 |  | 0 |  | 0 | 21 | 0 | 0 | 0 | 0 | 0 |  | RTS 25/ I | RTS 24/ II | 0.271 | 36.75 |  | Práce | Běžná |  |  |  | POL1_
|  | TECHNICKÁ ZPRÁVA A ZÁSADY PRO REALIZACI KRAJINÁŘSKÝCH ÚPRAV : | [25 empty] | VV | 0
|  | odplevelní plochy stromových mís : | [25 empty] | VV | 0
|  | 2x : | [25 empty] | VV | 0
|  | (52+7+15-14)*1,13*2 |  | 135.6 | [23 empty] | VV | 0
|  | Mezisoučet |  | 135.6 | [23 empty] | VV | 1
8 | 185804514R00 | Odplevelení keřových skupin v rovině | m2 | 105 |  | 0 |  | 0 |  | 0 | 21 | 0 | 0 | 0 | 0 | 0 |  | RTS 25/ I | RTS 24/ II | 0.233 | 24.47 |  | Práce | Běžná |  |  |  | POL1_
|  | TECHNICKÁ ZPRÁVA A ZÁSADY PRO REALIZACI KRAJINÁŘSKÝCH ÚPRAV : | [25 empty] | VV | 0
|  | odplevelení ploch výsadeb živých plotů : | [25 empty] | VV | 0
|  | 6x : | [25 empty] | VV | 0
|  | (17,5)*6 |  | 105 | [23 empty] | VV | 0
|  | Mezisoučet |  | 105 | [23 empty] | VV | 1
9 | 185804511R00 | Odplevelení záhonu květin v rovině | m2 | 5512.08 |  | 0 |  | 0 |  | 0 | 21 | 0 | 0 | 0 | 0 | 0 |  | RTS 25/ I | RTS 24/ II | 0.172 | 948.08 |  | Práce | Běžná |  |  |  | POL1_
|  | TECHNICKÁ ZPRÁVA A ZÁSADY PRO REALIZACI KRAJINÁŘSKÝCH ÚPRAV : | [25 empty] | VV | 0
|  | odplevelení ploch trvalkových výsadeb : | [25 empty] | VV | 0
|  | 6x : | [25 empty] | VV | 0
|  | (404+514,68)*6 |  | 5512.08 | [23 empty] | VV | 0
|  | Mezisoučet |  | 5512.08 | [23 empty] | VV | 1
10 | 185801111R00 | Shrabování listí v rovině ve vrstvě do 5 cm | m2 | 1003.98 |  | 0 |  | 0 |  | 0 | 21 | 0 | 0 | 0 | 0 | 0 |  | RTS 25/ I | RTS 24/ II | 0.018 | 18.07 |  | Práce | Běžná |  |  |  | POL1_
|  | TECHNICKÁ ZPRÁVA A ZÁSADY PRO REALIZACI KRAJINÁŘSKÝCH ÚPRAV : | [25 empty] | VV | 0
|  | úklid opadaného listí : | [25 empty] | VV | 0
|  | 1x : | [25 empty] | VV | 0
|  | (17,5+404+514,68+((52+7+15-14)*1,13))*1 |  | 1003.98 | [23 empty] | VV | 0
|  | Mezisoučet |  | 1003.98 | [23 empty] | VV | 1
Díl: | NP04 | Kontrola, doplnění a výměna mulčovací vrstvy |  |  |  | 0 |  | 0 |  | 0 |  | 0 |  | 17.16 |  | 0 |  |  |  |  | 160.64 | [6 empty] | DIL
11 | 184921093R00 | Mulčování rostlin tl. do 0,1 m rovina | m2 | 1003.98 |  | 0 |  | 0 |  | 0 | 21 | 0 | 0 | 0 | 0 | 0 |  | RTS 25/ I | RTS 24/ II | 0.16 | 160.64 |  | Práce | Běžná |  |  |  | POL1_
|  | TECHNICKÁ ZPRÁVA A ZÁSADY PRO REALIZACI KRAJINÁŘSKÝCH ÚPRAV : | [25 empty] | VV | 0
|  | rozprostření mulče - štěrkový mulč dozáhonů : | [25 empty] | VV | 0
|  | doplnění mulče do záhonů - štěrkový mulč 1x : | [25 empty] | VV | 0
|  | 404*1 |  | 404 | [23 empty] | VV | 0
|  | Mezisoučet |  | 404 | [23 empty] | VV | 1
|  | rozprostření mulče - pískový mulč do záhonů : | [25 empty] | VV | 0
|  | doplnění mulče do záhonů - štěrkový mulč 1x : | [25 empty] | VV | 0
|  | 514,68*1 |  | 514.68 | [23 empty] | VV | 0
|  | Mezisoučet |  | 514.68 | [23 empty] | VV | 1
|  | rozprostření mulče - kůra do stromových mís a živého plotu : | [25 empty] | VV | 0
|  | doplnění mulče do záhonů - kůra do stromových mís : | [25 empty] | VV | 0
|  | (52+7+15-14)*1,13*1+17,5 |  | 85.3 | [23 empty] | VV | 0
|  | Mezisoučet |  | 85.3 | [23 empty] | VV | 1
12 | 583425601Rx | štěrkový mulč (dle PD) | m3 | 6.363 |  | 0 |  | 0 |  | 0 | 21 | 0 | 1 | 6.36 | 0 | 0 |  | Vlastní | Indiv | 0 | 0 |  | Specifikace | Běžná |  |  |  | POL3_
|  | TECHNICKÁ ZPRÁVA A ZÁSADY PRO REALIZACI KRAJINÁŘSKÝCH ÚPRAV : | [25 empty] | VV | 0
|  | rozprostření mulče - štěrkový mulč dozáhonů : | [25 empty] | VV | 0
|  | doplnění mulče do záhonů - štěrkový mulč 1x : | [25 empty] | VV | 0
|  | 404*3*1*0,005 |  | 6.06 | [23 empty] | VV | 0
|  | Mezisoučet |  | 6.06 | [23 empty] | VV | 1
|  | Koeficient ztratné: 0,05 |  | 0.303 | [23 empty] | VV | 4
13 | 583321601Rx | pískový mulč (dle PD) | m3 | 8.1062 |  | 0 |  | 0 |  | 0 | 21 | 0 | 1 | 8.11 | 0 | 0 |  | Vlastní | Indiv | 0 | 0 |  | Specifikace | Běžná |  |  |  | POL3_
|  | TECHNICKÁ ZPRÁVA A ZÁSADY PRO REALIZACI KRAJINÁŘSKÝCH ÚPRAV : | [25 empty] | VV | 0
|  | rozprostření mulče - pískový mulč do záhonů : | [25 empty] | VV | 0
|  | doplnění mulče do záhonů - štěrkový mulč 1x : | [25 empty] | VV | 0
|  | 514,68*3*1*0,005 |  | 7.7202 | [23 empty] | VV | 0
|  | Mezisoučet |  | 7.7202 | [23 empty] | VV | 1
|  | Koeficient ztratné: 0,05 |  | 0.38601 | [23 empty] | VV | 4
14 | 10391100Rx | kůra mulčovací (dle PD) | m3 | 4.4783 |  | 0 |  | 0 |  | 0 | 21 | 0 | 0.6 | 2.69 | 0 | 0 |  | Vlastní | Indiv | 0 | 0 |  | Specifikace | Běžná |  |  |  | POL3_
|  | TECHNICKÁ ZPRÁVA A ZÁSADY PRO REALIZACI KRAJINÁŘSKÝCH ÚPRAV : | [25 empty] | VV | 0
|  | rozprostření mulče - kůra do stromových mís a živého plotu : | [25 empty] | VV | 0
|  | doplnění mulče do záhonů - kůra do stromových mís : | [25 empty] | VV | 0
|  | ((52+7+15-14)*1,13*1+17,5)*0,05 |  | 4.265 | [23 empty] | VV | 0
|  | Mezisoučet |  | 4.265 | [23 empty] | VV | 1
|  | Koeficient ztratné: 0,05 |  | 0.21325 | [23 empty] | VV | 4
Díl: | NP05 | Kontrola chráničky kmenů stromů |  |  |  | 0 |  | 0 |  | 0 |  | 0 |  | 0 |  | 0 |  |  |  |  | 0 | [6 empty] | DIL
15 | NP05x001 | D+M: ochrana kmene jutovou bandáží (dle PD) | soubor | 5 |  | 0 |  | 0 |  | 0 | 21 | 0 | 0 | 0 | 0 | 0 |  | Vlastní | Indiv | 0 | 0 |  | Práce | Běžná |  |  |  | POL1_
|  | včetně příslušenství, doplňků a dalších detailů dle PD | [25 empty] | POP
|  | TECHNICKÁ ZPRÁVA A ZÁSADY PRO REALIZACI KRAJINÁŘSKÝCH ÚPRAV : | [25 empty] | VV | 0
|  | Oprava jutové bandáže : | [25 empty] | VV | 0
|  | (8+11)*0,25 : | [25 empty] | VV | 0
|  | 5 |  | 5 | [23 empty] | VV | 0
|  | Mezisoučet |  | 5 | [23 empty] | VV | 1
16 | NP05x002 | D+M: ochrana kmene rákosouvou rohoží (dle PD) | soubor | 9 |  | 0 |  | 0 |  | 0 | 21 | 0 | 0 | 0 | 0 | 0 |  | Vlastní | Indiv | 0 | 0 |  | Práce | Běžná |  |  |  | POL1_
|  | včetně příslušenství, doplňků a dalších detailů dle PD | [25 empty] | POP
|  | TECHNICKÁ ZPRÁVA A ZÁSADY PRO REALIZACI KRAJINÁŘSKÝCH ÚPRAV : | [25 empty] | VV | 0
|  | Doplnění rákosové rohože : | [25 empty] | VV | 0
|  | 35*0,25 : | [25 empty] | VV | 0
|  | 9 |  | 9 | [23 empty] | VV | 0
|  | Mezisoučet |  | 9 | [23 empty] | VV | 1
17 | NP05x003 | D+M: kovová chránička kmene proti poškození strunovou sekačkou (dle PD) | kpl | 12 |  | 0 |  | 0 |  | 0 | 21 | 0 | 0 | 0 | 0 | 0 |  | Vlastní | Indiv | 0 | 0 |  | Práce | Běžná |  |  |  | POL1_
|  | včetně příslušenství, doplňků a dalších detailů dle PD | [25 empty] | POP
|  | TECHNICKÁ ZPRÁVA A ZÁSADY PRO REALIZACI KRAJINÁŘSKÝCH ÚPRAV : | [25 empty] | VV | 0
|  | Kontrola a doplnění chráničky proti strunové sekačce (stromy i soliterní stromy a keře : | [25 empty] | VV | 0
|  | (60-15)*0,25=11,25 tj. 12ks : | [25 empty] | VV | 0
|  | 12 |  | 12 | [23 empty] | VV | 0
|  | Mezisoučet |  | 12 | [23 empty] | VV | 1
Díl: | NP06 | Kontrola a odstranění úvazků a kotvícího systému |  |  |  | 0 |  | 0 |  | 0 |  | 0 |  | 0 |  | 0 |  |  |  |  | 0 | [6 empty] | DIL
18 | NP0600X01 | D+M: kontrola pevnosti úvazků u stromů včetně opravy (dle PD) | kpl | 58 |  | 0 |  | 0 |  | 0 | 21 | 0 | 0 | 0 | 0 | 0 |  | Vlastní | Indiv | 0 | 0 |  | Práce | Běžná |  |  |  | POL1_
|  | včetně příslušenství, doplňků a dalších detailů dle PD | [25 empty] | POP
|  | TECHNICKÁ ZPRÁVA A ZÁSADY PRO REALIZACI KRAJINÁŘSKÝCH ÚPRAV : | [25 empty] | VV | 0
|  | kontrola pevnosti úvazků u stromů včetně opravy : | [25 empty] | VV | 0
|  | prováděno 1x ročně : | [25 empty] | VV | 0
|  | 58*1 |  | 58 | [23 empty] | VV | 0
|  | Mezisoučet |  | 58 | [23 empty] | VV | 1
19 | NP0600X02 | D+M: oprava kotevního systému- kotvení vysoké (dle PD) | kpl | 14.5 |  | 0 |  | 0 |  | 0 | 21 | 0 | 0 | 0 | 0 | 0 |  | Vlastní | Indiv | 0 | 0 |  | Práce | Běžná |  |  |  | POL1_
|  | včetně příslušenství, doplňků a dalších detailů dle PD | [25 empty] | POP
|  | TECHNICKÁ ZPRÁVA A ZÁSADY PRO REALIZACI KRAJINÁŘSKÝCH ÚPRAV : | [25 empty] | VV | 0
|  | oprava kotevního systému- kotvení vysoké : | [25 empty] | VV | 0
|  | 25% z navrženého množství : | [25 empty] | VV | 0
|  | 58*0,25 |  | 14.5 | [23 empty] | VV | 0
|  | Mezisoučet |  | 14.5 | [23 empty] | VV | 1
20 | NP0600X03 | D+M: kontrola pevnosti úvazků u soliterních keřů včetně opravy (dle PD) | kpl | 16 |  | 0 |  | 0 |  | 0 | 21 | 0 | 0 | 0 | 0 | 0 |  | Vlastní | Indiv | 0 | 0 |  | Práce | Běžná |  |  |  | POL1_
|  | včetně příslušenství, doplňků a dalších detailů dle PD | [25 empty] | POP
|  | TECHNICKÁ ZPRÁVA A ZÁSADY PRO REALIZACI KRAJINÁŘSKÝCH ÚPRAV : | [25 empty] | VV | 0
|  | kontrola pevnosti úvazků u soliterních keřů včetně opravy : | [25 empty] | VV | 0
|  | prováděno 1x ročně : | [25 empty] | VV | 0
|  | 16*1 |  | 16 | [23 empty] | VV | 0
|  | Mezisoučet |  | 16 | [23 empty] | VV | 1
21 | NP0600X04 | D+M: oprava kotevního systému - kotvení nízké (dle PD) | kpl | 4 |  | 0 |  | 0 |  | 0 | 21 | 0 | 0 | 0 | 0 | 0 |  | Vlastní | Indiv | 0 | 0 |  | Práce | Běžná |  |  |  | POL1_
|  | včetně příslušenství, doplňků a dalších detailů dle PD | [25 empty] | POP
|  | TECHNICKÁ ZPRÁVA A ZÁSADY PRO REALIZACI KRAJINÁŘSKÝCH ÚPRAV : | [25 empty] | VV | 0
|  | oprava kotevního systému - kotvení nízké : | [25 empty] | VV | 0
|  | 25% z navrženého množství : | [25 empty] | VV | 0
|  | 16*0,25 |  | 4 | [23 empty] | VV | 0
|  | Mezisoučet |  | 4 | [23 empty] | VV | 1
Díl: | NP07 | Výchovný a zdravotní řez |  |  |  | 0 |  | 0 |  | 0 |  | 0 |  | 0 |  | 1.97 |  |  |  |  | 42.65 | [6 empty] | DIL
22 | 184806181R00x | Výchovný řez soliterních keřů | kus | 38 |  | 0 |  | 0 |  | 0 | 21 | 0 | 0 | 0 | 0 | 0 |  | Vlastní | Indiv | 0.226 | 8.59 |  | Práce | Běžná |  |  |  | POL1_
|  | TECHNICKÁ ZPRÁVA A ZÁSADY PRO REALIZACI KRAJINÁŘSKÝCH ÚPRAV : | [25 empty] | VV | 0
|  | Výchovný řez soliterních stromů (vícekmenů) : | [25 empty] | VV | 0
|  | dodávka sortimentu - Ostrya carpinifolia; Sol, 4xp, 350-400 (dle PD) : 2 |  | 2 | [23 empty] | VV | 0
|  | dodávka sortimentu - Prunus 'Accolade'; 19, 33, 34/PAC - Sol, 5xp 300-350 – deštníková forma (dle PD) : 3 |  | 3 | [23 empty] | VV | 0
|  | dodávka sortimentu - Prunus serrula; Sol, 4xp 300-350 (dle PD) : 3 |  | 3 | [23 empty] | VV | 0
|  | dodávka sortimentu - Acer tataricum; Sol, 3xp 150-200 (dle PD) : 11 |  | 11 | [23 empty] | VV | 0
|  | Mezisoučet |  | 19 | [23 empty] | VV | 1
|  | Koeficient 2x za rok: 1 |  | 19 | [23 empty] | VV | 4
23 | 184806185R00x01 | Výchovný řez okrasných keřů | m2 | 104 |  | 0 |  | 0 |  | 0 | 21 | 0 | 0 | 0 | 0 | 0 |  | Vlastní | Indiv | 0.021 | 2.18 |  | Práce | Běžná |  |  |  | POL1_
|  | TECHNICKÁ ZPRÁVA A ZÁSADY PRO REALIZACI KRAJINÁŘSKÝCH ÚPRAV : | [25 empty] | VV | 0
|  | Výchovný řez okrasných keřů : | [25 empty] | VV | 0
|  | 52 |  | 52 | [23 empty] | VV | 0
|  | Mezisoučet |  | 52 | [23 empty] | VV | 1
|  | Koeficient 2x za rok: 1 |  | 52 | [23 empty] | VV | 4
24 | 184806185R00x02 | Výchovný řez živých plotů | m2 | 17.5 |  | 0 |  | 0 |  | 0 | 21 | 0 | 0 | 0 | 0 | 0 |  | Vlastní | Indiv | 0.021 | 0.37 |  | Práce | Běžná |  |  |  | POL1_
|  | TECHNICKÁ ZPRÁVA A ZÁSADY PRO REALIZACI KRAJINÁŘSKÝCH ÚPRAV : | [25 empty] | VV | 0
|  | Výchovný řez živých plotů : | [25 empty] | VV | 0
|  | 17,5 |  | 17.5 | [23 empty] | VV | 0
|  | Mezisoučet |  | 17.5 | [23 empty] | VV | 1
25 | 184806181R00y | Odstranění výmladků z kmenů a kořenových výmladků | kus | 87 |  | 0 |  | 0 |  | 0 | 21 | 0 | 0 | 0 | 0 | 0 |  | Vlastní | Indiv | 0.226 | 19.66 |  | Práce | Běžná |  |  |  | POL1_
|  | TECHNICKÁ ZPRÁVA A ZÁSADY PRO REALIZACI KRAJINÁŘSKÝCH ÚPRAV : | [25 empty] | VV | 0
|  | odstranění výmladků z kmenů a kořenových výmladků : | [25 empty] | VV | 0
|  | 1x / rok : | [25 empty] | VV | 0
|  | 60 nových stromů : 60*1 |  | 60 | [23 empty] | VV | 0
|  | 27 stávajících stromů : 27*1 |  | 27 | [23 empty] | VV | 0
|  | Mezisoučet |  | 87 | [23 empty] | VV | 1
26 | 111251119R00x07 | odstranění ořezané hmoty | m3 | 3.948 |  | 0 |  | 0 |  | 0 | 21 | 0 | 0 | 0 | 0.5 | 1.97 |  | Vlastní | Indiv | 3.002 | 11.85 |  | Práce | Běžná |  |  |  | POL1_
|  | Položka obsahuje kompletní drcení / štěpkování kácených dřevin. | [25 empty] | POP
|  | Drcení dřeva strojně s odvozem do 20 km se složením. | [25 empty] | POP
POP
|  | Uloženo na pozemku investora. | [25 empty] | POP
|  | TECHNICKÁ ZPRÁVA A ZÁSADY PRO REALIZACI KRAJINÁŘSKÝCH ÚPRAV : | [25 empty] | VV | 0
|  | odstranění ořezané hmoty : | [25 empty] | VV | 0
|  | 0,1m3 na strom : 1,20*1,9 |  | 2.28 | [23 empty] | VV | 0
|  | 0,01m3 na m2 plochy : 2*1,20*0,52 |  | 1.248 | [23 empty] | VV | 0
|  | 0,01m3 na m2 plochy : 2*1,20*0,175 |  | 0.42 | [23 empty] | VV | 0
|  | Mezisoučet |  | 3.948 | [23 empty] | VV | 1
Díl: | NP09 | Injektáž a následná péče pro stromy větší velikosti |  |  |  | 0 |  | 0 |  | 0 |  | 0 |  | 0 |  | 0 |  |  |  |  | 0 | [6 empty] | DIL
27 | NP0900X03 | D+M: kontrola stromů větší velikosti (dle PD) | kpl | 1 |  | 0 |  | 0 |  | 0 | 21 | 0 | 0 | 0 | 0 | 0 |  | Vlastní | Indiv | 0 | 0 |  | Práce | Běžná |  |  |  | POL1_
|  | včetně příslušenství, doplňků a dalších detailů dle PD | [25 empty] | POP
|  | TECHNICKÁ ZPRÁVA A ZÁSADY PRO REALIZACI KRAJINÁŘSKÝCH ÚPRAV : | [25 empty] | VV | 0
|  | kontrola stromů větší velikosti : | [25 empty] | VV | 0
|  | kontrolách zaměřeá na nejčastější choroby a škůdce : | [25 empty] | VV | 0
|  | 1x v roce : | [25 empty] | VV | 0
|  | 1 |  | 1 | [23 empty] | VV | 0
|  | Mezisoučet |  | 1 | [23 empty] | VV | 1
28 | NP0900X04 | D+M: provedení postřiku proti zastiženým chorobám a škůdcům (dle PD) | kpl | 1 |  | 0 |  | 0 |  | 0 | 21 | 0 | 0 | 0 | 0 | 0 |  | Vlastní | Indiv | 0 | 0 |  | Práce | Běžná |  |  |  | POL1_
|  | včetně příslušenství, doplňků a dalších detailů dle PD | [25 empty] | POP
|  | TECHNICKÁ ZPRÁVA A ZÁSADY PRO REALIZACI KRAJINÁŘSKÝCH ÚPRAV : | [25 empty] | VV | 0
|  | provedení postřiku proti zastiženým chorobám a škůdcům : | [25 empty] | VV | 0
|  | 1 |  | 1 | [23 empty] | VV | 0
|  | Mezisoučet |  | 1 | [23 empty] | VV | 1
Díl: | NP10 | Náhrada odumřelých jedinců |  |  |  | 0 |  | 0 |  | 0 |  | 0 |  | 0 |  | 0 |  |  |  |  | 46.9 | [6 empty] | DIL
29 | 183101113R00 | Hloub. jamek bez výměny půdy do 0,05 m3 | kus | 350 |  | 0 |  | 0 |  | 0 | 21 | 0 | 0 | 0 | 0 | 0 |  | RTS 25/ I | RTS 24/ II | 0.121 | 42.35 |  | Práce | Běžná |  |  |  | POL1_
|  | TECHNICKÁ ZPRÁVA A ZÁSADY PRO REALIZACI KRAJINÁŘSKÝCH ÚPRAV : | [25 empty] | VV | 0
|  | trvalky - výsadba včetně odstranění odumřelého jedince : | [25 empty] | VV | 0
|  | 3% : | [25 empty] | VV | 0
|  | 175 |  | 175 | [23 empty] | VV | 0
|  | trvalky - výsadba včetně odstranění odumřelého jedince : | [25 empty] | VV | 0
|  | 3% za odcizené jedince tj. jenom dle dohody s investorem : | [25 empty] | VV | 0
|  | 175 |  | 175 | [23 empty] | VV | 0
|  | Mezisoučet |  | 350 | [23 empty] | VV | 1
30 | 183204112R00 | Výsadba trvalek | kus | 350 |  | 0 |  | 0 |  | 0 | 21 | 0 | 0 | 0 | 0 | 0 |  | RTS 25/ I | RTS 24/ II | 0.013 | 4.55 |  | Práce | Běžná |  |  |  | POL1_
|  | TECHNICKÁ ZPRÁVA A ZÁSADY PRO REALIZACI KRAJINÁŘSKÝCH ÚPRAV : | [25 empty] | VV | 0
|  | trvalky - výsadba včetně odstranění odumřelého jedince : | [25 empty] | VV | 0
|  | 3% : | [25 empty] | VV | 0
|  | 175 |  | 175 | [23 empty] | VV | 0
|  | trvalky - výsadba včetně odstranění odumřelého jedince : | [25 empty] | VV | 0
|  | 3% za odcizené jedince tj. jenom dle dohody s investorem : | [25 empty] | VV | 0
|  | 175 |  | 175 | [23 empty] | VV | 0
|  | Mezisoučet |  | 350 | [23 empty] | VV | 1
31 | NP1000x05 | dodávka sortimentu - Náhrada odumřelých jedinců včetně odstranění odumřelého jedince (dle PD) | ks | 350 |  | 0 |  | 0 |  | 0 | 21 | 0 | 0 | 0 | 0 | 0 |  | Vlastní | Indiv | 0 | 0 |  | Práce | Běžná |  |  |  | POL1_1
|  | TECHNICKÁ ZPRÁVA A ZÁSADY PRO REALIZACI KRAJINÁŘSKÝCH ÚPRAV : | [25 empty] | VV | 0
|  | trvalky - výsadba včetně odstranění odumřelého jedince : | [25 empty] | VV | 0
|  | 3% : | [25 empty] | VV | 0
|  | 175 |  | 175 | [23 empty] | VV | 0
|  | trvalky - výsadba včetně odstranění odumřelého jedince : | [25 empty] | VV | 0
|  | 3% za odcizené jedince tj. jenom dle dohody s investorem : | [25 empty] | VV | 0
|  | 175 |  | 175 | [23 empty] | VV | 0
|  | Mezisoučet |  | 350 | [23 empty] | VV | 1
Díl: | NP11 | Specifický řez a péče u vybraných trvalek v průběhu roku |  |  |  | 0 |  | 0 |  | 0 |  | 0 |  | 0 |  | 0 |  |  |  |  | 0 | [6 empty] | DIL
32 | NP1100X01 | D+M: řez cibulovin v sezóně (dle PD) | kpl | 1 |  | 0 |  | 0 |  | 0 | 21 | 0 | 0 | 0 | 0 | 0 |  | Vlastní | Indiv | 0 | 0 |  | Práce | Běžná |  |  |  | POL1_
|  | včetně příslušenství, doplňků a dalších detailů dle PD | [25 empty] | POP
|  | TECHNICKÁ ZPRÁVA A ZÁSADY PRO REALIZACI KRAJINÁŘSKÝCH ÚPRAV : | [25 empty] | VV | 0
|  | řez cibulovin v sezóně : | [25 empty] | VV | 0
|  | jedná se o odstranění uschlých semeníků okrasných česněků (Allium amethystinum 'Red Mohican', Allium atropurpureum, Allium nigrum, Allium sphaerocephalon, Camassia leichtlinii 'Alba') 4030ks : | [25 empty] | VV | 0
|  | 1 |  | 1 | [23 empty] | VV | 0
|  | Mezisoučet |  | 1 | [23 empty] | VV | 1
33 | NP1100X02 | D+M: zakrácení trvalek po odkvětu (dle PD) | kpl | 1 |  | 0 |  | 0 |  | 0 | 21 | 0 | 0 | 0 | 0 | 0 |  | Vlastní | Indiv | 0 | 0 |  | Práce | Běžná |  |  |  | POL1_
|  | včetně příslušenství, doplňků a dalších detailů dle PD | [25 empty] | POP
|  | TECHNICKÁ ZPRÁVA A ZÁSADY PRO REALIZACI KRAJINÁŘSKÝCH ÚPRAV : | [25 empty] | VV | 0
|  | zakrácení trvalek po odkvětu : | [25 empty] | VV | 0
|  | "jedná se o odstranění uschlých semeníků u Asphodeline lutea, Iris barbata (TB) 'Buttered Popcorn', Iris barbata (TB) 'Night Owl' cca 136ks" : | [25 empty] | VV | 0
|  | 1 |  | 1 | [23 empty] | VV | 0
|  | Mezisoučet |  | 1 | [23 empty] | VV | 1
34 | NP1100X03 | D+M: odvoz bioodpadu na skládku, včetně poplatku za skládku (dle PD) | m3 | 1.5 |  | 0 |  | 0 |  | 0 | 21 | 0 | 0 | 0 | 0 | 0 |  | Vlastní | Indiv | 0 | 0 |  | Práce | Běžná |  |  |  | POL1_
|  | včetně příslušenství, doplňků a dalších detailů dle PD | [25 empty] | POP
|  | TECHNICKÁ ZPRÁVA A ZÁSADY PRO REALIZACI KRAJINÁŘSKÝCH ÚPRAV : | [25 empty] | VV | 0
|  | odvoz bioodpadu na skládku : | [25 empty] | VV | 0
|  | 1,5 |  | 1.5 | [23 empty] | VV | 0
|  | Mezisoučet |  | 1.5 | [23 empty] | VV | 1
Díl: | NP12 | Seč travo-bylinných porostů a štěrkového trávníku |  |  |  | 0 |  | 0 |  | 0 |  | 0 |  | 0.46 |  | 0 |  |  |  |  | 345.23 | [6 empty] | DIL
35 | 111104211R00 | Pokosení trávníku parkov. svah do 1:5, odvoz 20 km | m2 | 39000 |  | 0 |  | 0 |  | 0 | 21 | 0 | 0 | 0 | 0 | 0 |  | RTS 25/ I | RTS 24/ II | 0.008 | 312 |  | Práce | Běžná |  |  |  | POL1_
|  | TECHNICKÁ ZPRÁVA A ZÁSADY PRO REALIZACI KRAJINÁŘSKÝCH ÚPRAV : | [25 empty] | VV | 0
|  | Seč parkového trávníku se sběrem a odvozem hmoty : | [25 empty] | VV | 0
|  | 6x : | [25 empty] | VV | 0
|  | (6500)*6 |  | 39000 | [23 empty] | VV | 0
|  | Mezisoučet |  | 39000 | [23 empty] | VV | 1
36 | 180402111R00x10 | Založení trávníku parkového výsevem v rovině | m2 | 325 |  | 0 |  | 0 |  | 0 | 21 | 0 | 0 | 0 | 0 | 0 |  | Vlastní | Indiv | 0.06 | 19.5 |  | Práce | Běžná |  |  |  | POL1_
|  | Zakládání trávníku bude realizováno dle podmínek ČSN 83 9031 a ČSN 83 9011 a dokončovací péče dle ČSN 83 9051 | [25 empty] | POP |  | Zakládání trávníku bude realizováno dle podmínek ČSN 83 9031 a ČSN 83 9011 a dokončovací péče dle ČSN 83 9051
|  | TECHNICKÁ ZPRÁVA A ZÁSADY PRO REALIZACI KRAJINÁŘSKÝCH ÚPRAV : | [25 empty] | VV | 0
|  | dosev + zálivka : | [25 empty] | VV | 0
|  | 5% plochy každý rok na podzim s uhrabáním a dosevem : | [25 empty] | VV | 0
|  | 6500*0,05 |  | 325 | [23 empty] | VV | 0
|  | Mezisoučet |  | 325 | [23 empty] | VV | 1
37 | 00572440Rx10 | Směs travní (dle PD) | kg | 51.1875 |  | 0 |  | 0 |  | 0 | 21 | 0 | 0.001 | 0.05 | 0 | 0 |  | Vlastní | Indiv | 0 | 0 |  | Specifikace | Běžná |  |  |  | POL3_
|  | TECHNICKÁ ZPRÁVA A ZÁSADY PRO REALIZACI KRAJINÁŘSKÝCH ÚPRAV : | [25 empty] | VV | 0
|  | dosev + zálivka : | [25 empty] | VV | 0
|  | 5% plochy každý rok na podzim s uhrabáním a dosevem : | [25 empty] | VV | 0
|  | přímý výsev, 15g/m2 : | [25 empty] | VV | 0
|  | 6500*0,05*0,15 |  | 48.75 | [23 empty] | VV | 0
|  | Mezisoučet |  | 48.75 | [23 empty] | VV | 1
|  | Koeficient ztratné: 0,05 |  | 2.4375 | [23 empty] | VV | 4
38 | 185803211R00 | Uválcování trávníku v rovině | m2 | 325 |  | 0 |  | 0 |  | 0 | 21 | 0 | 0 | 0 | 0 | 0 |  | RTS 25/ I | RTS 24/ II | 0.002 | 0.65 |  | Práce | Běžná |  |  |  | POL1_
|  | TECHNICKÁ ZPRÁVA A ZÁSADY PRO REALIZACI KRAJINÁŘSKÝCH ÚPRAV : | [25 empty] | VV | 0
|  | dosev + zálivka : | [25 empty] | VV | 0
|  | Odkaz na mn. položky pořadí 36 : 325,00000 |  | 325 | [23 empty] | VV | 5
|  | Mezisoučet |  | 325 | [23 empty] | VV | 1
39 | 185803111R00 | Ošetření trávníku v rovině | m2 | 325 |  | 0 |  | 0 |  | 0 | 21 | 0 | 0 | 0 | 0 | 0 |  | RTS 25/ I | RTS 24/ II | 0.011 | 3.58 |  | Práce | Běžná |  |  |  | POL1_
|  | TECHNICKÁ ZPRÁVA A ZÁSADY PRO REALIZACI KRAJINÁŘSKÝCH ÚPRAV : | [25 empty] | VV | 0
|  | dosev + zálivka : | [25 empty] | VV | 0
|  | Odkaz na mn. položky pořadí 36 : 325,00000 |  | 325 | [23 empty] | VV | 5
|  | Mezisoučet |  | 325 | [23 empty] | VV | 1
40 | 184802111R00x | odplevelení | m2 | 325 |  | 0 |  | 0 |  | 0 | 21 | 0 | 0 | 0 | 0 | 0 |  | Vlastní | Indiv | 0.0035 | 1.14 |  | Práce | Běžná |  |  |  | POL1_
|  | Včetně dovozu vody do 10 km. | [25 empty] | POP
|  | TECHNICKÁ ZPRÁVA A ZÁSADY PRO REALIZACI KRAJINÁŘSKÝCH ÚPRAV : | [25 empty] | VV | 0
|  | dosev + zálivka : | [25 empty] | VV | 0
|  | Odkaz na mn. položky pořadí 36 : 325,00000 |  | 325 | [23 empty] | VV | 5
|  | Mezisoučet |  | 325 | [23 empty] | VV | 1
41 | 185802113R00 | Hnojení umělým hnojivem v rovině | t | 0.39 |  | 0 |  | 0 |  | 0 | 21 | 0 | 0 | 0 | 0 | 0 |  | RTS 25/ I | RTS 24/ II | 21.429 | 8.36 |  | Práce | Běžná |  |  |  | POL1_
|  | TECHNICKÁ ZPRÁVA A ZÁSADY PRO REALIZACI KRAJINÁŘSKÝCH ÚPRAV : | [25 empty] | VV | 0
|  | Hnojení umělým hnojivem na široko vč. hnojiva : | [25 empty] | VV | 0
|  | kopmplexní hnojivo - dávka 30g.m-2 : | [25 empty] | VV | 0
|  | ((6500)*2)*0,03*0,001 |  | 0.39 | [23 empty] | VV | 0
|  | Mezisoučet |  | 0.39 | [23 empty] | VV | 1
42 | 25191158R | Hnojivo trávníkové (dle PD) | kg | 409.5 |  | 0 |  | 0 |  | 0 | 21 | 0 | 0.001 | 0.41 | 0 | 0 | SPCM | RTS 25/ I | RTS 24/ II | 0 | 0 |  | Specifikace | Běžná |  |  |  | POL3_
|  | TECHNICKÁ ZPRÁVA A ZÁSADY PRO REALIZACI KRAJINÁŘSKÝCH ÚPRAV : | [25 empty] | VV | 0
|  | Hnojení umělým hnojivem na široko vč. hnojiva : | [25 empty] | VV | 0
|  | kopmplexní hnojivo - dávka 30g.m-2 : | [25 empty] | VV | 0
|  | ((6500)*2)*0,03 |  | 390 | [23 empty] | VV | 0
|  | Mezisoučet |  | 390 | [23 empty] | VV | 1
|  | Koeficient ztratné: 0,05 |  | 19.5 | [23 empty] | VV | 4
43 | 185804312R00 | Zalití rostlin vodou | m3 | 43.875 |  | 0 |  | 0 |  | 0 | 21 | 0 | 0 | 0 | 0 | 0 |  | RTS 25/ I | RTS 24/ II | 0 | 0 |  | R-položka | Běžná |  |  |  | POL12_1
|  | TECHNICKÁ ZPRÁVA A ZÁSADY PRO REALIZACI KRAJINÁŘSKÝCH ÚPRAV : | [25 empty] | VV | 0
|  | dosev + zálivka : | [25 empty] | VV | 0
|  | Odkaz na mn. položky pořadí 36 : 325,00000*0,015 |  | 4.875 | [23 empty] | VV | 5
|  | Mezisoučet |  | 4.875 | [23 empty] | VV | 1
|  | Zálivka po hnojení 3l/m2 : | [25 empty] | VV | 0
|  | (6500)*2*0,003 |  | 39 | [23 empty] | VV | 0
|  | Mezisoučet |  | 39 | [23 empty] | VV | 1
Díl: | NP13 | Oprava dřevěného oplocení |  |  |  | 0 |  | 0 |  | 0 |  | 0 |  | 0 |  | 0 |  |  |  |  | 0 | [6 empty] | DIL
44 | NP2000X01 | D+M: vycentrování sloupků (dle PD) | ks | 18 |  | 0 |  | 0 |  | 0 | 21 | 0 | 0 | 0 | 0 | 0 |  | Vlastní | Indiv | 0 | 0 |  | Práce | Běžná |  |  |  | POL1_
|  | včetně kotvících a spojovacích prvků, příslušenství, doplňků, povrchové úpravy a dalších detailů dle PD | [25 empty] | POP |  | včetně kotvících a spojovacích prvků, příslušenství, doplňků, povrchové úpravy a dalších detailů dle PD
|  | TECHNICKÁ ZPRÁVA A ZÁSADY PRO REALIZACI KRAJINÁŘSKÝCH ÚPRAV : | [25 empty] | VV | 0
|  | vycentrování sloupků : | [25 empty] | VV | 0
|  | 5% z navrženého množství, 3x za rok : | [25 empty] | VV | 0
|  | 6*3 |  | 18 | [23 empty] | VV | 0
|  | Mezisoučet |  | 18 | [23 empty] | VV | 1
45 | NP2000X02 | D+M: oprava a nahrazení zničených sloupků kolem trvalkových záhonů (dle PD) | ks | 6 |  | 0 |  | 0 |  | 0 | 21 | 0 | 0 | 0 | 0 | 0 |  | Vlastní | Indiv | 0 | 0 |  | Práce | Běžná |  |  |  | POL1_
|  | včetně kotvících a spojovacích prvků, příslušenství, doplňků, povrchové úpravy a dalších detailů dle PD | [25 empty] | POP |  | včetně kotvících a spojovacích prvků, příslušenství, doplňků, povrchové úpravy a dalších detailů dle PD
|  | TECHNICKÁ ZPRÁVA A ZÁSADY PRO REALIZACI KRAJINÁŘSKÝCH ÚPRAV : | [25 empty] | VV | 0
|  | oprava a nahrazení zničených sloupků kolem trvalkových záhonů : | [25 empty] | VV | 0
|  | 2% z navrženého množství, 3x za rok : | [25 empty] | VV | 0
|  | 2*3 |  | 6 | [23 empty] | VV | 0
|  | Mezisoučet |  | 6 | [23 empty] | VV | 1
46 | NP2000X03 | D+M: oprava a nahrazení zničených lanek - včetně vypínacího mechanismu (dle PD) | m | 18 |  | 0 |  | 0 |  | 0 | 21 | 0 | 0 | 0 | 0 | 0 |  | Vlastní | Indiv | 0 | 0 |  | Práce | Běžná |  |  |  | POL1_
|  | včetně kotvících a spojovacích prvků, příslušenství, doplňků, povrchové úpravy a dalších detailů dle PD | [25 empty] | POP |  | včetně kotvících a spojovacích prvků, příslušenství, doplňků, povrchové úpravy a dalších detailů dle PD
|  | TECHNICKÁ ZPRÁVA A ZÁSADY PRO REALIZACI KRAJINÁŘSKÝCH ÚPRAV : | [25 empty] | VV | 0
|  | oprava a nahrazení zničených lanek - včetně vypínacího mechanismu : | [25 empty] | VV | 0
|  | 2% z navrženého množství, 3x za rok : | [25 empty] | VV | 0
|  | 6*3 |  | 18 | [23 empty] | VV | 0
|  | Mezisoučet |  | 18 | [23 empty] | VV | 1
[26 empty] | 15 | 21 | DPH
| Celkem |  |  |  |  | 0 | [19 empty] | 0 | 0 | SUM
Poznámky uchazeče k zadání
POPUZIV
END
Note on S6: Jedná se o informaci, zda se jedná o položku, která je do rozpočtu zadána z cenové soustavy RTS, nebo vlastní.
Note on T6: Jedná se o název CÚ, která je zadána u položky rozpočtu

## xPP01 1.03 Pol
Položkový rozpočet | [27 empty] | #TypZaznamu#
S: | 24MM080 | Obnova parku před základní školou u Červených domků | [25 empty] | STA
O: | xPP01 | Krajinářské úpravy - Povýsadbová péče | [22 empty] | PRO |  |  | OBJ
R: | 1.03 | Povýsadbová péče - 3.rok | [25 empty] | ROZ
P.č. | Číslo položky | Název položky | MJ | Množství | Cena / MJ | Celkem | Dodávka | Dodávka celk. | Montáž | Montáž celk. | DPH | Cena s DPH | Hmotnost / MJ | Hmotnost celk.(t) | Dem. hmotnost / MJ | Dem. hmotnost celk.(t) | Ceník | Cen. soustava / platnost | Cenová úroveň | Nhod / MJ | Nhod celk. | Dodavatel | Typ položky | Stav položky
Díl: | NP01 | Jarní údržba |  |  |  | 0 |  | 0 |  | 0 |  | 0 |  | 0 |  | 0 |  |  |  |  | 297.78 | [6 empty] | DIL
1 | 185804252R00 | Odstranění odkvetlých částí trvalek | m2 | 1003.98 |  | 0 |  | 0 |  | 0 | 21 | 0 | 0 | 0 | 0 | 0 |  | RTS 25/ I | RTS 24/ II | 0.036 | 36.14 |  | Práce | Běžná |  |  |  | POL1_
|  | Včetně vysbírání případných odpadků ze záhonů nebo trávníků. | [25 empty] | POP
|  | TECHNICKÁ ZPRÁVA A ZÁSADY PRO REALIZACI KRAJINÁŘSKÝCH ÚPRAV : | [25 empty] | VV | 0
|  | vyčištění záhonů o odumřelých částí : | [25 empty] | VV | 0
|  | plochy trvalkových záhonů, žp, a výsadbové mísy stromů : | [25 empty] | VV | 0
|  | 1/rok : | [25 empty] | VV | 0
|  | 1003,98 |  | 1003.98 | [23 empty] | VV | 0
|  | Mezisoučet |  | 1003.98 | [23 empty] | VV | 1
2 | 185804211R00 | Vypletí záhonu květin v rovině | m2 | 1003.98 |  | 0 |  | 0 |  | 0 | 21 | 0 | 0 | 0 | 0 | 0 |  | RTS 25/ I | RTS 24/ II | 0.127 | 127.51 |  | Práce | Běžná |  |  |  | POL1_
|  | Včetně vysbírání případných odpadků ze záhonů nebo trávníků. | [25 empty] | POP
|  | TECHNICKÁ ZPRÁVA A ZÁSADY PRO REALIZACI KRAJINÁŘSKÝCH ÚPRAV : | [25 empty] | VV | 0
|  | vyčištění záhonů o odumřelých částí : | [25 empty] | VV | 0
|  | plochy trvalkových záhonů, žp, a výsadbové mísy stromů : | [25 empty] | VV | 0
|  | 1/rok : | [25 empty] | VV | 0
|  | 1*1003,98 |  | 1003.98 | [23 empty] | VV | 0
|  | Mezisoučet |  | 1003.98 | [23 empty] | VV | 1
3 | 185804111R00x | Ošetření vysázených květin v rovině zastřihnutí nadzemní části | m2 | 918.68 |  | 0 |  | 0 |  | 0 | 21 | 0 | 0 | 0 | 0 | 0 |  | Vlastní | Indiv | 0.146 | 134.13 |  | Práce | Běžná |  |  |  | POL1_
|  | TECHNICKÁ ZPRÁVA A ZÁSADY PRO REALIZACI KRAJINÁŘSKÝCH ÚPRAV : | [25 empty] | VV | 0
|  | Ostříhání trvalek a travin : | [25 empty] | VV | 0
|  | ostříhání ve vhodném agrotechnikcém termínu ideálně konec února před vyrašením cibulovin s příplatkem k řezu polostálezelených/stálezelených a dřevnatějících trvalek (25% plochy) : | [25 empty] | VV | 0
|  | 1/rok : | [25 empty] | VV | 0
|  | 918,68 |  | 918.68 | [23 empty] | VV | 0
|  | Mezisoučet |  | 918.68 | [23 empty] | VV | 1
Díl: | NP02 | Zálivka |  |  |  | 0 |  | 0 |  | 0 |  | 0 |  | 0 |  | 0 |  |  |  |  | 21.43 | [6 empty] | DIL
4 | NP0200X01 | D+M: seřízení závlahy na začátku sezóny, kontrola a oprava poškozených částí (dle PD) | kpl | 1 |  | 0 |  | 0 |  | 0 | 21 | 0 | 0 | 0 | 0 | 0 |  | Vlastní | Indiv | 0 | 0 |  | Práce | Běžná |  |  |  | POL1_
|  | včetně příslušenství, doplňků a dalších detailů dle PD | [25 empty] | POP
|  | TECHNICKÁ ZPRÁVA A ZÁSADY PRO REALIZACI KRAJINÁŘSKÝCH ÚPRAV : | [25 empty] | VV | 0
|  | seřízení závlahy na začátku sezóny, kontrola a oprava poškozaných částí (šachty s rychlospojkou apod.) : | [25 empty] | VV | 0
|  | 1 |  | 1 | [23 empty] | VV | 0
|  | Mezisoučet |  | 1 | [23 empty] | VV | 1
5 | NP0200X02 | D+M: zazimování závlahy - vyfouknutí vody z potrub na konci sezóny (dle PD) | kpl | 1 |  | 0 |  | 0 |  | 0 | 21 | 0 | 0 | 0 | 0 | 0 |  | Vlastní | Indiv | 0 | 0 |  | Práce | Běžná |  |  |  | POL1_
|  | včetně příslušenství, doplňků a dalších detailů dle PD | [25 empty] | POP
|  | TECHNICKÁ ZPRÁVA A ZÁSADY PRO REALIZACI KRAJINÁŘSKÝCH ÚPRAV : | [25 empty] | VV | 0
|  | zazimování závlahy - vyfouknutí vody z potrub na konci sezóny : | [25 empty] | VV | 0
|  | 1 |  | 1 | [23 empty] | VV | 0
|  | Mezisoučet |  | 1 | [23 empty] | VV | 1
6 | 185804312R00 | Zalití rostlin vodou | m3 | 82.425 |  | 0 |  | 0 |  | 0 | 21 | 0 | 0 | 0 | 0 | 0 |  | RTS 25/ I | RTS 24/ II | 0.26 | 21.43 |  | Práce | Běžná |  |  |  | POL1_
|  | TECHNICKÁ ZPRÁVA A ZÁSADY PRO REALIZACI KRAJINÁŘSKÝCH ÚPRAV : | [25 empty] | VV | 0
|  | provedení zálivky z rychlospojky pro stromy : | [25 empty] | VV | 0
|  | vydrží pro celé vegetační období, zálivka stávajících stromů 27ks a nově vysazneých stromů 54 ks : | [25 empty] | VV | 0
|  | 12/10/8/6/6 : | [25 empty] | VV | 0
|  | kusy = 81 : | [25 empty] | VV | 0
|  | 8*81*100*0,001 |  | 64.8 | [23 empty] | VV | 0
|  | 150l strom velikost výsadby 20-25 : | [25 empty] | VV | 0
|  | 15/15/12/10/10 : | [25 empty] | VV | 0
|  | kusy = 3 : | [25 empty] | VV | 0
|  | 12*3*150*0,001 |  | 5.4 | [23 empty] | VV | 0
|  | 200l strom velikosti při výsadbě 40-45 : | [25 empty] | VV | 0
|  | 15/15/12/10/10 : | [25 empty] | VV | 0
|  | kusy = 4 : | [25 empty] | VV | 0
|  | 12*4*200*0,001 |  | 9.6 | [23 empty] | VV | 0
|  | Mezisoučet |  | 79.8 | [23 empty] | VV | 1
|  | provedení zálivky z rychlospojky pro živý plot : | [25 empty] | VV | 0
|  | 6x za rok, 25l/m2 : | [25 empty] | VV | 0
|  | 6*25*17,5*0,001 |  | 2.625 | [23 empty] | VV | 0
|  | Mezisoučet |  | 2.625 | [23 empty] | VV | 1
Díl: | NP03 | Odplevelování a čištění povrchu stromové mísy a záhonů |  |  |  | 0 |  | 0 |  | 0 |  | 0 |  | 0 |  | 0 |  |  |  |  | 1027.37 | [6 empty] | DIL
7 | 185804513R00 | Odplevelení dřevin solitérních v rovině | m2 | 135.6 |  | 0 |  | 0 |  | 0 | 21 | 0 | 0 | 0 | 0 | 0 |  | RTS 25/ I | RTS 24/ II | 0.271 | 36.75 |  | Práce | Běžná |  |  |  | POL1_
|  | TECHNICKÁ ZPRÁVA A ZÁSADY PRO REALIZACI KRAJINÁŘSKÝCH ÚPRAV : | [25 empty] | VV | 0
|  | odplevelní plochy stromových mís : | [25 empty] | VV | 0
|  | 2x : | [25 empty] | VV | 0
|  | (52+7+15-14)*1,13*2 |  | 135.6 | [23 empty] | VV | 0
|  | Mezisoučet |  | 135.6 | [23 empty] | VV | 1
8 | 185804514R00 | Odplevelení keřových skupin v rovině | m2 | 105 |  | 0 |  | 0 |  | 0 | 21 | 0 | 0 | 0 | 0 | 0 |  | RTS 25/ I | RTS 24/ II | 0.233 | 24.47 |  | Práce | Běžná |  |  |  | POL1_
|  | TECHNICKÁ ZPRÁVA A ZÁSADY PRO REALIZACI KRAJINÁŘSKÝCH ÚPRAV : | [25 empty] | VV | 0
|  | odplevelení ploch výsadeb živých plotů : | [25 empty] | VV | 0
|  | 6x : | [25 empty] | VV | 0
|  | (17,5)*6 |  | 105 | [23 empty] | VV | 0
|  | Mezisoučet |  | 105 | [23 empty] | VV | 1
9 | 185804511R00 | Odplevelení záhonu květin v rovině | m2 | 5512.08 |  | 0 |  | 0 |  | 0 | 21 | 0 | 0 | 0 | 0 | 0 |  | RTS 25/ I | RTS 24/ II | 0.172 | 948.08 |  | Práce | Běžná |  |  |  | POL1_
|  | TECHNICKÁ ZPRÁVA A ZÁSADY PRO REALIZACI KRAJINÁŘSKÝCH ÚPRAV : | [25 empty] | VV | 0
|  | odplevelení ploch trvalkových výsadeb : | [25 empty] | VV | 0
|  | 6x : | [25 empty] | VV | 0
|  | (404+514,68)*6 |  | 5512.08 | [23 empty] | VV | 0
|  | Mezisoučet |  | 5512.08 | [23 empty] | VV | 1
10 | 185801111R00 | Shrabování listí v rovině ve vrstvě do 5 cm | m2 | 1003.98 |  | 0 |  | 0 |  | 0 | 21 | 0 | 0 | 0 | 0 | 0 |  | RTS 25/ I | RTS 24/ II | 0.018 | 18.07 |  | Práce | Běžná |  |  |  | POL1_
|  | TECHNICKÁ ZPRÁVA A ZÁSADY PRO REALIZACI KRAJINÁŘSKÝCH ÚPRAV : | [25 empty] | VV | 0
|  | úklid opadaného listí : | [25 empty] | VV | 0
|  | 1x : | [25 empty] | VV | 0
|  | (17,5+404+514,68+((52+7+15-14)*1,13))*1 |  | 1003.98 | [23 empty] | VV | 0
|  | Mezisoučet |  | 1003.98 | [23 empty] | VV | 1
Díl: | NP04 | Kontrola, doplnění a výměna mulčovací vrstvy |  |  |  | 0 |  | 0 |  | 0 |  | 0 |  | 17.16 |  | 0 |  |  |  |  | 160.64 | [6 empty] | DIL
11 | 184921093R00 | Mulčování rostlin tl. do 0,1 m rovina | m2 | 1003.98 |  | 0 |  | 0 |  | 0 | 21 | 0 | 0 | 0 | 0 | 0 |  | RTS 25/ I | RTS 24/ II | 0.16 | 160.64 |  | Práce | Běžná |  |  |  | POL1_
|  | TECHNICKÁ ZPRÁVA A ZÁSADY PRO REALIZACI KRAJINÁŘSKÝCH ÚPRAV : | [25 empty] | VV | 0
|  | rozprostření mulče - štěrkový mulč dozáhonů : | [25 empty] | VV | 0
|  | doplnění mulče do záhonů - štěrkový mulč 1x : | [25 empty] | VV | 0
|  | 404*1 |  | 404 | [23 empty] | VV | 0
|  | Mezisoučet |  | 404 | [23 empty] | VV | 1
|  | rozprostření mulče - pískový mulč do záhonů : | [25 empty] | VV | 0
|  | doplnění mulče do záhonů - štěrkový mulč 1x : | [25 empty] | VV | 0
|  | 514,68*1 |  | 514.68 | [23 empty] | VV | 0
|  | Mezisoučet |  | 514.68 | [23 empty] | VV | 1
|  | rozprostření mulče - kůra do stromových mís a živého plotu : | [25 empty] | VV | 0
|  | doplnění mulče do záhonů - kůra do stromových mís : | [25 empty] | VV | 0
|  | (52+7+15-14)*1,13*1+17,5 |  | 85.3 | [23 empty] | VV | 0
|  | Mezisoučet |  | 85.3 | [23 empty] | VV | 1
12 | 583425601Rx | štěrkový mulč (dle PD) | m3 | 6.363 |  | 0 |  | 0 |  | 0 | 21 | 0 | 1 | 6.36 | 0 | 0 |  | Vlastní | Indiv | 0 | 0 |  | Specifikace | Běžná |  |  |  | POL3_
|  | TECHNICKÁ ZPRÁVA A ZÁSADY PRO REALIZACI KRAJINÁŘSKÝCH ÚPRAV : | [25 empty] | VV | 0
|  | rozprostření mulče - štěrkový mulč dozáhonů : | [25 empty] | VV | 0
|  | doplnění mulče do záhonů - štěrkový mulč 1x : | [25 empty] | VV | 0
|  | 404*3*1*0,005 |  | 6.06 | [23 empty] | VV | 0
|  | Mezisoučet |  | 6.06 | [23 empty] | VV | 1
|  | Koeficient ztratné: 0,05 |  | 0.303 | [23 empty] | VV | 4
13 | 583321601Rx | pískový mulč (dle PD) | m3 | 8.1062 |  | 0 |  | 0 |  | 0 | 21 | 0 | 1 | 8.11 | 0 | 0 |  | Vlastní | Indiv | 0 | 0 |  | Specifikace | Běžná |  |  |  | POL3_
|  | TECHNICKÁ ZPRÁVA A ZÁSADY PRO REALIZACI KRAJINÁŘSKÝCH ÚPRAV : | [25 empty] | VV | 0
|  | rozprostření mulče - pískový mulč do záhonů : | [25 empty] | VV | 0
|  | doplnění mulče do záhonů - štěrkový mulč 1x : | [25 empty] | VV | 0
|  | 514,68*3*1*0,005 |  | 7.7202 | [23 empty] | VV | 0
|  | Mezisoučet |  | 7.7202 | [23 empty] | VV | 1
|  | Koeficient ztratné: 0,05 |  | 0.38601 | [23 empty] | VV | 4
14 | 10391100Rx | kůra mulčovací (dle PD) | m3 | 4.4783 |  | 0 |  | 0 |  | 0 | 21 | 0 | 0.6 | 2.69 | 0 | 0 |  | Vlastní | Indiv | 0 | 0 |  | Specifikace | Běžná |  |  |  | POL3_
|  | TECHNICKÁ ZPRÁVA A ZÁSADY PRO REALIZACI KRAJINÁŘSKÝCH ÚPRAV : | [25 empty] | VV | 0
|  | rozprostření mulče - kůra do stromových mís a živého plotu : | [25 empty] | VV | 0
|  | doplnění mulče do záhonů - kůra do stromových mís : | [25 empty] | VV | 0
|  | ((52+7+15-14)*1,13*1+17,5)*0,05 |  | 4.265 | [23 empty] | VV | 0
|  | Mezisoučet |  | 4.265 | [23 empty] | VV | 1
|  | Koeficient ztratné: 0,05 |  | 0.21325 | [23 empty] | VV | 4
Díl: | NP05 | Kontrola chráničky kmenů stromů |  |  |  | 0 |  | 0 |  | 0 |  | 0 |  | 0 |  | 0 |  |  |  |  | 0 | [6 empty] | DIL
15 | NP05x001 | D+M: ochrana kmene jutovou bandáží (dle PD) | soubor | 5 |  | 0 |  | 0 |  | 0 | 21 | 0 | 0 | 0 | 0 | 0 |  | Vlastní | Indiv | 0 | 0 |  | Práce | Běžná |  |  |  | POL1_
|  | včetně příslušenství, doplňků a dalších detailů dle PD | [25 empty] | POP
|  | TECHNICKÁ ZPRÁVA A ZÁSADY PRO REALIZACI KRAJINÁŘSKÝCH ÚPRAV : | [25 empty] | VV | 0
|  | Oprava jutové bandáže : | [25 empty] | VV | 0
|  | (8+11)*0,25 : | [25 empty] | VV | 0
|  | 5 |  | 5 | [23 empty] | VV | 0
|  | Mezisoučet |  | 5 | [23 empty] | VV | 1
16 | NP05x002 | D+M: ochrana kmene rákosouvou rohoží (dle PD) | soubor | 9 |  | 0 |  | 0 |  | 0 | 21 | 0 | 0 | 0 | 0 | 0 |  | Vlastní | Indiv | 0 | 0 |  | Práce | Běžná |  |  |  | POL1_
|  | včetně příslušenství, doplňků a dalších detailů dle PD | [25 empty] | POP
|  | TECHNICKÁ ZPRÁVA A ZÁSADY PRO REALIZACI KRAJINÁŘSKÝCH ÚPRAV : | [25 empty] | VV | 0
|  | Doplnění rákosové rohože : | [25 empty] | VV | 0
|  | 35*0,25 : | [25 empty] | VV | 0
|  | 9 |  | 9 | [23 empty] | VV | 0
|  | Mezisoučet |  | 9 | [23 empty] | VV | 1
17 | NP05x003 | D+M: kovová chránička kmene proti poškození strunovou sekačkou (dle PD) | kpl | 12 |  | 0 |  | 0 |  | 0 | 21 | 0 | 0 | 0 | 0 | 0 |  | Vlastní | Indiv | 0 | 0 |  | Práce | Běžná |  |  |  | POL1_
|  | včetně příslušenství, doplňků a dalších detailů dle PD | [25 empty] | POP
|  | TECHNICKÁ ZPRÁVA A ZÁSADY PRO REALIZACI KRAJINÁŘSKÝCH ÚPRAV : | [25 empty] | VV | 0
|  | Kontrola a doplnění chráničky proti strunové sekačce (stromy i soliterní stromy a keře : | [25 empty] | VV | 0
|  | (60-15)*0,25=11,25 tj. 12ks : | [25 empty] | VV | 0
|  | 12 |  | 12 | [23 empty] | VV | 0
|  | Mezisoučet |  | 12 | [23 empty] | VV | 1
Díl: | NP06 | Kontrola a odstranění úvazků a kotvícího systému |  |  |  | 0 |  | 0 |  | 0 |  | 0 |  | 0 |  | 0 |  |  |  |  | 0 | [6 empty] | DIL
18 | NP0600X01 | D+M: kontrola pevnosti úvazků u stromů včetně opravy (dle PD) | kpl | 58 |  | 0 |  | 0 |  | 0 | 21 | 0 | 0 | 0 | 0 | 0 |  | Vlastní | Indiv | 0 | 0 |  | Práce | Běžná |  |  |  | POL1_
|  | včetně příslušenství, doplňků a dalších detailů dle PD | [25 empty] | POP
|  | TECHNICKÁ ZPRÁVA A ZÁSADY PRO REALIZACI KRAJINÁŘSKÝCH ÚPRAV : | [25 empty] | VV | 0
|  | kontrola pevnosti úvazků u stromů včetně opravy : | [25 empty] | VV | 0
|  | prováděno 1x ročně : | [25 empty] | VV | 0
|  | 58*1 |  | 58 | [23 empty] | VV | 0
|  | Mezisoučet |  | 58 | [23 empty] | VV | 1
19 | NP0600X02 | D+M: oprava kotevního systému- kotvení vysoké (dle PD) | kpl | 14.5 |  | 0 |  | 0 |  | 0 | 21 | 0 | 0 | 0 | 0 | 0 |  | Vlastní | Indiv | 0 | 0 |  | Práce | Běžná |  |  |  | POL1_
|  | včetně příslušenství, doplňků a dalších detailů dle PD | [25 empty] | POP
|  | TECHNICKÁ ZPRÁVA A ZÁSADY PRO REALIZACI KRAJINÁŘSKÝCH ÚPRAV : | [25 empty] | VV | 0
|  | oprava kotevního systému- kotvení vysoké : | [25 empty] | VV | 0
|  | 25% z navrženého množství : | [25 empty] | VV | 0
|  | 58*0,25 |  | 14.5 | [23 empty] | VV | 0
|  | Mezisoučet |  | 14.5 | [23 empty] | VV | 1
20 | NP0600X03 | D+M: kontrola pevnosti úvazků u soliterních keřů včetně opravy (dle PD) | kpl | 16 |  | 0 |  | 0 |  | 0 | 21 | 0 | 0 | 0 | 0 | 0 |  | Vlastní | Indiv | 0 | 0 |  | Práce | Běžná |  |  |  | POL1_
|  | včetně příslušenství, doplňků a dalších detailů dle PD | [25 empty] | POP
|  | TECHNICKÁ ZPRÁVA A ZÁSADY PRO REALIZACI KRAJINÁŘSKÝCH ÚPRAV : | [25 empty] | VV | 0
|  | kontrola pevnosti úvazků u soliterních keřů včetně opravy : | [25 empty] | VV | 0
|  | prováděno 1x ročně : | [25 empty] | VV | 0
|  | 16*1 |  | 16 | [23 empty] | VV | 0
|  | Mezisoučet |  | 16 | [23 empty] | VV | 1
21 | NP0600X04 | D+M: oprava kotevního systému - kotvení nízké (dle PD) | kpl | 4 |  | 0 |  | 0 |  | 0 | 21 | 0 | 0 | 0 | 0 | 0 |  | Vlastní | Indiv | 0 | 0 |  | Práce | Běžná |  |  |  | POL1_
|  | včetně příslušenství, doplňků a dalších detailů dle PD | [25 empty] | POP
|  | TECHNICKÁ ZPRÁVA A ZÁSADY PRO REALIZACI KRAJINÁŘSKÝCH ÚPRAV : | [25 empty] | VV | 0
|  | oprava kotevního systému - kotvení nízké : | [25 empty] | VV | 0
|  | 25% z navrženého množství : | [25 empty] | VV | 0
|  | 16*0,25 |  | 4 | [23 empty] | VV | 0
|  | Mezisoučet |  | 4 | [23 empty] | VV | 1
Díl: | NP07 | Výchovný a zdravotní řez |  |  |  | 0 |  | 0 |  | 0 |  | 0 |  | 0 |  | 4.43 |  |  |  |  | 78.83 | [6 empty] | DIL
22 | 184806132R00x | Výchovný řez stromů | kus | 34 |  | 0 |  | 0 |  | 0 | 21 | 0 | 0 | 0 | 0 | 0 |  | Vlastní | Indiv | 0.618 | 21.01 |  | Práce | Běžná |  |  |  | POL1_
|  | TECHNICKÁ ZPRÁVA A ZÁSADY PRO REALIZACI KRAJINÁŘSKÝCH ÚPRAV : | [25 empty] | VV | 0
|  | Výchovný řez vysokokmenů : | [25 empty] | VV | 0
|  | dodávka sortimentu - Acer campestre; VK, 3xp. 14-16 (dle PD) : 6 |  | 6 | [23 empty] | VV | 0
|  | dodávka sortimentu - Prunus 'Accolade'; 29, 42/PAC - VK, 3xp. 14-16 (dle PD) : 2 |  | 2 | [23 empty] | VV | 0
|  | dodávka sortimentu - Prunus avium 'Plena' ; VK, 3xp. 16-18 (dle PD) : 4 |  | 4 | [23 empty] | VV | 0
|  | dodávka sortimentu - Quercus rubra; VK, 3xp. 12-14 (dle PD) : 1 |  | 1 | [23 empty] | VV | 0
|  | dodávka sortimentu - Styphnolobium japonicum; VK, 3xp. 14-16 (dle PD) : 4 |  | 4 | [23 empty] | VV | 0
|  | dodávka sortimentu - Syringa vulgaris 'Paul Thirion'; VK, 3xp. 14-16 (dle PD) : 17 |  | 17 | [23 empty] | VV | 0
|  | Mezisoučet |  | 34 | [23 empty] | VV | 1
23 | 184806132R00y | Výchovný řez stromů (větší velikost) | kus | 7 |  | 0 |  | 0 |  | 0 | 21 | 0 | 0 | 0 | 0 | 0 |  | Vlastní | Indiv | 0.618 | 4.33 |  | Práce | Běžná |  |  |  | POL1_
|  | TECHNICKÁ ZPRÁVA A ZÁSADY PRO REALIZACI KRAJINÁŘSKÝCH ÚPRAV : | [25 empty] | VV | 0
|  | Výchovný řez stromů větší velikosti jehličnatých : | [25 empty] | VV | 0
|  | dodávka sortimentu - Pinus sylvestris; 26/PSY – VK 6xp. 40-45 1ks (dle PD) : 1 |  | 1 | [23 empty] | VV | 0
|  | dodávka sortimentu - Pinus sylvestris; 27,28/PSY – VK 3xp. 20-25 1ks (dle PD) : 2 |  | 2 | [23 empty] | VV | 0
|  | Mezisoučet |  | 3 | [23 empty] | VV | 1
|  | Výchovný řez stromů větší velikosti listnatých : | [25 empty] | VV | 0
|  | dodávka sortimentu - Quercus freinetto; 18/QFR – VK 4xp. 20-25 1ks (dle PD) : 1 |  | 1 | [23 empty] | VV | 0
|  | dodávka sortimentu - Quercus freinetto; 22/QFR – VK 6xp. 40-45 1ks (dle PD) : 1 |  | 1 | [23 empty] | VV | 0
|  | dodávka sortimentu - Quercus rubra 'Aurea'; VK 6xp. 40-45 (dle PD) : 2 |  | 2 | [23 empty] | VV | 0
|  | Mezisoučet |  | 4 | [23 empty] | VV | 1
24 | 184806181R00x | Výchovný řez soliterních keřů | kus | 19 |  | 0 |  | 0 |  | 0 | 21 | 0 | 0 | 0 | 0 | 0 |  | Vlastní | Indiv | 0.226 | 4.29 |  | Práce | Běžná |  |  |  | POL1_
|  | TECHNICKÁ ZPRÁVA A ZÁSADY PRO REALIZACI KRAJINÁŘSKÝCH ÚPRAV : | [25 empty] | VV | 0
|  | Výchovný řez soliterních stromů (vícekmenů) : | [25 empty] | VV | 0
|  | dodávka sortimentu - Ostrya carpinifolia; Sol, 4xp, 350-400 (dle PD) : 2 |  | 2 | [23 empty] | VV | 0
|  | dodávka sortimentu - Prunus 'Accolade'; 19, 33, 34/PAC - Sol, 5xp 300-350 – deštníková forma (dle PD) : 3 |  | 3 | [23 empty] | VV | 0
|  | dodávka sortimentu - Prunus serrula; Sol, 4xp 300-350 (dle PD) : 3 |  | 3 | [23 empty] | VV | 0
|  | dodávka sortimentu - Acer tataricum; Sol, 3xp 150-200 (dle PD) : 11 |  | 11 | [23 empty] | VV | 0
|  | Mezisoučet |  | 19 | [23 empty] | VV | 1
25 | 184806185R00x01 | Výchovný řez okrasných keřů | m2 | 104 |  | 0 |  | 0 |  | 0 | 21 | 0 | 0 | 0 | 0 | 0 |  | Vlastní | Indiv | 0.021 | 2.18 |  | Práce | Běžná |  |  |  | POL1_
|  | TECHNICKÁ ZPRÁVA A ZÁSADY PRO REALIZACI KRAJINÁŘSKÝCH ÚPRAV : | [25 empty] | VV | 0
|  | Výchovný řez okrasných keřů : | [25 empty] | VV | 0
|  | 52 |  | 52 | [23 empty] | VV | 0
|  | Mezisoučet |  | 52 | [23 empty] | VV | 1
|  | Koeficient 2x za rok: 1 |  | 52 | [23 empty] | VV | 4
26 | 184806185R00x02 | Výchovný řez živých plotů | m2 | 35 |  | 0 |  | 0 |  | 0 | 21 | 0 | 0 | 0 | 0 | 0 |  | Vlastní | Indiv | 0.021 | 0.74 |  | Práce | Běžná |  |  |  | POL1_
|  | TECHNICKÁ ZPRÁVA A ZÁSADY PRO REALIZACI KRAJINÁŘSKÝCH ÚPRAV : | [25 empty] | VV | 0
|  | Výchovný řez živých plotů : | [25 empty] | VV | 0
|  | 17,5 |  | 17.5 | [23 empty] | VV | 0
|  | Mezisoučet |  | 17.5 | [23 empty] | VV | 1
|  | Koeficient 2x za rok: 1 |  | 17.5 | [23 empty] | VV | 4
27 | 184806181R00y | Odstranění výmladků z kmenů a kořenových výmladků | kus | 87 |  | 0 |  | 0 |  | 0 | 21 | 0 | 0 | 0 | 0 | 0 |  | Vlastní | Indiv | 0.226 | 19.66 |  | Práce | Běžná |  |  |  | POL1_
|  | TECHNICKÁ ZPRÁVA A ZÁSADY PRO REALIZACI KRAJINÁŘSKÝCH ÚPRAV : | [25 empty] | VV | 0
|  | odstranění výmladků z kmenů a kořenových výmladků : | [25 empty] | VV | 0
|  | 1x / rok : | [25 empty] | VV | 0
|  | 60 nových stromů : 60*1 |  | 60 | [23 empty] | VV | 0
|  | 27 stávajících stromů : 27*1 |  | 27 | [23 empty] | VV | 0
|  | Mezisoučet |  | 87 | [23 empty] | VV | 1
28 | 111251119R00x07 | odstranění ořezané hmoty | m3 | 8.868 |  | 0 |  | 0 |  | 0 | 21 | 0 | 0 | 0 | 0.5 | 4.43 |  | Vlastní | Indiv | 3.002 | 26.62 |  | Práce | Běžná |  |  |  | POL1_
|  | Položka obsahuje kompletní drcení / štěpkování kácených dřevin. | [25 empty] | POP
|  | Drcení dřeva strojně s odvozem do 20 km se složením. | [25 empty] | POP
POP
|  | Uloženo na pozemku investora. | [25 empty] | POP
|  | TECHNICKÁ ZPRÁVA A ZÁSADY PRO REALIZACI KRAJINÁŘSKÝCH ÚPRAV : | [25 empty] | VV | 0
|  | odstranění ořezané hmoty : | [25 empty] | VV | 0
|  | 0,1m3 na strom : 1,20*3,4 |  | 4.08 | [23 empty] | VV | 0
|  | 0,1m3 na strom : 1,20*0,7 |  | 0.84 | [23 empty] | VV | 0
|  | 0,1m3 na strom : 1,20*1,9 |  | 2.28 | [23 empty] | VV | 0
|  | 0,01m3 na m2 plochy : 2*1,20*0,52 |  | 1.248 | [23 empty] | VV | 0
|  | 0,01m3 na m2 plochy : 2*1,20*0,175 |  | 0.42 | [23 empty] | VV | 0
|  | Mezisoučet |  | 8.868 | [23 empty] | VV | 1
Díl: | NP09 | Injektáž a následná péče pro stromy větší velikosti |  |  |  | 0 |  | 0 |  | 0 |  | 0 |  | 0 |  | 0 |  |  |  |  | 0 | [6 empty] | DIL
29 | NP0900X03 | D+M: kontrola stromů větší velikosti (dle PD) | kpl | 1 |  | 0 |  | 0 |  | 0 | 21 | 0 | 0 | 0 | 0 | 0 |  | Vlastní | Indiv | 0 | 0 |  | Práce | Běžná |  |  |  | POL1_
|  | včetně příslušenství, doplňků a dalších detailů dle PD | [25 empty] | POP
|  | TECHNICKÁ ZPRÁVA A ZÁSADY PRO REALIZACI KRAJINÁŘSKÝCH ÚPRAV : | [25 empty] | VV | 0
|  | kontrola stromů větší velikosti : | [25 empty] | VV | 0
|  | kontrolách zaměřeá na nejčastější choroby a škůdce : | [25 empty] | VV | 0
|  | 1x v roce : | [25 empty] | VV | 0
|  | 1 |  | 1 | [23 empty] | VV | 0
|  | Mezisoučet |  | 1 | [23 empty] | VV | 1
30 | NP0900X04 | D+M: provedení postřiku proti zastiženým chorobám a škůdcům (dle PD) | kpl | 1 |  | 0 |  | 0 |  | 0 | 21 | 0 | 0 | 0 | 0 | 0 |  | Vlastní | Indiv | 0 | 0 |  | Práce | Běžná |  |  |  | POL1_
|  | včetně příslušenství, doplňků a dalších detailů dle PD | [25 empty] | POP
|  | TECHNICKÁ ZPRÁVA A ZÁSADY PRO REALIZACI KRAJINÁŘSKÝCH ÚPRAV : | [25 empty] | VV | 0
|  | provedení postřiku proti zastiženým chorobám a škůdcům : | [25 empty] | VV | 0
|  | 1 |  | 1 | [23 empty] | VV | 0
|  | Mezisoučet |  | 1 | [23 empty] | VV | 1
Díl: | NP11 | Specifický řez a péče u vybraných trvalek v průběhu roku |  |  |  | 0 |  | 0 |  | 0 |  | 0 |  | 0 |  | 0 |  |  |  |  | 0 | [6 empty] | DIL
31 | NP1100X01 | D+M: řez cibulovin v sezóně (dle PD) | kpl | 1 |  | 0 |  | 0 |  | 0 | 21 | 0 | 0 | 0 | 0 | 0 |  | Vlastní | Indiv | 0 | 0 |  | Práce | Běžná |  |  |  | POL1_
|  | včetně příslušenství, doplňků a dalších detailů dle PD | [25 empty] | POP
|  | TECHNICKÁ ZPRÁVA A ZÁSADY PRO REALIZACI KRAJINÁŘSKÝCH ÚPRAV : | [25 empty] | VV | 0
|  | řez cibulovin v sezóně : | [25 empty] | VV | 0
|  | jedná se o odstranění uschlých semeníků okrasných česněků (Allium amethystinum 'Red Mohican', Allium atropurpureum, Allium nigrum, Allium sphaerocephalon, Camassia leichtlinii 'Alba') 4030ks : | [25 empty] | VV | 0
|  | 1 |  | 1 | [23 empty] | VV | 0
|  | Mezisoučet |  | 1 | [23 empty] | VV | 1
32 | NP1100X02 | D+M: zakrácení trvalek po odkvětu (dle PD) | kpl | 1 |  | 0 |  | 0 |  | 0 | 21 | 0 | 0 | 0 | 0 | 0 |  | Vlastní | Indiv | 0 | 0 |  | Práce | Běžná |  |  |  | POL1_
|  | včetně příslušenství, doplňků a dalších detailů dle PD | [25 empty] | POP
|  | TECHNICKÁ ZPRÁVA A ZÁSADY PRO REALIZACI KRAJINÁŘSKÝCH ÚPRAV : | [25 empty] | VV | 0
|  | zakrácení trvalek po odkvětu : | [25 empty] | VV | 0
|  | "jedná se o odstranění uschlých semeníků u Asphodeline lutea, Iris barbata (TB) 'Buttered Popcorn', Iris barbata (TB) 'Night Owl' cca 136ks" : | [25 empty] | VV | 0
|  | 1 |  | 1 | [23 empty] | VV | 0
|  | Mezisoučet |  | 1 | [23 empty] | VV | 1
33 | NP1100X03 | D+M: odvoz bioodpadu na skládku, včetně poplatku za skládku (dle PD) | m3 | 1.5 |  | 0 |  | 0 |  | 0 | 21 | 0 | 0 | 0 | 0 | 0 |  | Vlastní | Indiv | 0 | 0 |  | Práce | Běžná |  |  |  | POL1_
|  | včetně příslušenství, doplňků a dalších detailů dle PD | [25 empty] | POP
|  | TECHNICKÁ ZPRÁVA A ZÁSADY PRO REALIZACI KRAJINÁŘSKÝCH ÚPRAV : | [25 empty] | VV | 0
|  | odvoz bioodpadu na skládku : | [25 empty] | VV | 0
|  | 1,5 |  | 1.5 | [23 empty] | VV | 0
|  | Mezisoučet |  | 1.5 | [23 empty] | VV | 1
Díl: | NP12 | Seč travo-bylinných porostů a štěrkového trávníku |  |  |  | 0 |  | 0 |  | 0 |  | 0 |  | 0.46 |  | 0 |  |  |  |  | 293.23 | [6 empty] | DIL
34 | 111104211R00 | Pokosení trávníku parkov. svah do 1:5, odvoz 20 km | m2 | 32500 |  | 0 |  | 0 |  | 0 | 21 | 0 | 0 | 0 | 0 | 0 |  | RTS 25/ I | RTS 24/ II | 0.008 | 260 |  | Práce | Běžná |  |  |  | POL1_
|  | TECHNICKÁ ZPRÁVA A ZÁSADY PRO REALIZACI KRAJINÁŘSKÝCH ÚPRAV : | [25 empty] | VV | 0
|  | Seč parkového trávníku se sběrem a odvozem hmoty : | [25 empty] | VV | 0
|  | 5x za rok : | [25 empty] | VV | 0
|  | (6500)*5 |  | 32500 | [23 empty] | VV | 0
|  | Mezisoučet |  | 32500 | [23 empty] | VV | 1
35 | 180402111R00x10 | Založení trávníku parkového výsevem v rovině | m2 | 325 |  | 0 |  | 0 |  | 0 | 21 | 0 | 0 | 0 | 0 | 0 |  | Vlastní | Indiv | 0.06 | 19.5 |  | Práce | Běžná |  |  |  | POL1_
|  | Zakládání trávníku bude realizováno dle podmínek ČSN 83 9031 a ČSN 83 9011 a dokončovací péče dle ČSN 83 9051 | [25 empty] | POP |  | Zakládání trávníku bude realizováno dle podmínek ČSN 83 9031 a ČSN 83 9011 a dokončovací péče dle ČSN 83 9051
|  | TECHNICKÁ ZPRÁVA A ZÁSADY PRO REALIZACI KRAJINÁŘSKÝCH ÚPRAV : | [25 empty] | VV | 0
|  | dosev + zálivka : | [25 empty] | VV | 0
|  | 5% plochy každý rok na podzim s uhrabáním a dosevem : | [25 empty] | VV | 0
|  | 6500*0,05 |  | 325 | [23 empty] | VV | 0
|  | Mezisoučet |  | 325 | [23 empty] | VV | 1
36 | 00572440Rx10 | Směs travní (dle PD) | kg | 51.1875 |  | 0 |  | 0 |  | 0 | 21 | 0 | 0.001 | 0.05 | 0 | 0 |  | Vlastní | Indiv | 0 | 0 |  | Specifikace | Běžná |  |  |  | POL3_
|  | TECHNICKÁ ZPRÁVA A ZÁSADY PRO REALIZACI KRAJINÁŘSKÝCH ÚPRAV : | [25 empty] | VV | 0
|  | dosev + zálivka : | [25 empty] | VV | 0
|  | 5% plochy každý rok na podzim s uhrabáním a dosevem : | [25 empty] | VV | 0
|  | přímý výsev, 15g/m2 : | [25 empty] | VV | 0
|  | 6500*0,05*0,15 |  | 48.75 | [23 empty] | VV | 0
|  | Mezisoučet |  | 48.75 | [23 empty] | VV | 1
|  | Koeficient ztratné: 0,05 |  | 2.4375 | [23 empty] | VV | 4
37 | 185803211R00 | Uválcování trávníku v rovině | m2 | 325 |  | 0 |  | 0 |  | 0 | 21 | 0 | 0 | 0 | 0 | 0 |  | RTS 25/ I | RTS 24/ II | 0.002 | 0.65 |  | Práce | Běžná |  |  |  | POL1_
|  | TECHNICKÁ ZPRÁVA A ZÁSADY PRO REALIZACI KRAJINÁŘSKÝCH ÚPRAV : | [25 empty] | VV | 0
|  | dosev + zálivka : | [25 empty] | VV | 0
|  | Odkaz na mn. položky pořadí 35 : 325,00000 |  | 325 | [23 empty] | VV | 5
|  | Mezisoučet |  | 325 | [23 empty] | VV | 1
38 | 185803111R00 | Ošetření trávníku v rovině | m2 | 325 |  | 0 |  | 0 |  | 0 | 21 | 0 | 0 | 0 | 0 | 0 |  | RTS 25/ I | RTS 24/ II | 0.011 | 3.58 |  | Práce | Běžná |  |  |  | POL1_
|  | TECHNICKÁ ZPRÁVA A ZÁSADY PRO REALIZACI KRAJINÁŘSKÝCH ÚPRAV : | [25 empty] | VV | 0
|  | dosev + zálivka : | [25 empty] | VV | 0
|  | Odkaz na mn. položky pořadí 35 : 325,00000 |  | 325 | [23 empty] | VV | 5
|  | Mezisoučet |  | 325 | [23 empty] | VV | 1
39 | 184802111R00x | odplevelení | m2 | 325 |  | 0 |  | 0 |  | 0 | 21 | 0 | 0 | 0 | 0 | 0 |  | Vlastní | Indiv | 0.0035 | 1.14 |  | Práce | Běžná |  |  |  | POL1_
|  | Včetně dovozu vody do 10 km. | [25 empty] | POP
|  | TECHNICKÁ ZPRÁVA A ZÁSADY PRO REALIZACI KRAJINÁŘSKÝCH ÚPRAV : | [25 empty] | VV | 0
|  | dosev + zálivka : | [25 empty] | VV | 0
|  | Odkaz na mn. položky pořadí 35 : 325,00000 |  | 325 | [23 empty] | VV | 5
|  | Mezisoučet |  | 325 | [23 empty] | VV | 1
40 | 185802113R00 | Hnojení umělým hnojivem v rovině | t | 0.39 |  | 0 |  | 0 |  | 0 | 21 | 0 | 0 | 0 | 0 | 0 |  | RTS 25/ I | RTS 24/ II | 21.429 | 8.36 |  | Práce | Běžná |  |  |  | POL1_
|  | TECHNICKÁ ZPRÁVA A ZÁSADY PRO REALIZACI KRAJINÁŘSKÝCH ÚPRAV : | [25 empty] | VV | 0
|  | Hnojení umělým hnojivem na široko vč. hnojiva : | [25 empty] | VV | 0
|  | kopmplexní hnojivo - dávka 30g.m-2 : | [25 empty] | VV | 0
|  | ((6500)*2)*0,03*0,001 |  | 0.39 | [23 empty] | VV | 0
|  | Mezisoučet |  | 0.39 | [23 empty] | VV | 1
41 | 25191158R | Hnojivo trávníkové (dle PD) | kg | 409.5 |  | 0 |  | 0 |  | 0 | 21 | 0 | 0.001 | 0.41 | 0 | 0 | SPCM | RTS 25/ I | RTS 24/ II | 0 | 0 |  | Specifikace | Běžná |  |  |  | POL3_
|  | TECHNICKÁ ZPRÁVA A ZÁSADY PRO REALIZACI KRAJINÁŘSKÝCH ÚPRAV : | [25 empty] | VV | 0
|  | Hnojení umělým hnojivem na široko vč. hnojiva : | [25 empty] | VV | 0
|  | kopmplexní hnojivo - dávka 30g.m-2 : | [25 empty] | VV | 0
|  | ((6500)*2)*0,03 |  | 390 | [23 empty] | VV | 0
|  | Mezisoučet |  | 390 | [23 empty] | VV | 1
|  | Koeficient ztratné: 0,05 |  | 19.5 | [23 empty] | VV | 4
42 | 185804312R00 | Zalití rostlin vodou | m3 | 43.875 |  | 0 |  | 0 |  | 0 | 21 | 0 | 0 | 0 | 0 | 0 |  | RTS 25/ I | RTS 24/ II | 0 | 0 |  | R-položka | Běžná |  |  |  | POL12_1
|  | TECHNICKÁ ZPRÁVA A ZÁSADY PRO REALIZACI KRAJINÁŘSKÝCH ÚPRAV : | [25 empty] | VV | 0
|  | dosev + zálivka : | [25 empty] | VV | 0
|  | Odkaz na mn. položky pořadí 35 : 325,00000*0,015 |  | 4.875 | [23 empty] | VV | 5
|  | Mezisoučet |  | 4.875 | [23 empty] | VV | 1
|  | Zálivka po hnojení 3l/m2 : | [25 empty] | VV | 0
|  | (6500)*2*0,003 |  | 39 | [23 empty] | VV | 0
|  | Mezisoučet |  | 39 | [23 empty] | VV | 1
Díl: | NP13 | Oprava dřevěného oplocení |  |  |  | 0 |  | 0 |  | 0 |  | 0 |  | 0 |  | 0 |  |  |  |  | 0 | [6 empty] | DIL
43 | NP2000X01 | D+M: vycentrování sloupků (dle PD) | ks | 18 |  | 0 |  | 0 |  | 0 | 21 | 0 | 0 | 0 | 0 | 0 |  | Vlastní | Indiv | 0 | 0 |  | Práce | Běžná |  |  |  | POL1_
|  | včetně kotvících a spojovacích prvků, příslušenství, doplňků, povrchové úpravy a dalších detailů dle PD | [25 empty] | POP |  | včetně kotvících a spojovacích prvků, příslušenství, doplňků, povrchové úpravy a dalších detailů dle PD
|  | TECHNICKÁ ZPRÁVA A ZÁSADY PRO REALIZACI KRAJINÁŘSKÝCH ÚPRAV : | [25 empty] | VV | 0
|  | vycentrování sloupků : | [25 empty] | VV | 0
|  | 5% z navrženého množství, 3x za rok : | [25 empty] | VV | 0
|  | 6*3 |  | 18 | [23 empty] | VV | 0
|  | Mezisoučet |  | 18 | [23 empty] | VV | 1
44 | NP2000X02 | D+M: oprava a nahrazení zničených sloupků kolem trvalkových záhonů (dle PD) | ks | 6 |  | 0 |  | 0 |  | 0 | 21 | 0 | 0 | 0 | 0 | 0 |  | Vlastní | Indiv | 0 | 0 |  | Práce | Běžná |  |  |  | POL1_
|  | včetně kotvících a spojovacích prvků, příslušenství, doplňků, povrchové úpravy a dalších detailů dle PD | [25 empty] | POP |  | včetně kotvících a spojovacích prvků, příslušenství, doplňků, povrchové úpravy a dalších detailů dle PD
|  | TECHNICKÁ ZPRÁVA A ZÁSADY PRO REALIZACI KRAJINÁŘSKÝCH ÚPRAV : | [25 empty] | VV | 0
|  | oprava a nahrazení zničených sloupků kolem trvalkových záhonů : | [25 empty] | VV | 0
|  | 2% z navrženého množství, 3x za rok : | [25 empty] | VV | 0
|  | 2*3 |  | 6 | [23 empty] | VV | 0
|  | Mezisoučet |  | 6 | [23 empty] | VV | 1
45 | NP2000X03 | D+M: oprava a nahrazení zničených lanek - včetně vypínacího mechanismu (dle PD) | m | 18 |  | 0 |  | 0 |  | 0 | 21 | 0 | 0 | 0 | 0 | 0 |  | Vlastní | Indiv | 0 | 0 |  | Práce | Běžná |  |  |  | POL1_
|  | včetně kotvících a spojovacích prvků, příslušenství, doplňků, povrchové úpravy a dalších detailů dle PD | [25 empty] | POP |  | včetně kotvících a spojovacích prvků, příslušenství, doplňků, povrchové úpravy a dalších detailů dle PD
|  | TECHNICKÁ ZPRÁVA A ZÁSADY PRO REALIZACI KRAJINÁŘSKÝCH ÚPRAV : | [25 empty] | VV | 0
|  | oprava a nahrazení zničených lanek - včetně vypínacího mechanismu : | [25 empty] | VV | 0
|  | 2% z navrženého množství, 3x za rok : | [25 empty] | VV | 0
|  | 6*3 |  | 18 | [23 empty] | VV | 0
|  | Mezisoučet |  | 18 | [23 empty] | VV | 1
[26 empty] | 15 | 21 | DPH
| Celkem |  |  |  |  | 0 | [19 empty] | 0 | 0 | SUM
Poznámky uchazeče k zadání
POPUZIV
END
Note on S6: Jedná se o informaci, zda se jedná o položku, která je do rozpočtu zadána z cenové soustavy RTS, nebo vlastní.
Note on T6: Jedná se o název CÚ, která je zadána u položky rozpočtu

## xPP01 1.04 Pol
Položkový rozpočet | [27 empty] | #TypZaznamu#
S: | 24MM080 | Obnova parku před základní školou u Červených domků | [25 empty] | STA
O: | xPP01 | Krajinářské úpravy - Povýsadbová péče | [22 empty] | PRO |  |  | OBJ
R: | 1.04 | Povýsadbová péče - 4.rok | [25 empty] | ROZ
P.č. | Číslo položky | Název položky | MJ | Množství | Cena / MJ | Celkem | Dodávka | Dodávka celk. | Montáž | Montáž celk. | DPH | Cena s DPH | Hmotnost / MJ | Hmotnost celk.(t) | Dem. hmotnost / MJ | Dem. hmotnost celk.(t) | Ceník | Cen. soustava / platnost | Cenová úroveň | Nhod / MJ | Nhod celk. | Dodavatel | Typ položky | Stav položky
Díl: | NP01 | Jarní údržba |  |  |  | 0 |  | 0 |  | 0 |  | 0 |  | 0 |  | 0 |  |  |  |  | 297.78 | [6 empty] | DIL
1 | 185804252R00 | Odstranění odkvetlých částí trvalek | m2 | 1003.98 |  | 0 |  | 0 |  | 0 | 21 | 0 | 0 | 0 | 0 | 0 |  | RTS 25/ I | RTS 24/ II | 0.036 | 36.14 |  | Práce | Běžná |  |  |  | POL1_
|  | Včetně vysbírání případných odpadků ze záhonů nebo trávníků. | [25 empty] | POP
|  | TECHNICKÁ ZPRÁVA A ZÁSADY PRO REALIZACI KRAJINÁŘSKÝCH ÚPRAV : | [25 empty] | VV | 0
|  | vyčištění záhonů o odumřelých částí : | [25 empty] | VV | 0
|  | plochy trvalkových záhonů, žp, a výsadbové mísy stromů : | [25 empty] | VV | 0
|  | 1/rok : | [25 empty] | VV | 0
|  | 1003,98 |  | 1003.98 | [23 empty] | VV | 0
|  | Mezisoučet |  | 1003.98 | [23 empty] | VV | 1
2 | 185804211R00 | Vypletí záhonu květin v rovině | m2 | 1003.98 |  | 0 |  | 0 |  | 0 | 21 | 0 | 0 | 0 | 0 | 0 |  | RTS 25/ I | RTS 24/ II | 0.127 | 127.51 |  | Práce | Běžná |  |  |  | POL1_
|  | Včetně vysbírání případných odpadků ze záhonů nebo trávníků. | [25 empty] | POP
|  | TECHNICKÁ ZPRÁVA A ZÁSADY PRO REALIZACI KRAJINÁŘSKÝCH ÚPRAV : | [25 empty] | VV | 0
|  | vyčištění záhonů o odumřelých částí : | [25 empty] | VV | 0
|  | plochy trvalkových záhonů, žp, a výsadbové mísy stromů : | [25 empty] | VV | 0
|  | 1/rok : | [25 empty] | VV | 0
|  | 1*1003,98 |  | 1003.98 | [23 empty] | VV | 0
|  | Mezisoučet |  | 1003.98 | [23 empty] | VV | 1
3 | 185804111R00x | Ošetření vysázených květin v rovině zastřihnutí nadzemní části | m2 | 918.68 |  | 0 |  | 0 |  | 0 | 21 | 0 | 0 | 0 | 0 | 0 |  | Vlastní | Indiv | 0.146 | 134.13 |  | Práce | Běžná |  |  |  | POL1_
|  | TECHNICKÁ ZPRÁVA A ZÁSADY PRO REALIZACI KRAJINÁŘSKÝCH ÚPRAV : | [25 empty] | VV | 0
|  | Ostříhání trvalek a travin : | [25 empty] | VV | 0
|  | ostříhání ve vhodném agrotechnikcém termínu ideálně konec února před vyrašením cibulovin s příplatkem k řezu polostálezelených/stálezelených a dřevnatějících trvalek (25% plochy) : | [25 empty] | VV | 0
|  | 1/rok : | [25 empty] | VV | 0
|  | 918,68 |  | 918.68 | [23 empty] | VV | 0
|  | Mezisoučet |  | 918.68 | [23 empty] | VV | 1
Díl: | NP02 | Zálivka |  |  |  | 0 |  | 0 |  | 0 |  | 0 |  | 0 |  | 0 |  |  |  |  | 16.57 | [6 empty] | DIL
4 | NP0200X01 | D+M: seřízení závlahy na začátku sezóny, kontrola a oprava poškozených částí (dle PD) | kpl | 1 |  | 0 |  | 0 |  | 0 | 21 | 0 | 0 | 0 | 0 | 0 |  | Vlastní | Indiv | 0 | 0 |  | Práce | Běžná |  |  |  | POL1_
|  | včetně příslušenství, doplňků a dalších detailů dle PD | [25 empty] | POP
|  | TECHNICKÁ ZPRÁVA A ZÁSADY PRO REALIZACI KRAJINÁŘSKÝCH ÚPRAV : | [25 empty] | VV | 0
|  | seřízení závlahy na začátku sezóny, kontrola a oprava poškozaných částí (šachty s rychlospojkou apod.) : | [25 empty] | VV | 0
|  | 1 |  | 1 | [23 empty] | VV | 0
|  | Mezisoučet |  | 1 | [23 empty] | VV | 1
5 | NP0200X02 | D+M: zazimování závlahy - vyfouknutí vody z potrub na konci sezóny (dle PD) | kpl | 1 |  | 0 |  | 0 |  | 0 | 21 | 0 | 0 | 0 | 0 | 0 |  | Vlastní | Indiv | 0 | 0 |  | Práce | Běžná |  |  |  | POL1_
|  | včetně příslušenství, doplňků a dalších detailů dle PD | [25 empty] | POP
|  | TECHNICKÁ ZPRÁVA A ZÁSADY PRO REALIZACI KRAJINÁŘSKÝCH ÚPRAV : | [25 empty] | VV | 0
|  | zazimování závlahy - vyfouknutí vody z potrub na konci sezóny : | [25 empty] | VV | 0
|  | 1 |  | 1 | [23 empty] | VV | 0
|  | Mezisoučet |  | 1 | [23 empty] | VV | 1
6 | 185804312R00 | Zalití rostlin vodou | m3 | 63.725 |  | 0 |  | 0 |  | 0 | 21 | 0 | 0 | 0 | 0 | 0 |  | RTS 25/ I | RTS 24/ II | 0.26 | 16.57 |  | Práce | Běžná |  |  |  | POL1_
|  | TECHNICKÁ ZPRÁVA A ZÁSADY PRO REALIZACI KRAJINÁŘSKÝCH ÚPRAV : | [25 empty] | VV | 0
|  | provedení zálivky z rychlospojky pro stromy : | [25 empty] | VV | 0
|  | vydrží pro celé vegetační období, zálivka stávajících stromů 27ks a nově vysazneých stromů 54 ks : | [25 empty] | VV | 0
|  | 12/10/8/6/6 : | [25 empty] | VV | 0
|  | kusy = 81 : | [25 empty] | VV | 0
|  | 6*81*100*0,001 |  | 48.6 | [23 empty] | VV | 0
|  | 150l strom velikost výsadby 20-25 : | [25 empty] | VV | 0
|  | 15/15/12/10/10 : | [25 empty] | VV | 0
|  | kusy = 3 : | [25 empty] | VV | 0
|  | 10*3*150*0,001 |  | 4.5 | [23 empty] | VV | 0
|  | 200l strom velikosti při výsadbě 40-45 : | [25 empty] | VV | 0
|  | 15/15/12/10/10 : | [25 empty] | VV | 0
|  | kusy = 4 : | [25 empty] | VV | 0
|  | 10*4*200*0,001 |  | 8 | [23 empty] | VV | 0
|  | Mezisoučet |  | 61.1 | [23 empty] | VV | 1
|  | provedení zálivky z rychlospojky pro živý plot : | [25 empty] | VV | 0
|  | 6x za rok, 25l/m2 : | [25 empty] | VV | 0
|  | 6*25*17,5*0,001 |  | 2.625 | [23 empty] | VV | 0
|  | Mezisoučet |  | 2.625 | [23 empty] | VV | 1
Díl: | NP03 | Odplevelování a čištění povrchu stromové mísy a záhonů |  |  |  | 0 |  | 0 |  | 0 |  | 0 |  | 0 |  | 0 |  |  |  |  | 1027.37 | [6 empty] | DIL
7 | 185804513R00 | Odplevelení dřevin solitérních v rovině | m2 | 135.6 |  | 0 |  | 0 |  | 0 | 21 | 0 | 0 | 0 | 0 | 0 |  | RTS 25/ I | RTS 24/ II | 0.271 | 36.75 |  | Práce | Běžná |  |  |  | POL1_
|  | TECHNICKÁ ZPRÁVA A ZÁSADY PRO REALIZACI KRAJINÁŘSKÝCH ÚPRAV : | [25 empty] | VV | 0
|  | odplevelní plochy stromových mís : | [25 empty] | VV | 0
|  | 2x : | [25 empty] | VV | 0
|  | (52+7+15-14)*1,13*2 |  | 135.6 | [23 empty] | VV | 0
|  | Mezisoučet |  | 135.6 | [23 empty] | VV | 1
8 | 185804514R00 | Odplevelení keřových skupin v rovině | m2 | 105 |  | 0 |  | 0 |  | 0 | 21 | 0 | 0 | 0 | 0 | 0 |  | RTS 25/ I | RTS 24/ II | 0.233 | 24.47 |  | Práce | Běžná |  |  |  | POL1_
|  | TECHNICKÁ ZPRÁVA A ZÁSADY PRO REALIZACI KRAJINÁŘSKÝCH ÚPRAV : | [25 empty] | VV | 0
|  | odplevelení ploch výsadeb živých plotů : | [25 empty] | VV | 0
|  | 6x : | [25 empty] | VV | 0
|  | (17,5)*6 |  | 105 | [23 empty] | VV | 0
|  | Mezisoučet |  | 105 | [23 empty] | VV | 1
9 | 185804511R00 | Odplevelení záhonu květin v rovině | m2 | 5512.08 |  | 0 |  | 0 |  | 0 | 21 | 0 | 0 | 0 | 0 | 0 |  | RTS 25/ I | RTS 24/ II | 0.172 | 948.08 |  | Práce | Běžná |  |  |  | POL1_
|  | TECHNICKÁ ZPRÁVA A ZÁSADY PRO REALIZACI KRAJINÁŘSKÝCH ÚPRAV : | [25 empty] | VV | 0
|  | odplevelení ploch trvalkových výsadeb : | [25 empty] | VV | 0
|  | 6x : | [25 empty] | VV | 0
|  | (404+514,68)*6 |  | 5512.08 | [23 empty] | VV | 0
|  | Mezisoučet |  | 5512.08 | [23 empty] | VV | 1
10 | 185801111R00 | Shrabování listí v rovině ve vrstvě do 5 cm | m2 | 1003.98 |  | 0 |  | 0 |  | 0 | 21 | 0 | 0 | 0 | 0 | 0 |  | RTS 25/ I | RTS 24/ II | 0.018 | 18.07 |  | Práce | Běžná |  |  |  | POL1_
|  | TECHNICKÁ ZPRÁVA A ZÁSADY PRO REALIZACI KRAJINÁŘSKÝCH ÚPRAV : | [25 empty] | VV | 0
|  | úklid opadaného listí : | [25 empty] | VV | 0
|  | 1x : | [25 empty] | VV | 0
|  | (17,5+404+514,68+((52+7+15-14)*1,13))*1 |  | 1003.98 | [23 empty] | VV | 0
|  | Mezisoučet |  | 1003.98 | [23 empty] | VV | 1
Díl: | NP04 | Kontrola, doplnění a výměna mulčovací vrstvy |  |  |  | 0 |  | 0 |  | 0 |  | 0 |  | 17.16 |  | 0 |  |  |  |  | 160.64 | [6 empty] | DIL
11 | 184921093R00 | Mulčování rostlin tl. do 0,1 m rovina | m2 | 1003.98 |  | 0 |  | 0 |  | 0 | 21 | 0 | 0 | 0 | 0 | 0 |  | RTS 25/ I | RTS 24/ II | 0.16 | 160.64 |  | Práce | Běžná |  |  |  | POL1_
|  | TECHNICKÁ ZPRÁVA A ZÁSADY PRO REALIZACI KRAJINÁŘSKÝCH ÚPRAV : | [25 empty] | VV | 0
|  | rozprostření mulče - štěrkový mulč dozáhonů : | [25 empty] | VV | 0
|  | doplnění mulče do záhonů - štěrkový mulč 1x : | [25 empty] | VV | 0
|  | 404*1 |  | 404 | [23 empty] | VV | 0
|  | Mezisoučet |  | 404 | [23 empty] | VV | 1
|  | rozprostření mulče - pískový mulč do záhonů : | [25 empty] | VV | 0
|  | doplnění mulče do záhonů - štěrkový mulč 1x : | [25 empty] | VV | 0
|  | 514,68*1 |  | 514.68 | [23 empty] | VV | 0
|  | Mezisoučet |  | 514.68 | [23 empty] | VV | 1
|  | rozprostření mulče - kůra do stromových mís a živého plotu : | [25 empty] | VV | 0
|  | doplnění mulče do záhonů - kůra do stromových mís : | [25 empty] | VV | 0
|  | (52+7+15-14)*1,13*1+17,5 |  | 85.3 | [23 empty] | VV | 0
|  | Mezisoučet |  | 85.3 | [23 empty] | VV | 1
12 | 583425601Rx | štěrkový mulč (dle PD) | m3 | 6.363 |  | 0 |  | 0 |  | 0 | 21 | 0 | 1 | 6.36 | 0 | 0 |  | Vlastní | Indiv | 0 | 0 |  | Specifikace | Běžná |  |  |  | POL3_
|  | TECHNICKÁ ZPRÁVA A ZÁSADY PRO REALIZACI KRAJINÁŘSKÝCH ÚPRAV : | [25 empty] | VV | 0
|  | rozprostření mulče - štěrkový mulč dozáhonů : | [25 empty] | VV | 0
|  | doplnění mulče do záhonů - štěrkový mulč 1x : | [25 empty] | VV | 0
|  | 404*3*1*0,005 |  | 6.06 | [23 empty] | VV | 0
|  | Mezisoučet |  | 6.06 | [23 empty] | VV | 1
|  | Koeficient ztratné: 0,05 |  | 0.303 | [23 empty] | VV | 4
13 | 583321601Rx | pískový mulč (dle PD) | m3 | 8.1062 |  | 0 |  | 0 |  | 0 | 21 | 0 | 1 | 8.11 | 0 | 0 |  | Vlastní | Indiv | 0 | 0 |  | Specifikace | Běžná |  |  |  | POL3_
|  | TECHNICKÁ ZPRÁVA A ZÁSADY PRO REALIZACI KRAJINÁŘSKÝCH ÚPRAV : | [25 empty] | VV | 0
|  | rozprostření mulče - pískový mulč do záhonů : | [25 empty] | VV | 0
|  | doplnění mulče do záhonů - štěrkový mulč 1x : | [25 empty] | VV | 0
|  | 514,68*3*1*0,005 |  | 7.7202 | [23 empty] | VV | 0
|  | Mezisoučet |  | 7.7202 | [23 empty] | VV | 1
|  | Koeficient ztratné: 0,05 |  | 0.38601 | [23 empty] | VV | 4
14 | 10391100Rx | kůra mulčovací (dle PD) | m3 | 4.4783 |  | 0 |  | 0 |  | 0 | 21 | 0 | 0.6 | 2.69 | 0 | 0 |  | Vlastní | Indiv | 0 | 0 |  | Specifikace | Běžná |  |  |  | POL3_
|  | TECHNICKÁ ZPRÁVA A ZÁSADY PRO REALIZACI KRAJINÁŘSKÝCH ÚPRAV : | [25 empty] | VV | 0
|  | rozprostření mulče - kůra do stromových mís a živého plotu : | [25 empty] | VV | 0
|  | doplnění mulče do záhonů - kůra do stromových mís : | [25 empty] | VV | 0
|  | ((52+7+15-14)*1,13*1+17,5)*0,05 |  | 4.265 | [23 empty] | VV | 0
|  | Mezisoučet |  | 4.265 | [23 empty] | VV | 1
|  | Koeficient ztratné: 0,05 |  | 0.21325 | [23 empty] | VV | 4
Díl: | NP06 | Kontrola a odstranění úvazků a kotvícího systému |  |  |  | 0 |  | 0 |  | 0 |  | 0 |  | 0 |  | 0 |  |  |  |  | 0 | [6 empty] | DIL
15 | NP0600X05 | D+M: odstranění kotvení u stromů (dle PD) | kpl | 59 |  | 0 |  | 0 |  | 0 | 21 | 0 | 0 | 0 | 0 | 0 |  | Vlastní | Indiv | 0 | 0 |  | Práce | Běžná |  |  |  | POL1_
|  | odstraněno bude i podzemní kotvení - uvolnění a odříznutí utahovací ráčny | [25 empty] | POP
|  | TECHNICKÁ ZPRÁVA A ZÁSADY PRO REALIZACI KRAJINÁŘSKÝCH ÚPRAV : | [25 empty] | VV | 0
|  | odstranění kotvení u stromů ve čtvrtém roce včetně chrániček : | [25 empty] | VV | 0
|  | 59 |  | 59 | [23 empty] | VV | 0
|  | Mezisoučet |  | 59 | [23 empty] | VV | 1
16 | NP0600X06 | D+M: odstranění kotvení u soliterních keřů (dle PD) | kpl | 15 |  | 0 |  | 0 |  | 0 | 21 | 0 | 0 | 0 | 0 | 0 |  | Vlastní | Indiv | 0 | 0 |  | Práce | Běžná |  |  |  | POL1_
|  | odstraněno bude i podzemní kotvení - uvolnění a odříznutí utahovací ráčny | [25 empty] | POP
|  | TECHNICKÁ ZPRÁVA A ZÁSADY PRO REALIZACI KRAJINÁŘSKÝCH ÚPRAV : | [25 empty] | VV | 0
|  | odstranění kotvení u soliterních keřů ve čtvrtém roce : | [25 empty] | VV | 0
|  | odstraněno bude i podzemní kotvení - uvolnění a odříznutí utahovací ráčny : | [25 empty] | VV | 0
|  | 15 |  | 15 | [23 empty] | VV | 0
|  | Mezisoučet |  | 15 | [23 empty] | VV | 1
17 | NP05x003 | D+M: kovová chránička kmene proti poškození strunovou sekačkou (dle PD) | kpl | 15 |  | 0 |  | 0 |  | 0 | 21 | 0 | 0 | 0 | 0 | 0 |  | Vlastní | Indiv | 0 | 0 |  | Práce | Běžná |  |  |  | POL1_
|  | včetně příslušenství, doplňků a dalších detailů dle PD | [25 empty] | POP
|  | TECHNICKÁ ZPRÁVA A ZÁSADY PRO REALIZACI KRAJINÁŘSKÝCH ÚPRAV : | [25 empty] | VV | 0
|  | Kontrola a doplnění chráničky proti strunové sekačce (stromy i soliterní stromy a keře : | [25 empty] | VV | 0
|  | 25% z navrženého množství : | [25 empty] | VV | 0
|  | (52+7+15-14)*0,25 |  | 15 | [23 empty] | VV | 0
|  | Mezisoučet |  | 15 | [23 empty] | VV | 1
Díl: | NP07 | Výchovný a zdravotní řez |  |  |  | 0 |  | 0 |  | 0 |  | 0 |  | 0 |  | 1.97 |  |  |  |  | 42.65 | [6 empty] | DIL
18 | 184806181R00x | Výchovný řez soliterních keřů | kus | 38 |  | 0 |  | 0 |  | 0 | 21 | 0 | 0 | 0 | 0 | 0 |  | Vlastní | Indiv | 0.226 | 8.59 |  | Práce | Běžná |  |  |  | POL1_
|  | TECHNICKÁ ZPRÁVA A ZÁSADY PRO REALIZACI KRAJINÁŘSKÝCH ÚPRAV : | [25 empty] | VV | 0
|  | Výchovný řez soliterních stromů (vícekmenů) : | [25 empty] | VV | 0
|  | dodávka sortimentu - Ostrya carpinifolia; Sol, 4xp, 350-400 (dle PD) : 2 |  | 2 | [23 empty] | VV | 0
|  | dodávka sortimentu - Prunus 'Accolade'; 19, 33, 34/PAC - Sol, 5xp 300-350 – deštníková forma (dle PD) : 3 |  | 3 | [23 empty] | VV | 0
|  | dodávka sortimentu - Prunus serrula; Sol, 4xp 300-350 (dle PD) : 3 |  | 3 | [23 empty] | VV | 0
|  | dodávka sortimentu - Acer tataricum; Sol, 3xp 150-200 (dle PD) : 11 |  | 11 | [23 empty] | VV | 0
|  | Mezisoučet |  | 19 | [23 empty] | VV | 1
|  | Koeficient 2x za rok: 1 |  | 19 | [23 empty] | VV | 4
19 | 184806185R00x01 | Výchovný řez okrasných keřů | m2 | 104 |  | 0 |  | 0 |  | 0 | 21 | 0 | 0 | 0 | 0 | 0 |  | Vlastní | Indiv | 0.021 | 2.18 |  | Práce | Běžná |  |  |  | POL1_
|  | TECHNICKÁ ZPRÁVA A ZÁSADY PRO REALIZACI KRAJINÁŘSKÝCH ÚPRAV : | [25 empty] | VV | 0
|  | Výchovný řez okrasných keřů : | [25 empty] | VV | 0
|  | 52 |  | 52 | [23 empty] | VV | 0
|  | Mezisoučet |  | 52 | [23 empty] | VV | 1
|  | Koeficient 2x za rok: 1 |  | 52 | [23 empty] | VV | 4
20 | 184806185R00x02 | Výchovný řez živých plotů | m2 | 17.5 |  | 0 |  | 0 |  | 0 | 21 | 0 | 0 | 0 | 0 | 0 |  | Vlastní | Indiv | 0.021 | 0.37 |  | Práce | Běžná |  |  |  | POL1_
|  | TECHNICKÁ ZPRÁVA A ZÁSADY PRO REALIZACI KRAJINÁŘSKÝCH ÚPRAV : | [25 empty] | VV | 0
|  | Výchovný řez živých plotů : | [25 empty] | VV | 0
|  | 17,5 |  | 17.5 | [23 empty] | VV | 0
|  | Mezisoučet |  | 17.5 | [23 empty] | VV | 1
21 | 184806181R00y | Odstranění výmladků z kmenů a kořenových výmladků | kus | 87 |  | 0 |  | 0 |  | 0 | 21 | 0 | 0 | 0 | 0 | 0 |  | Vlastní | Indiv | 0.226 | 19.66 |  | Práce | Běžná |  |  |  | POL1_
|  | TECHNICKÁ ZPRÁVA A ZÁSADY PRO REALIZACI KRAJINÁŘSKÝCH ÚPRAV : | [25 empty] | VV | 0
|  | odstranění výmladků z kmenů a kořenových výmladků : | [25 empty] | VV | 0
|  | 1x / rok : | [25 empty] | VV | 0
|  | 60 nových stromů : 60*1 |  | 60 | [23 empty] | VV | 0
|  | 27 stávajících stromů : 27*1 |  | 27 | [23 empty] | VV | 0
|  | Mezisoučet |  | 87 | [23 empty] | VV | 1
22 | 111251119R00x07 | odstranění ořezané hmoty | m3 | 3.948 |  | 0 |  | 0 |  | 0 | 21 | 0 | 0 | 0 | 0.5 | 1.97 |  | Vlastní | Indiv | 3.002 | 11.85 |  | Práce | Běžná |  |  |  | POL1_
|  | Položka obsahuje kompletní drcení / štěpkování kácených dřevin. | [25 empty] | POP
|  | Drcení dřeva strojně s odvozem do 20 km se složením. | [25 empty] | POP
POP
|  | Uloženo na pozemku investora. | [25 empty] | POP
|  | TECHNICKÁ ZPRÁVA A ZÁSADY PRO REALIZACI KRAJINÁŘSKÝCH ÚPRAV : | [25 empty] | VV | 0
|  | odstranění ořezané hmoty : | [25 empty] | VV | 0
|  | 0,1m3 na strom : 1,20*1,9 |  | 2.28 | [23 empty] | VV | 0
|  | 0,01m3 na m2 plochy : 2*1,20*0,52 |  | 1.248 | [23 empty] | VV | 0
|  | 0,01m3 na m2 plochy : 2*1,20*0,175 |  | 0.42 | [23 empty] | VV | 0
|  | Mezisoučet |  | 3.948 | [23 empty] | VV | 1
23 | NP0700X01 | D+M: Hnojení hnojivem s dlouhodovým účinkem na 12měsíců (dle PD) | kpl | 60 |  | 0 |  | 0 |  | 0 | 21 | 0 | 0 | 0 | 0 | 0 |  | Vlastní | Indiv | 0 | 0 |  | Práce | Běžná |  |  |  | POL1_
|  | TECHNICKÁ ZPRÁVA A ZÁSADY PRO REALIZACI KRAJINÁŘSKÝCH ÚPRAV : | [25 empty] | VV | 0
|  | Hnojení hnojivem s dlouhodovým účinkem na 12měsíců : | [25 empty] | VV | 0
|  | hnojivo ref. Osmocote Pro 12-14M, 18-9-10+2MgO+TE : | [25 empty] | VV | 0
|  | 1x v roce, soliterní keře a stromy : | [25 empty] | VV | 0
|  | 60 |  | 60 | [23 empty] | VV | 0
|  | Mezisoučet |  | 60 | [23 empty] | VV | 1
Díl: | NP09 | Injektáž a následná péče pro stromy větší velikosti |  |  |  | 0 |  | 0 |  | 0 |  | 0 |  | 0 |  | 0 |  |  |  |  | 0 | [6 empty] | DIL
24 | NP0900X03 | D+M: kontrola stromů větší velikosti (dle PD) | kpl | 1 |  | 0 |  | 0 |  | 0 | 21 | 0 | 0 | 0 | 0 | 0 |  | Vlastní | Indiv | 0 | 0 |  | Práce | Běžná |  |  |  | POL1_
|  | včetně příslušenství, doplňků a dalších detailů dle PD | [25 empty] | POP
|  | TECHNICKÁ ZPRÁVA A ZÁSADY PRO REALIZACI KRAJINÁŘSKÝCH ÚPRAV : | [25 empty] | VV | 0
|  | kontrola stromů větší velikosti : | [25 empty] | VV | 0
|  | kontrolách zaměřeá na nejčastější choroby a škůdce : | [25 empty] | VV | 0
|  | 1x v roce : | [25 empty] | VV | 0
|  | 1 |  | 1 | [23 empty] | VV | 0
|  | Mezisoučet |  | 1 | [23 empty] | VV | 1
25 | NP0900X04 | D+M: provedení postřiku proti zastiženým chorobám a škůdcům (dle PD) | kpl | 1 |  | 0 |  | 0 |  | 0 | 21 | 0 | 0 | 0 | 0 | 0 |  | Vlastní | Indiv | 0 | 0 |  | Práce | Běžná |  |  |  | POL1_
|  | včetně příslušenství, doplňků a dalších detailů dle PD | [25 empty] | POP
|  | TECHNICKÁ ZPRÁVA A ZÁSADY PRO REALIZACI KRAJINÁŘSKÝCH ÚPRAV : | [25 empty] | VV | 0
|  | provedení postřiku proti zastiženým chorobám a škůdcům : | [25 empty] | VV | 0
|  | 1 |  | 1 | [23 empty] | VV | 0
|  | Mezisoučet |  | 1 | [23 empty] | VV | 1
Díl: | NP11 | Specifický řez a péče u vybraných trvalek v průběhu roku |  |  |  | 0 |  | 0 |  | 0 |  | 0 |  | 0 |  | 0 |  |  |  |  | 0 | [6 empty] | DIL
26 | NP1100X01 | D+M: řez cibulovin v sezóně (dle PD) | kpl | 1 |  | 0 |  | 0 |  | 0 | 21 | 0 | 0 | 0 | 0 | 0 |  | Vlastní | Indiv | 0 | 0 |  | Práce | Běžná |  |  |  | POL1_
|  | včetně příslušenství, doplňků a dalších detailů dle PD | [25 empty] | POP
|  | TECHNICKÁ ZPRÁVA A ZÁSADY PRO REALIZACI KRAJINÁŘSKÝCH ÚPRAV : | [25 empty] | VV | 0
|  | řez cibulovin v sezóně : | [25 empty] | VV | 0
|  | jedná se o odstranění uschlých semeníků okrasných česněků (Allium amethystinum 'Red Mohican', Allium atropurpureum, Allium nigrum, Allium sphaerocephalon, Camassia leichtlinii 'Alba') 4030ks : | [25 empty] | VV | 0
|  | 1 |  | 1 | [23 empty] | VV | 0
|  | Mezisoučet |  | 1 | [23 empty] | VV | 1
27 | NP1100X02 | D+M: zakrácení trvalek po odkvětu (dle PD) | kpl | 1 |  | 0 |  | 0 |  | 0 | 21 | 0 | 0 | 0 | 0 | 0 |  | Vlastní | Indiv | 0 | 0 |  | Práce | Běžná |  |  |  | POL1_
|  | včetně příslušenství, doplňků a dalších detailů dle PD | [25 empty] | POP
|  | TECHNICKÁ ZPRÁVA A ZÁSADY PRO REALIZACI KRAJINÁŘSKÝCH ÚPRAV : | [25 empty] | VV | 0
|  | zakrácení trvalek po odkvětu : | [25 empty] | VV | 0
|  | "jedná se o odstranění uschlých semeníků u Asphodeline lutea, Iris barbata (TB) 'Buttered Popcorn', Iris barbata (TB) 'Night Owl' cca 136ks" : | [25 empty] | VV | 0
|  | 1 |  | 1 | [23 empty] | VV | 0
|  | Mezisoučet |  | 1 | [23 empty] | VV | 1
28 | NP1100X03 | D+M: odvoz bioodpadu na skládku, včetně poplatku za skládku (dle PD) | m3 | 1.5 |  | 0 |  | 0 |  | 0 | 21 | 0 | 0 | 0 | 0 | 0 |  | Vlastní | Indiv | 0 | 0 |  | Práce | Běžná |  |  |  | POL1_
|  | včetně příslušenství, doplňků a dalších detailů dle PD | [25 empty] | POP
|  | TECHNICKÁ ZPRÁVA A ZÁSADY PRO REALIZACI KRAJINÁŘSKÝCH ÚPRAV : | [25 empty] | VV | 0
|  | odvoz bioodpadu na skládku : | [25 empty] | VV | 0
|  | 1,5 |  | 1.5 | [23 empty] | VV | 0
|  | Mezisoučet |  | 1.5 | [23 empty] | VV | 1
Díl: | NP12 | Seč travo-bylinných porostů a štěrkového trávníku |  |  |  | 0 |  | 0 |  | 0 |  | 0 |  | 0.41 |  | 0 |  |  |  |  | 268.36 | [6 empty] | DIL
29 | 111104211R00 | Pokosení trávníku parkov. svah do 1:5, odvoz 20 km | m2 | 32500 |  | 0 |  | 0 |  | 0 | 21 | 0 | 0 | 0 | 0 | 0 |  | RTS 25/ I | RTS 24/ II | 0.008 | 260 |  | Práce | Běžná |  |  |  | POL1_
|  | TECHNICKÁ ZPRÁVA A ZÁSADY PRO REALIZACI KRAJINÁŘSKÝCH ÚPRAV : | [25 empty] | VV | 0
|  | Seč parkového trávníku se sběrem a odvozem hmoty : | [25 empty] | VV | 0
|  | 5x za rok : | [25 empty] | VV | 0
|  | (6500)*5 |  | 32500 | [23 empty] | VV | 0
|  | Mezisoučet |  | 32500 | [23 empty] | VV | 1
30 | 185802113R00 | Hnojení umělým hnojivem v rovině | t | 0.39 |  | 0 |  | 0 |  | 0 | 21 | 0 | 0 | 0 | 0 | 0 |  | RTS 25/ I | RTS 24/ II | 21.429 | 8.36 |  | Práce | Běžná |  |  |  | POL1_
|  | TECHNICKÁ ZPRÁVA A ZÁSADY PRO REALIZACI KRAJINÁŘSKÝCH ÚPRAV : | [25 empty] | VV | 0
|  | Hnojení umělým hnojivem na široko vč. hnojiva : | [25 empty] | VV | 0
|  | kopmplexní hnojivo - dávka 30g.m-2 : | [25 empty] | VV | 0
|  | ((6500)*2)*0,03*0,001 |  | 0.39 | [23 empty] | VV | 0
|  | Mezisoučet |  | 0.39 | [23 empty] | VV | 1
31 | 25191158R | Hnojivo trávníkové (dle PD) | kg | 409.5 |  | 0 |  | 0 |  | 0 | 21 | 0 | 0.001 | 0.41 | 0 | 0 | SPCM | RTS 25/ I | RTS 24/ II | 0 | 0 |  | Specifikace | Běžná |  |  |  | POL3_
|  | TECHNICKÁ ZPRÁVA A ZÁSADY PRO REALIZACI KRAJINÁŘSKÝCH ÚPRAV : | [25 empty] | VV | 0
|  | Hnojení umělým hnojivem na široko vč. hnojiva : | [25 empty] | VV | 0
|  | kopmplexní hnojivo - dávka 30g.m-2 : | [25 empty] | VV | 0
|  | ((6500)*2)*0,03 |  | 390 | [23 empty] | VV | 0
|  | Mezisoučet |  | 390 | [23 empty] | VV | 1
|  | Koeficient ztratné: 0,05 |  | 19.5 | [23 empty] | VV | 4
Díl: | NP13 | Oprava dřevěného oplocení |  |  |  | 0 |  | 0 |  | 0 |  | 0 |  | 0 |  | 0 |  |  |  |  | 0 | [6 empty] | DIL
32 | NP2000X01 | D+M: vycentrování sloupků (dle PD) | ks | 18 |  | 0 |  | 0 |  | 0 | 21 | 0 | 0 | 0 | 0 | 0 |  | Vlastní | Indiv | 0 | 0 |  | Práce | Běžná |  |  |  | POL1_
|  | včetně kotvících a spojovacích prvků, příslušenství, doplňků, povrchové úpravy a dalších detailů dle PD | [25 empty] | POP |  | včetně kotvících a spojovacích prvků, příslušenství, doplňků, povrchové úpravy a dalších detailů dle PD
|  | TECHNICKÁ ZPRÁVA A ZÁSADY PRO REALIZACI KRAJINÁŘSKÝCH ÚPRAV : | [25 empty] | VV | 0
|  | vycentrování sloupků : | [25 empty] | VV | 0
|  | 5% z navrženého množství, 3x za rok : | [25 empty] | VV | 0
|  | 6*3 |  | 18 | [23 empty] | VV | 0
|  | Mezisoučet |  | 18 | [23 empty] | VV | 1
33 | NP2000X02 | D+M: oprava a nahrazení zničených sloupků kolem trvalkových záhonů (dle PD) | ks | 6 |  | 0 |  | 0 |  | 0 | 21 | 0 | 0 | 0 | 0 | 0 |  | Vlastní | Indiv | 0 | 0 |  | Práce | Běžná |  |  |  | POL1_
|  | včetně kotvících a spojovacích prvků, příslušenství, doplňků, povrchové úpravy a dalších detailů dle PD | [25 empty] | POP |  | včetně kotvících a spojovacích prvků, příslušenství, doplňků, povrchové úpravy a dalších detailů dle PD
|  | TECHNICKÁ ZPRÁVA A ZÁSADY PRO REALIZACI KRAJINÁŘSKÝCH ÚPRAV : | [25 empty] | VV | 0
|  | oprava a nahrazení zničených sloupků kolem trvalkových záhonů : | [25 empty] | VV | 0
|  | 2% z navrženého množství, 3x za rok : | [25 empty] | VV | 0
|  | 2*3 |  | 6 | [23 empty] | VV | 0
|  | Mezisoučet |  | 6 | [23 empty] | VV | 1
34 | NP2000X03 | D+M: oprava a nahrazení zničených lanek - včetně vypínacího mechanismu (dle PD) | m | 18 |  | 0 |  | 0 |  | 0 | 21 | 0 | 0 | 0 | 0 | 0 |  | Vlastní | Indiv | 0 | 0 |  | Práce | Běžná |  |  |  | POL1_
|  | včetně kotvících a spojovacích prvků, příslušenství, doplňků, povrchové úpravy a dalších detailů dle PD | [25 empty] | POP |  | včetně kotvících a spojovacích prvků, příslušenství, doplňků, povrchové úpravy a dalších detailů dle PD
|  | TECHNICKÁ ZPRÁVA A ZÁSADY PRO REALIZACI KRAJINÁŘSKÝCH ÚPRAV : | [25 empty] | VV | 0
|  | oprava a nahrazení zničených lanek - včetně vypínacího mechanismu : | [25 empty] | VV | 0
|  | 2% z navrženého množství, 3x za rok : | [25 empty] | VV | 0
|  | 6*3 |  | 18 | [23 empty] | VV | 0
|  | Mezisoučet |  | 18 | [23 empty] | VV | 1
[26 empty] | 15 | 21 | DPH
| Celkem |  |  |  |  | 0 | [19 empty] | 0 | 0 | SUM
Poznámky uchazeče k zadání
POPUZIV
END
Note on S6: Jedná se o informaci, zda se jedná o položku, která je do rozpočtu zadána z cenové soustavy RTS, nebo vlastní.
Note on T6: Jedná se o název CÚ, která je zadána u položky rozpočtu

## xPP01 1.05 Pol
Položkový rozpočet | [27 empty] | #TypZaznamu#
S: | 24MM080 | Obnova parku před základní školou u Červených domků | [25 empty] | STA
O: | xPP01 | Krajinářské úpravy - Povýsadbová péče | [22 empty] | PRO |  |  | OBJ
R: | 1.05 | Povýsadbová péče - 5.rok | [25 empty] | ROZ
P.č. | Číslo položky | Název položky | MJ | Množství | Cena / MJ | Celkem | Dodávka | Dodávka celk. | Montáž | Montáž celk. | DPH | Cena s DPH | Hmotnost / MJ | Hmotnost celk.(t) | Dem. hmotnost / MJ | Dem. hmotnost celk.(t) | Ceník | Cen. soustava / platnost | Cenová úroveň | Nhod / MJ | Nhod celk. | Dodavatel | Typ položky | Stav položky
Díl: | NP01 | Jarní údržba |  |  |  | 0 |  | 0 |  | 0 |  | 0 |  | 0 |  | 0 |  |  |  |  | 297.78 | [6 empty] | DIL
1 | 185804252R00 | Odstranění odkvetlých částí trvalek | m2 | 1003.98 |  | 0 |  | 0 |  | 0 | 21 | 0 | 0 | 0 | 0 | 0 |  | RTS 25/ I | RTS 24/ II | 0.036 | 36.14 |  | Práce | Běžná |  |  |  | POL1_
|  | Včetně vysbírání případných odpadků ze záhonů nebo trávníků. | [25 empty] | POP
|  | TECHNICKÁ ZPRÁVA A ZÁSADY PRO REALIZACI KRAJINÁŘSKÝCH ÚPRAV : | [25 empty] | VV | 0
|  | vyčištění záhonů o odumřelých částí : | [25 empty] | VV | 0
|  | plochy trvalkových záhonů, žp, a výsadbové mísy stromů : | [25 empty] | VV | 0
|  | 1/rok : | [25 empty] | VV | 0
|  | 1003,98 |  | 1003.98 | [23 empty] | VV | 0
|  | Mezisoučet |  | 1003.98 | [23 empty] | VV | 1
2 | 185804211R00 | Vypletí záhonu květin v rovině | m2 | 1003.98 |  | 0 |  | 0 |  | 0 | 21 | 0 | 0 | 0 | 0 | 0 |  | RTS 25/ I | RTS 24/ II | 0.127 | 127.51 |  | Práce | Běžná |  |  |  | POL1_
|  | Včetně vysbírání případných odpadků ze záhonů nebo trávníků. | [25 empty] | POP
|  | TECHNICKÁ ZPRÁVA A ZÁSADY PRO REALIZACI KRAJINÁŘSKÝCH ÚPRAV : | [25 empty] | VV | 0
|  | vyčištění záhonů o odumřelých částí : | [25 empty] | VV | 0
|  | plochy trvalkových záhonů, žp, a výsadbové mísy stromů : | [25 empty] | VV | 0
|  | 1/rok : | [25 empty] | VV | 0
|  | 1*1003,98 |  | 1003.98 | [23 empty] | VV | 0
|  | Mezisoučet |  | 1003.98 | [23 empty] | VV | 1
3 | 185804111R00x | Ošetření vysázených květin v rovině zastřihnutí nadzemní části | m2 | 918.68 |  | 0 |  | 0 |  | 0 | 21 | 0 | 0 | 0 | 0 | 0 |  | Vlastní | Indiv | 0.146 | 134.13 |  | Práce | Běžná |  |  |  | POL1_
|  | TECHNICKÁ ZPRÁVA A ZÁSADY PRO REALIZACI KRAJINÁŘSKÝCH ÚPRAV : | [25 empty] | VV | 0
|  | Ostříhání trvalek a travin : | [25 empty] | VV | 0
|  | ostříhání ve vhodném agrotechnikcém termínu ideálně konec února před vyrašením cibulovin s příplatkem k řezu polostálezelených/stálezelených a dřevnatějících trvalek (25% plochy) : | [25 empty] | VV | 0
|  | 1/rok : | [25 empty] | VV | 0
|  | 918,68 |  | 918.68 | [23 empty] | VV | 0
|  | Mezisoučet |  | 918.68 | [23 empty] | VV | 1
Díl: | NP02 | Zálivka |  |  |  | 0 |  | 0 |  | 0 |  | 0 |  | 0 |  | 0 |  |  |  |  | 16.57 | [6 empty] | DIL
4 | NP0200X01 | D+M: seřízení závlahy na začátku sezóny, kontrola a oprava poškozených částí (dle PD) | kpl | 1 |  | 0 |  | 0 |  | 0 | 21 | 0 | 0 | 0 | 0 | 0 |  | Vlastní | Indiv | 0 | 0 |  | Práce | Běžná |  |  |  | POL1_
|  | včetně příslušenství, doplňků a dalších detailů dle PD | [25 empty] | POP
|  | TECHNICKÁ ZPRÁVA A ZÁSADY PRO REALIZACI KRAJINÁŘSKÝCH ÚPRAV : | [25 empty] | VV | 0
|  | seřízení závlahy na začátku sezóny, kontrola a oprava poškozaných částí (šachty s rychlospojkou apod.) : | [25 empty] | VV | 0
|  | 1 |  | 1 | [23 empty] | VV | 0
|  | Mezisoučet |  | 1 | [23 empty] | VV | 1
5 | NP0200X02 | D+M: zazimování závlahy - vyfouknutí vody z potrub na konci sezóny (dle PD) | kpl | 1 |  | 0 |  | 0 |  | 0 | 21 | 0 | 0 | 0 | 0 | 0 |  | Vlastní | Indiv | 0 | 0 |  | Práce | Běžná |  |  |  | POL1_
|  | včetně příslušenství, doplňků a dalších detailů dle PD | [25 empty] | POP
|  | TECHNICKÁ ZPRÁVA A ZÁSADY PRO REALIZACI KRAJINÁŘSKÝCH ÚPRAV : | [25 empty] | VV | 0
|  | zazimování závlahy - vyfouknutí vody z potrub na konci sezóny : | [25 empty] | VV | 0
|  | 1 |  | 1 | [23 empty] | VV | 0
|  | Mezisoučet |  | 1 | [23 empty] | VV | 1
6 | 185804312R00 | Zalití rostlin vodou | m3 | 63.725 |  | 0 |  | 0 |  | 0 | 21 | 0 | 0 | 0 | 0 | 0 |  | RTS 25/ I | RTS 24/ II | 0.26 | 16.57 |  | Práce | Běžná |  |  |  | POL1_
|  | TECHNICKÁ ZPRÁVA A ZÁSADY PRO REALIZACI KRAJINÁŘSKÝCH ÚPRAV : | [25 empty] | VV | 0
|  | provedení zálivky z rychlospojky pro stromy : | [25 empty] | VV | 0
|  | vydrží pro celé vegetační období, zálivka stávajících stromů 27ks a nově vysazneých stromů 54 ks : | [25 empty] | VV | 0
|  | 12/10/8/6/6 : | [25 empty] | VV | 0
|  | kusy = 81 : | [25 empty] | VV | 0
|  | 6*81*100*0,001 |  | 48.6 | [23 empty] | VV | 0
|  | 150l strom velikost výsadby 20-25 : | [25 empty] | VV | 0
|  | 15/15/12/10/10 : | [25 empty] | VV | 0
|  | kusy = 3 : | [25 empty] | VV | 0
|  | 10*3*150*0,001 |  | 4.5 | [23 empty] | VV | 0
|  | 200l strom velikosti při výsadbě 40-45 : | [25 empty] | VV | 0
|  | 15/15/12/10/10 : | [25 empty] | VV | 0
|  | kusy = 4 : | [25 empty] | VV | 0
|  | 10*4*200*0,001 |  | 8 | [23 empty] | VV | 0
|  | Mezisoučet |  | 61.1 | [23 empty] | VV | 1
|  | provedení zálivky z rychlospojky pro živý plot : | [25 empty] | VV | 0
|  | 6x za rok, 25l/m2 : | [25 empty] | VV | 0
|  | 6*25*17,5*0,001 |  | 2.625 | [23 empty] | VV | 0
|  | Mezisoučet |  | 2.625 | [23 empty] | VV | 1
Díl: | NP03 | Odplevelování a čištění povrchu stromové mísy a záhonů |  |  |  | 0 |  | 0 |  | 0 |  | 0 |  | 0 |  | 0 |  |  |  |  | 1027.37 | [6 empty] | DIL
7 | 185804513R00 | Odplevelení dřevin solitérních v rovině | m2 | 135.6 |  | 0 |  | 0 |  | 0 | 21 | 0 | 0 | 0 | 0 | 0 |  | RTS 25/ I | RTS 24/ II | 0.271 | 36.75 |  | Práce | Běžná |  |  |  | POL1_
|  | TECHNICKÁ ZPRÁVA A ZÁSADY PRO REALIZACI KRAJINÁŘSKÝCH ÚPRAV : | [25 empty] | VV | 0
|  | odplevelní plochy stromových mís : | [25 empty] | VV | 0
|  | 2x : | [25 empty] | VV | 0
|  | (52+7+15-14)*1,13*2 |  | 135.6 | [23 empty] | VV | 0
|  | Mezisoučet |  | 135.6 | [23 empty] | VV | 1
8 | 185804514R00 | Odplevelení keřových skupin v rovině | m2 | 105 |  | 0 |  | 0 |  | 0 | 21 | 0 | 0 | 0 | 0 | 0 |  | RTS 25/ I | RTS 24/ II | 0.233 | 24.47 |  | Práce | Běžná |  |  |  | POL1_
|  | TECHNICKÁ ZPRÁVA A ZÁSADY PRO REALIZACI KRAJINÁŘSKÝCH ÚPRAV : | [25 empty] | VV | 0
|  | odplevelení ploch výsadeb živých plotů : | [25 empty] | VV | 0
|  | 6x : | [25 empty] | VV | 0
|  | (17,5)*6 |  | 105 | [23 empty] | VV | 0
|  | Mezisoučet |  | 105 | [23 empty] | VV | 1
9 | 185804511R00 | Odplevelení záhonu květin v rovině | m2 | 5512.08 |  | 0 |  | 0 |  | 0 | 21 | 0 | 0 | 0 | 0 | 0 |  | RTS 25/ I | RTS 24/ II | 0.172 | 948.08 |  | Práce | Běžná |  |  |  | POL1_
|  | TECHNICKÁ ZPRÁVA A ZÁSADY PRO REALIZACI KRAJINÁŘSKÝCH ÚPRAV : | [25 empty] | VV | 0
|  | odplevelení ploch trvalkových výsadeb : | [25 empty] | VV | 0
|  | 6x : | [25 empty] | VV | 0
|  | (404+514,68)*6 |  | 5512.08 | [23 empty] | VV | 0
|  | Mezisoučet |  | 5512.08 | [23 empty] | VV | 1
10 | 185801111R00 | Shrabování listí v rovině ve vrstvě do 5 cm | m2 | 1003.98 |  | 0 |  | 0 |  | 0 | 21 | 0 | 0 | 0 | 0 | 0 |  | RTS 25/ I | RTS 24/ II | 0.018 | 18.07 |  | Práce | Běžná |  |  |  | POL1_
|  | TECHNICKÁ ZPRÁVA A ZÁSADY PRO REALIZACI KRAJINÁŘSKÝCH ÚPRAV : | [25 empty] | VV | 0
|  | úklid opadaného listí : | [25 empty] | VV | 0
|  | 1x : | [25 empty] | VV | 0
|  | (17,5+404+514,68+((52+7+15-14)*1,13))*1 |  | 1003.98 | [23 empty] | VV | 0
|  | Mezisoučet |  | 1003.98 | [23 empty] | VV | 1
Díl: | NP04 | Kontrola, doplnění a výměna mulčovací vrstvy |  |  |  | 0 |  | 0 |  | 0 |  | 0 |  | 17.16 |  | 0 |  |  |  |  | 160.64 | [6 empty] | DIL
11 | 184921093R00 | Mulčování rostlin tl. do 0,1 m rovina | m2 | 1003.98 |  | 0 |  | 0 |  | 0 | 21 | 0 | 0 | 0 | 0 | 0 |  | RTS 25/ I | RTS 24/ II | 0.16 | 160.64 |  | Práce | Běžná |  |  |  | POL1_
|  | TECHNICKÁ ZPRÁVA A ZÁSADY PRO REALIZACI KRAJINÁŘSKÝCH ÚPRAV : | [25 empty] | VV | 0
|  | rozprostření mulče - štěrkový mulč dozáhonů : | [25 empty] | VV | 0
|  | doplnění mulče do záhonů - štěrkový mulč 1x : | [25 empty] | VV | 0
|  | 404*1 |  | 404 | [23 empty] | VV | 0
|  | Mezisoučet |  | 404 | [23 empty] | VV | 1
|  | rozprostření mulče - pískový mulč do záhonů : | [25 empty] | VV | 0
|  | doplnění mulče do záhonů - štěrkový mulč 1x : | [25 empty] | VV | 0
|  | 514,68*1 |  | 514.68 | [23 empty] | VV | 0
|  | Mezisoučet |  | 514.68 | [23 empty] | VV | 1
|  | rozprostření mulče - kůra do stromových mís a živého plotu : | [25 empty] | VV | 0
|  | doplnění mulče do záhonů - kůra do stromových mís : | [25 empty] | VV | 0
|  | (52+7+15-14)*1,13*1+17,5 |  | 85.3 | [23 empty] | VV | 0
|  | Mezisoučet |  | 85.3 | [23 empty] | VV | 1
12 | 583425601Rx | štěrkový mulč (dle PD) | m3 | 6.363 |  | 0 |  | 0 |  | 0 | 21 | 0 | 1 | 6.36 | 0 | 0 |  | Vlastní | Indiv | 0 | 0 |  | Specifikace | Běžná |  |  |  | POL3_
|  | TECHNICKÁ ZPRÁVA A ZÁSADY PRO REALIZACI KRAJINÁŘSKÝCH ÚPRAV : | [25 empty] | VV | 0
|  | rozprostření mulče - štěrkový mulč dozáhonů : | [25 empty] | VV | 0
|  | doplnění mulče do záhonů - štěrkový mulč 1x : | [25 empty] | VV | 0
|  | 404*3*1*0,005 |  | 6.06 | [23 empty] | VV | 0
|  | Mezisoučet |  | 6.06 | [23 empty] | VV | 1
|  | Koeficient ztratné: 0,05 |  | 0.303 | [23 empty] | VV | 4
13 | 583321601Rx | pískový mulč (dle PD) | m3 | 8.1062 |  | 0 |  | 0 |  | 0 | 21 | 0 | 1 | 8.11 | 0 | 0 |  | Vlastní | Indiv | 0 | 0 |  | Specifikace | Běžná |  |  |  | POL3_
|  | TECHNICKÁ ZPRÁVA A ZÁSADY PRO REALIZACI KRAJINÁŘSKÝCH ÚPRAV : | [25 empty] | VV | 0
|  | rozprostření mulče - pískový mulč do záhonů : | [25 empty] | VV | 0
|  | doplnění mulče do záhonů - štěrkový mulč 1x : | [25 empty] | VV | 0
|  | 514,68*3*1*0,005 |  | 7.7202 | [23 empty] | VV | 0
|  | Mezisoučet |  | 7.7202 | [23 empty] | VV | 1
|  | Koeficient ztratné: 0,05 |  | 0.38601 | [23 empty] | VV | 4
14 | 10391100Rx | kůra mulčovací (dle PD) | m3 | 4.4783 |  | 0 |  | 0 |  | 0 | 21 | 0 | 0.6 | 2.69 | 0 | 0 |  | Vlastní | Indiv | 0 | 0 |  | Specifikace | Běžná |  |  |  | POL3_
|  | TECHNICKÁ ZPRÁVA A ZÁSADY PRO REALIZACI KRAJINÁŘSKÝCH ÚPRAV : | [25 empty] | VV | 0
|  | rozprostření mulče - kůra do stromových mís a živého plotu : | [25 empty] | VV | 0
|  | doplnění mulče do záhonů - kůra do stromových mís : | [25 empty] | VV | 0
|  | ((52+7+15-14)*1,13*1+17,5)*0,05 |  | 4.265 | [23 empty] | VV | 0
|  | Mezisoučet |  | 4.265 | [23 empty] | VV | 1
|  | Koeficient ztratné: 0,05 |  | 0.21325 | [23 empty] | VV | 4
Díl: | NP06 | Kontrola a odstranění úvazků a kotvícího systému |  |  |  | 0 |  | 0 |  | 0 |  | 0 |  | 0 |  | 0 |  |  |  |  | 0 | [6 empty] | DIL
15 | NP05x003 | D+M: kovová chránička kmene proti poškození strunovou sekačkou (dle PD) | kpl | 12 |  | 0 |  | 0 |  | 0 | 21 | 0 | 0 | 0 | 0 | 0 |  | Vlastní | Indiv | 0 | 0 |  | Práce | Běžná |  |  |  | POL1_
|  | včetně příslušenství, doplňků a dalších detailů dle PD | [25 empty] | POP
|  | TECHNICKÁ ZPRÁVA A ZÁSADY PRO REALIZACI KRAJINÁŘSKÝCH ÚPRAV : | [25 empty] | VV | 0
|  | Kontrola a doplnění chráničky proti strunové sekačce (stromy i soliterní stromy a keře : | [25 empty] | VV | 0
|  | (60-15)*0,25=11,25 tj. 12ks : | [25 empty] | VV | 0
|  | 12 |  | 12 | [23 empty] | VV | 0
|  | Mezisoučet |  | 12 | [23 empty] | VV | 1
Díl: | NP07 | Výchovný a zdravotní řez |  |  |  | 0 |  | 0 |  | 0 |  | 0 |  | 0 |  | 4.43 |  |  |  |  | 82.76 | [6 empty] | DIL
16 | 184806132R00x | Výchovný řez stromů | kus | 34 |  | 0 |  | 0 |  | 0 | 21 | 0 | 0 | 0 | 0 | 0 |  | Vlastní | Indiv | 0.618 | 21.01 |  | Práce | Běžná |  |  |  | POL1_
|  | TECHNICKÁ ZPRÁVA A ZÁSADY PRO REALIZACI KRAJINÁŘSKÝCH ÚPRAV : | [25 empty] | VV | 0
|  | Výchovný řez vysokokmenů : | [25 empty] | VV | 0
|  | dodávka sortimentu - Acer campestre; VK, 3xp. 14-16 (dle PD) : 6 |  | 6 | [23 empty] | VV | 0
|  | dodávka sortimentu - Prunus 'Accolade'; 29, 42/PAC - VK, 3xp. 14-16 (dle PD) : 2 |  | 2 | [23 empty] | VV | 0
|  | dodávka sortimentu - Prunus avium 'Plena' ; VK, 3xp. 16-18 (dle PD) : 4 |  | 4 | [23 empty] | VV | 0
|  | dodávka sortimentu - Quercus rubra; VK, 3xp. 12-14 (dle PD) : 1 |  | 1 | [23 empty] | VV | 0
|  | dodávka sortimentu - Styphnolobium japonicum; VK, 3xp. 14-16 (dle PD) : 4 |  | 4 | [23 empty] | VV | 0
|  | dodávka sortimentu - Syringa vulgaris 'Paul Thirion'; VK, 3xp. 14-16 (dle PD) : 17 |  | 17 | [23 empty] | VV | 0
|  | Mezisoučet |  | 34 | [23 empty] | VV | 1
17 | 184806132R00y | Výchovný řez stromů (větší velikost) | kus | 7 |  | 0 |  | 0 |  | 0 | 21 | 0 | 0 | 0 | 0 | 0 |  | Vlastní | Indiv | 0.618 | 4.33 |  | Práce | Běžná |  |  |  | POL1_
|  | TECHNICKÁ ZPRÁVA A ZÁSADY PRO REALIZACI KRAJINÁŘSKÝCH ÚPRAV : | [25 empty] | VV | 0
|  | Výchovný řez stromů větší velikosti jehličnatých : | [25 empty] | VV | 0
|  | dodávka sortimentu - Pinus sylvestris; 26/PSY – VK 6xp. 40-45 1ks (dle PD) : 1 |  | 1 | [23 empty] | VV | 0
|  | dodávka sortimentu - Pinus sylvestris; 27,28/PSY – VK 3xp. 20-25 1ks (dle PD) : 2 |  | 2 | [23 empty] | VV | 0
|  | Mezisoučet |  | 3 | [23 empty] | VV | 1
|  | Výchovný řez stromů větší velikosti listnatých : | [25 empty] | VV | 0
|  | dodávka sortimentu - Quercus freinetto; 18/QFR – VK 4xp. 20-25 1ks (dle PD) : 1 |  | 1 | [23 empty] | VV | 0
|  | dodávka sortimentu - Quercus freinetto; 22/QFR – VK 6xp. 40-45 1ks (dle PD) : 1 |  | 1 | [23 empty] | VV | 0
|  | dodávka sortimentu - Quercus rubra 'Aurea'; VK 6xp. 40-45 (dle PD) : 2 |  | 2 | [23 empty] | VV | 0
|  | Mezisoučet |  | 4 | [23 empty] | VV | 1
18 | 184806181R00x | Výchovný řez soliterních keřů | kus | 38 |  | 0 |  | 0 |  | 0 | 21 | 0 | 0 | 0 | 0 | 0 |  | Vlastní | Indiv | 0.226 | 8.59 |  | Práce | Běžná |  |  |  | POL1_
|  | TECHNICKÁ ZPRÁVA A ZÁSADY PRO REALIZACI KRAJINÁŘSKÝCH ÚPRAV : | [25 empty] | VV | 0
|  | Výchovný řez soliterních stromů (vícekmenů) : | [25 empty] | VV | 0
|  | dodávka sortimentu - Ostrya carpinifolia; Sol, 4xp, 350-400 (dle PD) : 2 |  | 2 | [23 empty] | VV | 0
|  | dodávka sortimentu - Prunus 'Accolade'; 19, 33, 34/PAC - Sol, 5xp 300-350 – deštníková forma (dle PD) : 3 |  | 3 | [23 empty] | VV | 0
|  | dodávka sortimentu - Prunus serrula; Sol, 4xp 300-350 (dle PD) : 3 |  | 3 | [23 empty] | VV | 0
|  | dodávka sortimentu - Acer tataricum; Sol, 3xp 150-200 (dle PD) : 11 |  | 11 | [23 empty] | VV | 0
|  | Mezisoučet |  | 19 | [23 empty] | VV | 1
|  | Koeficient 2x za rok: 1 |  | 19 | [23 empty] | VV | 4
19 | 184806185R00x01 | Výchovný řez okrasných keřů | m2 | 104 |  | 0 |  | 0 |  | 0 | 21 | 0 | 0 | 0 | 0 | 0 |  | Vlastní | Indiv | 0.021 | 2.18 |  | Práce | Běžná |  |  |  | POL1_
|  | TECHNICKÁ ZPRÁVA A ZÁSADY PRO REALIZACI KRAJINÁŘSKÝCH ÚPRAV : | [25 empty] | VV | 0
|  | Výchovný řez okrasných keřů : | [25 empty] | VV | 0
|  | 52 |  | 52 | [23 empty] | VV | 0
|  | Mezisoučet |  | 52 | [23 empty] | VV | 1
|  | Koeficient 2x za rok: 1 |  | 52 | [23 empty] | VV | 4
20 | 184806185R00x02 | Výchovný řez živých plotů | m2 | 17.5 |  | 0 |  | 0 |  | 0 | 21 | 0 | 0 | 0 | 0 | 0 |  | Vlastní | Indiv | 0.021 | 0.37 |  | Práce | Běžná |  |  |  | POL1_
|  | TECHNICKÁ ZPRÁVA A ZÁSADY PRO REALIZACI KRAJINÁŘSKÝCH ÚPRAV : | [25 empty] | VV | 0
|  | Výchovný řez živých plotů : | [25 empty] | VV | 0
|  | 17,5 |  | 17.5 | [23 empty] | VV | 0
|  | Mezisoučet |  | 17.5 | [23 empty] | VV | 1
21 | 184806181R00y | Odstranění výmladků z kmenů a kořenových výmladků | kus | 87 |  | 0 |  | 0 |  | 0 | 21 | 0 | 0 | 0 | 0 | 0 |  | Vlastní | Indiv | 0.226 | 19.66 |  | Práce | Běžná |  |  |  | POL1_
|  | TECHNICKÁ ZPRÁVA A ZÁSADY PRO REALIZACI KRAJINÁŘSKÝCH ÚPRAV : | [25 empty] | VV | 0
|  | odstranění výmladků z kmenů a kořenových výmladků : | [25 empty] | VV | 0
|  | 1x / rok : | [25 empty] | VV | 0
|  | 60 nových stromů : 60*1 |  | 60 | [23 empty] | VV | 0
|  | 27 stávajících stromů : 27*1 |  | 27 | [23 empty] | VV | 0
|  | Mezisoučet |  | 87 | [23 empty] | VV | 1
22 | 111251119R00x07 | odstranění ořezané hmoty | m3 | 8.868 |  | 0 |  | 0 |  | 0 | 21 | 0 | 0 | 0 | 0.5 | 4.43 |  | Vlastní | Indiv | 3.002 | 26.62 |  | Práce | Běžná |  |  |  | POL1_
|  | Položka obsahuje kompletní drcení / štěpkování kácených dřevin. | [25 empty] | POP
|  | Drcení dřeva strojně s odvozem do 20 km se složením. | [25 empty] | POP
POP
|  | Uloženo na pozemku investora. | [25 empty] | POP
|  | TECHNICKÁ ZPRÁVA A ZÁSADY PRO REALIZACI KRAJINÁŘSKÝCH ÚPRAV : | [25 empty] | VV | 0
|  | odstranění ořezané hmoty : | [25 empty] | VV | 0
|  | 0,1m3 na strom : 1,20*3,4 |  | 4.08 | [23 empty] | VV | 0
|  | 0,1m3 na strom : 1,20*0,7 |  | 0.84 | [23 empty] | VV | 0
|  | 0,1m3 na strom : 1,20*1,9 |  | 2.28 | [23 empty] | VV | 0
|  | 0,01m3 na m2 plochy : 2*1,20*0,52 |  | 1.248 | [23 empty] | VV | 0
|  | 0,01m3 na m2 plochy : 2*1,20*0,175 |  | 0.42 | [23 empty] | VV | 0
|  | Mezisoučet |  | 8.868 | [23 empty] | VV | 1
Díl: | NP09 | Injektáž a následná péče pro stromy větší velikosti |  |  |  | 0 |  | 0 |  | 0 |  | 0 |  | 0 |  | 0 |  |  |  |  | 0 | [6 empty] | DIL
23 | NP0900X03 | D+M: kontrola stromů větší velikosti (dle PD) | kpl | 1 |  | 0 |  | 0 |  | 0 | 21 | 0 | 0 | 0 | 0 | 0 |  | Vlastní | Indiv | 0 | 0 |  | Práce | Běžná |  |  |  | POL1_
|  | včetně příslušenství, doplňků a dalších detailů dle PD | [25 empty] | POP
|  | TECHNICKÁ ZPRÁVA A ZÁSADY PRO REALIZACI KRAJINÁŘSKÝCH ÚPRAV : | [25 empty] | VV | 0
|  | kontrola stromů větší velikosti : | [25 empty] | VV | 0
|  | kontrolách zaměřeá na nejčastější choroby a škůdce : | [25 empty] | VV | 0
|  | 1x v roce : | [25 empty] | VV | 0
|  | 1 |  | 1 | [23 empty] | VV | 0
|  | Mezisoučet |  | 1 | [23 empty] | VV | 1
24 | NP0900X04 | D+M: provedení postřiku proti zastiženým chorobám a škůdcům (dle PD) | kpl | 1 |  | 0 |  | 0 |  | 0 | 21 | 0 | 0 | 0 | 0 | 0 |  | Vlastní | Indiv | 0 | 0 |  | Práce | Běžná |  |  |  | POL1_
|  | včetně příslušenství, doplňků a dalších detailů dle PD | [25 empty] | POP
|  | TECHNICKÁ ZPRÁVA A ZÁSADY PRO REALIZACI KRAJINÁŘSKÝCH ÚPRAV : | [25 empty] | VV | 0
|  | provedení postřiku proti zastiženým chorobám a škůdcům : | [25 empty] | VV | 0
|  | 1 |  | 1 | [23 empty] | VV | 0
|  | Mezisoučet |  | 1 | [23 empty] | VV | 1
Díl: | NP11 | Specifický řez a péče u vybraných trvalek v průběhu roku |  |  |  | 0 |  | 0 |  | 0 |  | 0 |  | 0 |  | 0 |  |  |  |  | 0 | [6 empty] | DIL
25 | NP1100X01 | D+M: řez cibulovin v sezóně (dle PD) | kpl | 1 |  | 0 |  | 0 |  | 0 | 21 | 0 | 0 | 0 | 0 | 0 |  | Vlastní | Indiv | 0 | 0 |  | Práce | Běžná |  |  |  | POL1_
|  | včetně příslušenství, doplňků a dalších detailů dle PD | [25 empty] | POP
|  | TECHNICKÁ ZPRÁVA A ZÁSADY PRO REALIZACI KRAJINÁŘSKÝCH ÚPRAV : | [25 empty] | VV | 0
|  | řez cibulovin v sezóně : | [25 empty] | VV | 0
|  | jedná se o odstranění uschlých semeníků okrasných česněků (Allium amethystinum 'Red Mohican', Allium atropurpureum, Allium nigrum, Allium sphaerocephalon, Camassia leichtlinii 'Alba') 4030ks : | [25 empty] | VV | 0
|  | 1 |  | 1 | [23 empty] | VV | 0
|  | Mezisoučet |  | 1 | [23 empty] | VV | 1
26 | NP1100X02 | D+M: zakrácení trvalek po odkvětu (dle PD) | kpl | 1 |  | 0 |  | 0 |  | 0 | 21 | 0 | 0 | 0 | 0 | 0 |  | Vlastní | Indiv | 0 | 0 |  | Práce | Běžná |  |  |  | POL1_
|  | včetně příslušenství, doplňků a dalších detailů dle PD | [25 empty] | POP
|  | TECHNICKÁ ZPRÁVA A ZÁSADY PRO REALIZACI KRAJINÁŘSKÝCH ÚPRAV : | [25 empty] | VV | 0
|  | zakrácení trvalek po odkvětu : | [25 empty] | VV | 0
|  | "jedná se o odstranění uschlých semeníků u Asphodeline lutea, Iris barbata (TB) 'Buttered Popcorn', Iris barbata (TB) 'Night Owl' cca 136ks" : | [25 empty] | VV | 0
|  | 1 |  | 1 | [23 empty] | VV | 0
|  | Mezisoučet |  | 1 | [23 empty] | VV | 1
27 | NP1100X03 | D+M: odvoz bioodpadu na skládku, včetně poplatku za skládku (dle PD) | m3 | 1.5 |  | 0 |  | 0 |  | 0 | 21 | 0 | 0 | 0 | 0 | 0 |  | Vlastní | Indiv | 0 | 0 |  | Práce | Běžná |  |  |  | POL1_
|  | včetně příslušenství, doplňků a dalších detailů dle PD | [25 empty] | POP
|  | TECHNICKÁ ZPRÁVA A ZÁSADY PRO REALIZACI KRAJINÁŘSKÝCH ÚPRAV : | [25 empty] | VV | 0
|  | odvoz bioodpadu na skládku : | [25 empty] | VV | 0
|  | 1,5 |  | 1.5 | [23 empty] | VV | 0
|  | Mezisoučet |  | 1.5 | [23 empty] | VV | 1
Díl: | NP12 | Seč travo-bylinných porostů a štěrkového trávníku |  |  |  | 0 |  | 0 |  | 0 |  | 0 |  | 0.41 |  | 0 |  |  |  |  | 268.36 | [6 empty] | DIL
28 | 111104211R00 | Pokosení trávníku parkov. svah do 1:5, odvoz 20 km | m2 | 32500 |  | 0 |  | 0 |  | 0 | 21 | 0 | 0 | 0 | 0 | 0 |  | RTS 25/ I | RTS 24/ II | 0.008 | 260 |  | Práce | Běžná |  |  |  | POL1_
|  | TECHNICKÁ ZPRÁVA A ZÁSADY PRO REALIZACI KRAJINÁŘSKÝCH ÚPRAV : | [25 empty] | VV | 0
|  | Seč parkového trávníku se sběrem a odvozem hmoty : | [25 empty] | VV | 0
|  | 5x za rok : | [25 empty] | VV | 0
|  | (6500)*5 |  | 32500 | [23 empty] | VV | 0
|  | Mezisoučet |  | 32500 | [23 empty] | VV | 1
29 | 185802113R00 | Hnojení umělým hnojivem v rovině | t | 0.39 |  | 0 |  | 0 |  | 0 | 21 | 0 | 0 | 0 | 0 | 0 |  | RTS 25/ I | RTS 24/ II | 21.429 | 8.36 |  | Práce | Běžná |  |  |  | POL1_
|  | TECHNICKÁ ZPRÁVA A ZÁSADY PRO REALIZACI KRAJINÁŘSKÝCH ÚPRAV : | [25 empty] | VV | 0
|  | Hnojení umělým hnojivem na široko vč. hnojiva : | [25 empty] | VV | 0
|  | kopmplexní hnojivo - dávka 30g.m-2 : | [25 empty] | VV | 0
|  | ((6500)*2)*0,03*0,001 |  | 0.39 | [23 empty] | VV | 0
|  | Mezisoučet |  | 0.39 | [23 empty] | VV | 1
30 | 25191158R | Hnojivo trávníkové (dle PD) | kg | 409.5 |  | 0 |  | 0 |  | 0 | 21 | 0 | 0.001 | 0.41 | 0 | 0 | SPCM | RTS 25/ I | RTS 24/ II | 0 | 0 |  | Specifikace | Běžná |  |  |  | POL3_
|  | TECHNICKÁ ZPRÁVA A ZÁSADY PRO REALIZACI KRAJINÁŘSKÝCH ÚPRAV : | [25 empty] | VV | 0
|  | Hnojení umělým hnojivem na široko vč. hnojiva : | [25 empty] | VV | 0
|  | kopmplexní hnojivo - dávka 30g.m-2 : | [25 empty] | VV | 0
|  | ((6500)*2)*0,03 |  | 390 | [23 empty] | VV | 0
|  | Mezisoučet |  | 390 | [23 empty] | VV | 1
|  | Koeficient ztratné: 0,05 |  | 19.5 | [23 empty] | VV | 4
Díl: | NP13 | Oprava dřevěného oplocení |  |  |  | 0 |  | 0 |  | 0 |  | 0 |  | 0 |  | 0 |  |  |  |  | 0 | [6 empty] | DIL
31 | NP2000X01 | D+M: vycentrování sloupků (dle PD) | ks | 18 |  | 0 |  | 0 |  | 0 | 21 | 0 | 0 | 0 | 0 | 0 |  | Vlastní | Indiv | 0 | 0 |  | Práce | Běžná |  |  |  | POL1_
|  | včetně kotvících a spojovacích prvků, příslušenství, doplňků, povrchové úpravy a dalších detailů dle PD | [25 empty] | POP |  | včetně kotvících a spojovacích prvků, příslušenství, doplňků, povrchové úpravy a dalších detailů dle PD
|  | TECHNICKÁ ZPRÁVA A ZÁSADY PRO REALIZACI KRAJINÁŘSKÝCH ÚPRAV : | [25 empty] | VV | 0
|  | vycentrování sloupků : | [25 empty] | VV | 0
|  | 5% z navrženého množství, 3x za rok : | [25 empty] | VV | 0
|  | 6*3 |  | 18 | [23 empty] | VV | 0
|  | Mezisoučet |  | 18 | [23 empty] | VV | 1
32 | NP2000X02 | D+M: oprava a nahrazení zničených sloupků kolem trvalkových záhonů (dle PD) | ks | 6 |  | 0 |  | 0 |  | 0 | 21 | 0 | 0 | 0 | 0 | 0 |  | Vlastní | Indiv | 0 | 0 |  | Práce | Běžná |  |  |  | POL1_
|  | včetně kotvících a spojovacích prvků, příslušenství, doplňků, povrchové úpravy a dalších detailů dle PD | [25 empty] | POP |  | včetně kotvících a spojovacích prvků, příslušenství, doplňků, povrchové úpravy a dalších detailů dle PD
|  | TECHNICKÁ ZPRÁVA A ZÁSADY PRO REALIZACI KRAJINÁŘSKÝCH ÚPRAV : | [25 empty] | VV | 0
|  | oprava a nahrazení zničených sloupků kolem trvalkových záhonů : | [25 empty] | VV | 0
|  | 2% z navrženého množství, 3x za rok : | [25 empty] | VV | 0
|  | 2*3 |  | 6 | [23 empty] | VV | 0
|  | Mezisoučet |  | 6 | [23 empty] | VV | 1
33 | NP2000X03 | D+M: oprava a nahrazení zničených lanek - včetně vypínacího mechanismu (dle PD) | m | 18 |  | 0 |  | 0 |  | 0 | 21 | 0 | 0 | 0 | 0 | 0 |  | Vlastní | Indiv | 0 | 0 |  | Práce | Běžná |  |  |  | POL1_
|  | včetně kotvících a spojovacích prvků, příslušenství, doplňků, povrchové úpravy a dalších detailů dle PD | [25 empty] | POP |  | včetně kotvících a spojovacích prvků, příslušenství, doplňků, povrchové úpravy a dalších detailů dle PD
|  | TECHNICKÁ ZPRÁVA A ZÁSADY PRO REALIZACI KRAJINÁŘSKÝCH ÚPRAV : | [25 empty] | VV | 0
|  | oprava a nahrazení zničených lanek - včetně vypínacího mechanismu : | [25 empty] | VV | 0
|  | 2% z navrženého množství, 3x za rok : | [25 empty] | VV | 0
|  | 6*3 |  | 18 | [23 empty] | VV | 0
|  | Mezisoučet |  | 18 | [23 empty] | VV | 1
[26 empty] | 15 | 21 | DPH
| Celkem |  |  |  |  | 0 | [19 empty] | 0 | 0 | SUM
Poznámky uchazeče k zadání
POPUZIV
END
Note on S6: Jedná se o informaci, zda se jedná o položku, která je do rozpočtu zadána z cenové soustavy RTS, nebo vlastní.
Note on T6: Jedná se o název CÚ, která je zadána u položky rozpočtu