## Pokyny pro vyplnění
Pokyny pro vyplnění
Ve všech listech tohoto souboru můžete měnit pouze buňky s modrým pozadím. Jedná se o tyto údaje : - údaje o firmě - jednotkové ceny položek zadané na maximálně dvě desetinná místa

## Stavba
#RTSROZP# | Soupis stavebních prací, dodávek a služeb
| Stavba: |  | 0222 | Rekonstrukce kotelny Panský dům
| Zadavatel |  | Město Uherský Brod |  |  |  | IČO: | 00291463
|  |  | Masarykovo nám. 100 |  |  |  | DIČ: | CZ00291463
|  |  | 68801 | Uherský Brod
| Projektant: |  | PassiveArchitecture s.r.o. |  |  |  | IČO: | 04533127
|  |  | Naardenská 141 |  |  |  | DIČ: | CZ04533127
|  |  | 68801 | Uherský Brod
| Zhotovitel: | [5 empty] | IČO:
DIČ:
Vypracoval:
| Rozpis ceny | [6 empty] | Celkem
HSV | HSV | [6 empty] | 0
PSV | PSV | [6 empty] | 0
MON | MON | [6 empty] | 0
VN | Vedlejší náklady | [6 empty] | 0
ON | Ostatní náklady | [6 empty] | 0
| Celkem | [6 empty] | 0
Rekapitulace daní
0 | Základ pro sníženou DPH |  |  | 12 | % | 0 |  |  | CZK
0 | Snížená DPH |  |  | 12 | % | 0 |  |  | CZK
0 | Základ pro základní DPH |  |  | 21 | % | 0 |  |  | CZK
0 | Základní DPH |  |  | 21 | % | 0 |  |  | CZK
0 | Zaokrouhlení |  |  |  |  | 0 |  |  | CZK
| Cena celkem bez DPH |  |  |  |  | 0 |  |  | CZK
0 | Cena celkem s DPH |  |  |  |  | 0 |  |  | CZK
|  | v |  |  | dne
|  |  | Za zhotovitele |  |  |  | Za objednatele
Rekapitulace dílčích částí
#CASTI>> | Číslo | Název |  |  | Základ pro sníženou DPH | Základ pro základní DPH | DPH celkem | Cena celkem | %
1 | Stavba |  |  |  | 0 | 0 | 0 | 0
2 |  | Stavební objekt |  |  |  |  | 0
2 | D.1.2 | Technika prostředí staveb |  |  | 0 | 0 | 0 | 0
3 | 2 | Vytápění |  |  | 0 | 0 | 0 | 0
3 | 7 | MaR |  |  | 0 | 0 | 0 | 0
| Celkem za stavbu |  |  |  | 0 | 0 | 0 | 0 | 0
#POPS | Popis stavby: 0222 - Rekonstrukce kotelny Panský dům
#POPO | Popis objektu: D.1.2 - Technika prostředí staveb
#POPR | Popis rozpočtu: 2 - Vytápění
| součástí Cu potrubí jsou všechny tvarovky kromě vypsaných samostanými položkami. | [8 empty] | součástí Cu potrubí jsou všechny tvarovky kromě vypsaných samostanými položkami.
#POPR | Popis rozpočtu: 7 - MaR
Rekapitulace dílů
| Číslo | Název |  |  | Typ dílu |  |  | Celkem | %
| _1 | Dodávka MaR-Periferie |  |  | HSV |  |  | 0
| _2 | Dodávka MaR-Rozvaděč MaR1 |  |  | HSV |  |  | 0
| _3 | Montáž MaR techniky |  |  | HSV |  |  | 0
| _4 | Dodávka Elektro |  |  | HSV |  |  | 0
| 61 | Úpravy povrchů vnitřní |  |  | HSV |  |  | 0
| 94 | Lešení a stavební výtahy |  |  | HSV |  |  | 0
| 95 | Dokončovací konstrukce na pozemních stavbách |  |  | HSV |  |  | 0
| 713 | Izolace tepelné |  |  | PSV |  |  | 0
| 721 | Vnitřní kanalizace |  |  | PSV |  |  | 0
| 722 | Vnitřní vodovod |  |  | PSV |  |  | 0
| 723 | Vnitřní plynovod |  |  | PSV |  |  | 0
| 731 | Kotelny |  |  | PSV |  |  | 0
| 731B | Komín kotel K1/2 |  |  | PSV |  |  | 0
| 732 | Strojovny |  |  | PSV |  |  | 0
| 733 | Rozvod potrubí |  |  | PSV |  |  | 0
| 734 | Armatury |  |  | PSV |  |  | 0
| 735 | Otopná tělesa |  |  | PSV |  |  | 0
| 767 | Konstrukce zámečnické |  |  | PSV |  |  | 0
| 783 | Nátěry |  |  | PSV |  |  | 0
| 784 | Malby |  |  | PSV |  |  | 0
| 799 | Ostatní |  |  | PSV |  |  | 0
| M21 | Elektromontáže |  |  | MON |  |  | 0
| D96 | Přesuny suti a vybouraných hmot |  |  | PSU |  |  | 0
| VN | Vedlejší náklady |  |  | VN |  |  | 0
| Cena celkem | [6 empty] | 0 | 0
Note on D11: Název
Note on I11: IČO
Note on D12: Ulice
Note on I12: DIČ
Note on D13: PSČ
Note on E13: Místo

## VzorPolozky (hidden)
Položkový rozpočet
S:
O:
R:

## D.1.2 2 Pol
Položkový soupis prací a dodávek | [27 empty] | #TypZaznamu#
S: | 0222 | Rekonstrukce kotelny Panský dům | [25 empty] | STA
O: | D.1.2 | Technika prostředí staveb | [22 empty] | STA |  |  | OBJ
R: | 2 | Vytápění | [25 empty] | ROZ
P.č. | Číslo položky | Název položky | MJ | Množství | Cena / MJ | Celkem | Dodávka | Dodávka celk. | Montáž | Montáž celk. | DPH | Cena s DPH | Hmotnost / MJ | Hmotnost celk.(t) | Dem. hmotnost / MJ | Dem. hmotnost celk.(t) | Ceník | Cen. soustava / platnost | Cenová úroveň | Nhod / MJ | Nhod celk. | Dodavatel | Typ položky | Stav položky
Díl: | 61 | Úpravy povrchů vnitřní |  |  |  | 0 |  | 0 |  | 0 |  | 0 |  | 0.11 |  | 0 |  |  |  |  | 4.93 | [6 empty] | DIL
1 | 612401191RT2 | Omítky malých ploch vnitřních stěn do 0,09 m2, vápennou štukovou omítkou | kus | 10 |  | 0 |  | 0 |  | 0 | 21 | 0 | 0.00328 | 0.03 | 0 | 0 | 801-4 | RTS 25/ I | RTS 25/ I | 0.22498 | 2.25 |  | Práce | Běžná |  |  |  | POL1_
|  | jakoukoliv maltou, z pomocného pracovního lešení o výšce podlahy do 1900 mm a pro zatížení do 1,5 kPa, | [25 empty] | SPI |  | jakoukoliv maltou, z pomocného pracovního lešení o výšce podlahy do 1900 mm a pro zatížení do 1,5 kPa,
2 | 612401291RT2 | Omítky malých ploch vnitřních stěn přes 0,09 do 0,25 m2, vápennou štukovou omítkou | kus | 5 |  | 0 |  | 0 |  | 0 | 21 | 0 | 0.00887 | 0.04 | 0 | 0 | 801-4 | RTS 25/ I | RTS 25/ I | 0.35974 | 1.8 |  | Práce | Běžná |  |  |  | POL1_
|  | jakoukoliv maltou, z pomocného pracovního lešení o výšce podlahy do 1900 mm a pro zatížení do 1,5 kPa, | [25 empty] | SPI |  | jakoukoliv maltou, z pomocného pracovního lešení o výšce podlahy do 1900 mm a pro zatížení do 1,5 kPa,
3 | 612401391RT2 | Omítky malých ploch vnitřních stěn přes 0,25 do 1 m2, vápennou štukovou omítkou | kus | 1 |  | 0 |  | 0 |  | 0 | 21 | 0 | 0.03612 | 0.04 | 0 | 0 | 801-4 | RTS 25/ I | RTS 25/ I | 0.88293 | 0.88 |  | Práce | Běžná |  |  |  | POL1_
|  | jakoukoliv maltou, z pomocného pracovního lešení o výšce podlahy do 1900 mm a pro zatížení do 1,5 kPa, | [25 empty] | SPI |  | jakoukoliv maltou, z pomocného pracovního lešení o výšce podlahy do 1900 mm a pro zatížení do 1,5 kPa,
Díl: | 94 | Lešení a stavební výtahy |  |  |  | 0 |  | 0 |  | 0 |  | 0 |  | 0 |  | 0 |  |  |  |  | 0.71 | [6 empty] | DIL
4 | 941955001R00 | Lešení lehké pracovní pomocné pomocné, o výšce lešeňové podlahy do 1,2 m | m2 | 4 |  | 0 |  | 0 |  | 0 | 21 | 0 | 0.00121 | 0 | 0 | 0 | 800-3 | RTS 25/ I | RTS 25/ I | 0.177 | 0.71 |  | Práce | Běžná |  |  |  | POL1_
Díl: | 95 | Dokončovací konstrukce na pozemních stavbách |  |  |  | 0 |  | 0 |  | 0 |  | 0 |  | 0 |  | 0 |  |  |  |  | 10.16 | [6 empty] | DIL
5 | 952901111R00 | Vyčištění budov a ostatních objektů budov bytové nebo občanské výstavby - zametení a umytí podlah, dlažeb, obkladů, schodů v místnostech, chodbách a schodištích, vyčištění a umytí oken, dveří s rámy, zárubněmi, umytí a vyčištění jiných zasklených a natíraných ploch a zařizovacích předmětů před předáním do užívání světlá výška podlaží do 4 m | m2 | 33 |  | 0 |  | 0 |  | 0 | 21 | 0 | 4e-05 | 0 | 0 | 0 | 801-1 | RTS 25/ I | RTS 25/ I | 0.308 | 10.16 |  | Práce | Běžná |  |  |  | POL1_
Díl: | 713 | Izolace tepelné |  |  |  | 0 |  | 0 |  | 0 |  | 0 |  | 0.04 |  | 0.01 |  |  |  |  | 1.68 | [6 empty] | DIL
6 | 713400821R00 | Odstranění tepelné izolace potrubí pásy nebo foĺiemi potrubí | m2 | 6 |  | 0 |  | 0 |  | 0 | 21 | 0 | 0 | 0 | 0.0021 | 0.01 | 800-713 | RTS 25/ I | RTS 25/ I | 0.2 | 1.2 |  | Práce | Běžná |  |  |  | POL1_
7 | 713400822R00 | Odstranění tepelné izolace potrubí pásy nebo foĺiemi z ohybů | m2 | 1 |  | 0 |  | 0 |  | 0 | 21 | 0 | 0 | 0 | 0.0022 | 0 | 800-713 | RTS 25/ I | RTS 25/ I | 0.2 | 0.2 |  | Práce | Běžná |  |  |  | POL1_
8 | 631547114R | pouzdro potrubní řezané; minerální vlákno; povrchová úprava Al fólie se skelnou mřížkou; vnitřní průměr 28,0 mm; tl. izolace 30,0 mm; provozní teplota do 250 °C; tepelná vodivost (10°C) 0,0330 W/mK; tepelná vodivost (50°C) 0,037 W/mK | m | 4 |  | 0 |  | 0 |  | 0 | 21 | 0 | 0.00031 | 0 | 0 | 0 | SPCM | RTS 25/ I | RTS 25/ I | 0 | 0 |  | Specifikace | Běžná |  |  |  | POL3_
9 | 631547316R | pouzdro potrubní řezané; minerální vlákno; povrchová úprava Al fólie se skelnou mřížkou; vnitřní průměr 42,0 mm; tl. izolace 50,0 mm; provozní teplota do 250 °C; tepelná vodivost (10°C) 0,0330 W/mK; tepelná vodivost (50°C) 0,037 W/mK | m | 20.8 |  | 0 |  | 0 |  | 0 | 21 | 0 | 0.00103 | 0.02 | 0 | 0 | SPCM | RTS 25/ I | RTS 25/ I | 0 | 0 |  | Specifikace | Běžná |  |  |  | POL3_
|  | Odkaz na mn. položky pořadí 154 : 16,00000 |  | 16 | [23 empty] | VV | 5
|  | Koeficient : 0,05 |  | 0.8 | [23 empty] | VV | 4
|  | R : 4 |  | 4 | [23 empty] | VV | 0
10 | 631547318R | pouzdro potrubní řezané; minerální vlákno; povrchová úprava Al fólie se skelnou mřížkou; vnitřní průměr 54,0 mm; tl. izolace 50,0 mm; provozní teplota do 250 °C; tepelná vodivost (10°C) 0,0330 W/mK; tepelná vodivost (50°C) 0,037 W/mK | m | 3.675 |  | 0 |  | 0 |  | 0 | 21 | 0 | 0.00117 | 0 | 0 | 0 | SPCM | RTS 25/ I | RTS 25/ I | 0 | 0 |  | Specifikace | Běžná |  |  |  | POL3_
|  | Odkaz na mn. položky pořadí 155 : 3,50000 |  | 3.5 | [23 empty] | VV | 5
|  | Koeficient : 0,05 |  | 0.175 | [23 empty] | VV | 4
11 | 631547422R | pouzdro potrubní řezané; minerální vlákno; povrchová úprava Al fólie se skelnou mřížkou; vnitřní průměr 76,0 mm; tl. izolace 60,0 mm; provozní teplota do 250 °C; tepelná vodivost (10°C) 0,0330 W/mK; tepelná vodivost (50°C) 0,037 W/mK | m | 7.875 |  | 0 |  | 0 |  | 0 | 21 | 0 | 0.00187 | 0.01 | 0 | 0 | SPCM | RTS 25/ I | RTS 25/ I | 0 | 0 |  | Specifikace | Běžná |  |  |  | POL3_
|  | Odkaz na mn. položky pořadí 156 : 7,50000 |  | 7.5 | [23 empty] | VV | 5
|  | Koeficient : 0,05 |  | 0.375 | [23 empty] | VV | 4
12 | 631547423R | pouzdro potrubní řezané; minerální vlákno; povrchová úprava Al fólie se skelnou mřížkou; vnitřní průměr 89,0 mm; tl. izolace 60,0 mm; provozní teplota do 250 °C; tepelná vodivost (10°C) 0,0330 W/mK; tepelná vodivost (50°C) 0,037 W/mK | m | 5.25 |  | 0 |  | 0 |  | 0 | 21 | 0 | 0.00199 | 0.01 | 0 | 0 | SPCM | RTS 25/ I | RTS 25/ I | 0 | 0 |  | Specifikace | Běžná |  |  |  | POL3_
|  | Odkaz na mn. položky pořadí 157 : 5,00000 |  | 5 | [23 empty] | VV | 5
|  | Koeficient : 0,05 |  | 0.25 | [23 empty] | VV | 4
13 | 71346-3211T0A | Izolace potrubí (jednovrstvá)potrubními pouzdry s Al folií s přelepenými spoji páskou do 50mm | m | 22.32 |  | 0 |  | 0 |  | 0 | 21 | 0 | 0.0002 | 0 | 0 | 0 |  | Vlastní | Indiv | 0 | 0 |  | Práce | Běžná |  |  |  | POL1_
|  | Odkaz na mn. položky pořadí 9 : 20,80000*0,9 |  | 18.72 | [23 empty] | VV | 5
|  | Odkaz na mn. položky pořadí 8 : 4,00000*0,9 |  | 3.6 | [23 empty] | VV | 5
14 | 71346-3212T0A | Izolace potrubí (jednovrstvá)potrubními pouzdry s Al folií s přelepenými spoji páskou do 100mm | m | 15.12 |  | 0 |  | 0 |  | 0 | 21 | 0 | 0.00028 | 0 | 0 | 0 |  | Vlastní | Indiv | 0 | 0 |  | Práce | Běžná |  |  |  | POL1_
|  | Odkaz na mn. položky pořadí 10 : 3,67500*0,9 |  | 3.3075 | [23 empty] | VV | 5
|  | Odkaz na mn. položky pořadí 11 : 7,87500*0,9 |  | 7.0875 | [23 empty] | VV | 5
|  | Odkaz na mn. položky pořadí 12 : 5,25000*0,9 |  | 4.725 | [23 empty] | VV | 5
15 | 71346-3215T0A | Izolace ohybů (jednovrstvá)potrubními pouzdry s Al folií s přelepenými spoji páskou do 50mm | m | 2.48 |  | 0 |  | 0 |  | 0 | 21 | 0 | 0.0003 | 0 | 0 | 0 |  | Vlastní | Indiv | 0 | 0 |  | Práce | Běžná |  |  |  | POL1_
|  | Odkaz na mn. položky pořadí 9 : 20,80000*0,1 |  | 2.08 | [23 empty] | VV | 5
|  | Odkaz na mn. položky pořadí 8 : 4,00000*0,1 |  | 0.4 | [23 empty] | VV | 5
16 | 71346-3216T0A | Izolace ohybů (jednovrstvá)potrubními pouzdry s Al folií s přelepenými spoji páskou do 100mm | m | 1.68 |  | 0 |  | 0 |  | 0 | 21 | 0 | 0.00042 | 0 | 0 | 0 |  | Vlastní | Indiv | 0 | 0 |  | Práce | Běžná |  |  |  | POL1_
|  | Odkaz na mn. položky pořadí 10 : 3,67500*0,1 |  | 0.3675 | [23 empty] | VV | 5
|  | Odkaz na mn. položky pořadí 11 : 7,87500*0,1 |  | 0.7875 | [23 empty] | VV | 5
|  | Odkaz na mn. položky pořadí 12 : 5,25000*0,1 |  | 0.525 | [23 empty] | VV | 5
17 | 7130011 | Snímatelná izolace odlučovače nečistot, D+M | kus | 1 |  | 0 |  | 0 |  | 0 | 21 | 0 | 0.00014 | 0 | 0 | 0 |  | Vlastní | Indiv | 0.17 | 0.17 |  | Specifikace | Běžná |  |  |  | POL3_
18 | 998713102R00 | Přesun hmot pro izolace tepelné v objektech výšky do 12 m | t | 0.06242 |  | 0 |  | 0 |  | 0 | 21 | 0 | 0 | 0 | 0 | 0 | 800-713 | RTS 25/ I | RTS 25/ I | 1.831 | 0.11 |  | Přesun hmot | Běžná |  |  |  | POL7_
|  | 50 m vodorovně | [25 empty] | SPI
Díl: | 721 | Vnitřní kanalizace |  |  |  | 0 |  | 0 |  | 0 |  | 0 |  | 0 |  | 0 |  |  |  |  | 2.72 | [6 empty] | DIL
19 | 721176101R00 | Potrubí HT připojovací vnější průměr D 32 mm, tloušťka stěny 1,8 mm, DN 30 | m | 4 |  | 0 |  | 0 |  | 0 | 21 | 0 | 0.00034 | 0 | 0 | 0 | 800-721 | RTS 25/ I | RTS 25/ I | 0.32 | 1.28 |  | Práce | Běžná |  |  |  | POL1_
|  | včetně tvarovek, objímek. Bez zednických výpomocí. | [25 empty] | SPI
|  | Potrubí včetně tvarovek. Bez zednických výpomocí. | [25 empty] | POP
20 | 721176103R00 | Potrubí HT připojovací vnější průměr D 50 mm, tloušťka stěny 1,8 mm, DN 50 | m | 4 |  | 0 |  | 0 |  | 0 | 21 | 0 | 0.00047 | 0 | 0 | 0 | 800-721 | RTS 25/ I | RTS 25/ I | 0.36 | 1.44 |  | Práce | Běžná |  |  |  | POL1_
|  | včetně tvarovek, objímek. Bez zednických výpomocí. | [25 empty] | SPI
|  | Potrubí včetně tvarovek. Bez zednických výpomocí. | [25 empty] | POP
21 | 998721102R00 | Přesun hmot pro vnitřní kanalizaci v objektech výšky do 12 m | t | 0.00324 |  | 0 |  | 0 |  | 0 | 21 | 0 | 0 | 0 | 0 | 0 | 800-721 | RTS 25/ I | RTS 25/ I | 1.523 | 0 |  | Přesun hmot | Běžná |  |  |  | POL7_
|  | 50 m vodorovně, měřeno od těžiště půdorysné plochy skládky do těžiště půdorysné plochy objektu | [25 empty] | SPI
Díl: | 722 | Vnitřní vodovod |  |  |  | 0 |  | 0 |  | 0 |  | 0 |  | 0.01 |  | 0.01 |  |  |  |  | 3.92 | [6 empty] | DIL
22 | 722130801R00 | Demontáž potrubí z ocelových trubek závitových do DN 25 | m | 3 |  | 0 |  | 0 |  | 0 | 21 | 0 | 0 | 0 | 0.00213 | 0.01 | 800-721 | RTS 25/ I | RTS 25/ I | 0.173 | 0.52 |  | Práce | Běžná |  |  |  | POL1_
23 | 722170801R00 | Demontáž potrubí z trubek z PH tlakových do D 32 mm | m | 2 |  | 0 |  | 0 |  | 0 | 21 | 0 | 0 | 0 | 0.00028 | 0 | 800-721 | RTS 25/ I | RTS 25/ I | 0.052 | 0.1 |  | Práce | Běžná |  |  |  | POL1_
24 | 722178712R00 | Potrubí vícevrstvé PP-RCT/ PP-RCT+BF/ PP-RCT, D 25 mm, s 3,5 mm, S 3,2, polyfúzně svařované | m | 3 |  | 0 |  | 0 |  | 0 | 21 | 0 | 0.00053 | 0 | 0 | 0 | 800-721 | RTS 25/ I | RTS 25/ I | 0.2973 | 0.89 |  | Práce | Běžná |  |  |  | POL1_
|  | včetně tvarovek, bez zednických výpomocí | [25 empty] | SPI
|  | Včetně pomocného lešení o výšce podlahy do 1900 mm a pro zatížení do 1,5 kPa. | [25 empty] | POP
|  | Bez zednických výpomocí. | [25 empty] | POP
25 | 722131912R00 | Opravy vodovodního potrubí závitového vsazení odbočky do potrubí, DN 20 | soubor | 1 |  | 0 |  | 0 |  | 0 | 21 | 0 | 0.0094 | 0.01 | 0 | 0 | 800-721 | RTS 25/ I | RTS 25/ I | 0.993 | 0.99 |  | Práce | Běžná |  |  |  | POL1_
|  | Včetně pomocného lešení o výšce podlahy do 1900 mm a pro zatížení do 1,5 kPa. | [25 empty] | POP
26 | 722280106R00 | Tlaková zkouška vodovodního potrubí do DN 32 | m | 3 |  | 0 |  | 0 |  | 0 | 21 | 0 | 0 | 0 | 0 | 0 | 800-721 | RTS 25/ I | RTS 25/ I | 0.029 | 0.09 |  | Práce | Běžná |  |  |  | POL1_
|  | Včetně dodávky vody, uzavření a zabezpečení konců potrubí. | [25 empty] | POP
|  | Odkaz na mn. položky pořadí 24 : 3,00000 |  | 3 | [23 empty] | VV | 5
27 | 722237121R00 | Kohout kulový, mosazný, vnitřní-vnitřní závit, DN 15, PN 42 | kus | 1 |  | 0 |  | 0 |  | 0 | 21 | 0 | 0.00018 | 0 | 0 | 0 | 800-721 | RTS 25/ I | RTS 25/ I | 0.165 | 0.17 |  | Práce | Běžná |  |  |  | POL1_
28 | 722237122R00 | Kohout kulový, mosazný, vnitřní-vnitřní závit, DN 20, PN 42 | kus | 1 |  | 0 |  | 0 |  | 0 | 21 | 0 | 0.00031 | 0 | 0 | 0 | 800-721 | RTS 25/ I | RTS 25/ I | 0.207 | 0.21 |  | Práce | Běžná |  |  |  | POL1_
29 | 734421150R00 | Tlakoměr deformační 0-10 MPa č. 53312, D 100, včetně dodávky materiálu | kus | 1 |  | 0 |  | 0 |  | 0 | 21 | 0 | 0.00252 | 0 | 0 | 0 | 800-731 | RTS 25/ I | RTS 25/ I | 0.433 | 0.43 |  | Práce | Běžná |  |  |  | POL1_
|  | 0-10Bar | [25 empty] | POP
30 | 722001R1 | Drobný montážní materiál D+M, (vsuvky, odbočky, redukce...) | soubor | 1 |  | 0 |  | 0 |  | 0 | 21 | 0 | 2e-05 | 0 | 0 | 0 |  | Vlastní | Indiv | 0 | 0 |  | Specifikace | Běžná |  |  |  | POL3_
31 | 722190901R00 | Uzavření nebo otevření vodovodního potrubí při opravě | kus | 2 |  | 0 |  | 0 |  | 0 | 21 | 0 | 0 | 0 | 0 | 0 | 800-721 | RTS 25/ I | RTS 25/ I | 0.165 | 0.33 |  | Práce | Běžná |  |  |  | POL1_
|  | včetně vypuštění a napuštění, | [25 empty] | SPI
32 | 722190901R01 | Vypuštění vnitřního vodovodu | kus | 1 |  | 0 |  | 0 |  | 0 | 21 | 0 | 0 | 0 | 0 | 0 |  | Vlastní | Indiv | 0.17 | 0.17 |  | Práce | Běžná |  |  |  | POL1_
33 | 998722102R00 | Přesun hmot pro vnitřní vodovod v objektech výšky do 12 m | t | 0.01402 |  | 0 |  | 0 |  | 0 | 21 | 0 | 0 | 0 | 0 | 0 | 800-721 | RTS 25/ I | RTS 25/ I | 1.374 | 0.02 |  | Přesun hmot | Běžná |  |  |  | POL7_
|  | vodorovně do 50 m | [25 empty] | SPI
Díl: | 723 | Vnitřní plynovod |  |  |  | 0 |  | 0 |  | 0 |  | 0 |  | 0.16 |  | 0.05 |  |  |  |  | 22.39 | [6 empty] | DIL
34 | 722220862R00 | Demontáž armatur závitových se dvěma závity, G 5/4" | kus | 6 |  | 0 |  | 0 |  | 0 | 21 | 0 | 0 | 0 | 0.00123 | 0.01 | 800-721 | RTS 25/ I | RTS 25/ I | 0.07 | 0.42 |  | Práce | Běžná |  |  |  | POL1_
35 | 733191816R00 | Demontáž příslušenství potrubí - odřezání třmenových držáků bez demontáže konzol nebo výložníků do D 44,5 | kus | 3 |  | 0 |  | 0 |  | 0 | 21 | 0 | 0 | 0 | 0.00014 | 0 | 800-731 | RTS 25/ I | RTS 25/ I | 0.005 | 0.02 |  | Práce | Běžná |  |  |  | POL1_
36 | 733190801R00 | Demontáž příslušenství potrubí - odřezání objímek dvojitých DN 50 | kus | 2 |  | 0 |  | 0 |  | 0 | 21 | 0 | 0 | 0 | 0.00072 | 0 | 800-731 | RTS 25/ I | RTS 25/ I | 0.005 | 0.01 |  | Práce | Běžná |  |  |  | POL1_
37 | 733193810R00 | Demontáž příslušenství potrubí - rozřezání konzol, podpěr a výložníků z úhelníků do 50/50/5 mm | kus | 2 |  | 0 |  | 0 |  | 0 | 21 | 0 | 2e-05 | 0 | 0.00215 | 0 | 800-731 | RTS 25/ I | RTS 25/ I | 0.01 | 0.02 |  | Práce | Běžná |  |  |  | POL1_
|  | Včetně demontáže konzol, podpěr a výložníků zakotvených do zdiva jednostranně. Je - li nosná konstrukce vetknuta do zdiva oboustranně, určuje se počet rozřezání dvojnásobným množstvím. | [25 empty] | POP |  | Včetně demontáže konzol, podpěr a výložníků zakotvených do zdiva jednostranně. Je - li nosná konstrukce vetknuta do zdiva oboustranně, určuje se počet rozřezání dvojnásobným množstvím.
38 | 733193820R00 | Rozřezání konzol pro potrubí z úhel.L 80x80x8 mm | kus | 2 |  | 0 |  | 0 |  | 0 | 21 | 0 | 3e-05 | 0 | 0.00747 | 0.01 |  | Vlastní | Indiv | 0.02 | 0.04 |  | Práce | Běžná |  |  |  | POL1_
|  | Včetně demontáže konzol, podpěr a výložníků zakotvených do zdiva jednostranně. Je - li nosná konstrukce vetknuta do zdiva oboustranně, určuje se počet rozřezání dvojnásobným množstvím. | [25 empty] | POP |  | Včetně demontáže konzol, podpěr a výložníků zakotvených do zdiva jednostranně. Je - li nosná konstrukce vetknuta do zdiva oboustranně, určuje se počet rozřezání dvojnásobným množstvím.
39 | 723120804R00 | Demontáž potrubí svařovaného z trubek závitových do DN 25 | m | 7 |  | 0 |  | 0 |  | 0 | 21 | 0 | 0.00011 | 0 | 0.00215 | 0.02 | 800-721 | RTS 25/ I | RTS 25/ I | 0.03 | 0.21 |  | Práce | Běžná |  |  |  | POL1_
40 | 723120809R00 | Demontáž potrubí svařovaného z trubek závitových přes 50 do DN 80 | m | 1 |  | 0 |  | 0 |  | 0 | 21 | 0 | 0.00039 | 0 | 0.00828 | 0.01 | 800-721 | RTS 25/ I | RTS 25/ I | 0.05 | 0.05 |  | Práce | Běžná |  |  |  | POL1_
41 | 723235111R00 | Kohout kulový , mosazný, závit vnitřní-vnitřní, DN 15, PN 8, včetně dodávky materiálu | kus | 4 |  | 0 |  | 0 |  | 0 | 21 | 0 | 0.00023 | 0 | 0 | 0 | 800-721 | RTS 25/ I | RTS 25/ I | 0.166 | 0.66 |  | Práce | Běžná |  |  |  | POL1_
42 | 723235114R00 | Kohout kulový , mosazný, závit vnitřní-vnitřní, DN 32, PN 8, včetně dodávky materiálu | kus | 2 |  | 0 |  | 0 |  | 0 | 21 | 0 | 0.00097 | 0 | 0 | 0 | 800-721 | RTS 25/ I | RTS 25/ I | 0.269 | 0.54 |  | Práce | Běžná |  |  |  | POL1_
43 | 723235116R00 | Kohout kulový , mosazný, závit vnitřní-vnitřní, DN 50, PN 8, včetně dodávky materiálu | kus | 1 |  | 0 |  | 0 |  | 0 | 21 | 0 | 0.00216 | 0 | 0 | 0 | 800-721 | RTS 25/ I | RTS 25/ I | 0.424 | 0.42 |  | Práce | Běžná |  |  |  | POL1_
44 | PFP M1065.600 | Filtr pro plyn, DN65, PN16 | kus | 1 |  | 0 |  | 0 |  | 0 | 21 | 0 | 0 | 0 | 0 | 0 |  | Vlastní | Indiv | 0.23 | 0.23 |  | Práce | Běžná |  |  |  | POL1_
45 | 42237076.AR | kohout kulový přírubový; pro plyn; PN 16; DN 65; L = 170 mm; ovládání jednoramennou pákou; nevhodné k regulaci | kus | 2 |  | 0 |  | 0 |  | 0 | 21 | 0 | 0.0122 | 0.02 | 0 | 0 | SPCM | RTS 25/ I | RTS 25/ I | 0 | 0 |  | Specifikace | Běžná |  |  |  | POL3_
46 | 230030003R00 | Montáž trubních dílů přírubových do 25 kg | kus | 3 |  | 0 |  | 0 |  | 0 | 21 | 0 | 0 | 0 | 0 | 0 |  | RTS 25/ I | RTS 25/ I | 0.379 | 1.14 |  | Práce | Běžná |  |  |  | POL1_
|  | Odkaz na mn. položky pořadí 44 : 1,00000 |  | 1 | [23 empty] | VV | 5
|  | Odkaz na mn. položky pořadí 45 : 2,00000 |  | 2 | [23 empty] | VV | 5
47 | 230032028R00 | Montáž přírubových spojů do PN 16, DN 65 | kus | 6 |  | 0 |  | 0 |  | 0 | 21 | 0 | 0 | 0 | 0 | 0 |  | RTS 25/ I | RTS 25/ I | 0.151 | 0.91 |  | Práce | Běžná |  |  |  | POL1_
|  | Odkaz na mn. položky pořadí 48 : 6,00000 |  | 6 | [23 empty] | VV | 5
48 | 319001 16 65T1 | Přírubový spoj PN16 DN65 - uhlíková ocel, (1x těsnění, 1 sada šrouby a matice černé DIN931 pevnost 8.8G) | ks | 6 |  | 0 |  | 0 |  | 0 | 21 | 0 | 0.0015 | 0.01 | 0 | 0 |  | Vlastní | Indiv | 0 | 0 |  | Specifikace | Běžná |  |  |  | POL3_
49 | 230023047R00 | Montáž trub.dílů přivař.do 10 kg tř.11-13, 76 x 3,2 | kus | 6 |  | 0 |  | 0 |  | 0 | 21 | 0 | 0.00024 | 0 | 0 | 0 |  | RTS 25/ I | RTS 25/ I | 1.118 | 6.71 |  | Práce | Běžná |  |  |  | POL1_
|  | Odkaz na mn. položky pořadí 50 : 6,00000 |  | 6 | [23 empty] | VV | 5
50 | 31946408R | příruba přivařovací s krkem; mat. uhlík. ocel (11 416); Js (DN) 65 mm; 1,6 MPa; PN 16; vnitř.D = 65,0 mm; vnější D1= 185 mm; V = 45 mm; ČSN 13 1231 | kus | 6 |  | 0 |  | 0 |  | 0 | 21 | 0 | 0.00305 | 0.02 | 0 | 0 | SPCM | RTS 25/ I | RTS 25/ I | 0 | 0 |  | Specifikace | Běžná |  |  |  | POL3_
51 | 734421150R00 | Tlakoměr deformační 0-10 MPa č. 53312, D 100, včetně dodávky materiálu | kus | 1 |  | 0 |  | 0 |  | 0 | 21 | 0 | 0.00252 | 0 | 0 | 0 | 800-731 | RTS 25/ I | RTS 25/ I | 0.433 | 0.43 |  | Práce | Běžná |  |  |  | POL1_
|  | 0-6KPa | [25 empty] | POP
52 | 723225113R00 | Ventil vzorkovací přímý, mosazný, vnitřní závit, DN 15, včetně dodávky materiálu | kus | 1 |  | 0 |  | 0 |  | 0 | 21 | 0 | 0.0002 | 0 | 0 | 0 | 800-721 | RTS 25/ I | RTS 25/ I | 0.145 | 0.15 |  | Práce | Běžná |  |  |  | POL1_
53 | 7230001 | Bezpečnostní rychlouzávěr DN50, bez napětí uzavřeno, 2KPa, 230V | kus | 1 |  | 0 |  | 0 |  | 0 | 21 | 0 | 0.0002 | 0 | 0 | 0 |  | Vlastní | Indiv | 0.15 | 0.15 |  | Specifikace | Běžná |  |  |  | POL3_
54 | 723239106R00 | Montáž plynovodních armatur se dvěma závity , G 2" | kus | 1 |  | 0 |  | 0 |  | 0 | 21 | 0 | 3e-05 | 0 | 0 | 0 | 800-721 | RTS 25/ I | RTS 25/ I | 0.424 | 0.42 |  | Práce | Běžná |  |  |  | POL1_
|  | Odkaz na mn. položky pořadí 53 : 1,00000 |  | 1 | [23 empty] | VV | 5
55 | 723120202R00 | Potrubí z trubek černých závitových svařovaných DN 15 | m | 6 |  | 0 |  | 0 |  | 0 | 21 | 0 | 0.00507 | 0.03 | 0 | 0 | 800-721 | RTS 25/ I | RTS 25/ I | 0.531 | 3.19 |  | Práce | Běžná |  |  |  | POL1_
|  | bezešvých ČSN 42 0250 a běžných ČSN 42 5710 - jakost 11353.0, | [25 empty] | SPI
|  | Potrubí včetně tvarovek a zednických výpomocí. | [25 empty] | POP
|  | Včetně pomocného lešení o výšce podlahy do 1900 mm a pro zatížení do 1,5 kPa. | [25 empty] | POP
56 | 723150304R00 | Potrubí ocelové hladké černé svařované D 32 mm, s 2,6 mm | m | 1.5 |  | 0 |  | 0 |  | 0 | 21 | 0 | 0.00737 | 0.01 | 0 | 0 | 800-721 | RTS 25/ I | RTS 25/ I | 0.476 | 0.71 |  | Práce | Běžná |  |  |  | POL1_
|  | Potrubí včetně tvarovek a zednických výpomocí. | [25 empty] | POP
|  | Včetně pomocného lešení o výšce podlahy do 1900 mm a pro zatížení do 1,5 kPa. | [25 empty] | POP
57 | 723150305R00 | Potrubí ocelové hladké černé svařované D 38 mm, s 2,6 mm | m | 2.5 |  | 0 |  | 0 |  | 0 | 21 | 0 | 0.00664 | 0.02 | 0 | 0 | 800-721 | RTS 25/ I | RTS 25/ I | 0.502 | 1.26 |  | Práce | Běžná |  |  |  | POL1_
|  | Potrubí včetně tvarovek a zednických výpomocí. | [25 empty] | POP
|  | Včetně pomocného lešení o výšce podlahy do 1900 mm a pro zatížení do 1,5 kPa. | [25 empty] | POP
58 | 723150312R00 | Potrubí ocelové hladké černé svařované D 57 mm, s 2,9 mm | m | 1 |  | 0 |  | 0 |  | 0 | 21 | 0 | 0.00803 | 0.01 | 0 | 0 | 800-721 | RTS 25/ I | RTS 25/ I | 0.537 | 0.54 |  | Práce | Běžná |  |  |  | POL1_
|  | Potrubí včetně tvarovek a zednických výpomocí. | [25 empty] | POP
|  | Včetně pomocného lešení o výšce podlahy do 1900 mm a pro zatížení do 1,5 kPa. | [25 empty] | POP
59 | 723150313R00 | Potrubí ocelové hladké černé svařované D 76 mm, s 3,2 mm | m | 3.2 |  | 0 |  | 0 |  | 0 | 21 | 0 | 0.01005 | 0.03 | 0 | 0 | 800-721 | RTS 25/ I | RTS 25/ I | 0.559 | 1.79 |  | Práce | Běžná |  |  |  | POL1_
|  | Potrubí včetně tvarovek a zednických výpomocí. | [25 empty] | POP
|  | Včetně pomocného lešení o výšce podlahy do 1900 mm a pro zatížení do 1,5 kPa. | [25 empty] | POP
60 | 723150314R00 | Potrubí ocelové hladké černé svařované D 89 mm, s 3,6 mm | m | 0.5 |  | 0 |  | 0 |  | 0 | 21 | 0 | 0.01207 | 0.01 | 0 | 0 | 800-721 | RTS 25/ I | RTS 25/ I | 0.687 | 0.34 |  | Práce | Běžná |  |  |  | POL1_
|  | Potrubí včetně tvarovek a zednických výpomocí. | [25 empty] | POP
|  | Včetně pomocného lešení o výšce podlahy do 1900 mm a pro zatížení do 1,5 kPa. | [25 empty] | POP
61 | 723190901R01 | Uzavření nebo otevření plynového potrubí | kus | 1 |  | 0 |  | 0 |  | 0 | 21 | 0 | 0 | 0 | 0 | 0 |  | Vlastní | Indiv | 0.064 | 0.06 |  | Práce | Běžná |  |  |  | POL1_
62 | 723190907R00 | Opravy plynovodního potrubí doplňkové práce odvzdušnění a napuštění plynového potrubí | m | 20 |  | 0 |  | 0 |  | 0 | 21 | 0 | 0 | 0 | 0 | 0 | 800-721 | RTS 25/ I | RTS 25/ I | 0.06 | 1.2 |  | Práce | Běžná |  |  |  | POL1_
63 | 723190907R01 | Odvětrání vnitřního plynovodu | soubor | 1 |  | 0 |  | 0 |  | 0 | 21 | 0 | 0 | 0 | 0 | 0 |  | Vlastní | Indiv | 0.06 | 0.06 |  | Práce | Běžná |  |  |  | POL1_
64 | 723190909R00 | Opravy plynovodního potrubí doplňkové práce neúřední tlaková zkouška dosavadního potrubí | kus | 1 |  | 0 |  | 0 |  | 0 | 21 | 0 | 0 | 0 | 0 | 0 | 800-721 | RTS 25/ I | RTS 25/ I | 0.48 | 0.48 |  | Práce | Běžná |  |  |  | POL1_
65 | 723001R1 | Drobný montážní materiál D+M, (vsuvky, odbočky, redukce...) | soubor | 1 |  | 0 |  | 0 |  | 0 | 21 | 0 | 2e-05 | 0 | 0 | 0 |  | Vlastní | Indiv | 0 | 0 |  | Specifikace | Běžná |  |  |  | POL3_
66 | 998723102R00 | Přesun hmot pro vnitřní plynovod v objektech výšky do 12 m | t | 0.16669 |  | 0 |  | 0 |  | 0 | 21 | 0 | 0 | 0 | 0 | 0 | 800-721 | RTS 25/ I | RTS 25/ I | 1.379 | 0.23 |  | Přesun hmot | Běžná |  |  |  | POL7_
|  | vodorovně do 50 m | [25 empty] | SPI
Díl: | 731 | Kotelny |  |  |  | 0 |  | 0 |  | 0 |  | 0 |  | 0.39 |  | 1.71 |  |  |  |  | 102.66 | [6 empty] | DIL
67 | 731200829R01 | Demontáž kotle ocel.,kapal./plyn, do 150 kW | kus | 2 |  | 0 |  | 0 |  | 0 | 21 | 0 | 0.0002 | 0 | 0.54225 | 1.08 |  | Vlastní | Indiv | 10.918 | 21.84 |  | Práce | Běžná |  |  |  | POL1_
68 | 7243118001 | Demontáž HVDT, připojení DN100 | soubor | 1 |  | 0 |  | 0 |  | 0 | 21 | 0 | 0 | 0 | 0.315 | 0.32 |  | Vlastní | Indiv | 1.72 | 1.72 |  | Práce | Běžná |  |  |  | POL1_
69 | 725540802R01 | Demontáž automatického expanzomatu | soubor | 1 |  | 0 |  | 0 |  | 0 | 21 | 0 | 0 | 0 | 0.312 | 0.31 |  | Vlastní | Indiv | 0.73 | 0.73 |  | Práce | Běžná |  |  |  | POL1_
70 | B2HAP72 | Kaskáda 2 plynových kondenzačních kotlů o regulovaném výkonu 32-300kW | kus | 1 |  | 0 |  | 0 |  | 0 | 21 | 0 | 0.26 | 0.26 | 0 | 0 |  | Vlastní | Indiv | 0 | 0 |  | Specifikace | Běžná |  |  |  | POL3_
|  | K1/2 - KASKÁDA 2 PLYNOVÝCH KONDENZAČNÍCH KOTLŮ S MODULOVANÝM VÁLCOVÝM HOŘÁKEM NA ZKAPALNĚNÝ A ZEMNÍ PLYN S PŘÍMĚSÍ VODÍKU AŽ 20%. PŘÍPUSTNÁ PROVOZNÍ TEPLOTA 76°C, MAXIMÁLNÍ PROVOZNÍ TLAK 4BAR, NORMOVANÝ STUPEŇ VYUŽITÍ 98% (Hs), ŠIROKÝ MODULAČNÍ ROZSAH 32 - 150KW (50/30°C), MAXIMÁLNÍ SPOTŘEBA PLYNU KASKÁDY (17,47*2 = 34,94m3/h), PŘIPOJOVACÍ DIMENZE ZP 1" | [25 empty] | POP |  | K1/2 - KASKÁDA 2 PLYNOVÝCH KONDENZAČNÍCH KOTLŮ S MODULOVANÝM VÁLCOVÝM HOŘÁKEM NA ZKAPALNĚNÝ A ZEMNÍ PLYN S PŘÍMĚSÍ VODÍKU AŽ 20%. PŘÍPUSTNÁ PROVOZNÍ TEPLOTA 76°C, MAXIMÁLNÍ PROVOZNÍ TLAK 4BAR, NORMOVANÝ STUPEŇ VYUŽITÍ 98% (Hs), ŠIROKÝ MODULAČNÍ ROZSAH 32 - 150KW (50/30°C), MAXIMÁLNÍ SPOTŘEBA PLYNU KASKÁDY (17,47*2 = 34,94m3/h), PŘIPOJOVACÍ DIMENZE ZP 1"
|  | - ROZMĚRY KOTLE 690x600x900mm | [25 empty] | POP
|  | - CELKOVÁ HMOTNOST 130kg | [25 empty] | POP
|  | - VODNÍ OBJEM 15l | [25 empty] | POP
|  | - PŘIPOJOVACÍ TLAK ZEMNÍHO PLYNU 2-2,5KPa | [25 empty] | POP
|  | - EL. PARAMETRY: - 230V, 50Hz, PŘÍKON 222W | [25 empty] | POP
|  | DVOJICE NOVĚ NAVRŽENÝCH ZÁVĚSNÝCH KOTLŮ BUDE ZAPOJENA DO KASKÁDY, POD KOTLI BUDE OSAZENA PŘIPOJOVACÍ SESTAVA S OBĚHOVÝM ČERPADLEM, UZAVÍRACÍ ARMATUROU NA PŘÍVODU, VRATU A PLYNU A POJISTNÝ VENTILEM 4BAR | [25 empty] | POP |  | DVOJICE NOVĚ NAVRŽENÝCH ZÁVĚSNÝCH KOTLŮ BUDE ZAPOJENA DO KASKÁDY, POD KOTLI BUDE OSAZENA PŘIPOJOVACÍ SESTAVA S OBĚHOVÝM ČERPADLEM, UZAVÍRACÍ ARMATUROU NA PŘÍVODU, VRATU A PLYNU A POJISTNÝ VENTILEM 4BAR
POP
|  | na spalinách je součástí dodávky kotlů i spalinová klapka | [25 empty] | POP
71 | 7452091 | Rozšíření EA1 | kus | 1 |  | 0 |  | 0 |  | 0 | 21 | 0 | 0.001 | 0 | 0 | 0 |  | Vlastní | Indiv | 0 | 0 |  | Specifikace | Běžná |  |  |  | POL3_
72 | 731249129R01 | Montáž kotle ocel.teplov.,kapalina/plyn do 150 kW | soubor | 2 |  | 0 |  | 0 |  | 0 | 21 | 0 | 0.00062 | 0 | 0 | 0 |  | Vlastní | Indiv | 10.5261 | 21.05 |  | Práce | Běžná |  |  |  | POL1_
73 | 7441823 | Neutralizační zařízení včetně náplně | soubor | 1 |  | 0 |  | 0 |  | 0 | 21 | 0 | 0.015 | 0.02 | 0 | 0 |  | Vlastní | Indiv | 10.53 | 10.53 |  | Práce | Běžná |  |  |  | POL1_
74 | 7441823-m | Montáž neutralizačního zařízení | soubor | 1 |  | 0 |  | 0 |  | 0 | 21 | 0 | 0.015 | 0.02 | 0 | 0 |  | Vlastní | Indiv | 10.53 | 10.53 |  | Práce | Běžná |  |  |  | POL1_
75 | ZK03678 | Montážní rám, pro montáž kotlů do prostoru | soubor | 2 |  | 0 |  | 0 |  | 0 | 21 | 0 | 0.03 | 0.06 | 0 | 0 |  | Vlastní | Indiv | 10.53 | 21.06 |  | Práce | Běžná |  |  |  | POL1_
76 | ZK03678-m | Montáž montážních rámů, vč. dodávky spojovacího materiálu | soubor | 1 |  | 0 |  | 0 |  | 0 | 21 | 0 | 0.03 | 0.03 | 0 | 0 |  | Vlastní | Indiv | 10.53 | 10.53 |  | Práce | Běžná |  |  |  | POL1_
77 | 998731102R00 | Přesun hmot pro kotelny umístěné ve výšce (hloubce) do 12 m | t | 0.38264 |  | 0 |  | 0 |  | 0 | 21 | 0 | 0 | 0 | 0 | 0 | 800-731 | RTS 25/ I | RTS 25/ I | 12.207 | 4.67 |  | Přesun hmot | Běžná |  |  |  | POL7_
|  | vodorovně do 50 m | [25 empty] | SPI
Díl: | 731B | Komín kotel K1/2 |  |  |  | 0 |  | 0 |  | 0 |  | 0 |  | 0.02 |  | 0.03 |  |  |  |  | 537.8 | [6 empty] | DIL
78 | dem | Částečná demontáž paty nerezového třívrstvého komínu pro montáž vložky, (včetně potřebné úpravy) | kus | 1 |  | 0 |  | 0 |  | 0 | 21 | 0 | 0 | 0 | 0.003 | 0 |  | Vlastní | Indiv | 12.21 | 12.21 |  | Práce | Běžná |  |  |  | POL1_
79 | dem kouřovod | Demontáž kouřovodu v prostoru kotelny | soubor | 1 |  | 0 |  | 0 |  | 0 | 21 | 0 | 0 | 0 | 0.03 | 0.03 |  | Vlastní | Indiv | 12.21 | 12.21 |  | Práce | Běžná |  |  |  | POL1_
80 | PBKA09 | Kotlová redukce centrická; černá; DN100*/110 | kus | 2 |  | 0 |  | 0 |  | 0 | 21 | 0 | 0.00013 | 0 | 0 | 0 |  | Vlastní | Indiv | 12.21 | 24.42 |  | Specifikace | Běžná |  |  |  | POL3_
81 | PBRTD1 | Revizní T-kus; černá; DN110 | kus | 2 |  | 0 |  | 0 |  | 0 | 21 | 0 | 0.00039 | 0 | 0 | 0 |  | Vlastní | Indiv | 12.21 | 24.42 |  | Specifikace | Běžná |  |  |  | POL3_
82 | PBRM11 | Trubka s hrdlem; 1m; černá; DN110 | kus | 2 |  | 0 |  | 0 |  | 0 | 21 | 0 | 0.00083 | 0 | 0 | 0 |  | Vlastní | Indiv | 12.21 | 24.42 |  | Specifikace | Běžná |  |  |  | POL3_
83 | PBKT30 | Revizní T-kus s měř. otvorem redukovaný; černá; DN110*/200 | kus | 1 |  | 0 |  | 0 |  | 0 | 21 | 0 | 0.00085 | 0 | 0 | 0 |  | Vlastní | Indiv | 12.21 | 12.21 |  | Specifikace | Běžná |  |  |  | POL3_
84 | PBRM50 | Trubka s hrdlem; 0,5m; černá; DN200 | kus | 1 |  | 0 |  | 0 |  | 0 | 21 | 0 | 0.002 | 0 | 0 | 0 |  | Vlastní | Indiv | 12.21 | 12.21 |  | Specifikace | Běžná |  |  |  | POL3_
85 | PBTE10 | Trubkový díl s 87° odbočkou; 1m; černá; DN200/110 | kus | 1 |  | 0 |  | 0 |  | 0 | 21 | 0 | 0.00297 | 0 | 0 | 0 |  | Vlastní | Indiv | 12.21 | 12.21 |  | Specifikace | Běžná |  |  |  | POL3_
86 | PBRTA0 | Revizní T-kus s odtokem; černá; DN200 | kus | 1 |  | 0 |  | 0 |  | 0 | 21 | 0 | 0.00169 | 0 | 0 | 0 |  | Vlastní | Indiv | 12.21 | 12.21 |  | Specifikace | Běžná |  |  |  | POL3_
87 | ZUWK01 | Hadice pro odvod kondenzátu 1bm | kus | 5 |  | 0 |  | 0 |  | 0 | 21 | 0 | 0.00169 | 0.01 | 0 | 0 |  | Vlastní | Indiv | 12.21 | 61.05 |  | Specifikace | Běžná |  |  |  | POL3_
88 | ZUSF05 | Silikonové mazivo 50g | kus | 1 |  | 0 |  | 0 |  | 0 | 21 | 0 | 0.00062 | 0 | 0 | 0 |  | Vlastní | Indiv | 12.21 | 12.21 |  | Specifikace | Běžná |  |  |  | POL3_
89 | ZUOS40 | Sifon Zeus (pro přetlak) vývod 40mm | kus | 1 |  | 0 |  | 0 |  | 0 | 21 | 0 | 0.00021 | 0 | 0 | 0 |  | Vlastní | Indiv | 12.21 | 12.21 |  | Specifikace | Běžná |  |  |  | POL3_
90 | PBRM10 | Trubka s hrdlem; 1m; černá; DN200 | kus | 1 |  | 0 |  | 0 |  | 0 | 21 | 0 | 0.00293 | 0 | 0 | 0 |  | Vlastní | Indiv | 12.21 | 12.21 |  | Specifikace | Běžná |  |  |  | POL3_
91 | PBRB90 | Revizní koleno 87°; černá; DN200 | kus | 1 |  | 0 |  | 0 |  | 0 | 21 | 0 | 0.00145 | 0 | 0 | 0 |  | Vlastní | Indiv | 12.21 | 12.21 |  | Specifikace | Běžná |  |  |  | POL3_
92 | PBRM50 | Trubka s hrdlem; 0,5m; černá; DN200 | kus | 1 |  | 0 |  | 0 |  | 0 | 21 | 0 | 0.002 | 0 | 0 | 0 |  | Vlastní | Indiv | 12.21 | 12.21 |  | Specifikace | Běžná |  |  |  | POL3_
93 | ZOBJ00 | Objímka M8/10; DN200 | kus | 2 |  | 0 |  | 0 |  | 0 | 21 | 0 | 0.00068 | 0 | 0 | 0 |  | Vlastní | Indiv | 12.21 | 24.42 |  | Specifikace | Běžná |  |  |  | POL3_
94 | IVERM120 | Rovný díl 950mm EW/200 | kus | 5 |  | 0 |  | 0 |  | 0 | 21 | 0 | 0.00251 | 0.01 | 0 | 0 |  | Vlastní | Indiv | 12.21 | 61.05 |  | Specifikace | Běžná |  |  |  | POL3_
95 | IVERM020 | Rovný díl 200mm EW/200 | kus | 1 |  | 0 |  | 0 |  | 0 | 21 | 0 | 0.00063 | 0 | 0 | 0 |  | Vlastní | Indiv | 12.21 | 12.21 |  | Specifikace | Běžná |  |  |  | POL3_
96 | IVEFB820 | Pateční koleno 85° EW/200 | kus | 1 |  | 0 |  | 0 |  | 0 | 21 | 0 | 0.00208 | 0 | 0 | 0 |  | Vlastní | Indiv | 12.21 | 12.21 |  | Specifikace | Běžná |  |  |  | POL3_
97 | IVEFRU20 | Distanční objímka EW/200 | kus | 1 |  | 0 |  | 0 |  | 0 | 21 | 0 | 0.0003 | 0 | 0 | 0 |  | Vlastní | Indiv | 12.21 | 12.21 |  | Specifikace | Běžná |  |  |  | POL3_
98 | IVEMDE20 | Těsnění Silikon /200 | kus | 7 |  | 0 |  | 0 |  | 0 | 21 | 0 | 0.0003 | 0 | 0 | 0 |  | Vlastní | Indiv | 12.21 | 85.47 |  | Specifikace | Běžná |  |  |  | POL3_
99 | IVEWBU20 | Rozeta a manž. proti zatékání EW/200 | kus | 1 |  | 0 |  | 0 |  | 0 | 21 | 0 | 0.0003 | 0 | 0 | 0 |  | Vlastní | Indiv | 12.21 | 12.21 |  | Specifikace | Běžná |  |  |  | POL3_
100 | 731B-1 | Oplechování nevyužitého komína proti zatečení, D+M | kus | 1 |  | 0 |  | 0 |  | 0 | 21 | 0 | 0.0003 | 0 | 0 | 0 |  | Vlastní | Indiv | 12.21 | 12.21 |  | Specifikace | Běžná |  |  |  | POL3_
101 | mm1 | Drobný montážní materiál | soubor | 1 |  | 0 |  | 0 |  | 0 | 21 | 0 | 0 | 0 | 0 | 0 |  | Vlastní | Indiv | 12.21 | 12.21 |  | Práce | Běžná |  |  |  | POL1_
102 | mont1 | Montáž kaskádového odkouření a vložkování komínu - komplet | kus | 1 |  | 0 |  | 0 |  | 0 | 21 | 0 | 0 | 0 | 0 | 0 |  | Vlastní | Indiv | 12.21 | 12.21 |  | Práce | Běžná |  |  |  | POL1_
|  | (včetně zařízení pro výškové práce) | [25 empty] | POP
103 | dopr. | Doprava materiálu | kus | 1 |  | 0 |  | 0 |  | 0 | 21 | 0 | 0 | 0 | 0 | 0 |  | Vlastní | Indiv | 12.21 | 12.21 |  | Práce | Běžná |  |  |  | POL1_
104 | 998731102R01 | Přesun hmot pro kotelny, výšky do 20 m | t | 0.04549 |  | 0 |  | 0 |  | 0 | 21 | 0 | 0 | 0 | 0 | 0 |  | Vlastní | Indiv | 12.21 | 0.56 |  | Přesun hmot | Běžná |  |  |  | POL7_
Díl: | 732 | Strojovny |  |  |  | 0 |  | 0 |  | 0 |  | 0 |  | 0.43 |  | 0.37 |  |  |  |  | 13.26 | [6 empty] | DIL
105 | 732110812R00 | Demontáž rozdělovačů a sběračů přes 100 do DN 200 | m | 4 |  | 0 |  | 0 |  | 0 | 21 | 0 | 0 | 0 | 0.09358 | 0.37 | 800-731 | RTS 25/ I | RTS 25/ I | 0.35 | 1.4 |  | Práce | Běžná |  |  |  | POL1_
106 | 732199100RM11 | Montáž orientačního štítku, včetně dodávky štítku | soubor | 16 |  | 0 |  | 0 |  | 0 | 21 | 0 | 0.00115 | 0.02 | 0 | 0 |  | Vlastní | Indiv | 0.114 | 1.82 |  | Práce | Běžná |  |  |  | POL1_
107 | 97924246 - OČ1 | Elektronické oběhové čerpadlo | kus | 1 |  | 0 |  | 0 |  | 0 | 21 | 0 | 0.00585 | 0.01 | 0 | 0 |  | Vlastní | Indiv | 0 | 0 |  | Specifikace | Běžná |  |  |  | POL3_
|  | OBĚHOVÉ ČERPADLO S FM, S MOŽNOSTÍ REGULAČNÍHO REŽIMU - KONSTANTNÍ TLAK (PROMĚNNÝ PRŮTOK) Q=3m3/h; H=6m v. sl., LITINOVÉ TĚLO ČERPADLA, PŘIPOJENÍ 6/4", PN16, PŘÍKON 9-153W, 230V | [25 empty] | POP |  | OBĚHOVÉ ČERPADLO S FM, S MOŽNOSTÍ REGULAČNÍHO REŽIMU - KONSTANTNÍ TLAK (PROMĚNNÝ PRŮTOK) Q=3m3/h; H=6m v. sl., LITINOVÉ TĚLO ČERPADLA, PŘIPOJENÍ 6/4", PN16, PŘÍKON 9-153W, 230V
108 | 97924246 - OČ2 | Elektronické oběhové čerpadlo | kus | 1 |  | 0 |  | 0 |  | 0 | 21 | 0 | 0.00585 | 0.01 | 0 | 0 |  | Vlastní | Indiv | 0 | 0 |  | Specifikace | Běžná |  |  |  | POL3_
|  | OBĚHOVÉ ČERPADLO S FM, S MOŽNOSTÍ REGULAČNÍHO REŽIMU - KONSTANTNÍ TLAK (PROMĚNNÝ PRŮTOK) Q=3m3/h; H=6m v. sl., LITINOVÉ TĚLO ČERPADLA, PŘIPOJENÍ 6/4", PN16, PŘÍKON 9-153W, 230V | [25 empty] | POP |  | OBĚHOVÉ ČERPADLO S FM, S MOŽNOSTÍ REGULAČNÍHO REŽIMU - KONSTANTNÍ TLAK (PROMĚNNÝ PRŮTOK) Q=3m3/h; H=6m v. sl., LITINOVÉ TĚLO ČERPADLA, PŘIPOJENÍ 6/4", PN16, PŘÍKON 9-153W, 230V
109 | 99411178 - OČ3 | Elektronické oběhové čerpadlo | kus | 1 |  | 0 |  | 0 |  | 0 | 21 | 0 | 0.00585 | 0.01 | 0 | 0 |  | Vlastní | Indiv | 0 | 0 |  | Specifikace | Běžná |  |  |  | POL3_
|  | OBĚHOVÉ ČERPADLO S FM, S MOŽNOSTÍ REGULAČNÍHO REŽIMU - KONSTANTNÍ TLAK (PROMĚNNÝ PRŮTOK) Q=1m3/h; H=6m v. sl., LITINOVÉ TĚLO ČERPADLA, PŘIPOJENÍ 6/4", PN10, PŘÍKON 3-50W, 230V | [25 empty] | POP |  | OBĚHOVÉ ČERPADLO S FM, S MOŽNOSTÍ REGULAČNÍHO REŽIMU - KONSTANTNÍ TLAK (PROMĚNNÝ PRŮTOK) Q=1m3/h; H=6m v. sl., LITINOVÉ TĚLO ČERPADLA, PŘIPOJENÍ 6/4", PN10, PŘÍKON 3-50W, 230V
110 | 97924247 - OČ4 | Elektronické oběhové čerpadlo | kus | 1 |  | 0 |  | 0 |  | 0 | 21 | 0 | 0.00585 | 0.01 | 0 | 0 |  | Vlastní | Indiv | 0 | 0 |  | Specifikace | Běžná |  |  |  | POL3_
|  | OBĚHOVÉ ČERPADLO S FM, S MOŽNOSTÍ REGULAČNÍHO REŽIMU - KONSTANTNÍ TLAK (PROMĚNNÝ PRŮTOK) Q=4m3/h; H=6m v. sl., LITINOVÉ TĚLO ČERPADLA, PŘIPOJENÍ 6/4", PN10, PŘÍKON 9-153W, 230V | [25 empty] | POP |  | OBĚHOVÉ ČERPADLO S FM, S MOŽNOSTÍ REGULAČNÍHO REŽIMU - KONSTANTNÍ TLAK (PROMĚNNÝ PRŮTOK) Q=4m3/h; H=6m v. sl., LITINOVÉ TĚLO ČERPADLA, PŘIPOJENÍ 6/4", PN10, PŘÍKON 9-153W, 230V
111 | 97924247 - OČ5 | Elektronické oběhové čerpadlo | kus | 1 |  | 0 |  | 0 |  | 0 | 21 | 0 | 0.00585 | 0.01 | 0 | 0 |  | Vlastní | Indiv | 0 | 0 |  | Specifikace | Běžná |  |  |  | POL3_
|  | OBĚHOVÉ ČERPADLO S FM, S MOŽNOSTÍ REGULAČNÍHO REŽIMU - KONSTANTNÍ TLAK (PROMĚNNÝ PRŮTOK) Q=4m3/h; H=6m v. sl., LITINOVÉ TĚLO ČERPADLA, PŘIPOJENÍ 6/4", PN10, PŘÍKON 9-153W, 230V | [25 empty] | POP |  | OBĚHOVÉ ČERPADLO S FM, S MOŽNOSTÍ REGULAČNÍHO REŽIMU - KONSTANTNÍ TLAK (PROMĚNNÝ PRŮTOK) Q=4m3/h; H=6m v. sl., LITINOVÉ TĚLO ČERPADLA, PŘIPOJENÍ 6/4", PN10, PŘÍKON 9-153W, 230V
112 | 732429112R00 | Čerpadla teplovodní Montáž čerpadel teplovodních oběhových spirálních DN 40 | soubor | 5 |  | 0 |  | 0 |  | 0 | 21 | 0 | 0.00059 | 0 | 0 | 0 | 800-731 | RTS 25/ I | RTS 25/ I | 0.53 | 2.65 |  | Práce | Běžná |  |  |  | POL1_
|  | Odkaz na mn. položky pořadí 107 : 1,00000 |  | 1 | [23 empty] | VV | 5
|  | Odkaz na mn. položky pořadí 108 : 1,00000 |  | 1 | [23 empty] | VV | 5
|  | Odkaz na mn. položky pořadí 109 : 1,00000 |  | 1 | [23 empty] | VV | 5
|  | Odkaz na mn. položky pořadí 110 : 1,00000 |  | 1 | [23 empty] | VV | 5
|  | Odkaz na mn. položky pořadí 111 : 1,00000 |  | 1 | [23 empty] | VV | 5
113 | 11601000 | Ventil směšovací 3-cestný DN20, kvs 4 | kus | 1 |  | 0 |  | 0 |  | 0 | 21 | 0 | 0.0005 | 0 | 0 | 0 |  | Vlastní | Indiv | 0 | 0 |  | Specifikace | Běžná |  |  |  | POL3_
|  | TSV3 : 1 |  | 1 | [23 empty] | VV | 0
114 | 11601100 | Ventil směšovací 3-cestný DN25, kvs 10 | kus | 4 |  | 0 |  | 0 |  | 0 | 21 | 0 | 0.0005 | 0 | 0 | 0 |  | Vlastní | Indiv | 0 | 0 |  | Specifikace | Běžná |  |  |  | POL3_
|  | TSV1/2/4/5 : 4 |  | 4 | [23 empty] | VV | 0
115 | 734209124R00 | Montáž závitové armatury se třemi závity, G 3/4", bez dodávky materiálu | kus | 1 |  | 0 |  | 0 |  | 0 | 21 | 0 | 0 | 0 | 0 | 0 | 800-731 | RTS 25/ I | RTS 25/ I | 0.258 | 0.26 |  | Práce | Běžná |  |  |  | POL1_
|  | Odkaz na mn. položky pořadí 113 : 1,00000 |  | 1 | [23 empty] | VV | 5
116 | 734209125R00 | Montáž závitové armatury se třemi závity, G 1", bez dodávky materiálu | kus | 4 |  | 0 |  | 0 |  | 0 | 21 | 0 | 0 | 0 | 0 | 0 | 800-731 | RTS 25/ I | RTS 25/ I | 0.288 | 1.15 |  | Práce | Běžná |  |  |  | POL1_
|  | Odkaz na mn. položky pořadí 114 : 4,00000 |  | 4 | [23 empty] | VV | 5
117 | 48466208R | Nádoba expanzní s membránou; provedení: stojaté; objem = 140 l; v = 890 mm; d = 512 mm; připojení: R 1"; max. provozní tlak = 6 bar | kus | 2 |  | 0 |  | 0 |  | 0 | 21 | 0 | 0.0199 | 0.04 | 0 | 0 | SPCM | RTS 25/ I | RTS 25/ I | 0 | 0 |  | Specifikace | Běžná |  |  |  | POL3_
118 | 732339107R00 | Nádoby expanzní tlakové Montáž nádob expanzních tlakových o obsahu 140 l | soubor | 2 |  | 0 |  | 0 |  | 0 | 21 | 0 | 0.00476 | 0.01 | 0 | 0 | 800-731 | RTS 25/ I | RTS 25/ I | 1.715 | 3.43 |  | Práce | Běžná |  |  |  | POL1_
|  | Odkaz na mn. položky pořadí 117 : 2,00000 |  | 2 | [23 empty] | VV | 5
119 | 55123112R | Příslušenství expanzní nádoby - kulový kohout 1" se zajištěním a vypouštěním | kus | 2 |  | 0 |  | 0 |  | 0 | 21 | 0 | 0.00056 | 0 | 0 | 0 | SPCM | RTS 25/ I | RTS 25/ I | 0 | 0 |  | Specifikace | Běžná |  |  |  | POL3_
|  | Odkaz na mn. položky pořadí 117 : 2,00000 |  | 2 | [23 empty] | VV | 5
120 | 734209115R00 | Montáž závitové armatury se dvěma závity, G 1", bez dodávky materiálu | kus | 2 |  | 0 |  | 0 |  | 0 | 21 | 0 | 0 | 0 | 0 | 0 | 800-731 | RTS 25/ I | RTS 25/ I | 0.227 | 0.45 |  | Práce | Běžná |  |  |  | POL1_
|  | Odkaz na mn. položky pořadí 119 : 2,00000 |  | 2 | [23 empty] | VV | 5
121 | 43631231R | Systém doplňovací - automatické doplňovací zařízení; PN 10; připojení: R 1/2"; teplota média do 70 °C; spouštění: řídicí jednotka | kus | 1 |  | 0 |  | 0 |  | 0 | 21 | 0 | 0.003 | 0 | 0 | 0 | SPCM | RTS 25/ I | RTS 25/ I | 0 | 0 |  | Specifikace | Běžná |  |  |  | POL3_
122 | 43631252R | Úpravna vody - zařízení k připojení dvou změkčovacích nebo demineralizačních patron; průtok do 0,36 m3/h; PN 8; připojení: Rp 1/2"; teplota média do 40 °C | kus | 1 |  | 0 |  | 0 |  | 0 | 21 | 0 | 0.0036 | 0 | 0 | 0 | SPCM | RTS 25/ I | RTS 25/ I | 0 | 0 |  | Specifikace | Běžná |  |  |  | POL3_
123 | 43631256R | Příslušenství úpravny vody - patronová náplň pro změkčení vody | kus | 4 |  | 0 |  | 0 |  | 0 | 21 | 0 | 0.0015 | 0.01 | 0 | 0 | SPCM | RTS 25/ I | RTS 25/ I | 0 | 0 |  | Specifikace | Běžná |  |  |  | POL3_
124 | 43631265R | Příslušenství úpravny vody - elektronický vodoměr s funkcí monitorování změkčovacích a demineralizačních zařízení | kus | 1 |  | 0 |  | 0 |  | 0 | 21 | 0 | 0.0004 | 0 | 0 | 0 | SPCM | RTS 25/ I | RTS 25/ I | 0 | 0 |  | Specifikace | Běžná |  |  |  | POL3_
125 | 43631267R | Příslušenství úpravny vody - externí tlakové čidlo; připojení: R 1/2" | kus | 1 |  | 0 |  | 0 |  | 0 | 21 | 0 | 0.0003 | 0 | 0 | 0 | SPCM | RTS 25/ I | RTS 25/ I | 0 | 0 |  | Specifikace | Běžná |  |  |  | POL3_
126 | 6811900 | Měřící sada pro stanovení celkové tvrdosti vody | kus | 1 |  | 0 |  | 0 |  | 0 | 21 | 0 | 0.0015 | 0 | 0 | 0 |  | Vlastní | Indiv | 0 | 0 |  | Specifikace | Běžná |  |  |  | POL3_
127 | 9200276 | Montážní klíč pro změkčovací zařízení | kus | 1 |  | 0 |  | 0 |  | 0 | 21 | 0 | 0.0002 | 0 | 0 | 0 |  | Vlastní | Indiv | 0 | 0 |  | Specifikace | Běžná |  |  |  | POL3_
128 | 7945722 | Uvedení do provozu | kus | 1 |  | 0 |  | 0 |  | 0 | 21 | 0 | 0.0002 | 0 | 0 | 0 |  | Vlastní | Indiv | 0 | 0 |  | Specifikace | Běžná |  |  |  | POL3_
129 | 436-m | Montáž změkčovacích armatur - kompletace zařízení | kus | 1 |  | 0 |  | 0 |  | 0 | 21 | 0 | 0.0002 | 0 | 0 | 0 |  | Vlastní | Indiv | 0 | 0 |  | Specifikace | Běžná |  |  |  | POL3_
130 | NAB1-25-1317 - 1 | Sdružený rozdělovač sběrač M150, 0,6MPa, délka 3m | kus | 1 |  | 0 |  | 0 |  | 0 | 21 | 0 | 0.1 | 0.1 | 0 | 0 |  | Vlastní | Indiv | 0 | 0 |  | Specifikace | Běžná |  |  |  | POL3_
|  | - přívod 2x PN16 DN80 příruba | [25 empty] | POP
|  | - 4x závit 6/4" | [25 empty] | POP
|  | - 1x závit 1" | [25 empty] | POP
131 | NAB1-25-1317 - 2 | Stavitelný stojan 65/200 450-680 | kus | 2 |  | 0 |  | 0 |  | 0 | 21 | 0 | 0.01 | 0.02 | 0 | 0 |  | Vlastní | Indiv | 0 | 0 |  | Specifikace | Běžná |  |  |  | POL3_
132 | NAB1-25-1317 - 3 | Izolace PUR 35mm RS M150, kašírovaná ALU folie 0,55mm | m | 3 |  | 0 |  | 0 |  | 0 | 21 | 0 | 0.01 | 0.03 | 0 | 0 |  | Vlastní | Indiv | 0 | 0 |  | Specifikace | Běžná |  |  |  | POL3_
133 | NAB1-25-1317 - 123m | MOntáž rozdělovače, včetně stojanu a izolace | kus | 1 |  | 0 |  | 0 |  | 0 | 21 | 0 | 0.01 | 0.01 | 0 | 0 |  | Vlastní | Indiv | 0 | 0 |  | Práce | Běžná |  |  |  | POL1_
134 | NAB1-25-1317 - 4 | Hydraulický vyrovnávač dynamických tlaků HVDT 4, svařenec, 18m3/h DN80, PN16 - příruby | kus | 1 |  | 0 |  | 0 |  | 0 | 21 | 0 | 0.06 | 0.06 | 0 | 0 |  | Vlastní | Indiv | 0 | 0 |  | Specifikace | Běžná |  |  |  | POL3_
135 | NAB1-25-1317 - 5 | Izolace PUR 35mm, kašírovaná ALU folie | kus | 1 |  | 0 |  | 0 |  | 0 | 21 | 0 | 0.06 | 0.06 | 0 | 0 |  | Vlastní | Indiv | 0 | 0 |  | Specifikace | Běžná |  |  |  | POL3_
136 | NAB1-25-1317 - 45m | Montáž HVDT včetně izolace | kus | 1 |  | 0 |  | 0 |  | 0 | 21 | 0 | 0 | 0 | 0 | 0 |  | Vlastní | Indiv | 0 | 0 |  | Práce | Běžná |  |  |  | POL1_
137 | 8253310 | Odlučovač mikrobublin nečistot, připojení: příruba, materiál: ocel lakovaná, 110 °C, 10 bar, Připojení DN65, PN16 | kus | 1 |  | 0 |  | 0 |  | 0 | 21 | 0 | 0.01 | 0.01 | 0 | 0 |  | Vlastní | Indiv | 0 | 0 |  | Práce | Běžná |  |  |  | POL1_
138 | 9258340 | Magnetická tyč do odlučovače | kus | 1 |  | 0 |  | 0 |  | 0 | 21 | 0 | 0.01 | 0.01 | 0 | 0 |  | Vlastní | Indiv | 0 | 0 |  | Práce | Běžná |  |  |  | POL1_
139 | 9255805 | Odvzdušňovací ventil do odlučovače | kus | 1 |  | 0 |  | 0 |  | 0 | 21 | 0 | 0.0014 | 0 | 0 | 0 |  | Vlastní | Indiv | 0 | 0 |  | Práce | Běžná |  |  |  | POL1_
|  | uzaviratelný pro snadnou výměnu bez přerušení provozu; volitelná doplňková sada pro odlučovač nečistot a kalu | [25 empty] | POP |  | uzaviratelný pro snadnou výměnu bez přerušení provozu; volitelná doplňková sada pro odlučovač nečistot a kalu
140 | 230030003R00 | Montáž trubních dílů přírubových do 25 kg | kus | 1 |  | 0 |  | 0 |  | 0 | 21 | 0 | 0 | 0 | 0 | 0 |  | RTS 25/ I | RTS 25/ I | 0.379 | 0.38 |  | Práce | Běžná |  |  |  | POL1_
141 | 998732102R00 | Přesun hmot pro strojovny v objektech výšky do 12 m | t | 0.42034 |  | 0 |  | 0 |  | 0 | 21 | 0 | 0 | 0 | 0 | 0 | 800-731 | RTS 25/ I | RTS 25/ I | 4.093 | 1.72 |  | Přesun hmot | Běžná |  |  |  | POL7_
Díl: | 733 | Rozvod potrubí |  |  |  | 0 |  | 0 |  | 0 |  | 0 |  | 0.19 |  | 0.21 |  |  |  |  | 30.12 | [6 empty] | DIL
142 | 733120815R00 | Demontáž potrubí z ocelových trubek hladkých do D 38 | m | 2 |  | 0 |  | 0 |  | 0 | 21 | 0 | 4e-05 | 0 | 0.00254 | 0.01 | 800-731 | RTS 25/ I | RTS 25/ I | 0.083 | 0.17 |  | Práce | Běžná |  |  |  | POL1_
143 | 733120819R00 | Demontáž potrubí z ocelových trubek hladkých přes 38 do D 60,3 | m | 10 |  | 0 |  | 0 |  | 0 | 21 | 0 | 5e-05 | 0 | 0.00473 | 0.05 | 800-731 | RTS 25/ I | RTS 25/ I | 0.125 | 1.25 |  | Práce | Běžná |  |  |  | POL1_
144 | 733160804R00 | Demontáž potrubí z měděných trubek přes D 28 mm do D 54 mm | m | 4 |  | 0 |  | 0 |  | 0 | 21 | 0 | 4e-05 | 0 | 0.0291 | 0.12 | 800-731 | RTS 25/ I | RTS 25/ I | 0.1 | 0.4 |  | Práce | Běžná |  |  |  | POL1_
145 | 733191816R00 | Demontáž příslušenství potrubí - odřezání třmenových držáků bez demontáže konzol nebo výložníků do D 44,5 | kus | 5 |  | 0 |  | 0 |  | 0 | 21 | 0 | 0 | 0 | 0.00014 | 0 | 800-731 | RTS 25/ I | RTS 25/ I | 0.005 | 0.03 |  | Práce | Běžná |  |  |  | POL1_
146 | 733190801R00 | Demontáž příslušenství potrubí - odřezání objímek dvojitých DN 50 | kus | 4 |  | 0 |  | 0 |  | 0 | 21 | 0 | 0 | 0 | 0.00072 | 0 | 800-731 | RTS 25/ I | RTS 25/ I | 0.005 | 0.02 |  | Práce | Běžná |  |  |  | POL1_
147 | 733193810R00 | Demontáž příslušenství potrubí - rozřezání konzol, podpěr a výložníků z úhelníků do 50/50/5 mm | kus | 1 |  | 0 |  | 0 |  | 0 | 21 | 0 | 2e-05 | 0 | 0.00215 | 0 | 800-731 | RTS 25/ I | RTS 25/ I | 0.01 | 0.01 |  | Práce | Běžná |  |  |  | POL1_
|  | Včetně demontáže konzol, podpěr a výložníků zakotvených do zdiva jednostranně. Je - li nosná konstrukce vetknuta do zdiva oboustranně, určuje se počet rozřezání dvojnásobným množstvím. | [25 empty] | POP |  | Včetně demontáže konzol, podpěr a výložníků zakotvených do zdiva jednostranně. Je - li nosná konstrukce vetknuta do zdiva oboustranně, určuje se počet rozřezání dvojnásobným množstvím.
148 | 733193820R00 | Rozřezání konzol pro potrubí z úhel.L 80x80x8 mm | kus | 1 |  | 0 |  | 0 |  | 0 | 21 | 0 | 3e-05 | 0 | 0.00747 | 0.01 |  | Vlastní | Indiv | 0.02 | 0.02 |  | Práce | Běžná |  |  |  | POL1_
|  | Včetně demontáže konzol, podpěr a výložníků zakotvených do zdiva jednostranně. Je - li nosná konstrukce vetknuta do zdiva oboustranně, určuje se počet rozřezání dvojnásobným množstvím. | [25 empty] | POP |  | Včetně demontáže konzol, podpěr a výložníků zakotvených do zdiva jednostranně. Je - li nosná konstrukce vetknuta do zdiva oboustranně, určuje se počet rozřezání dvojnásobným množstvím.
149 | 733194810R00 | Rozřezání konzol pro potrubí z U profilu,U 6,5 | kus | 3 |  | 0 |  | 0 |  | 0 | 21 | 0 | 3e-05 | 0 | 0.00567 | 0.02 |  | Vlastní | Indiv | 0.02 | 0.06 |  | Práce | Běžná |  |  |  | POL1_
|  | Včetně demontáže konzol, podpěr a výložníků zakotvených do zdiva jednostranně. Je - li nosná konstrukce vetknuta do zdiva oboustranně, určuje se počet rozřezání dvojnásobným množstvím. | [25 empty] | POP |  | Včetně demontáže konzol, podpěr a výložníků zakotvených do zdiva jednostranně. Je - li nosná konstrukce vetknuta do zdiva oboustranně, určuje se počet rozřezání dvojnásobným množstvím.
150 | 733163513R00 | Potrubí pro vytápění a chlazení z trubek měděných spojovaných lisováním d 18 mm, s 1,0 mm | m | 10 |  | 0 |  | 0 |  | 0 | 21 | 0 | 0.0006 | 0.01 | 0 | 0 | 800-731 | RTS 25/ I | RTS 25/ I | 0.328 | 3.28 |  | Práce | Běžná |  |  |  | POL1_
|  | montáž a dodávka trubek a tvarovek, bez lešení, bez zednické přípomoci, bez kotvení | [25 empty] | SPI
151 | 733163514R00 | Potrubí pro vytápění a chlazení z trubek měděných spojovaných lisováním d 22 mm, s 1,0 mm | m | 1.5 |  | 0 |  | 0 |  | 0 | 21 | 0 | 0.0007 | 0 | 0 | 0 | 800-731 | RTS 25/ I | RTS 25/ I | 0.286 | 0.43 |  | Práce | Běžná |  |  |  | POL1_
|  | montáž a dodávka trubek a tvarovek, bez lešení, bez zednické přípomoci, bez kotvení | [25 empty] | SPI
152 | 733163515R00 | Potrubí pro vytápění a chlazení z trubek měděných spojovaných lisováním d 28 mm, s 1,5 mm | m | 7 |  | 0 |  | 0 |  | 0 | 21 | 0 | 0.00126 | 0.01 | 0 | 0 | 800-731 | RTS 25/ I | RTS 25/ I | 0.291 | 2.04 |  | Práce | Běžná |  |  |  | POL1_
|  | montáž a dodávka trubek a tvarovek, bez lešení, bez zednické přípomoci, bez kotvení | [25 empty] | SPI
|  | expanzní potrubí : 3 |  | 3 | [23 empty] | VV | 0
|  | rozdělovač : 4 |  | 4 | [23 empty] | VV | 0
153 | 733163516R00 | Potrubí pro vytápění a chlazení z trubek měděných spojovaných lisováním d 35 mm, s 1,5 mm | m | 1 |  | 0 |  | 0 |  | 0 | 21 | 0 | 0.00157 | 0 | 0 | 0 | 800-731 | RTS 25/ I | RTS 25/ I | 0.308 | 0.31 |  | Práce | Běžná |  |  |  | POL1_
|  | montáž a dodávka trubek a tvarovek, bez lešení, bez zednické přípomoci, bez kotvení | [25 empty] | SPI
154 | 733163517R00 | Potrubí pro vytápění a chlazení z trubek měděných spojovaných lisováním d 42 mm, s 1,5 mm | m | 16 |  | 0 |  | 0 |  | 0 | 21 | 0 | 0.00197 | 0.03 | 0 | 0 | 800-731 | RTS 25/ I | RTS 25/ I | 0.354 | 5.66 |  | Práce | Běžná |  |  |  | POL1_
|  | montáž a dodávka trubek a tvarovek, bez lešení, bez zednické přípomoci, bez kotvení | [25 empty] | SPI
|  | rozdělovač : 8*1,5 |  | 12 | [23 empty] | VV | 0
|  | R : 4 |  | 4 | [23 empty] | VV | 0
155 | 733163518R00 | Potrubí pro vytápění a chlazení z trubek měděných spojovaných lisováním d 54 mm, s 2,0 mm | m | 3.5 |  | 0 |  | 0 |  | 0 | 21 | 0 | 0.0033 | 0.01 | 0 | 0 | 800-731 | RTS 25/ I | RTS 25/ I | 0.419 | 1.47 |  | Práce | Běžná |  |  |  | POL1_
|  | montáž a dodávka trubek a tvarovek, bez lešení, bez zednické přípomoci, bez kotvení | [25 empty] | SPI
|  | připojení kotlů : 3,5 |  | 3.5 | [23 empty] | VV | 0
156 | 733163520R00 | Potrubí pro vytápění a chlazení z trubek měděných spojovaných lisováním d 76 mm, s 2,0 mm | m | 7.5 |  | 0 |  | 0 |  | 0 | 21 | 0 | 0.00487 | 0.04 | 0 | 0 | 800-731 | RTS 25/ I | RTS 25/ I | 0.485 | 3.64 |  | Práce | Běžná |  |  |  | POL1_
|  | montáž a dodávka trubek a tvarovek, bez lešení, bez zednické přípomoci, bez kotvení | [25 empty] | SPI
|  | PŘÍVOD : 4 |  | 4 | [23 empty] | VV | 0
|  | VRAT : 3,5 |  | 3.5 | [23 empty] | VV | 0
157 | 733163521R00 | Potrubí pro vytápění a chlazení z trubek měděných spojovaných lisováním d 89 mm, s 2,0 mm | m | 5 |  | 0 |  | 0 |  | 0 | 21 | 0 | 0.00576 | 0.03 | 0 | 0 | 800-731 | RTS 25/ I | RTS 25/ I | 0.519 | 2.6 |  | Práce | Běžná |  |  |  | POL1_
|  | montáž a dodávka trubek a tvarovek, bez lešení, bez zednické přípomoci, bez kotvení | [25 empty] | SPI
|  | 2,5+2,5 |  | 5 | [23 empty] | VV | 0
158 | 79954 | Přírubový přechod lisovací - červený bronz DN65, PN16 | ks | 2 |  | 0 |  | 0 |  | 0 | 21 | 0 | 0.002 | 0 | 0 | 0 |  | Vlastní | Indiv | 0 | 0 |  | Specifikace | Běžná |  |  |  | POL3_
159 | 479978 | Přírubový přechod lisovací - červený bronz DN80, PN16 | ks | 6 |  | 0 |  | 0 |  | 0 | 21 | 0 | 0.002 | 0.01 | 0 | 0 |  | Vlastní | Indiv | 0 | 0 |  | Specifikace | Běžná |  |  |  | POL3_
160 | 733165240R00 | Montáž spoje tvarovky měděné lisovací D 76 mm | kus | 2 |  | 0 |  | 0 |  | 0 | 21 | 0 | 0 | 0 | 0 | 0 | 800-731 | RTS 25/ I | RTS 25/ I | 0.063 | 0.13 |  | Práce | Běžná |  |  |  | POL1_
|  | bez dodávky tvarovky | [25 empty] | SPI
|  | Odkaz na mn. položky pořadí 158 : 2,00000 |  | 2 | [23 empty] | VV | 5
161 | 733165241R00 | Montáž spoje tvarovky měděné lisovací D 89 mm | kus | 6 |  | 0 |  | 0 |  | 0 | 21 | 0 | 0 | 0 | 0 | 0 | 800-731 | RTS 25/ I | RTS 25/ I | 0.065 | 0.39 |  | Práce | Běžná |  |  |  | POL1_
|  | bez dodávky tvarovky | [25 empty] | SPI
|  | Odkaz na mn. položky pořadí 159 : 6,00000 |  | 6 | [23 empty] | VV | 5
162 | 319001 16 65T2 | Přírubový spoj PN16 DN65 - uhlíková ocel, (1x těsnění, 1 sada šrouby a matice černé DIN931 pevnost 8.8G) | ks | 5 |  | 0 |  | 0 |  | 0 | 21 | 0 | 0.0015 | 0.01 | 0 | 0 |  | Vlastní | Indiv | 0 | 0 |  | Specifikace | Běžná |  |  |  | POL3_
163 | 319001 16 80T1 | Přírubový spoj PN16 DN80 - uhlíková ocel, (1x těsnění, 1 sada šrouby a matice černé DIN931 pevnost 8.8G) | ks | 8 |  | 0 |  | 0 |  | 0 | 21 | 0 | 0.0015 | 0.01 | 0 | 0 |  | Vlastní | Indiv | 0 | 0 |  | Specifikace | Běžná |  |  |  | POL3_
164 | 230032028R00 | Montáž přírubových spojů do PN 16, DN 65 | kus | 5 |  | 0 |  | 0 |  | 0 | 21 | 0 | 0 | 0 | 0 | 0 |  | RTS 25/ I | RTS 25/ I | 0.151 | 0.76 |  | Práce | Běžná |  |  |  | POL1_
|  | Odkaz na mn. položky pořadí 162 : 5,00000 |  | 5 | [23 empty] | VV | 5
165 | 230032029R00 | Montáž přírubových spojů do PN 16, DN 80 | kus | 8 |  | 0 |  | 0 |  | 0 | 21 | 0 | 0 | 0 | 0 | 0 |  | RTS 25/ I | RTS 25/ I | 0.251 | 2.01 |  | Práce | Běžná |  |  |  | POL1_
|  | Odkaz na mn. položky pořadí 163 : 8,00000 |  | 8 | [23 empty] | VV | 5
166 | 477 110 | Redukce lisovací - Cu 65/50 | ks | 2 |  | 0 |  | 0 |  | 0 | 21 | 0 | 0.002 | 0 | 0 | 0 |  | Vlastní | Indiv | 0 | 0 |  | Specifikace | Běžná |  |  |  | POL3_
167 | 477 134 | Redukce lisovací - Cu 80/65 | ks | 2 |  | 0 |  | 0 |  | 0 | 21 | 0 | 0.002 | 0 | 0 | 0 |  | Vlastní | Indiv | 0 | 0 |  | Specifikace | Běžná |  |  |  | POL3_
168 | 476977 | T-kus redukovaný lisovací - Cu 76,1/54/76,1 | ks | 2 |  | 0 |  | 0 |  | 0 | 21 | 0 | 0.002 | 0 | 0 | 0 |  | Vlastní | Indiv | 0 | 0 |  | Specifikace | Běžná |  |  |  | POL3_
169 | 476847 | Koleno lisovací - Cu 76,1 | ks | 8 |  | 0 |  | 0 |  | 0 | 21 | 0 | 0.002 | 0.02 | 0 | 0 |  | Vlastní | Indiv | 0 | 0 |  | Specifikace | Běžná |  |  |  | POL3_
170 | 476854 | Koleno lisovací - Cu 88,9 | ks | 7 |  | 0 |  | 0 |  | 0 | 21 | 0 | 0.002 | 0.01 | 0 | 0 |  | Vlastní | Indiv | 0 | 0 |  | Specifikace | Běžná |  |  |  | POL3_
171 | 733165238R00 | Montáž spoje tvarovky měděné lisovací D 54 mm | kus | 4 |  | 0 |  | 0 |  | 0 | 21 | 0 | 0 | 0 | 0 | 0 | 800-731 | RTS 25/ I | RTS 25/ I | 0.058 | 0.23 |  | Práce | Běžná |  |  |  | POL1_
|  | bez dodávky tvarovky | [25 empty] | SPI
|  | Odkaz na mn. položky pořadí 166 : 2,00000 |  | 2 | [23 empty] | VV | 5
|  | Odkaz na mn. položky pořadí 168 : 2,00000 |  | 2 | [23 empty] | VV | 5
172 | 733165240R00 | Montáž spoje tvarovky měděné lisovací D 76 mm | kus | 24 |  | 0 |  | 0 |  | 0 | 21 | 0 | 0 | 0 | 0 | 0 | 800-731 | RTS 25/ I | RTS 25/ I | 0.063 | 1.51 |  | Práce | Běžná |  |  |  | POL1_
|  | bez dodávky tvarovky | [25 empty] | SPI
|  | Odkaz na mn. položky pořadí 167 : 2,00000 |  | 2 | [23 empty] | VV | 5
|  | Odkaz na mn. položky pořadí 166 : 2,00000 |  | 2 | [23 empty] | VV | 5
|  | Odkaz na mn. položky pořadí 168 : 2,00000*2 |  | 4 | [23 empty] | VV | 5
|  | Odkaz na mn. položky pořadí 169 : 8,00000*2 |  | 16 | [23 empty] | VV | 5
173 | 733165241R00 | Montáž spoje tvarovky měděné lisovací D 89 mm | kus | 16 |  | 0 |  | 0 |  | 0 | 21 | 0 | 0 | 0 | 0 | 0 | 800-731 | RTS 25/ I | RTS 25/ I | 0.065 | 1.04 |  | Práce | Běžná |  |  |  | POL1_
|  | bez dodávky tvarovky | [25 empty] | SPI
|  | Odkaz na mn. položky pořadí 167 : 2,00000 |  | 2 | [23 empty] | VV | 5
|  | Odkaz na mn. položky pořadí 170 : 7,00000*2 |  | 14 | [23 empty] | VV | 5
174 | 733190306R00 | Tlaková zkouška potrubí ocelových závitových, plastových, měděných do D 35 | m | 19.5 |  | 0 |  | 0 |  | 0 | 21 | 0 | 0 | 0 | 0 | 0 | 800-731 | RTS 25/ I | RTS 25/ I | 0.0215 | 0.42 |  | Práce | Běžná |  |  |  | POL1_
|  | Včetně dodávky vody, uzavření a zabezpečení konců potrubí. | [25 empty] | POP
|  | Odkaz na mn. položky pořadí 150 : 10,00000 |  | 10 | [23 empty] | VV | 5
|  | Odkaz na mn. položky pořadí 151 : 1,50000 |  | 1.5 | [23 empty] | VV | 5
|  | Odkaz na mn. položky pořadí 152 : 7,00000 |  | 7 | [23 empty] | VV | 5
|  | Odkaz na mn. položky pořadí 153 : 1,00000 |  | 1 | [23 empty] | VV | 5
175 | 733190307R00 | Tlaková zkouška potrubí ocelových závitových, plastových, měděných do D 64 | m | 19.5 |  | 0 |  | 0 |  | 0 | 21 | 0 | 0 | 0 | 0 | 0 | 800-731 | RTS 25/ I | RTS 25/ I | 0.041 | 0.8 |  | Práce | Běžná |  |  |  | POL1_
|  | Včetně dodávky vody, uzavření a zabezpečení konců potrubí. | [25 empty] | POP
|  | Odkaz na mn. položky pořadí 154 : 16,00000 |  | 16 | [23 empty] | VV | 5
|  | Odkaz na mn. položky pořadí 155 : 3,50000 |  | 3.5 | [23 empty] | VV | 5
176 | 733190308R00 | Tlaková zkouška potrubí měděného do D 108 | m | 12.5 |  | 0 |  | 0 |  | 0 | 21 | 0 | 0 | 0 | 0 | 0 | 800-731 | RTS 25/ I | RTS 25/ I | 0.062 | 0.78 |  | Práce | Běžná |  |  |  | POL1_
|  | Včetně dodávky vody, uzavření a zabezpečení konců potrubí. | [25 empty] | POP
|  | Odkaz na mn. položky pořadí 156 : 7,50000 |  | 7.5 | [23 empty] | VV | 5
|  | Odkaz na mn. položky pořadí 157 : 5,00000 |  | 5 | [23 empty] | VV | 5
177 | 998733103R00 | Přesun hmot pro rozvody potrubí v objektech výšky do 24 m | t | 0.20422 |  | 0 |  | 0 |  | 0 | 21 | 0 | 0 | 0 | 0 | 0 | 800-731 | RTS 25/ I | RTS 25/ I | 3.246 | 0.66 |  | Přesun hmot | Běžná |  |  |  | POL7_
Díl: | 734 | Armatury |  |  |  | 0 |  | 0 |  | 0 |  | 0 |  | 0.12 |  | 0.09 |  |  |  |  | 48.99 | [6 empty] | DIL
178 | 734200821R00 | Demontáž závitových armatur se dvěma závity, do G 1/2" | kus | 10 |  | 0 |  | 0 |  | 0 | 21 | 0 | 9e-05 | 0 | 0.00045 | 0 | 800-731 | RTS 25/ I | RTS 25/ I | 0.166 | 1.66 |  | Práce | Běžná |  |  |  | POL1_
179 | 734200822R00 | Demontáž závitových armatur se dvěma závity, přes 1/2 do G 1" | kus | 5 |  | 0 |  | 0 |  | 0 | 21 | 0 | 0.00013 | 0 | 0.0011 | 0.01 | 800-731 | RTS 25/ I | RTS 25/ I | 0.229 | 1.15 |  | Práce | Běžná |  |  |  | POL1_
180 | 734200823R00 | Demontáž závitových armatur se dvěma závity, přes 1 do G 6/4" | kus | 14 |  | 0 |  | 0 |  | 0 | 21 | 0 | 0.00017 | 0 | 0.0022 | 0.03 | 800-731 | RTS 25/ I | RTS 25/ I | 0.312 | 4.37 |  | Práce | Běžná |  |  |  | POL1_
181 | 734200824R00 | Demontáž závitových armatur se dvěma závity, přes 6/4 do G 2" | kus | 13 |  | 0 |  | 0 |  | 0 | 21 | 0 | 0.00021 | 0 | 0.0035 | 0.05 | 800-731 | RTS 25/ I | RTS 25/ I | 0.374 | 4.86 |  | Práce | Běžná |  |  |  | POL1_
182 | 734494216R00 | Návarek s trubkovým závitem G 5/4", včetně dodávky materiálu | kus | 4 |  | 0 |  | 0 |  | 0 | 21 | 0 | 0.00042 | 0 | 0 | 0 | 800-731 | RTS 25/ I | RTS 25/ I | 0.371 | 1.48 |  | Práce | Běžná |  |  |  | POL1_
183 | 734494217R00 | Návarek s trubkovým závitem G 6/4", včetně dodávky materiálu | kus | 8 |  | 0 |  | 0 |  | 0 | 21 | 0 | 0.00051 | 0 | 0 | 0 | 800-731 | RTS 25/ I | RTS 25/ I | 0.433 | 3.46 |  | Práce | Běžná |  |  |  | POL1_
184 | 734494218R00 | Návarek s trubkovým závitem G 2", včetně dodávky materiálu | kus | 4 |  | 0 |  | 0 |  | 0 | 21 | 0 | 0.00079 | 0 | 0 | 0 | 800-731 | RTS 25/ I | RTS 25/ I | 0.525 | 2.1 |  | Práce | Běžná |  |  |  | POL1_
185 | 734235121R00 | Kohout kulový, mosazný, DN 15, PN 42, vnitřní-vnitřní, včetně dodávky materiálu | kus | 16 |  | 0 |  | 0 |  | 0 | 21 | 0 | 0.00018 | 0 | 0 | 0 | 800-731 | RTS 25/ I | RTS 25/ I | 0.165 | 2.64 |  | Práce | Běžná |  |  |  | POL1_
186 | 734235123R00 | Kohout kulový, mosazný, DN 25, PN 35, vnitřní-vnitřní, včetně dodávky materiálu | kus | 5 |  | 0 |  | 0 |  | 0 | 21 | 0 | 0.00048 | 0 | 0 | 0 | 800-731 | RTS 25/ I | RTS 25/ I | 0.227 | 1.14 |  | Práce | Běžná |  |  |  | POL1_
187 | 734235125R00 | Kohout kulový, mosazný, DN 40, PN 35, vnitřní-vnitřní, včetně dodávky materiálu | kus | 12 |  | 0 |  | 0 |  | 0 | 21 | 0 | 0.00104 | 0.01 | 0 | 0 | 800-731 | RTS 25/ I | RTS 25/ I | 0.351 | 4.21 |  | Práce | Běžná |  |  |  | POL1_
188 | 734235126R00 | Kohout kulový, mosazný, DN 50, PN 35, vnitřní-vnitřní, včetně dodávky materiálu | kus | 4 |  | 0 |  | 0 |  | 0 | 21 | 0 | 0.00163 | 0.01 | 0 | 0 | 800-731 | RTS 25/ I | RTS 25/ I | 0.424 | 1.7 |  | Práce | Běžná |  |  |  | POL1_
189 | 422370415R | kohout kulový přírubový; pro vodovod, pro pitnou vodu; PN 16; DN 65; L = 170 mm; ovládání páčka; nevhodné k regulaci | kus | 2 |  | 0 |  | 0 |  | 0 | 21 | 0 | 0.0122 | 0.02 | 0 | 0 | SPCM | RTS 25/ I | RTS 25/ I | 0 | 0 |  | Specifikace | Běžná |  |  |  | POL3_
190 | 422370416R | kohout kulový přírubový; pro vodovod, pro pitnou vodu; PN 16; DN 80; L = 180 mm; ovládání páčka; nevhodné k regulaci | kus | 2 |  | 0 |  | 0 |  | 0 | 21 | 0 | 0.0155 | 0.03 | 0 | 0 | SPCM | RTS 25/ I | RTS 25/ I | 0 | 0 |  | Specifikace | Běžná |  |  |  | POL3_
191 | 42266511R | filtr přírubový pro voda, vytápění, klimatizace, protipožární systémy, průmysl,; materiál těla tvárná litina, nerez sítko AISI 304,těsnění EPDM; DN 65; l = 290 mm; pracovní teplota 0 až 100 ° C; provozní tlak PN 16 | kus | 1 |  | 0 |  | 0 |  | 0 | 21 | 0 | 0.012 | 0.01 | 0 | 0 | SPCM | RTS 25/ I | RTS 25/ I | 0 | 0 |  | Specifikace | Běžná |  |  |  | POL3_
192 | 230030003R00 | Montáž trubních dílů přírubových do 25 kg | kus | 5 |  | 0 |  | 0 |  | 0 | 21 | 0 | 0 | 0 | 0 | 0 |  | RTS 25/ I | RTS 25/ I | 0.379 | 1.9 |  | Práce | Běžná |  |  |  | POL1_
|  | Odkaz na mn. položky pořadí 189 : 2,00000 |  | 2 | [23 empty] | VV | 5
|  | Odkaz na mn. položky pořadí 191 : 1,00000 |  | 1 | [23 empty] | VV | 5
|  | Odkaz na mn. položky pořadí 190 : 2,00000 |  | 2 | [23 empty] | VV | 5
193 | 734293273R00 | Kohout kulový s filtrem, mosazný, DN 25, PN 25, vnitřní-vnitřní závit, včetně dodávky materiálu | kus | 1 |  | 0 |  | 0 |  | 0 | 21 | 0 | 0.00116 | 0 | 0 | 0 | 800-731 | RTS 25/ I | RTS 25/ I | 0.227 | 0.23 |  | Práce | Běžná |  |  |  | POL1_
194 | 734293275R00 | Kohout kulový s filtrem, mosazný, DN 40, PN 16, vnitřní-vnitřní závit, včetně dodávky materiálu | kus | 4 |  | 0 |  | 0 |  | 0 | 21 | 0 | 0.0028 | 0.01 | 0 | 0 | 800-731 | RTS 25/ I | RTS 25/ I | 0.351 | 1.4 |  | Práce | Běžná |  |  |  | POL1_
195 | 734293312R00 | Kohout kulový, napouštěcí a vypouštěcí, mosazný, DN 15, PN 10, včetně dodávky materiálu | kus | 19 |  | 0 |  | 0 |  | 0 | 21 | 0 | 0.0003 | 0.01 | 0 | 0 | 800-731 | RTS 25/ I | RTS 25/ I | 0.083 | 1.58 |  | Práce | Běžná |  |  |  | POL1_
196 | 734293313R00 | Kohout kulový, napouštěcí a vypouštěcí, mosazný, DN 20, PN 10, včetně dodávky materiálu | kus | 1 |  | 0 |  | 0 |  | 0 | 21 | 0 | 0.0004 | 0 | 0 | 0 | 800-731 | RTS 25/ I | RTS 25/ I | 0.114 | 0.11 |  | Práce | Běžná |  |  |  | POL1_
197 | 734293221R00 | Filtr mosazný, DN 15, PN 20, vnitřní-vnitřní závit, včetně dodávky materiálu | kus | 1 |  | 0 |  | 0 |  | 0 | 21 | 0 | 0.0003 | 0 | 0 | 0 | 800-731 | RTS 25/ I | RTS 25/ I | 0.165 | 0.17 |  | Práce | Běžná |  |  |  | POL1_
198 | 734293223R00 | Filtr mosazný, DN 25, PN 20, vnitřní-vnitřní závit, včetně dodávky materiálu | kus | 1 |  | 0 |  | 0 |  | 0 | 21 | 0 | 0.0005 | 0 | 0 | 0 | 800-731 | RTS 25/ I | RTS 25/ I | 0.227 | 0.23 |  | Práce | Běžná |  |  |  | POL1_
199 | 734293225R00 | Filtr mosazný, DN 40, PN 20, vnitřní-vnitřní závit, včetně dodávky materiálu | kus | 4 |  | 0 |  | 0 |  | 0 | 21 | 0 | 0.0008 | 0 | 0 | 0 | 800-731 | RTS 25/ I | RTS 25/ I | 0.351 | 1.4 |  | Práce | Běžná |  |  |  | POL1_
200 | 734243123R00 | Ventil zpětný, mosazný, DN 25 , PN 20, vnitřní-vnitřní závit, včetně dodávky materiálu | kus | 1 |  | 0 |  | 0 |  | 0 | 21 | 0 | 0.00037 | 0 | 0 | 0 | 800-731 | RTS 25/ I | RTS 25/ I | 0.227 | 0.23 |  | Práce | Běžná |  |  |  | POL1_
201 | 734243125R00 | Ventil zpětný, mosazný, DN 40, PN 20, vnitřní-vnitřní závit, včetně dodávky materiálu | kus | 4 |  | 0 |  | 0 |  | 0 | 21 | 0 | 0.00092 | 0 | 0 | 0 | 800-731 | RTS 25/ I | RTS 25/ I | 0.351 | 1.4 |  | Práce | Běžná |  |  |  | POL1_
202 | 734243126R00 | Ventil zpětný, mosazný, DN 50, PN 20, vnitřní-vnitřní závit, včetně dodávky materiálu | kus | 2 |  | 0 |  | 0 |  | 0 | 21 | 0 | 0.00132 | 0 | 0 | 0 | 800-731 | RTS 25/ I | RTS 25/ I | 0.424 | 0.85 |  | Práce | Běžná |  |  |  | POL1_
203 | 734213112R00 | Ventil automatický, odvzdušňovací, mosazný, PN 10, DN 15, včetně dodávky materiálu | kus | 16 |  | 0 |  | 0 |  | 0 | 21 | 0 | 0.0008 | 0.01 | 0 | 0 | 800-731 | RTS 25/ I | RTS 25/ I | 0.062 | 0.99 |  | Práce | Běžná |  |  |  | POL1_
204 | 223.2461.000 | Ventil vyvažovací DN25, kvs 8,1, vnitřní závit, rozsah měření 10-40l/min | kus | 1 |  | 0 |  | 0 |  | 0 | 21 | 0 | 0.001 | 0 | 0 | 0 |  | Vlastní | Indiv | 0 | 0 |  | Specifikace | Běžná |  |  |  | POL3_
|  | s průtokoměrem | [25 empty] | POP
205 | 223.2561.000 | Ventil vyvažovací DN32, kvs 17,0, vnitřní závit, rozsah měření 30-70l/min. | kus | 4 |  | 0 |  | 0 |  | 0 | 21 | 0 | 0.0012 | 0 | 0 | 0 |  | Vlastní | Indiv | 0 | 0 |  | Specifikace | Běžná |  |  |  | POL3_
|  | s průtokoměrem | [25 empty] | POP
206 | 734209115R00 | Montáž závitové armatury se dvěma závity, G 1", bez dodávky materiálu | kus | 1 |  | 0 |  | 0 |  | 0 | 21 | 0 | 0 | 0 | 0 | 0 | 800-731 | RTS 25/ I | RTS 25/ I | 0.227 | 0.23 |  | Práce | Běžná |  |  |  | POL1_1
|  | Odkaz na mn. položky pořadí 204 : 1,00000 |  | 1 | [23 empty] | VV | 5
207 | 734209116R00 | Montáž závitové armatury se dvěma závity, G 5/4", bez dodávky materiálu | kus | 4 |  | 0 |  | 0 |  | 0 | 21 | 0 | 0 | 0 | 0 | 0 | 800-731 | RTS 25/ I | RTS 25/ I | 0.268 | 1.07 |  | Práce | Běžná |  |  |  | POL1_1
|  | Odkaz na mn. položky pořadí 205 : 4,00000 |  | 4 | [23 empty] | VV | 5
208 | 734413122R00 | Teploměr s jímkou D 63 mm, délka jímky 50 mm, T = 0 až 120°C, včetně dodávky materiálu | kus | 17 |  | 0 |  | 0 |  | 0 | 21 | 0 | 0.00053 | 0.01 | 0 | 0 | 800-731 | RTS 25/ I | RTS 25/ I | 0.381 | 6.48 |  | Práce | Běžná |  |  |  | POL1_
209 | 38841060R1 | Tlakoměr standardní kruhový 0 - 0,6MPa, D100, G1/2" | kus | 3 |  | 0 |  | 0 |  | 0 | 21 | 0 | 0.0007 | 0 | 0 | 0 |  | Vlastní | Indiv | 0 | 0 |  | Specifikace | Běžná |  |  |  | POL3_
210 | 734209103R00 | Montáž závitové armatury s jedním závitem, G 1/2", bez dodávky materiálu | kus | 3 |  | 0 |  | 0 |  | 0 | 21 | 0 | 0 | 0 | 0 | 0 | 800-731 | RTS 25/ I | RTS 25/ I | 0.051 | 0.15 |  | Práce | Běžná |  |  |  | POL1_1
211 | 42234500R1 | Kohout tlakoměrový G 1/2" zkušební mosaz | kus | 3 |  | 0 |  | 0 |  | 0 | 21 | 0 | 0.0005 | 0 | 0 | 0 |  | Vlastní | Indiv | 0 | 0 |  | Specifikace | Běžná |  |  |  | POL3_
212 | 734209113R00 | Montáž závitové armatury se dvěma závity, G 1/2", bez dodávky materiálu | kus | 3 |  | 0 |  | 0 |  | 0 | 21 | 0 | 0 | 0 | 0 | 0 | 800-731 | RTS 25/ I | RTS 25/ I | 0.165 | 0.5 |  | Práce | Běžná |  |  |  | POL1_
213 | 734391124R00 | Kondenzační smyčka k přivaření stočená, včetně dodávky materiálu | kus | 3 |  | 0 |  | 0 |  | 0 | 21 | 0 | 0.00075 | 0 | 0 | 0 | 800-731 | RTS 25/ I | RTS 25/ I | 0.21 | 0.63 |  | Práce | Běžná |  |  |  | POL1_
|  | typ smyčky bude upřesněn během montáže | [25 empty] | POP
214 | 734253116R00 | Pojistný ventil 1"x1 1/4", 2,5BAR, pro výkon 315kW | kus | 1 |  | 0 |  | 0 |  | 0 | 21 | 0 | 0.00019 | 0 | 0 | 0 |  | Vlastní | Indiv | 0.206 | 0.21 |  | Specifikace | Běžná |  |  |  | POL3_
215 | 734209105R00 | Montáž závitové armatury s jedním závitem, G 1", bez dodávky materiálu | kus | 1 |  | 0 |  | 0 |  | 0 | 21 | 0 | 0 | 0 | 0 | 0 | 800-731 | RTS 25/ I | RTS 25/ I | 0.062 | 0.06 |  | Práce | Běžná |  |  |  | POL1_
|  | Odkaz na mn. položky pořadí 214 : 1,00000 |  | 1 | [23 empty] | VV | 5
216 | 733001R1 | Drobný montážní materiál D+M, (vsuvky, odbočky, redukce...) | soubor | 1 |  | 0 |  | 0 |  | 0 | 21 | 0 | 2e-05 | 0 | 0 | 0 |  | Vlastní | Indiv | 0 | 0 |  | Specifikace | Běžná |  |  |  | POL3_
|  | bronz nebo mosaz (nutné jako přechod ocel / Cu) | [25 empty] | POP
217 | 998734103R00 | Přesun hmot pro armatury v objektech výšky do 4 m | t | 0.17008 |  | 0 |  | 0 |  | 0 | 21 | 0 | 0 | 0 | 0 | 0 | 800-731 | RTS 25/ I | RTS 25/ I | 2.351 | 0.4 |  | Přesun hmot | Běžná |  |  |  | POL7_
Díl: | 735 | Otopná tělesa |  |  |  | 0 |  | 0 |  | 0 |  | 0 |  | 0 |  | 0 |  |  |  |  | 5.35 | [6 empty] | DIL
218 | 73549001 | Vypuštění vody ze systému vytápění | soubor | 1 |  | 0 |  | 0 |  | 0 | 21 | 0 | 0 | 0 | 0 | 0 |  | Vlastní | Indiv | 0.05 | 0.05 |  | Práce | Běžná |  |  |  | POL1_
219 | 735191910R01 | Propláchnutí celého topného systému a napuštění upravenou (změkčenou) vodou s chemií (proti korozi), včetně dodávky upravené vody | soubor | 1 |  | 0 |  | 0 |  | 0 | 21 | 0 | 0 | 0 | 0 | 0 |  | Vlastní | Indiv | 0.03 | 0.03 |  | Práce | Běžná |  |  |  | POL1_
|  | proplach bude proveden po výměně termostatických ventilů. | [25 empty] | POP
|  | Proplachování bude prováděno minimálně 48h. | [25 empty] | POP
220 | 735191905R00 | Ostatní opravy otopných těles odvzdušnění otopných těles | kus | 85 |  | 0 |  | 0 |  | 0 | 21 | 0 | 0 | 0 | 0 | 0 | 800-731 | RTS 25/ I | RTS 25/ I | 0.062 | 5.27 |  | Práce | Běžná |  |  |  | POL1_
Díl: | 767 | Konstrukce zámečnické |  |  |  | 0 |  | 0 |  | 0 |  | 0 |  | 0.06 |  | 0.03 |  |  |  |  | 17.15 | [6 empty] | DIL
221 | 767996802R00 | Demontáž ostatních doplňků staveb atypických konstrukcí o hmotnosti přes 50 do 100 kg | kg | 30 |  | 0 |  | 0 |  | 0 | 21 | 0 | 5e-05 | 0 | 0.001 | 0.03 | 800-767 | RTS 25/ I | RTS 25/ I | 0.05 | 1.5 |  | Práce | Běžná |  |  |  | POL1_
222 | 13210376Ra | Ocelové doplňkové konstrukce pro potrubní rozvody | t | 0.03 |  | 0 |  | 0 |  | 0 | 21 | 0 | 1 | 0.03 | 0 | 0 |  | Vlastní | Indiv | 0 | 0 |  | Specifikace | Běžná |  |  |  | POL3_
|  | (OCEL KRUHOVÁ d8-4m; d10-8; d12-8m; d16-4m; PROFIL L50x5-30m; PROFIL [65-40m [100-20m; [120-10m; [140-10m; OCEL PÁSOVÁ 100x5-10m) | [25 empty] | POP |  | (OCEL KRUHOVÁ d8-4m; d10-8; d12-8m; d16-4m; PROFIL L50x5-30m; PROFIL [65-40m [100-20m; [120-10m; [140-10m; OCEL PÁSOVÁ 100x5-10m)
223 | 767995103R00 | Výroba a montáž atypických kovovových doplňků staveb hmotnosti přes 10 do 20 kg | kg | 30 |  | 0 |  | 0 |  | 0 | 21 | 0 | 6e-05 | 0 | 0 | 0 | 800-767 | RTS 25/ I | RTS 25/ I | 0.221 | 6.63 |  | Práce | Běžná |  |  |  | POL1_
224 | 767883212RT2 | Objímka pro zavěšení potrubí dvoušroubová, pro potrubí do průměru 19 mm, na kombivrut a hmoždinku, maximální doporučené zatížení v tahu 0,8 kN | ks | 5 |  | 0 |  | 0 |  | 0 | 21 | 0 | 0.00034 | 0 | 0 | 0 | 800-767 | RTS 25/ I | RTS 25/ I | 0.219 | 1.1 |  | Práce | Běžná |  |  |  | POL1_
225 | 767883212RT3 | Objímka pro zavěšení potrubí dvoušroubová, pro potrubí průměru 20 - 23 mm, na kombivrut a hmoždinku, maximální doporučené zatížení v tahu 0,8 kN | ks | 2 |  | 0 |  | 0 |  | 0 | 21 | 0 | 0.00035 | 0 | 0 | 0 | 800-767 | RTS 25/ I | RTS 25/ I | 0.219 | 0.44 |  | Práce | Běžná |  |  |  | POL1_
226 | 767883212RT4 | Objímka pro zavěšení potrubí dvoušroubová, pro potrubí průměru 25 - 30 mm, na kombivrut a hmoždinku, maximální doporučené zatížení v tahu 0,8 kN | ks | 10 |  | 0 |  | 0 |  | 0 | 21 | 0 | 0.00036 | 0 | 0 | 0 | 800-767 | RTS 25/ I | RTS 25/ I | 0.219 | 2.19 |  | Práce | Běžná |  |  |  | POL1_
227 | 767883212RT5 | Objímka pro zavěšení potrubí dvoušroubová, pro potrubí průměru 31 - 38 mm, na kombivrut a hmoždinku, maximální doporučené zatížení v tahu 0,8 kN | ks | 1 |  | 0 |  | 0 |  | 0 | 21 | 0 | 0.00037 | 0 | 0 | 0 | 800-767 | RTS 25/ I | RTS 25/ I | 0.219 | 0.22 |  | Práce | Běžná |  |  |  | POL1_
228 | 767883212RT6 | Objímka pro zavěšení potrubí dvoušroubová, pro potrubí průměru 40 - 46 mm, na kombivrut a hmoždinku, maximální doporučené zatížení v tahu 1,0 kN | ks | 10 |  | 0 |  | 0 |  | 0 | 21 | 0 | 0.00038 | 0 | 0 | 0 | 800-767 | RTS 25/ I | RTS 25/ I | 0.219 | 2.19 |  | Práce | Běžná |  |  |  | POL1_
229 | 767883212RT7 | Objímka pro zavěšení potrubí dvoušroubová, pro potrubí průměru 48 - 54 mm, na kombivrut a hmoždinku, maximální doporučené zatížení v tahu 1,0 kN | ks | 2 |  | 0 |  | 0 |  | 0 | 21 | 0 | 0.0004 | 0 | 0 | 0 | 800-767 | RTS 25/ I | RTS 25/ I | 0.219 | 0.44 |  | Práce | Běžná |  |  |  | POL1_
230 | 767883212RU2 | Objímka pro zavěšení potrubí dvoušroubová, pro potrubí do průměru 78 mm, na kombivrut a hmoždinku, maximální doporučené zatížení v tahu 1,8 kN | ks | 5 |  | 0 |  | 0 |  | 0 | 21 | 0 | 0.00047 | 0 | 0 | 0 | 800-767 | RTS 25/ I | RTS 25/ I | 0.219 | 1.1 |  | Práce | Běžná |  |  |  | POL1_
231 | 767883212RU4 | Objímka pro zavěšení potrubí dvoušroubová, pro potrubí do průměru 92 mm, na kombivrut a hmoždinku, maximální doporučené zatížení v tahu 1,8 kN | ks | 4 |  | 0 |  | 0 |  | 0 | 21 | 0 | 0.00052 | 0 | 0 | 0 | 800-767 | RTS 25/ I | RTS 25/ I | 0.219 | 0.88 |  | Práce | Běžná |  |  |  | POL1_
232 | uložení | Uložení potrubí (závitové tyče, spojovací matky, konzolky) | soubor | 1 |  | 0 |  | 0 |  | 0 | 21 | 0 | 0.03 | 0.03 | 0 | 0 |  | Vlastní | Indiv | 0.22 | 0.22 |  | Práce | Běžná |  |  |  | POL1_
233 | 423916622R | žlab podpůrný pozinkovaný; pr. 25 mm, délka 2 m; použití: pro plastová potrubí, upevnění ke zdi nebo stropu pomocí objímek | kus | 2 |  | 0 |  | 0 |  | 0 | 21 | 0 | 0.0004 | 0 | 0 | 0 | SPCM | RTS 25/ I | RTS 25/ I | 0 | 0 |  | Specifikace | Běžná |  |  |  | POL3_
234 | 998767102R00 | Přesun hmot pro kovové stavební doplňk. konstrukce v objektech výšky do 12 m | t | 0.0795 |  | 0 |  | 0 |  | 0 | 21 | 0 | 0 | 0 | 0 | 0 | 800-767 | RTS 25/ I | RTS 25/ I | 3.006 | 0.24 |  | Přesun hmot | Běžná |  |  |  | POL7_7
|  | 50 m vodorovně | [25 empty] | SPI
Díl: | 783 | Nátěry |  |  |  | 0 |  | 0 |  | 0 |  | 0 |  | 0 |  | 0 |  |  |  |  | 2.24 | [6 empty] | DIL
235 | 783122510R00 | Nátěry ocelových konstrukcí syntetické A - ocelová konstrukce těžká, dvojnásobné + 1x email | m2 | 3 |  | 0 |  | 0 |  | 0 | 21 | 0 | 0.00035 | 0 | 0 | 0 | 800-783 | RTS 25/ I | RTS 25/ I | 0.146 | 0.44 |  | Práce | Běžná |  |  |  | POL1_
|  | na vzduchu schnoucí | [25 empty] | SPI
236 | 783424340R00 | Nátěry potrubí a armatur syntetické potrubí, do DN 50 mm, dvojnásobné s 1x emailováním a základním nátěrem | m | 11 |  | 0 |  | 0 |  | 0 | 21 | 0 | 9e-05 | 0 | 0 | 0 | 800-783 | RTS 25/ I | RTS 25/ I | 0.116 | 1.28 |  | Práce | Běžná |  |  |  | POL1_
|  | na vzduchu schnoucí | [25 empty] | SPI
|  | Odkaz na mn. položky pořadí 56 : 1,50000 |  | 1.5 | [23 empty] | VV | 5
|  | Odkaz na mn. položky pořadí 57 : 2,50000 |  | 2.5 | [23 empty] | VV | 5
|  | Odkaz na mn. položky pořadí 58 : 1,00000 |  | 1 | [23 empty] | VV | 5
|  | Odkaz na mn. položky pořadí 55 : 6,00000 |  | 6 | [23 empty] | VV | 5
237 | 783425350R00 | Nátěry potrubí a armatur syntetické potrubí, do DN 100 mm, dvojnásobné s 1x emailováním a základním nátěrem | m | 3.7 |  | 0 |  | 0 |  | 0 | 21 | 0 | 0.00012 | 0 | 0 | 0 | 800-783 | RTS 25/ I | RTS 25/ I | 0.14 | 0.52 |  | Práce | Běžná |  |  |  | POL1_
|  | na vzduchu schnoucí | [25 empty] | SPI
|  | Odkaz na mn. položky pořadí 60 : 0,50000 |  | 0.5 | [23 empty] | VV | 5
|  | Odkaz na mn. položky pořadí 59 : 3,20000 |  | 3.2 | [23 empty] | VV | 5
Díl: | 784 | Malby |  |  |  | 0 |  | 0 |  | 0 |  | 0 |  | 0.02 |  | 0 |  |  |  |  | 13.7 | [6 empty] | DIL
238 | 784195112R00 | Malby z malířských směsí hlinkových, , bělost 77 %, dvojnásobné | m2 | 102 |  | 0 |  | 0 |  | 0 | 21 | 0 | 0.00014 | 0.01 | 0 | 0 | 800-784 | RTS 25/ I | RTS 25/ I | 0.10191 | 10.39 |  | Práce | Běžná |  |  |  | POL1_
|  | 33 |  | 33 | [23 empty] | VV | 0
|  | 23*3 |  | 69 | [23 empty] | VV | 0
239 | 784191101R00 | Příprava povrchu Penetrace (napouštění) podkladu disperzní, jednonásobná | m2 | 102 |  | 0 |  | 0 |  | 0 | 21 | 0 | 7e-05 | 0.01 | 0 | 0 | 800-784 | RTS 25/ I | RTS 25/ I | 0.03248 | 3.31 |  | Práce | Běžná |  |  |  | POL1_
|  | Odkaz na mn. položky pořadí 238 : 102,00000 |  | 102 | [23 empty] | VV | 5
Díl: | D96 | Přesuny suti a vybouraných hmot |  |  |  | 0 |  | 0 |  | 0 |  | 0 |  | 0 |  | 0 |  |  |  |  | 9.68 | [6 empty] | DIL
240 | 979082111R00 | Vnitrostaveništní doprava suti a vybouraných hmot do 10 m | t | 2.5077 |  | 0 |  | 0 |  | 0 | 21 | 0 | 0 | 0 | 0 | 0 | 801-3 | RTS 25/ I | RTS 25/ I | 0.942 | 2.36 |  | Práce | Běžná |  |  |  | POL1_
|  | Odkaz na dem. hmot. položky pořadí 6 : 0,01260 |  | 0.0126 | [23 empty] | VV | 7
|  | Odkaz na dem. hmot. položky pořadí 7 : 0,00220 |  | 0.0022 | [23 empty] | VV | 7
|  | Odkaz na dem. hmot. položky pořadí 22 : 0,00639 |  | 0.00639 | [23 empty] | VV | 7
|  | Odkaz na dem. hmot. položky pořadí 23 : 0,00056 |  | 0.00056 | [23 empty] | VV | 7
|  | Odkaz na dem. hmot. položky pořadí 34 : 0,00738 |  | 0.00738 | [23 empty] | VV | 7
|  | Odkaz na dem. hmot. položky pořadí 35 : 0,00042 |  | 0.00042 | [23 empty] | VV | 7
|  | Odkaz na dem. hmot. položky pořadí 36 : 0,00144 |  | 0.00144 | [23 empty] | VV | 7
|  | Odkaz na dem. hmot. položky pořadí 37 : 0,00430 |  | 0.0043 | [23 empty] | VV | 7
|  | Odkaz na dem. hmot. položky pořadí 38 : 0,01494 |  | 0.01494 | [23 empty] | VV | 7
|  | Odkaz na dem. hmot. položky pořadí 39 : 0,01505 |  | 0.01505 | [23 empty] | VV | 7
|  | Odkaz na dem. hmot. položky pořadí 40 : 0,00828 |  | 0.00828 | [23 empty] | VV | 7
|  | Odkaz na dem. hmot. položky pořadí 67 : 1,08450 |  | 1.0845 | [23 empty] | VV | 7
|  | Odkaz na dem. hmot. položky pořadí 68 : 0,31500 |  | 0.315 | [23 empty] | VV | 7
|  | Odkaz na dem. hmot. položky pořadí 69 : 0,31200 |  | 0.312 | [23 empty] | VV | 7
|  | Odkaz na dem. hmot. položky pořadí 78 : 0,00300 |  | 0.003 | [23 empty] | VV | 7
|  | Odkaz na dem. hmot. položky pořadí 79 : 0,03000 |  | 0.03 | [23 empty] | VV | 7
|  | Odkaz na dem. hmot. položky pořadí 105 : 0,37432 |  | 0.37432 | [23 empty] | VV | 7
|  | Odkaz na dem. hmot. položky pořadí 142 : 0,00508 |  | 0.00508 | [23 empty] | VV | 7
|  | Odkaz na dem. hmot. položky pořadí 143 : 0,04730 |  | 0.0473 | [23 empty] | VV | 7
|  | Odkaz na dem. hmot. položky pořadí 144 : 0,11640 |  | 0.1164 | [23 empty] | VV | 7
|  | Odkaz na dem. hmot. položky pořadí 145 : 0,00070 |  | 0.0007 | [23 empty] | VV | 7
|  | Odkaz na dem. hmot. položky pořadí 146 : 0,00288 |  | 0.00288 | [23 empty] | VV | 7
|  | Odkaz na dem. hmot. položky pořadí 147 : 0,00215 |  | 0.00215 | [23 empty] | VV | 7
|  | Odkaz na dem. hmot. položky pořadí 148 : 0,00747 |  | 0.00747 | [23 empty] | VV | 7
|  | Odkaz na dem. hmot. položky pořadí 149 : 0,01701 |  | 0.01701 | [23 empty] | VV | 7
|  | Odkaz na dem. hmot. položky pořadí 178 : 0,00450 |  | 0.0045 | [23 empty] | VV | 7
|  | Odkaz na dem. hmot. položky pořadí 179 : 0,00550 |  | 0.0055 | [23 empty] | VV | 7
|  | Odkaz na dem. hmot. položky pořadí 180 : 0,03080 |  | 0.0308 | [23 empty] | VV | 7
|  | Odkaz na dem. hmot. položky pořadí 181 : 0,04550 |  | 0.0455 | [23 empty] | VV | 7
|  | Odkaz na dem. hmot. položky pořadí 221 : 0,03000 |  | 0.03 | [23 empty] | VV | 7
241 | 979082121R00 | Vnitrostaveništní doprava suti a vybouraných hmot příplatek k ceně za každých dalších 5 m | t | 10.0307 |  | 0 |  | 0 |  | 0 | 21 | 0 | 0 | 0 | 0 | 0 | 801-3 | RTS 25/ I | RTS 25/ I | 0.105 | 1.05 |  | Práce | Běžná |  |  |  | POL1_
|  | Odkaz na mn. položky pořadí 240 : 2,50767*4 |  | 10.0307 | [23 empty] | VV | 5
242 | 979011211R00 | Svislá doprava suti a vybouraných hmot nošením za prvé podlaží nad základním podlažím | t | 2.5077 |  | 0 |  | 0 |  | 0 | 21 | 0 | 0 | 0 | 0 | 0 | 801-3 | RTS 25/ I | RTS 25/ I | 2.009 | 5.04 |  | Práce | Běžná |  |  |  | POL1_
|  | Odkaz na mn. položky pořadí 240 : 2,50767 |  | 2.5077 | [23 empty] | VV | 5
243 | 979081111R00 | Odvoz suti a vybouraných hmot na skládku do 1 km | t | 2.5077 |  | 0 |  | 0 |  | 0 | 21 | 0 | 0 | 0 | 0 | 0 | 801-3 | RTS 25/ I | RTS 25/ I | 0.49 | 1.23 |  | Práce | Běžná |  |  |  | POL1_
|  | Včetně naložení na dopravní prostředek a složení na skládku, bez poplatku za skládku. | [25 empty] | POP
|  | Odkaz na mn. položky pořadí 240 : 2,50767 |  | 2.5077 | [23 empty] | VV | 5
244 | 979081121R00 | Odvoz suti a vybouraných hmot na skládku příplatek za každý další 1 km | t | 2.5077 |  | 0 |  | 0 |  | 0 | 21 | 0 | 0 | 0 | 0 | 0 | 801-3 | RTS 25/ I | RTS 25/ I | 0 | 0 |  | Práce | Běžná |  |  |  | POL1_
|  | Odkaz na mn. položky pořadí 240 : 2,50767 |  | 2.5077 | [23 empty] | VV | 5
245 | 979990144R00 | Poplatek za uložení, minerální vata, , skupina 17 06 04 z Katalogu odpadů | t | 0.0148 |  | 0 |  | 0 |  | 0 | 21 | 0 | 0 | 0 | 0 | 0 | 801-3 | RTS 25/ I | RTS 25/ I | 0 | 0 |  | Práce | Běžná |  |  |  | POL1_
|  | kategorie 17 06 03 izolační materiály, které jsou, nebo obsahují nebezpečné látky | [25 empty] | POP
|  | Odkaz na dem. hmot. položky pořadí 6 : 0,01260 |  | 0.0126 | [23 empty] | VV | 7
|  | Odkaz na dem. hmot. položky pořadí 7 : 0,00220 |  | 0.0022 | [23 empty] | VV | 7
246 | 979990144R01 | Poplatek za uložení suti - strojní zařízení | t | 0.985 |  | 0 |  | 0 |  | 0 | 21 | 0 | 0 | 0 | 0 | 0 |  | Vlastní | RTS 24/ II | 0 | 0 |  | Práce | Běžná |  |  |  | POL1_
247 | 979990144R02 | Poplatek za uložení suti - plasty | t | 0.05 |  | 0 |  | 0 |  | 0 | 21 | 0 | 0 | 0 | 0 | 0 |  | Vlastní | RTS 24/ II | 0 | 0 |  | Práce | Běžná |  |  |  | POL1_
Díl: | VN | Vedlejší náklady |  |  |  | 0 |  | 0 |  | 0 |  | 0 |  | 0 |  | 0 |  |  |  |  | 28 | [6 empty] | DIL
248 | VRN 001 | Uvedení do provozu a zaškolení obsluhy z hlediska strojního zařízení | soubor | 1 |  | 0 |  | 0 |  | 0 | 21 | 0 | 0 | 0 | 0 | 0 |  | Vlastní | Indiv | 1 | 1 |  | Práce | Běžná |  |  |  | POL1_
|  | Vyhotovení všech potřebných přejímacích podkladů pro převzetí zařízení | [25 empty] | POP
|  | v potřebném rozsahu. Počet vyhotovení bude stanoven zadavatelem. | [25 empty] | POP
|  | Součástí obsahu budou mimo jiné: | [25 empty] | POP
|  | -revizní zpráva tlakových nádob | [25 empty] | POP
|  | -protokoly o tlakových zkouškách | [25 empty] | POP
|  | -protokoly o zaregulování systému | [25 empty] | POP
|  | -protokol o předání a převzetí zařízení | [25 empty] | POP
249 | VRN 002 | Dokumentace skutečného provedení | soubor | 1 |  | 0 |  | 0 |  | 0 | 21 | 0 | 0 | 0 | 0 | 0 |  | Vlastní | Indiv | 1 | 1 |  | Práce | Běžná |  |  |  | POL1_
|  | Projekt: | [25 empty] | POP
|  | ÚT | [25 empty] | POP
250 | VRN 003 | Hzs-zkousky v ramci montaz.praci zkouška provozní (dilatační a topná) | soubor | 1 |  | 0 |  | 0 |  | 0 | 21 | 0 | 0 | 0 | 0 | 0 |  | Vlastní | Indiv | 1 | 1 |  | Práce | Běžná |  |  |  | POL1_
|  | Celkové odzkoušení topného zařízení a topná zkouška dle ČSN 06 0310 v délce trvání 72hodin | [25 empty] | POP
|  | Před odzkoušením musí být zařízení propláchnuto, vyčištěny lapače kalu. | [25 empty] | POP
|  | O provedených zkouškách bude vystaven protokol a zařízení předáno uživateli včetně zaškolení obsluhy. | [25 empty] | POP |  | O provedených zkouškách bude vystaven protokol a zařízení předáno uživateli včetně zaškolení obsluhy.
|  | Topná zkouška pro určení,k terá tělesa jsou připojena na jaký okruh | [25 empty] | POP
251 | VRN 004 | Provozní řád kotelny | ks | 1 |  | 0 |  | 0 |  | 0 | 21 | 0 | 0 | 0 | 0 | 0 |  | Vlastní | Indiv | 1 | 1 |  | HZS | Běžná |  |  |  | POL10_
252 | VRN 006 | Revize spalinové cesty | ks | 1 |  | 0 |  | 0 |  | 0 | 21 | 0 | 0 | 0 | 0 | 0 |  | Vlastní | Indiv | 1 | 1 |  | HZS | Běžná |  |  |  | POL10_
253 | VRN 007 | Revize tlakových nádob | ks | 1 |  | 0 |  | 0 |  | 0 | 21 | 0 | 0 | 0 | 0 | 0 |  | Vlastní | Indiv | 1 | 1 |  | HZS | Běžná |  |  |  | POL10_
254 | VRN 008 | Revize vnitřního plynovodu | ks | 1 |  | 0 |  | 0 |  | 0 | 21 | 0 | 0 | 0 | 0 | 0 |  | Vlastní | Indiv | 1 | 1 |  | HZS | Běžná |  |  |  | POL10_
255 | VRN 009 | Autorský dozor | hod | 5 |  | 0 |  | 0 |  | 0 | 21 | 0 | 0 | 0 | 0 | 0 |  | Vlastní | Indiv | 1 | 5 |  | HZS | Běžná |  |  |  | POL10_
256 | VRN 011 | Nastavení vyvažovacích armatur | ks | 1 |  | 0 |  | 0 |  | 0 | 21 | 0 | 0 | 0 | 0 | 0 |  | Vlastní | Indiv | 1 | 1 |  | HZS | Běžná |  |  |  | POL10_
257 | 909 R00 | Hzs-nezmeritelne stavebni prace | h | 15 |  | 0 |  | 0 |  | 0 | 21 | 0 | 0 | 0 | 0 | 0 | Prav.M | RTS 25/ I | RTS 25/ I | 1 | 15 |  | HZS | Běžná |  |  |  | POL10_
[26 empty] | 12 | 21 | DPH
| Celkem |  |  |  |  | 0 | [19 empty] | 0 | 0 | SUM
END
Note on S6: Jedná se o informaci, zda se jedná o položku, která je do rozpočtu zadána z cenové soustavy RTS, nebo vlastní.
Note on T6: Jedná se o název CÚ, která je zadána u položky rozpočtu

## D.1.2 7 Pol
Položkový soupis prací a dodávek | [27 empty] | #TypZaznamu#
S: | 0222 | Rekonstrukce kotelny Panský dům | [25 empty] | STA
O: | D.1.2 | Technika prostředí staveb | [22 empty] | STA |  |  | OBJ
R: | 7 | MaR | [25 empty] | ROZ
P.č. | Číslo položky | Název položky | MJ | Množství | Cena / MJ | Celkem | Dodávka | Dodávka celk. | Montáž | Montáž celk. | DPH | Cena s DPH | Hmotnost / MJ | Hmotnost celk.(t) | Dem. hmotnost / MJ | Dem. hmotnost celk.(t) | Ceník | Cen. soustava / platnost | Cenová úroveň | Nhod / MJ | Nhod celk. | Dodavatel | Typ položky | Stav položky
Díl: | _1 | Dodávka MaR-Periferie |  |  |  | 0 |  | 0 |  | 0 |  | 0 |  | 0 |  | 0 |  |  |  |  | 0 | [6 empty] | DIL
1 | 10.00 | Snímač teploty venkovní, -30°C -+50°C, Ni 1000 | kus | 1 |  | 0 |  | 0 |  | 0 | 21 | 0 | 0 | 0 | 0 | 0 |  | Vlastní | Indiv | 0 | 0 |  | Specifikace | Běžná |  |  |  | POL3_0
|  | PC | [25 empty] | POP
2 | 10.03,04,11.01, 12.01,13.01, 1 | Snímač teploty příložný, -30°C -+90°C, Ni 1000 | kus | 7 |  | 0 |  | 0 |  | 0 | 21 | 0 | 0 | 0 | 0 | 0 |  | Vlastní | Indiv | 0 | 0 |  | Specifikace | Běžná |  |  |  | POL3_0
|  | PC | [25 empty] | POP
3 | 11.02,12.02, 13.02,14.02, 15.0 | Servopohon otočný vč. adaptéru , 24V AC, 0-10V , 10 Nm | kus | 5 |  | 0 |  | 0 |  | 0 | 21 | 0 | 0 | 0 | 0 | 0 |  | Vlastní | Indiv | 0 | 0 |  | Specifikace | Běžná |  |  |  | POL3_0
|  | PC | [25 empty] | POP
4 | 19.01 | Snímač úniku plynu 2.st, 230 V AC, 2x výstup relé | kus | 1 |  | 0 |  | 0 |  | 0 | 21 | 0 | 0 | 0 | 0 | 0 |  | Vlastní | Indiv | 0 | 0 |  | Specifikace | Běžná |  |  |  | POL3_0
|  | PC | [25 empty] | POP
5 | 19.02 | Regulátor teploty prostorový, 20-60°C, přepínací kontakt,230 V AC/10A | kus | 1 |  | 0 |  | 0 |  | 0 | 21 | 0 | 0 | 0 | 0 | 0 |  | Vlastní | Indiv | 0 | 0 |  | Specifikace | Běžná |  |  |  | POL3_0
|  | PC | [25 empty] | POP
6 | 19.03 | Plováčkový snímač zaplavení, výstup kontakt, volit. NO/NC, 48V AC, IP 65 | kus | 1 |  | 0 |  | 0 |  | 0 | 21 | 0 | 0 | 0 | 0 | 0 |  | Vlastní | Indiv | 0 | 0 |  | Specifikace | Běžná |  |  |  | POL3_0
|  | PC | [25 empty] | POP
7 | 19.04 | Snímač tlaku pro kapaliny, 0-6Bar/0-10V, 24V AC/DC, G1/2" | kus | 1 |  | 0 |  | 0 |  | 0 | 21 | 0 | 0 | 0 | 0 | 0 |  | Vlastní | Indiv | 0 | 0 |  | Specifikace | Běžná |  |  |  | POL3_0
|  | PC | [25 empty] | POP
8 | 19.05 | Bezpečnostní tlačítko vč. krabice pro montáž na stěnu a výstražného štítku, 1 x spín.kontakt,, aretované, 230V AC/6A, IP 54 | kus | 1 |  | 0 |  | 0 |  | 0 | 21 | 0 | 0 | 0 | 0 | 0 |  | Vlastní | Indiv | 0 | 0 |  | Práce | Běžná |  |  |  | POL1_1
|  | PC | [25 empty] | POP
9 | 19.06 | El.ovládaný uzávěr plynu , 230 V AC, NC - dod.ÚT, MaR pouze zapojení | kus | 1 |  | 0 |  | 0 |  | 0 | 21 | 0 | 0 | 0 | 0 | 0 |  | Vlastní | Indiv | 0 | 0 |  | Specifikace | Běžná |  |  |  | POL3_0
|  | Dod strojní | [25 empty] | POP
10 | 19.07 | Doplň.zařízení, 230 V AC, On/Off, signal. poruchy - dod.ÚT, MaR pouze zapojení | kus | 1 |  | 0 |  | 0 |  | 0 | 21 | 0 | 0 | 0 | 0 | 0 |  | Vlastní | Indiv | 0 | 0 |  | Specifikace | Běžná |  |  |  | POL3_0
|  | Dod strojní | [25 empty] | POP
11 | 19.10 | GSM Hlásič, 4xDI, 2xDO, 12 V DC, vč. adaptéru, vč. záložního modulu | kus | 1 |  | 0 |  | 0 |  | 0 | 21 | 0 | 0 | 0 | 0 | 0 |  | Vlastní | Indiv | 0 | 0 |  | Specifikace | Běžná |  |  |  | POL3_0
|  | PC | [25 empty] | POP
12 | CO | Snímač CO,bateriový, autonomní, vč. displeje | kus | 1 |  | 0 |  | 0 |  | 0 | 21 | 0 | 0 | 0 | 0 | 0 |  | Vlastní | Indiv | 0 | 0 |  | Specifikace | Běžná |  |  |  | POL3_0
|  | PC | [25 empty] | POP
|  | D22 Dodávka MaR - periferie | [25 empty] | POP
|  | Celkem za | [25 empty] | POP
Díl: | _2 | Dodávka MaR-Rozvaděč MaR1 |  |  |  | 0 |  | 0 |  | 0 |  | 0 |  | 0 |  | 0 |  |  |  |  | 0 | [6 empty] | DIL
13 | MaR1 | Rozvaděč nástěnný 800x1000x300 vč. MP, plné dveře,IP54, | kus | 1 |  | 0 |  | 0 |  | 0 | 21 | 0 | 0 | 0 | 0 | 0 |  | Vlastní | Indiv | 0 | 0 |  | Specifikace | Běžná |  |  |  | POL3_0
|  | PC | [25 empty] | POP
14 | SB1 | Vypínač 3 pólový, otočný, montáž do panelu,3x400V/25A, vč.krytu svorek | kus | 1 |  | 0 |  | 0 |  | 0 | 21 | 0 | 0 | 0 | 0 | 0 |  | Vlastní | Indiv | 0 | 0 |  | Práce | Běžná |  |  |  | POL1_1
|  | PC | [25 empty] | POP
15 | DA1 | Přepěťová ochrana "C" s VF filtrem, 230V AC, 10A, optická indikace poruchy | kus | 1 |  | 0 |  | 0 |  | 0 | 21 | 0 | 0 | 0 | 0 | 0 |  | Vlastní | Indiv | 0 | 0 |  | Specifikace | Běžná |  |  |  | POL3_0
|  | PC | [25 empty] | POP
16 | NZ1 | Napájecí zdroj spínaný, 230V AC/24V DC, 5A | kus | 1 |  | 0 |  | 0 |  | 0 | 21 | 0 | 0 | 0 | 0 | 0 |  | Vlastní | Indiv | 0 | 0 |  | Specifikace | Běžná |  |  |  | POL3_0
|  | PC | [25 empty] | POP
17 | TR1 | Transformátor bezpečnostní se svařovaným jádrem, 230V /24V AC,65VA | kus | 1 |  | 0 |  | 0 |  | 0 | 21 | 0 | 0 | 0 | 0 | 0 |  | Vlastní | Indiv | 0 | 0 |  | Specifikace | Běžná |  |  |  | POL3_0
|  | PC | [25 empty] | POP
18 | DDC | Mikroprocesorová, volně programovatelná řídící jednotka,integrovaný 2x Ethernet port,1x RS485, Web, server, 2x slot pro rozšíření komunikace, 1x slot pro rozšíření IO modulů, 256 kB RAM, 8MB on board | kus | 1 |  | 0 |  | 0 |  | 0 | 21 | 0 | 0 | 0 | 0 | 0 |  | Vlastní | Indiv | 0 | 0 |  | Specifikace | Běžná |  |  |  | POL3_0
|  | flash, napájení 24 V DC, PC | [25 empty] | POP
19 | Pol__0019 | Rozšiřující karta 4UI,2AO 0-10V do slotu | kus | 1 |  | 0 |  | 0 |  | 0 | 21 | 0 | 0 | 0 | 0 | 0 |  | Vlastní | Indiv | 0 | 0 |  | Práce | Běžná |  |  |  | POL1_1
|  | PC | [25 empty] | POP
20 | RIO | 8XI6AO8DI7DO Rozšiřující modul I/O, komunikační, RS485, 24 V DC | kus | 1 |  | 0 |  | 0 |  | 0 | 21 | 0 | 0 | 0 | 0 | 0 |  | Vlastní | Indiv | 0 | 0 |  | Specifikace | Běžná |  |  |  | POL3_0
|  | PC | [25 empty] | POP
21 | Webterminál | Webový dotykový terminál 5", 65k barev, integrovaný browser, | kus | 1 |  | 0 |  | 0 |  | 0 | 21 | 0 | 0 | 0 | 0 | 0 |  | Vlastní | Indiv | 0 | 0 |  | Specifikace | Běžná |  |  |  | POL3_0
|  | PC | [25 empty] | POP
22 | EA/1 | Rozhraní pro ovl. Kaskády 0-10V, dod. Strojní - MaR zajistí instalaci do rozvaděče a zapojení | kus | 1 |  | 0 |  | 0 |  | 0 | 21 | 0 | 0 | 0 | 0 | 0 |  | Vlastní | Indiv | 0 | 0 |  | Specifikace | Běžná |  |  |  | POL3_0
|  | Dod strojní | [25 empty] | POP
23 | QF1,15 | Jistič 1f, 230VAC, 10C/1, Icu=10kA | kus | 2 |  | 0 |  | 0 |  | 0 | 21 | 0 | 0 | 0 | 0 | 0 |  | Vlastní | Indiv | 0 | 0 |  | Specifikace | Běžná |  |  |  | POL3_0
|  | PC | [25 empty] | POP
24 | QF2 | Jistič 1f, 230VAC, 2C/1, Icu=10kA | kus | 1 |  | 0 |  | 0 |  | 0 | 21 | 0 | 0 | 0 | 0 | 0 |  | Vlastní | Indiv | 0 | 0 |  | Specifikace | Běžná |  |  |  | POL3_0
|  | PC | [25 empty] | POP
25 | QF3 | Jistič 3f, 3x400VAC, 10C/3, Icu=10kA | kus | 1 |  | 0 |  | 0 |  | 0 | 21 | 0 | 0 | 0 | 0 | 0 |  | Vlastní | Indiv | 0 | 0 |  | Specifikace | Běžná |  |  |  | POL3_0
|  | PC | [25 empty] | POP
26 | QF4,5,7-13 | Jistič 1f, 230VAC, 6C/1, Icu=10kA | kus | 9 |  | 0 |  | 0 |  | 0 | 21 | 0 | 0 | 0 | 0 | 0 |  | Vlastní | Indiv | 0 | 0 |  | Specifikace | Běžná |  |  |  | POL3_0
|  | PC | [25 empty] | POP
27 | QF6 | Jistič 1f, 230VAC, 4C/1, Icu=10kA | kus | 1 |  | 0 |  | 0 |  | 0 | 21 | 0 | 0 | 0 | 0 | 0 |  | Vlastní | Indiv | 0 | 0 |  | Specifikace | Běžná |  |  |  | POL3_0
|  | PC | [25 empty] | POP
28 | QF14 | Jistič 1f, 230VAC, 10B/1, Icu=10kA | kus | 1 |  | 0 |  | 0 |  | 0 | 21 | 0 | 0 | 0 | 0 | 0 |  | Vlastní | Indiv | 0 | 0 |  | Specifikace | Běžná |  |  |  | POL3_0
|  | PC | [25 empty] | POP
29 | FI1 | Komb.jistič a proudový chránič 10C/2/0,03A | kus | 1 |  | 0 |  | 0 |  | 0 | 21 | 0 | 0 | 0 | 0 | 0 |  | Vlastní | Indiv | 0 | 0 |  | Specifikace | Běžná |  |  |  | POL3_0
|  | PC | [25 empty] | POP
30 | FI2 | Komb.jistič a proudový chránič 10B/2/0,03A | kus | 1 |  | 0 |  | 0 |  | 0 | 21 | 0 | 0 | 0 | 0 | 0 |  | Vlastní | Indiv | 0 | 0 |  | Specifikace | Běžná |  |  |  | POL3_0
|  | PC | [25 empty] | POP
31 | KA1-8 | Relé 1PAR vč. patice, ovl. 24 V AC/DC, přepínací kontakty 230V/6A, LED ukazatel stavu | kus | 8 |  | 0 |  | 0 |  | 0 | 21 | 0 | 0 | 0 | 0 | 0 |  | Vlastní | Indiv | 0 | 0 |  | Specifikace | Běžná |  |  |  | POL3_0
|  | PC | [25 empty] | POP
32 | KA10,11,12 | Relé 2PAR vč. patice, ovl. 24 V AC, přepínací kontakty 230V/6A, LED ukazatel stavu | kus | 3 |  | 0 |  | 0 |  | 0 | 21 | 0 | 0 | 0 | 0 | 0 |  | Vlastní | Indiv | 0 | 0 |  | Specifikace | Běžná |  |  |  | POL3_0
|  | PC | [25 empty] | POP
33 | KA9,13,15,21-25 | Relé 2PAR vč. patice, ovl. 230 V AC, přepínací kontakty 230V/6A, LED ukazatel stavu | kus | 8 |  | 0 |  | 0 |  | 0 | 21 | 0 | 0 | 0 | 0 | 0 |  | Vlastní | Indiv | 0 | 0 |  | Specifikace | Běžná |  |  |  | POL3_0
|  | PC | [25 empty] | POP
34 | KA14,16-20 | Relé 4PAR vč. patice, ovl. 230 V AC, přepínací kontakty 230V/6A, LED ukazatel stavu | kus | 6 |  | 0 |  | 0 |  | 0 | 21 | 0 | 0 | 0 | 0 | 0 |  | Vlastní | Indiv | 0 | 0 |  | Specifikace | Běžná |  |  |  | POL3_0
|  | PC | [25 empty] | POP
35 | XC1,2 | Zásuvka soklová na DIN lištu, 230 V AC, 16A | kus | 2 |  | 0 |  | 0 |  | 0 | 21 | 0 | 0 | 0 | 0 | 0 |  | Vlastní | Indiv | 0 | 0 |  | Specifikace | Běžná |  |  |  | POL3_0
|  | PC | [25 empty] | POP
36 | FU1-15 | Pojistková svorka vč. pojistky, max 230V AC, max 10A | kus | 15 |  | 0 |  | 0 |  | 0 | 21 | 0 | 0 | 0 | 0 | 0 |  | Vlastní | Indiv | 0 | 0 |  | Specifikace | Běžná |  |  |  | POL3_0
|  | PC | [25 empty] | POP
37 | SA1-5+HL1-5 | Hlavice ovládací pro montáž do panelu, 3Polohová, 2x spín.kontakt, 230V/6A, prosvětlená, zelená LED, 24V AC, IP54 | kus | 5 |  | 0 |  | 0 |  | 0 | 21 | 0 | 0 | 0 | 0 | 0 |  | Vlastní | Indiv | 0 | 0 |  | Práce | Běžná |  |  |  | POL1_1
|  | PC | [25 empty] | POP
38 | TL1 | Tlačítko pro montáž do panelu, 1x spín.kontakt, 230V/6A, IP54 | kus | 1 |  | 0 |  | 0 |  | 0 | 21 | 0 | 0 | 0 | 0 | 0 |  | Vlastní | Indiv | 0 | 0 |  | Práce | Běžná |  |  |  | POL1_1
|  | PC | [25 empty] | POP
39 | HL6 | Kontrolka červená,do panelu, LED, 24 V DC | kus | 1 |  | 0 |  | 0 |  | 0 | 21 | 0 | 0 | 0 | 0 | 0 |  | Vlastní | Indiv | 0 | 0 |  | Specifikace | Běžná |  |  |  | POL3_0
|  | PC | [25 empty] | POP
40 | X | Svorka šroubová, řadová, do 2,5mm2, In=16A, Un=400V, montáž na DIN lištu | kus | 103 |  | 0 |  | 0 |  | 0 | 21 | 0 | 0 | 0 | 0 | 0 |  | Vlastní | Indiv | 0 | 0 |  | Práce | Běžná |  |  |  | POL1_1
|  | PC | [25 empty] | POP
41 | N | Můstek ŽZ - PE potenciály, na DIN, kap. 10 kabelů 4mm2 | kus | 2 |  | 0 |  | 0 |  | 0 | 21 | 0 | 0 | 0 | 0 | 0 |  | Vlastní | Indiv | 0 | 0 |  | Specifikace | Běžná |  |  |  | POL3_0
|  | PC | [25 empty] | POP
42 | PE | Můstek modrý - N potenciály, na DIN. kap. 10 kabelů 4mm2 | kus | 2 |  | 0 |  | 0 |  | 0 | 21 | 0 | 0 | 0 | 0 | 0 |  | Vlastní | Indiv | 0 | 0 |  | Specifikace | Běžná |  |  |  | POL3_0
|  | PC | [25 empty] | POP
43 | Pol__0043 | Kabelové průchodky plastové, PG11, vč. matice | kus | 55 |  | 0 |  | 0 |  | 0 | 21 | 0 | 0 | 0 | 0 | 0 |  | Vlastní | Indiv | 0 | 0 |  | Práce | Běžná |  |  |  | POL1_1
|  | PC | [25 empty] | POP
44 | Pol__0044 | Popisky rozvaděče, papír. fólie + krycí transparentní fólie, samolepící | kus | 14 |  | 0 |  | 0 |  | 0 | 21 | 0 | 0 | 0 | 0 | 0 |  | Vlastní | Indiv | 0 | 0 |  | Práce | Běžná |  |  |  | POL1_1
|  | PC | [25 empty] | POP
45 | CYa1,5 | Spojovací materiál CYa 1,5mm2 | m | 280 |  | 0 |  | 0 |  | 0 | 21 | 0 | 0 | 0 | 0 | 0 |  | Vlastní | Indiv | 0 | 0 |  | Specifikace | Běžná |  |  |  | POL3_0
|  | PC | [25 empty] | POP
46 | DIN lišta | Kovová DIN lišta pro montáž spotřebičů, povrch. Úprava Zn, perforovaná | m | 3 |  | 0 |  | 0 |  | 0 | 21 | 0 | 0 | 0 | 0 | 0 |  | Vlastní | Indiv | 0 | 0 |  | Práce | Běžná |  |  |  | POL1_1
|  | PC | [25 empty] | POP
47 | Plast.žlab | Plastový žlab pro mont. kabeláže do rozvaděče, perforovaný, 40x40mm | m | 6 |  | 0 |  | 0 |  | 0 | 21 | 0 | 0 | 0 | 0 | 0 |  | Vlastní | Indiv | 0 | 0 |  | Specifikace | Běžná |  |  |  | POL3_0
|  | PC | [25 empty] | POP
|  | D23 Dodávka MaR - Rozvaděč MaR1 | [25 empty] | POP
|  | Celkem za | [25 empty] | POP
Díl: | _3 | Montáž MaR techniky |  |  |  | 0 |  | 0 |  | 0 |  | 0 |  | 0 |  | 0 |  |  |  |  | 0 | [6 empty] | DIL
48 | Pol__0048 | MTZ oceloplechové rozvodnice do 50 kG na stěnu | kus | 1 |  | 0 |  | 0 |  | 0 | 21 | 0 | 0 | 0 | 0 | 0 |  | Vlastní | Indiv | 0 | 0 |  | Práce | Běžná |  |  |  | POL1_1
|  | 210 19-0002.R00 | [25 empty] | POP
49 | Pol__0049 | MTZ čidel a poruch. snímačů MaR | kus | 15 |  | 0 |  | 0 |  | 0 | 21 | 0 | 0 | 0 | 0 | 0 |  | Vlastní | Indiv | 0 | 0 |  | Práce | Běžná |  |  |  | POL1_1
|  | PC | [25 empty] | POP
50 | Pol__0050 | MTZ a zapojení servopohonů | kus | 5 |  | 0 |  | 0 |  | 0 | 21 | 0 | 0 | 0 | 0 | 0 |  | Vlastní | Indiv | 0 | 0 |  | Práce | Běžná |  |  |  | POL1_1
|  | PC | [25 empty] | POP
51 | Pol__0051 | MTZ zapojení čerpadel 1f s externím ovládáním a hl.poruchy/chodu | kus | 5 |  | 0 |  | 0 |  | 0 | 21 | 0 | 0 | 0 | 0 | 0 |  | Vlastní | Indiv | 0 | 0 |  | Práce | Běžná |  |  |  | POL1_1
|  | PC | [25 empty] | POP
52 | Pol__0052 | MTZ zapojení ventilů 230 V AC s ovládáním On/Off (připojení přes patici) | kus | 1 |  | 0 |  | 0 |  | 0 | 21 | 0 | 0 | 0 | 0 | 0 |  | Vlastní | Indiv | 0 | 0 |  | Práce | Běžná |  |  |  | POL1_1
|  | PC | [25 empty] | POP
53 | Pol__0053 | Odkrytování a zakrytování kotlů, zapojení svorkovnic | kus | 2 |  | 0 |  | 0 |  | 0 | 21 | 0 | 0 | 0 | 0 | 0 |  | Vlastní | Indiv | 0 | 0 |  | Práce | Běžná |  |  |  | POL1_1
|  | PC | [25 empty] | POP
54 | Pol__0054 | Odkrytování a zakrytování doplň.automatu, apod., zapojení svorkovnic | kus | 1 |  | 0 |  | 0 |  | 0 | 21 | 0 | 0 | 0 | 0 | 0 |  | Vlastní | Indiv | 0 | 0 |  | Práce | Běžná |  |  |  | POL1_1
|  | PC | [25 empty] | POP
55 | Pol__0055 | Zkoušky a testy MaR zařízení připojených na rozvaděč MaR | kus | 30 |  | 0 |  | 0 |  | 0 | 21 | 0 | 0 | 0 | 0 | 0 |  | Vlastní | Indiv | 0 | 0 |  | Práce | Běžná |  |  |  | POL1_1
|  | PC | [25 empty] | POP
56 | Pol__0056 | Montáž, zapojení a parametrování GSM hlásiče | kus | 1 |  | 0 |  | 0 |  | 0 | 21 | 0 | 0 | 0 | 0 | 0 |  | Vlastní | Indiv | 0 | 0 |  | Práce | Běžná |  |  |  | POL1_1
|  | PC | [25 empty] | POP
57 | Pol__0057 | Ukončení vodičů v rozvaděči + zapojení do 2,5 mm2 | kus | 128 |  | 0 |  | 0 |  | 0 | 21 | 0 | 0 | 0 | 0 | 0 |  | Vlastní | Indiv | 0 | 0 |  | Práce | Běžná |  |  |  | POL1_1
|  | 210 10-0001.R00 | [25 empty] | POP
|  | M22 Montáž MaR techniky | [25 empty] | POP
|  | Celkem za | [25 empty] | POP
Díl: | _4 | Dodávka Elektro |  |  |  | 0 |  | 0 |  | 0 |  | 0 |  | 0 |  | 0 |  |  |  |  | 0 | [6 empty] | DIL
58 | QF | Jistič 3f, 230VAC, 16B/3, Icu=10kA, dozbrojení rozvaděče silnoproudu pro odjištění rozvaděče MaR1 | kus | 1 |  | 0 |  | 0 |  | 0 | 21 | 0 | 0 | 0 | 0 | 0 |  | Vlastní | Indiv | 0 | 0 |  | Specifikace | Běžná |  |  |  | POL3_0
|  | PC | [25 empty] | POP
59 | Pol__0059 | Kabel sdělovací s Cu jádrem JYTY 2 x 1 mm | m | 126 |  | 0 |  | 0 |  | 0 | 21 | 0 | 0 | 0 | 0 | 0 |  | Vlastní | Indiv | 0 | 0 |  | Práce | Běžná |  |  |  | POL1_1
|  | 341 21550.R | [25 empty] | POP
60 | Pol__0060 | Kabel sdělovací s Cu jádrem JYTY 4 x 1 mm | m | 42 |  | 0 |  | 0 |  | 0 | 21 | 0 | 0 | 0 | 0 | 0 |  | Vlastní | Indiv | 0 | 0 |  | Práce | Běžná |  |  |  | POL1_1
|  | 341-21554.R | [25 empty] | POP
61 | Pol__0061 | Šňůra lehká s Cu jádrem CYSY H05 VV-F 2x1 mm2 | m | 26 |  | 0 |  | 0 |  | 0 | 21 | 0 | 0 | 0 | 0 | 0 |  | Vlastní | Indiv | 0 | 0 |  | Práce | Běžná |  |  |  | POL1_1
|  | PC | [25 empty] | POP
62 | Pol__0062 | Šňůra lehká s Cu jádrem CYSY H05 VV-F 3G1 mm2 | m | 77 |  | 0 |  | 0 |  | 0 | 21 | 0 | 0 | 0 | 0 | 0 |  | Vlastní | Indiv | 0 | 0 |  | Práce | Běžná |  |  |  | POL1_1
|  | 341 43806.R | [25 empty] | POP
63 | Pol__0063 | Šňůra lehká s Cu jádrem CYSY H05 VV-F 3G1,5 mm2 | m | 8 |  | 0 |  | 0 |  | 0 | 21 | 0 | 0 | 0 | 0 | 0 |  | Vlastní | Indiv | 0 | 0 |  | Práce | Běžná |  |  |  | POL1_1
|  | 341 43808.R | [25 empty] | POP
64 | Pol__0064 | Šňůra lehká s Cu jádrem CYSY H05 VV-F 4G1 mm2 | m | 3 |  | 0 |  | 0 |  | 0 | 21 | 0 | 0 | 0 | 0 | 0 |  | Vlastní | Indiv | 0 | 0 |  | Práce | Běžná |  |  |  | POL1_1
|  | 341 43816.R | [25 empty] | POP
65 | Pol__0065 | Kabel s u jádrem CYKY 5Cx2,5 | m | 22 |  | 0 |  | 0 |  | 0 | 21 | 0 | 0 | 0 | 0 | 0 |  | Vlastní | Indiv | 0 | 0 |  | Práce | Běžná |  |  |  | POL1_1
|  | PC | [25 empty] | POP
66 | Pol__0066 | Kabel UTP dvojitý plášť Cat5e | m | 58 |  | 0 |  | 0 |  | 0 | 21 | 0 | 0 | 0 | 0 | 0 |  | Vlastní | Indiv | 0 | 0 |  | Práce | Běžná |  |  |  | POL1_1
|  | 371 201303.R | [25 empty] | POP
67 | Pol__0067 | Konektor RJ45, Cat 5e | ks | 2 |  | 0 |  | 0 |  | 0 | 21 | 0 | 0 | 0 | 0 | 0 |  | Vlastní | Indiv | 0 | 0 |  | Práce | Běžná |  |  |  | POL1_1
|  | PC | [25 empty] | POP
68 | Pol__0068 | Vodič silový CY zelenožlutý 6,00 mm2 - drát | m | 20 |  | 0 |  | 0 |  | 0 | 21 | 0 | 0 | 0 | 0 | 0 |  | Vlastní | Indiv | 0 | 0 |  | Práce | Běžná |  |  |  | POL1_1
|  | 341 40966.R | [25 empty] | POP
69 | Pol__0069 | Trubka elektroinstal. ohebná 2323/LPE-1 d 22,9 mm | m | 10 |  | 0 |  | 0 |  | 0 | 21 | 0 | 0 | 0 | 0 | 0 |  | Vlastní | Indiv | 0 | 0 |  | Práce | Běžná |  |  |  | POL1_1
|  | 345-71051 | [25 empty] | POP
70 | Pol__0070 | Krabice elektroinstalační plastová 85x85x40mm s víčkem | kus | 10 |  | 0 |  | 0 |  | 0 | 21 | 0 | 0 | 0 | 0 | 0 |  | Vlastní | Indiv | 0 | 0 |  | Práce | Běžná |  |  |  | POL1_1
|  | 345 7142411.R | [25 empty] | POP
71 | Pol__0071 | Korýtko elektroinstalační kovové 100x50mm, povrch. úprava zinkováním vč.úchytů, délka modulu 2,5m | m | 6 |  | 0 |  | 0 |  | 0 | 21 | 0 | 0 | 0 | 0 | 0 |  | Vlastní | Indiv | 0 | 0 |  | Práce | Běžná |  |  |  | POL1_1
|  | PC | [25 empty] | POP
72 | Pol__0072 | Korýtko elektroinstalační kovové 50x50mm, povrch. úprava zinkováním vč.úchytů, délka modulu 2,5m | m | 14 |  | 0 |  | 0 |  | 0 | 21 | 0 | 0 | 0 | 0 | 0 |  | Vlastní | Indiv | 0 | 0 |  | Práce | Běžná |  |  |  | POL1_1
|  | PC | [25 empty] | POP
73 | Pol__0073 | Lišta vkládací z PVC délka 2 m, LV 11 x 10 mm | ks | 28 |  | 0 |  | 0 |  | 0 | 21 | 0 | 0 | 0 | 0 | 0 |  | Vlastní | Indiv | 0 | 0 |  | Práce | Běžná |  |  |  | POL1_1
|  | 345 72101.R | [25 empty] | POP
74 | Pol__0074 | Lišta vkládací z PVC délka 1 m LV 18x13 | m | 20 |  | 0 |  | 0 |  | 0 | 21 | 0 | 0 | 0 | 0 | 0 |  | Vlastní | Indiv | 0 | 0 |  | Práce | Běžná |  |  |  | POL1_1
|  | 345 72105.R | [25 empty] | POP
75 | Pol__0075 | Lišta vkládací z PVC délka 1 m LV 40x20 | m | 2 |  | 0 |  | 0 |  | 0 | 21 | 0 | 0 | 0 | 0 | 0 |  | Vlastní | Indiv | 0 | 0 |  | Práce | Běžná |  |  |  | POL1_1
|  | 345 72120.R | [25 empty] | POP
76 | Pol__0076 | Zásuvka nástěnná, 230 V AC/16A, provedení do vlhka | kus | 3 |  | 0 |  | 0 |  | 0 | 21 | 0 | 0 | 0 | 0 | 0 |  | Vlastní | Indiv | 0 | 0 |  | Práce | Běžná |  |  |  | POL1_1
|  | 345 51476.A.R | [25 empty] | POP
77 | Pol__0077 | Ekvipotenciální svorkovnice nástěnná, PE, vč. krytu | kus | 1 |  | 0 |  | 0 |  | 0 | 21 | 0 | 0 | 0 | 0 | 0 |  | Vlastní | Indiv | 0 | 0 |  | Práce | Běžná |  |  |  | POL1_1
|  | 345 62812.R | [25 empty] | POP
78 | Pol__0078 | Svorky na potrubí - ochr. pospojováním vč. Cu pásku | kus | 16 |  | 0 |  | 0 |  | 0 | 21 | 0 | 0 | 0 | 0 | 0 |  | Vlastní | Indiv | 0 | 0 |  | Práce | Běžná |  |  |  | POL1_1
|  | 354 42150.R | [25 empty] | POP
79 | Pol__0079 | Konzola nosná, 40x40x250mm, Fe/ galvan. Zn | kus | 8 |  | 0 |  | 0 |  | 0 | 21 | 0 | 0 | 0 | 0 | 0 |  | Vlastní | Indiv | 0 | 0 |  | Práce | Běžná |  |  |  | POL1_1
|  | PC | [25 empty] | POP
80 | Pol__0080 | Hmoždinka 8x40mm, vrut | kus | 50 |  | 0 |  | 0 |  | 0 | 21 | 0 | 0 | 0 | 0 | 0 |  | Vlastní | Indiv | 0 | 0 |  | Práce | Běžná |  |  |  | POL1_1
|  | PC | [25 empty] | POP
|  | D21 Dodávka Elektro | [25 empty] | POP
|  | Celkem za | [25 empty] | POP
Díl: | M21 | Elektromontáže |  |  |  | 0 |  | 0 |  | 0 |  | 0 |  | 0 |  | 0 |  |  |  |  | 0 | [6 empty] | DIL
81 | Pol__0081 | Vyhledání připojovacího místa v rozvaděči silnoproudu, instalace jističe 1f a instalace 1f, 1sazb., elektroměru do stávaj. rozvaděče, úprava krycího panelu | hod. | 2 |  | 0 |  | 0 |  | 0 | 21 | 0 | 0 | 0 | 0 | 0 |  | Vlastní | Indiv | 0 | 0 |  | Práce | Běžná |  |  |  | POL1_9
|  | PC | [25 empty] | POP
82 | Pol__0082 | Kabel speciální JYTY s Al 2 x 1 mm volně uložený | m | 126 |  | 0 |  | 0 |  | 0 | 21 | 0 | 0 | 0 | 0 | 0 |  | Vlastní | Indiv | 0 | 0 |  | Práce | Běžná |  |  |  | POL1_9
|  | 210 86-0201.R00 | [25 empty] | POP
83 | Pol__0083 | Kabel speciální JYTY s Al 4 x 1 mm volně uložený | m | 42 |  | 0 |  | 0 |  | 0 | 21 | 0 | 0 | 0 | 0 | 0 |  | Vlastní | Indiv | 0 | 0 |  | Práce | Běžná |  |  |  | POL1_9
|  | 210 86-0202.R00 | [25 empty] | POP
84 | Pol__0084 | Šňůra CYSY 2x1 mm2 volně uložená | m | 26 |  | 0 |  | 0 |  | 0 | 21 | 0 | 0 | 0 | 0 | 0 |  | Vlastní | Indiv | 0 | 0 |  | Práce | Běžná |  |  |  | POL1_9
|  | 210 80-2302.R00 | [25 empty] | POP
85 | Pol__0085 | Šňůra CYSY 3x1 mm2 volně uložená | m | 77 |  | 0 |  | 0 |  | 0 | 21 | 0 | 0 | 0 | 0 | 0 |  | Vlastní | Indiv | 0 | 0 |  | Práce | Běžná |  |  |  | POL1_9
|  | 210 80-2307.R00 | [25 empty] | POP
86 | Pol__0086 | Šňůra CYSY 3x1,5 mm2 volně uložená | m | 8 |  | 0 |  | 0 |  | 0 | 21 | 0 | 0 | 0 | 0 | 0 |  | Vlastní | Indiv | 0 | 0 |  | Práce | Běžná |  |  |  | POL1_9
|  | 210 80-2308.R00 | [25 empty] | POP
87 | Pol__0087 | Šňůra CYSY 4x1 mm2 volně uložená | m | 3 |  | 0 |  | 0 |  | 0 | 21 | 0 | 0 | 0 | 0 | 0 |  | Vlastní | Indiv | 0 | 0 |  | Práce | Běžná |  |  |  | POL1_9
|  | 210 80-2312.R00 | [25 empty] | POP
88 | Pol__0088 | Kabel UTP/FTP kat.5e v trubkách | m | 58 |  | 0 |  | 0 |  | 0 | 21 | 0 | 0 | 0 | 0 | 0 |  | Vlastní | Indiv | 0 | 0 |  | Práce | Běžná |  |  |  | POL1_9
|  | 222 28-0214.R00 | [25 empty] | POP
89 | Pol__0089 | Konektor RJ45 na kabel UTP | ks | 2 |  | 0 |  | 0 |  | 0 | 21 | 0 | 0 | 0 | 0 | 0 |  | Vlastní | Indiv | 0 | 0 |  | Práce | Běžná |  |  |  | POL1_9
|  | 222 30-1101.R00 | [25 empty] | POP
90 | Pol__0090 | Kabel silový 5Cx2,5 mm2 volně uložený | m | 22 |  | 0 |  | 0 |  | 0 | 21 | 0 | 0 | 0 | 0 | 0 |  | Vlastní | Indiv | 0 | 0 |  | Práce | Běžná |  |  |  | POL1_9
|  | PC | [25 empty] | POP
91 | Pol__0091 | Vodič CYA 6 mm2/zž | m | 20 |  | 0 |  | 0 |  | 0 | 21 | 0 | 0 | 0 | 0 | 0 |  | Vlastní | Indiv | 0 | 0 |  | Práce | Běžná |  |  |  | POL1_9
|  | 210 80-0507.R00 | [25 empty] | POP
92 | Pol__0092 | Trubka ohebná 2323/LPE-1, uložená pevně, 23 mm | m | 10 |  | 0 |  | 0 |  | 0 | 21 | 0 | 0 | 0 | 0 | 0 |  | Vlastní | Indiv | 0 | 0 |  | Práce | Běžná |  |  |  | POL1_9
|  | 210 01-0043.R00 | [25 empty] | POP
93 | Pol__0093 | Rošt kabelový pro volné/pevné uložení | m | 20 |  | 0 |  | 0 |  | 0 | 21 | 0 | 0 | 0 | 0 | 0 |  | Vlastní | Indiv | 0 | 0 |  | Práce | Běžná |  |  |  | POL1_9
|  | 210 02-0131.R00 | [25 empty] | POP
94 | Pol__0094 | Mtž lišta vkládací s víčkem do 40mm, Hmoždinkami natloukacími do cihlové zdi | m | 78 |  | 0 |  | 0 |  | 0 | 21 | 0 | 0 | 0 | 0 | 0 |  | Vlastní | Indiv | 0 | 0 |  | Práce | Běžná |  |  |  | POL1_9
|  | 210 01-0105.R00 | [25 empty] | POP
95 | Pol__0095 | Mtž zásuvky 1f, nástěnné vč. zapojení | ks | 3 |  | 0 |  | 0 |  | 0 | 21 | 0 | 0 | 0 | 0 | 0 |  | Vlastní | Indiv | 0 | 0 |  | Práce | Běžná |  |  |  | POL1_9
|  | 210 11-1031.R00 | [25 empty] | POP
96 | Pol__0096 | Mtž krabice přístrojové elektroinstalační na zeď | ks | 10 |  | 0 |  | 0 |  | 0 | 21 | 0 | 0 | 0 | 0 | 0 |  | Vlastní | Indiv | 0 | 0 |  | Práce | Běžná |  |  |  | POL1_9
|  | 210 01-0455.R00 | [25 empty] | POP
97 | Pol__0097 | Montáž výzbroje MaR1 dle specifikace a výkresu, vystavení dokladových listin a protokolů | hod. | 30 |  | 0 |  | 0 |  | 0 | 21 | 0 | 0 | 0 | 0 | 0 |  | Vlastní | Indiv | 0 | 0 |  | Práce | Běžná |  |  |  | POL1_9
|  | PC | [25 empty] | POP
98 | Pol__0098 | Svorka na potrubí uzemňovací, včetně Cu pásku | kus | 16 |  | 0 |  | 0 |  | 0 | 21 | 0 | 0 | 0 | 0 | 0 |  | Vlastní | Indiv | 0 | 0 |  | Práce | Běžná |  |  |  | POL1_9
|  | 210 22-0321.R00 | [25 empty] | POP
99 | Pol__0099 | Osazení hmoždinky 8 mm v cihelné zdi | kus | 50 |  | 0 |  | 0 |  | 0 | 21 | 0 | 0 | 0 | 0 | 0 |  | Vlastní | Indiv | 0 | 0 |  | Práce | Běžná |  |  |  | POL1_9
|  | 220 26-1622.R00 | [25 empty] | POP
100 | Pol__0100 | Zhotovení průrazu stěnou ( sádrokartonová příčka, max 150mm, do prům 6 mm) | kus | 6 |  | 0 |  | 0 |  | 0 | 21 | 0 | 0 | 0 | 0 | 0 |  | Vlastní | Indiv | 0 | 0 |  | Práce | Běžná |  |  |  | POL1_9
|  | PC | [25 empty] | POP
101 | Pol__0101 | Zhotovení průrazu stěnou ( cihla, max 300mm, do prům 10 mm) | kus | 3 |  | 0 |  | 0 |  | 0 | 21 | 0 | 0 | 0 | 0 | 0 |  | Vlastní | Indiv | 0 | 0 |  | Práce | Běžná |  |  |  | POL1_9
|  | PC | [25 empty] | POP
|  | M21 Elektromontáže | [25 empty] | POP
|  | Celkem za | [25 empty] | POP
Díl: | 799 | Ostatní |  |  |  | 0 |  | 0 |  | 0 |  | 0 |  | 0 |  | 0 |  |  |  |  | 0 | [6 empty] | DIL
102 | Pol__0102 | Demontáž stávajícího zařízení a rozvodů MaR, odvoz k ekolog.likvidaci | hod. | 14 |  | 0 |  | 0 |  | 0 | 21 | 0 | 0 | 0 | 0 | 0 |  | Vlastní | Indiv | 0 | 0 |  | Práce | Běžná |  |  |  | POL1_7
|  | HZS | [25 empty] | POP
103 | Pol__0103 | Vypracování dokumentace skutečného provedení | hod. | 6 |  | 0 |  | 0 |  | 0 | 21 | 0 | 0 | 0 | 0 | 0 |  | Vlastní | Indiv | 0 | 0 |  | Práce | Běžná |  |  |  | POL1_7
|  | 947 - .R00 | [25 empty] | POP
104 | Pol__0104 | SW pro autonomní chod kotelny vč.editace grafiky a datových bodů pro integrovaný web server | hod. | 24 |  | 0 |  | 0 |  | 0 | 21 | 0 | 0 | 0 | 0 | 0 |  | Vlastní | Indiv | 0 | 0 |  | Práce | Běžná |  |  |  | POL1_7
|  | 947 - .R00 | [25 empty] | POP
105 | Pol__0105 | Oživení, odladění systému, zaregulování | hod. | 16 |  | 0 |  | 0 |  | 0 | 21 | 0 | 0 | 0 | 0 | 0 |  | Vlastní | Indiv | 0 | 0 |  | Práce | Běžná |  |  |  | POL1_7
|  | 947 - .R00 | [25 empty] | POP
106 | Pol__0106 | Vypracování manuálů a zaškolení obsluhy | hod. | 4 |  | 0 |  | 0 |  | 0 | 21 | 0 | 0 | 0 | 0 | 0 |  | Vlastní | Indiv | 0 | 0 |  | Práce | Běžná |  |  |  | POL1_7
|  | 947 - .R00 | [25 empty] | POP
107 | Pol__0107 | Výchozí revize elektro + vypracování zprávy | hod. | 8 |  | 0 |  | 0 |  | 0 | 21 | 0 | 0 | 0 | 0 | 0 |  | Vlastní | Indiv | 0 | 0 |  | Práce | Běžná |  |  |  | POL1_7
|  | 947 - .R00 | [25 empty] | POP
108 | Pol__0108 | Spolupráce s profesemi, koordinace | hod. | 4 |  | 0 |  | 0 |  | 0 | 21 | 0 | 0 | 0 | 0 | 0 |  | Vlastní | Indiv | 0 | 0 |  | Práce | Běžná |  |  |  | POL1_7
|  | 947 - .R00 | [25 empty] | POP
109 | Pol__0109 | VRN, doprava materiálu a osob, přesuny hmot v rámci staveniště | hod. | 20 |  | 0 |  | 0 |  | 0 | 21 | 0 | 0 | 0 | 0 | 0 |  | Vlastní | Indiv | 0 | 0 |  | Práce | Běžná |  |  |  | POL1_7
|  | PC | [25 empty] | POP
|  | HZS Ostatní | [25 empty] | POP
|  | Celkem za | [25 empty] | POP
[26 empty] | 12 | 21 | DPH
| Celkem |  |  |  |  | 0 | [19 empty] | 0 | 0 | SUM
END
Note on S6: Jedná se o informaci, zda se jedná o položku, která je do rozpočtu zadána z cenové soustavy RTS, nebo vlastní.
Note on T6: Jedná se o název CÚ, která je zadána u položky rozpočtu