## výměry
severovýchod
označení | položka | množství [bm] | poznámka
P1 | I160 - úzká strana | 329.2
P2 | I300 - úzká strana | 58.3
P3 | U140 | 83.03
P4 | oplechování horní š.300 mm | 139
P5 | rožní nosník U160+L60 | 13.61 | roh, tj dvě strany
P6 | oplechování nad okny š. cca 100 mm | 125.6
P7 | oplechování sokl s. cca 150 mm | 127.02
P8 | vrata 2,7*3,5 | 1ks | prorezlé
P9 | vrata 4,4*3,5 | 1ks
P10 | dvojkřídlé dveře 1,8*2,0 | 1ks | natřeny
P11 | žebřík | 2ks
V1 | výměna oken cca 2950*1900 | 4ks
severozápad
označení | položka | množství [bm] | poznámka
P1 | I160 - úzká strana | 16.45
P4 | oplechování horní š.300 mm | 104.7
P7 | oplechování sokl s. cca 150 mm | 16.2
P11 | žebřík | 1ks
P12 | vrata 4000*3700 | 1ks | prorezlé
P13 | vrata 3300*4600 | 22ks
P14 | 2* U160 - 2*úzká strana | 181.51
P15 | vrata 1900*2800 | 1ks | natřené
P16 | vrata 3300*5100 | 1ks | natřené
P17 | okna ve štítech nad vraty - rámy | 317.9 | délka všech profilů rámů včetně příček
P18 | větrací mříž s oplechováním | 7,2m2 | natřené
P19 | stříška nad vraty, šířka 1,0m | 89.5 | včetně svislé části u vrat 24
jihozápad |  |  | celá stěna je nedávno natřena
označení | položka | množství [bm] | poznámka
P1 | I160 - úzká strana | 336.55
P2 | I300 - úzká strana | 70.7
P4 | oplechování horní š.300 mm | 135
P5 | rožní nosník U160+L60 | 10.1 | roh tj dvě strany
P6 | oplechování nad okny š. cca 100 mm | 126
P7 | oplechování sokl s. cca 150 mm | 135
P11 | žebřík | 2ks
P20 | okna - rámy | 705.6 | délka všech profilů včetně příček
jihovýchod
označení | položka | množství [bm] | poznámka
P1 | I160 - úzká strana | 21.73
P4 | oplechování horní š.300 mm | 108.75 | 8,8m natřeno
P7 | oplechování sokl s. cca 150 mm | 24.08
P13 | vrata 3300*4600 | 24 | 2ks natřeny
P14 | 2* U160 - 2*úzká strana | 181.5 | cca 11 bm natřeno
P17 | okna ve štítech nad vraty - rámy | 340.23 | délka všech profilů rámů včetně příček
P19 | stříška nad vraty, šířka 1,0m | 92.4
CELKEM
označení | položka | množství [bm] | poznámka
P1 | I160 - úzká strana | 703.93
P2 | I300 - úzká strana | 129
P3 | U140 | 83.03
P4 | oplechování horní š.300 mm | 487.45
P5 | rožní nosník U160+L60 | 23.71
P6 | oplechování nad okny š. cca 100 mm | 251.6 | chybí cca 9 m
P7 | oplechování sokl s. cca 150 mm | 302.3 | chybí cca 10m, místy nutno vyměnit
P8 | vrata 2,7*3,5 | 1ks | prorezlé
P9 | vrata 4,4*3,5 | 1ks
P10 | dvojkřídlé dveře 1,8*2,0 | 1ks
P11 | žebřík | 5ks
P12 | vrata 4000*3700 | 1ks | prorezlé
P13 | vrata 3300*4600 | 46
P14 | 2* U160 - 2*úzká strana | 363.01
P15 | vrata 1900*2800 | 1ks
P16 | vrata 3300*5100 | 1ks
P17 | okna ve štítech nad vraty - rámy | 658.13
P18 | větrací mříž s oplechováním | 7,2m2
P19 | stříška nad vraty, šířka 1,0m | 181.9
P20 | okna - rámy | 705.6
V1 | výměna oken cca 2950*1900 | 4ks

## položky
POLOŽKY NÁTĚRY
označení | položka | znázornění | foto | popis prací | poznámka
P1 | I160 - úzká strana |  |  | konstrukce budou obroušené očištěné/odmaštěné a následně opatřené nátěrem - 2x 40 µm dvousložkový zinkoepoxidový nátěr s vysokým obsahem zinku. Na něj bude nanesen 2x 80 µm dvousložkový modifikovaný epoxidový nátěr. Odstín dle výběru investora | Případně nutno demontovat (po skončení zpět namontovat) krycí lišty kolem oken atd.
P2 | I300 - úzká strana |  |  | konstrukce budou obroušené očištěné/odmaštěné a následně opatřené nátěrem - 2x 40 µm dvousložkový zinkoepoxidový nátěr s vysokým obsahem zinku. Na něj bude nanesen 2x 80 µm dvousložkový modifikovaný epoxidový nátěr. Odstín dle výběru investora | Případně nutno demontovat (po skončení zpět namontovat) krycí lišty kolem oken atd.
P3 | U140 |  |  | konstrukce budou obroušené očištěné/odmaštěné a následně opatřené nátěrem - 2x 40 µm dvousložkový zinkoepoxidový nátěr s vysokým obsahem zinku. Na něj bude nanesen 2x 80 µm dvousložkový modifikovaný epoxidový nátěr. Odstín dle výběru investora | Případně nutno demontovat (po skončení zpět namontovat) krycí lišty kolem oken atd.
P4 | oplechování horní š.300 mm |  |  | konstrukce budou obroušené očištěné/odmaštěné a následně opatřené nátěrem - 2x 40 µm dvousložkový zinkoepoxidový nátěr s vysokým obsahem zinku. Na něj bude nanesen 2x 80 µm dvousložkový modifikovaný epoxidový nátěr. Odstín dle výběru investora
P5 | rožní nosník U160+L60 |  |  | konstrukce budou obroušené očištěné/odmaštěné a následně opatřené nátěrem - 2x 40 µm dvousložkový zinkoepoxidový nátěr s vysokým obsahem zinku. Na něj bude nanesen 2x 80 µm dvousložkový modifikovaný epoxidový nátěr. Odstín dle výběru investora
P6 | oplechování nad okny š. cca 100 mm |  |  | konstrukce budou obroušené očištěné/odmaštěné a následně opatřené nátěrem - 2x 40 µm dvousložkový zinkoepoxidový nátěr s vysokým obsahem zinku. Na něj bude nanesen 2x 80 µm dvousložkový modifikovaný epoxidový nátěr. Odstín dle výběru investora | chybí cca 9 bm oplechévání, místy nutno vyrovnat/vyměnit
P7 | oplechování sokl s. cca 150 mm |  |  | konstrukce budou obroušené očištěné/odmaštěné a následně opatřené nátěrem - 2x 40 µm dvousložkový zinkoepoxidový nátěr s vysokým obsahem zinku. Na něj bude nanesen 2x 80 µm dvousložkový modifikovaný epoxidový nátěr. Odstín dle výběru investora | chybí cca 10 bm oplechévání, místy nutno vyrovnat/vyměnit
P8 | vrata 2,7*3,5 |  |  | konstrukce budou obroušené očištěné/odmaštěné a následně opatřené nátěrem - 2x 40 µm dvousložkový zinkoepoxidový nátěr s vysokým obsahem zinku. Na něj bude nanesen 2x 80 µm dvousložkový modifikovaný epoxidový nátěr. Odstín dle výběru investora
P9 | vrata 4,4*3,5 |  |  | konstrukce budou obroušené očištěné/odmaštěné a následně opatřené nátěrem - 2x 40 µm dvousložkový zinkoepoxidový nátěr s vysokým obsahem zinku. Na něj bude nanesen 2x 80 µm dvousložkový modifikovaný epoxidový nátěr. Odstín dle výběru investora
P10 | dvojkřídlé dveře 1,8*2,0 |  |  | konstrukce budou obroušené očištěné/odmaštěné a následně opatřené nátěrem - 2x 40 µm dvousložkový zinkoepoxidový nátěr s vysokým obsahem zinku. Na něj bude nanesen 2x 80 µm dvousložkový modifikovaný epoxidový nátěr. Odstín dle výběru investora
P11 | žebřík |  |  | konstrukce budou obroušené očištěné/odmaštěné a následně opatřené nátěrem - 2x 40 µm dvousložkový zinkoepoxidový nátěr s vysokým obsahem zinku. Na něj bude nanesen 2x 80 µm dvousložkový modifikovaný epoxidový nátěr. Odstín dle výběru investora
P12 | vrata 4000*3700 |  |  | konstrukce budou obroušené očištěné/odmaštěné a následně opatřené nátěrem - 2x 40 µm dvousložkový zinkoepoxidový nátěr s vysokým obsahem zinku. Na něj bude nanesen 2x 80 µm dvousložkový modifikovaný epoxidový nátěr. Odstín dle výběru investora
P13 | vrata 3300*4600 |  |  | konstrukce budou obroušené očištěné/odmaštěné a následně opatřené nátěrem - 2x 40 µm dvousložkový zinkoepoxidový nátěr s vysokým obsahem zinku. Na něj bude nanesen 2x 80 µm dvousložkový modifikovaný epoxidový nátěr. Odstín dle výběru investora
P14 | 2* U160 - 2*úzká strana |  |  | konstrukce budou obroušené očištěné/odmaštěné a následně opatřené nátěrem - 2x 40 µm dvousložkový zinkoepoxidový nátěr s vysokým obsahem zinku. Na něj bude nanesen 2x 80 µm dvousložkový modifikovaný epoxidový nátěr. Odstín dle výběru investora
P15 | vrata 1900*2800 |  |  | konstrukce budou obroušené očištěné/odmaštěné a následně opatřené nátěrem - 2x 40 µm dvousložkový zinkoepoxidový nátěr s vysokým obsahem zinku. Na něj bude nanesen 2x 80 µm dvousložkový modifikovaný epoxidový nátěr. Odstín dle výběru investora
P16 | vrata 3300*5100 |  |  | konstrukce budou obroušené očištěné/odmaštěné a následně opatřené nátěrem - 2x 40 µm dvousložkový zinkoepoxidový nátěr s vysokým obsahem zinku. Na něj bude nanesen 2x 80 µm dvousložkový modifikovaný epoxidový nátěr. Odstín dle výběru investora
P17 | okna ve štítech nad vraty - rámy |  |  | konstrukce budou obroušené očištěné/odmaštěné a následně opatřené nátěrem - 2x 40 µm dvousložkový zinkoepoxidový nátěr s vysokým obsahem zinku. Na něj bude nanesen 2x 80 µm dvousložkový modifikovaný epoxidový nátěr. Odstín dle výběru investora
P18 | větrací mříž s oplechováním |  |  | konstrukce budou obroušené očištěné/odmaštěné a následně opatřené nátěrem - 2x 40 µm dvousložkový zinkoepoxidový nátěr s vysokým obsahem zinku. Na něj bude nanesen 2x 80 µm dvousložkový modifikovaný epoxidový nátěr. Odstín dle výběru investora
P19 | stříška nad vraty, šířka 1,0m |  |  | konstrukce budou obroušené očištěné/odmaštěné a následně opatřené nátěrem - 2x 40 µm dvousložkový zinkoepoxidový nátěr s vysokým obsahem zinku. Na něj bude nanesen 2x 80 µm dvousložkový modifikovaný epoxidový nátěr. Odstín dle výběru investora
P20 | okna - rámy |  |  | konstrukce budou obroušené očištěné/odmaštěné a následně opatřené nátěrem - 2x 40 µm dvousložkový zinkoepoxidový nátěr s vysokým obsahem zinku. Na něj bude nanesen 2x 80 µm dvousložkový modifikovaný epoxidový nátěr. Odstín dle výběru investora
POLOŽKY VÝMĚNA
označení | položka | znázornění | foto | popis prací | poznámka
V1 | výměna 4 KS oken cca 2950*1900 4KS |  |  | vyměnit za plastová okna s fixními křídly a s výplní z drátoskla | PŘESNÝ ROZMĚR OKEN NUTNO ZAMĚŘIT PŘED REALIZACÍ VÝMĚNY

## jihovýchod
pozice | foto | nákres
osy A - B
osy B - C
osy C - D
osy D - E
osy E - F

## severovýchod
pozice | foto | nákres
osy 16 - 15
osy 15 - 14
osy 14 - 13
osy 13 - 12
osy 12 - 11
osy 11 - 10
osy 10 - 9
osy 9 - 8
osa 8 - 8
osy 8 - 7
osy 7 - 6
osy 6 - 5
osy 5 - 4
osy 4 - 3
osy 3 - 2
osy 2 - 1

## severozápad
pozice | foto | nákres
osy F - E
osy E -D
osy D - C
osy C - B
osy B - A

## jihozápad
pozice | foto | nákres
osy 1 - 2
osy 2 - 3
osy 3 - 4
osy 4- 5
osy 5 -6
osy 6 - 7
osy 7 - 8
osy 8 - 9
osy 9 - 10
osy 10 - 11
osy 11 - 12
osy 12 - 13
osy 13 - 14
osy 14 - 15
osy 15 - 16