## Vyplnění-rozpočtu
Osnova pro vyplnění-rozpočtu.
Název stavby: |  | Energeticky úsporná opatření ve společnosti AUTODRUŽSTVO ZNOJMO | Objednatel: | Autodružstvo Znojmo | IČ/DIČ:
Druh stavby: |  | Zateplení obálky objektu servisu | Projektant: | Ing. Roman Zvěřina | IČ/DIČ: | 02531496/
Lokalita: |  | k.ú.Znojmo-město,parc.č. 1034/3 | Zhotovitel: |  | IČ/DIČ:
Začátek výstavby: |  |  | Konec výstavby: |  | Položek: | 209
JKSO: |  | 8115914 | Zpracoval: | Bohuslav Hemala | Datum: | 2017-06-18
1)Ocenit rozpočet je nejlépe tak, že se ocení cenami nejprve položky hlavního rozpočtu a automatický se samy přepíši dle vzorců listů(objektů) .
2)K soutěži, pokud nebude v zadávací dokumentaci uvedeno jinak, stačí vyplnit a odevzdat vytištěné a podepsané listy první části barevně neoznačené. Ostatní v elektronické podobě.
3)Upozorňuji na povinnost uchazeče si překontrolovat funkčnost vzorců.(Může dojít při přepisu na elektronická média či vlastních výpočtech k porušení vztahů vzorců)
4)Upozorňuji na vyplnění nejen ceny, ale i na rozepsání na dodávku a montáž.(např:omítky,betony apod.)
5)Upozorňuji na vyplnění VORN
6)Upozorňuji na popisy a komentáře RTS(především zda je položka s materiálem , agregována a pod)
Vyhotovil:
2017-06-18
Pohodová 326, 671 68 Šanov
Autorizovaný technik pro pozemní stavby
ČKIT – 1005850
Mobil:602 757310
bohuslav@rozpocty-hemala.cz
www.rozpocty-hemala.cz
Odkaz na ceníkovou soustavu použitou pro zpracování rozpočtu stránka 2.

## Krycí list rozpočtu
Krycí list rozpočtu
Název stavby: |  | Energeticky úsporná opatření ve společnosti AUTODRUŽSTVO ZNOJMO |  | Objednatel: | Autodružstvo Znojmo |  | IČ/DIČ:
Druh stavby: |  | Zateplení obálky objektu servisu |  | Projektant: | Ing. Roman Zvěřina |  | IČ/DIČ: | 02531496/
Lokalita: |  | k.ú.Znojmo-město,parc.č. 1034/3 |  | Zhotovitel: |  |  | IČ/DIČ:
Začátek výstavby: |  |  |  | Konec výstavby: |  |  | Položek: | 209
JKSO: |  | 8115914 |  | Zpracoval: | Bohuslav Hemala |  | Datum: | 2017-06-18
Rozpočtové náklady v Kč
A | Základní rozpočtové náklady |  | B | Doplňkové náklady |  | C | Náklady na umístění stavby (NUS)
HSV | Dodávky | 0 | Práce přesčas |  | 0 | Zařízení staveniště |  | 0
| Montáž | 0 | Bez pevné podl. |  | 0 | Mimostav. doprava |  | 0
PSV | Dodávky | 0 | Kulturní památka |  | 0 | Územní vlivy |  | 0
| Montáž | 0 |  |  |  | Provozní vlivy |  | 0
"M" | Dodávky | 0 |  |  |  | Ostatní |  | 0
| Montáž | 0 |  |  |  | NUS z rozpočtu |  | 0
Ostatní materiál |  | 0
Přesun hmot a sutí |  | 0
ZRN celkem |  | 0 | DN celkem |  | 0 | NUS celkem |  | 0
|  |  | DN celkem z obj. |  | 0 | NUS celkem z obj. |  | 0
[6 empty] | ORN celkem |  | 0
[6 empty] | ORN celkem z obj. |  | 0
Základ 0% |  | 0
Základ 15% |  | 0 | DPH 15% |  | 0 | Celkem bez DPH |  | 0
Základ 21% |  | 0 | DPH 21% |  | 0 | Celkem včetně DPH |  | 0
Projektant |  |  | Objednatel |  |  | Zhotovitel
Datum, razítko a podpis |  |  | Datum, razítko a podpis |  |  | Datum, razítko a podpis

## Rozpočet - objekty
Stavební rozpočet - Jen objekty celkem
Název stavby: |  | Energeticky úsporná opatření ve společnosti AUTODRUŽSTVO ZNOJMO | Doba výstavby: |  | Objednatel: | Autodružstvo Znojmo
Druh stavby: |  | Zateplení obálky objektu servisu | Začátek výstavby: |  | Projektant: | Ing. Roman Zvěřina
Lokalita: |  | k.ú.Znojmo-město,parc.č. 1034/3 | Konec výstavby: |  | Zhotovitel:
JKSO: |  | 8115914 | Zpracováno dne: | 2017-06-18 | Zpracoval: | Bohuslav Hemala
[5 empty] | Náklady (Kč) |  |  | Hmotnost (t)
Objekt | Zkrácený popis |  |  |  | Dodávka | Montáž | Celkem | Celkem
SO 00 | Přípravné a bourací práce |  |  |  | 0 | 0 | 0 | 47.0571 | F | 0
SO 01 | Zateplení obálky objektu servisu |  |  |  | 0 | 0 | 0 | 215.8105 | F | 0
VORN | Vedlejší a ostatní rozpočtové náklady |  |  |  | 0 | 0 | 0 | 0 | F | 0
ZS | Zařízení staveniště |  |  |  | 0 | 0 | 0 | 4.5883 | F | 0
[5 empty] | Celkem: |  | 0

## Rozpočet - skupiny
Stavební rozpočet - Jen skupiny
Název stavby: |  |  | Energeticky úsporná opatření ve společnosti AUTODRUŽSTVO ZNOJMO | Doba výstavby: |  | Objednatel: | Autodružstvo Znojmo
Druh stavby: |  |  | Zateplení obálky objektu servisu | Začátek výstavby: |  | Projektant: | Ing. Roman Zvěřina
Lokalita: |  |  | k.ú.Znojmo-město,parc.č. 1034/3 | Konec výstavby: |  | Zhotovitel:
JKSO: |  |  | 8115914 | Zpracováno dne: | 2017-06-18 | Zpracoval: | Bohuslav Hemala
[6 empty] | Náklady (Kč) |  |  | Hmotnost (t)
Objekt | Kód | Zkrácený popis |  |  |  | Dodávka | Montáž | Celkem | Celkem
SO 00 |  | Přípravné a bourací práce |  |  |  | 0 | 0 | 0 | 47.0571 | F | 0
SO 00 | 1 | Zemní práce |  |  |  | 0 | 0 | 0 | 1.1679 | T | 0
SO 00 | 71 | Izolace |  |  |  | 0 | 0 | 0 | 0.25136 | T | 0
SO 00 | 72 | Zdravotně technické instalace |  |  |  | 0 | 0 | 0 | 0.06033 | T | 0
SO 00 | 76 | Konstrukce |  |  |  | 0 | 0 | 0 | 9.6311 | T | 0
SO 00 | 9 | Dokončovací práce, demolice |  |  |  | 0 | 0 | 0 | 35.9464 | T | 0
SO 01 |  | Zateplení obálky objektu servisu |  |  |  | 0 | 0 | 0 | 215.8105 | F | 0
SO 01 | 1 | Zemní práce |  |  |  | 0 | 0 | 0 | 0 | T | 0
SO 01 | 2 | Základy, zvláštní zakládání, zpevňování hornin |  |  |  | 0 | 0 | 0 | 38.0186 | T | 0
SO 01 | 4 | Vodorovné konstrukce |  |  |  | 0 | 0 | 0 | 1.3385 | T | 0
SO 01 | 5 | Komunikace |  |  |  | 0 | 0 | 0 | 30.0048 | T | 0
SO 01 | 6 | Úpravy povrchů a osazování výplní otvorů |  |  |  | 0 | 0 | 0 | 16.8976 | T | 0
SO 01 | 71 | Izolace |  |  |  | 0 | 0 | 0 | 17.5052 | T | 0
SO 01 | 72 | Zdravotně technické instalace |  |  |  | 0 | 0 | 0 | 0.3138 | T | 0
SO 01 | 76 | Konstrukce |  |  |  | 0 | 0 | 0 | 45.4105 | T | 0
SO 01 | 78 | Dokončovací práce |  |  |  | 0 | 0 | 0 | 0.22902 | T | 0
SO 01 | 9 | Dokončovací práce, demolice |  |  |  | 0 | 0 | 0 | 66.0924 | T | 0
VORN |  | Vedlejší a ostatní rozpočtové náklady |  |  |  | 0 | 0 | 0 | 0 | F | 0
VORN | 9 | Dokončovací práce, demolice |  |  |  | 0 | 0 | 0 | 0 | T | 0
ZS |  | Zařízení staveniště |  |  |  | 0 | 0 | 0 | 4.5883 | F | 0
ZS | 76 | Konstrukce |  |  |  | 0 | 0 | 0 | 0.86226 | T | 0
ZS | 8 | Trubní vedení |  |  |  | 0 | 0 | 0 | 3.726 | T | 0
ZS | 9 | Dokončovací práce, demolice |  |  |  | 0 | 0 | 0 | 0 | T | 0
[6 empty] | Celkem: |  | 0

## Rozpočet - podskupiny
Stavební rozpočet - Jen podskupiny
Název stavby: |  |  | Energeticky úsporná opatření ve společnosti AUTODRUŽSTVO ZNOJMO | Doba výstavby: |  | Objednatel: | Autodružstvo Znojmo
Druh stavby: |  |  | Zateplení obálky objektu servisu | Začátek výstavby: |  | Projektant: | Ing. Roman Zvěřina
Lokalita: |  |  | k.ú.Znojmo-město,parc.č. 1034/3 | Konec výstavby: |  | Zhotovitel:
JKSO: |  |  | 8115914 | Zpracováno dne: | 2017-06-18 | Zpracoval: | Bohuslav Hemala
[6 empty] | Náklady (Kč) |  |  | Hmotnost (t)
Objekt | Kód | Zkrácený popis |  |  |  | Dodávka | Montáž | Celkem | Celkem
SO 00 |  | Přípravné a bourací práce |  |  |  | 0 | 0 | 0 | 47.0571 | F | 0
SO 00 | 1 | Zemní práce |  |  |  | 0 | 0 | 0 | 0 | T | 0
SO 00 | 11 | Přípravné a přidružené práce |  |  |  | 0 | 0 | 0 | 1.1679 | T | 0
SO 00 | 712 | Izolace střech (živičné krytiny) |  |  |  | 0 | 0 | 0 | 0.25136 | T | 0
SO 00 | 721 | Vnitřní kanalizace |  |  |  | 0 | 0 | 0 | 0.06033 | T | 0
SO 00 | 764 | Konstrukce klempířské |  |  |  | 0 | 0 | 0 | 9.6311 | T | 0
SO 00 | 90 | Hodinové zúčtovací sazby (HZS) |  |  |  | 0 | 0 | 0 | 0 | T | 0
SO 00 | 91 | Doplňující konstrukce a práce na pozemních komunikacích a zpevněných plochách |  |  |  | 0 | 0 | 0 | 0 | T | 0
SO 00 | 96 | Bourání konstrukcí |  |  |  | 0 | 0 | 0 | 33.213 | T | 0
SO 00 | 97 | Prorážení otvorů a ostatní bourací práce |  |  |  | 0 | 0 | 0 | 2.7334 | T | 0
SO 00 | S | Přesuny sutí |  |  |  | 0 | 0 | 0 | 0 | T | 0
SO 01 |  | Zateplení obálky objektu servisu |  |  |  | 0 | 0 | 0 | 215.8105 | F | 0
SO 01 | 13 | Hloubené vykopávky |  |  |  | 0 | 0 | 0 | 0 | T | 0
SO 01 | 16 | Přemístění výkopku |  |  |  | 0 | 0 | 0 | 0 | T | 0
SO 01 | 21 | Úprava podloží a základové spáry |  |  |  | 0 | 0 | 0 | 38.0186 | T | 0
SO 01 | 45 | Podkladní a vedlejší konstrukce (kromě vozovek a železničního svršku) |  |  |  | 0 | 0 | 0 | 1.3385 | T | 0
SO 01 | 58 | Kryty pozemních komunikací, letišť a ploch z betonu a ostatních hmot |  |  |  | 0 | 0 | 0 | 15.4602 | T | 0
SO 01 | 59 | Kryty pozemních komunikací, letišť a ploch dlážděných (předlažby) |  |  |  | 0 | 0 | 0 | 14.5446 | T | 0
SO 01 | 60 | Omítky ze suchých směsí |  |  |  | 0 | 0 | 0 | 2.7548 | T | 0
SO 01 | 61 | Úprava povrchů vnitřní |  |  |  | 0 | 0 | 0 | 3.026 | T | 0
SO 01 | 62 | Úprava povrchů vnější |  |  |  | 0 | 0 | 0 | 11.1167 | T | 0
SO 01 | 63 | Podlahy a podlahové konstrukce |  |  |  | 0 | 0 | 0 | 0 | T | 0
SO 01 | 64 | Výplně otvorů |  |  |  | 0 | 0 | 0 | 0 | T | 0
SO 01 | 711 | Izolace proti vodě |  |  |  | 0 | 0 | 0 | 0.11602 | T | 0
SO 01 | 712 | Izolace střech (živičné krytiny) |  |  |  | 0 | 0 | 0 | 8.2809 | T | 0
SO 01 | 713 | Izolace tepelné |  |  |  | 0 | 0 | 0 | 9.1083 | T | 0
SO 01 | 721 | Vnitřní kanalizace |  |  |  | 0 | 0 | 0 | 0.1698 | T | 0
SO 01 | 723 | Vnitřní plynovod |  |  |  | 0 | 0 | 0 | 0.144 | T | 0
SO 01 | 762 | Konstrukce tesařské |  |  |  | 0 | 0 | 0 | 31.4451 | T | 0
SO 01 | 764 | Konstrukce klempířské |  |  |  | 0 | 0 | 0 | 0.33555 | T | 0
SO 01 | 766 | Konstrukce truhlářské |  |  |  | 0 | 0 | 0 | 7.741 | T | 0
SO 01 | 767 | Konstrukce doplňkové stavební (zámečnické) |  |  |  | 0 | 0 | 0 | 5.8887 | T | 0
SO 01 | 783 | Nátěry |  |  |  | 0 | 0 | 0 | 0.080848 | T | 0
SO 01 | 784 | Malby |  |  |  | 0 | 0 | 0 | 0.14817 | T | 0
SO 01 | 94 | Lešení a stavební výtahy |  |  |  | 0 | 0 | 0 | 65.1005 | T | 0
SO 01 | 95 | Různé dokončovací konstrukce a práce na pozemních stavbách |  |  |  | 0 | 0 | 0 | 0.043085 | T | 0
SO 01 | H02 | Haly občanské výstavby |  |  |  | 0 | 0 | 0 | 0 | T | 0
SO 01 | M21 | Elektromontáže |  |  |  | 0 | 0 | 0 | 0.94889 | T | 0
VORN |  | Vedlejší a ostatní rozpočtové náklady |  |  |  | 0 | 0 | 0 | 0 | F | 0
VORN | M | Montážní přirážky |  |  |  | 0 | 0 | 0 | 0 | T | 0
ZS |  | Zařízení staveniště |  |  |  | 0 | 0 | 0 | 4.5883 | F | 0
ZS | 762 | Konstrukce tesařské |  |  |  | 0 | 0 | 0 | 0.43107 | T | 0
ZS | 767 | Konstrukce doplňkové stavební (zámečnické) |  |  |  | 0 | 0 | 0 | 0.43119 | T | 0
ZS | 83 | Potrubí z trub kameninových |  |  |  | 0 | 0 | 0 | 3.726 | T | 0
ZS | H01 | Budovy občanské výstavby |  |  |  | 0 | 0 | 0 | 0 | T | 0
ZS | M21 | Elektromontáže |  |  |  | 0 | 0 | 0 | 0 | T | 0
ZS | M22 | Montáže sdělovací a zabezpečovací techniky |  |  |  | 0 | 0 | 0 | 0 | T | 0
ZS | M43 | Montáže ocelových konstrukcí |  |  |  | 0 | 0 | 0 | 0 | T | 0
[6 empty] | Celkem: |  | 0

## Stavební rozpočet
Stavební rozpočet
Název stavby: |  |  | Energeticky úsporná opatření ve společnosti AUTODRUŽSTVO ZNOJMO | Doba výstavby: |  |  |  | Objednatel: | Autodružstvo Znojmo
Druh stavby: |  |  | Zateplení obálky objektu servisu | Začátek výstavby: |  |  |  | Projektant: | Ing. Roman Zvěřina
Lokalita: |  |  | k.ú.Znojmo-město,parc.č. 1034/3 | Konec výstavby: |  |  |  | Zhotovitel:
JKSO: |  |  | 8115914 | Zpracováno dne: |  | 2017-06-18 |  | Zpracoval: | Bohuslav Hemala
Č | Objekt | Kód | Zkrácený popis | M.j. | Množství | Jednot. | Náklady (Kč) |  |  | Hmotnost (t) |  | Cenová
|  |  | Rozměry |  |  | cena (Kč) | Dodávka | Montáž | Celkem | Jednot. | Celkem | soustava | Přesuny | Typ skupiny | HSV mat | HSV prac | PSV mat | PSV prac | Mont mat | Mont prac | Ostatní mat.
| SO 00 |  | Přípravné a bourací práce |  |  |  | 0 | 0 | 0 |  | 47.0571
| SO 00 | 1 | Zemní práce |  |  |  | 0 | 0 | 0 |  | 0 | [10 empty] | SO 00 | [7 empty] | 0 | 0 | 0
1 | SO 00 | 100001500R00 | Dočištění stěny | m2 | 83.539 |  | 0 | 0 | 0 | 0 | 0 | RTS I / 2017 | 0 |  | 0 | 0 | 0 | 0 | 0 | 0 | 0 | SO 00 | 0 | 0 | 0 | 21 | 0 | 0 | 1 |  |  |  | 0 | 0 | 1_ | SO 00_1_ | SO 00_ | 0 | 0 | 0 | 0
| SO 00 | 11 | Přípravné a přidružené práce |  |  |  | 0 | 0 | 0 |  | 1.1679 | [10 empty] | SO 00 | [7 empty] | 0 | 0 | 0
2 | SO 00 | 113108315R00 | Odstranění podkladu pl.do 50 m2, živice tl. 15 cm | m2 | 3.539 |  | 0 | 0 | 0 | 0.33 | 1.1679 | RTS I / 2017 | 0 |  | 0 | 0 | 0 | 0 | 0 | 0 | 0 | SO 00 | 0 | 0 | 0 | 21 | 0 | 0 | 1 |  |  |  | 0 | 0 | 11_ | SO 00_1_ | SO 00_ | 0 | 0 | 0 | 1.1679
| SO 00 | 712 | Izolace střech (živičné krytiny) |  |  |  | 0 | 0 | 0 |  | 0.25136 | [10 empty] | SO 00 | [7 empty] | 0 | 0 | 0
3 | SO 00 | 712300833RT1 | Odstranění povlakové krytiny střech do 10° 3vrstvé | m2 | 17.954 |  | 0 | 0 | 0 | 0.014 | 0.25136 | RTS I / 2017 | 0 |  | 0 | 0 | 0 | 0 | 0 | 0 | 0 | SO 00 | 0 | 0 | 0 | 21 | 0 | 0 | 7 |  |  |  | 0 | 0 | 712_ | SO 00_71_ | SO 00_ | 0 | 0 | 0 | 0.25136
| SO 00 | 721 | Vnitřní kanalizace |  |  |  | 0 | 0 | 0 |  | 0.06033 | [10 empty] | SO 00 | [7 empty] | 0 | 0 | 0
4 | SO 00 | 721210823R00 | Demontáž střešní vpusti DN 125 | kus | 3 |  | 0 | 0 | 0 | 0.02011 | 0.06033 | RTS I / 2017 | 0 |  | 0 | 0 | 0 | 0 | 0 | 0 | 0 | SO 00 | 0 | 0 | 0 | 21 | 0 | 0 | 7 |  |  |  | 0 | 0 | 721_ | SO 00_72_ | SO 00_ | 0 | 0 | 0 | 0.06033
| SO 00 | 764 | Konstrukce klempířské |  |  |  | 0 | 0 | 0 |  | 9.6311 | [10 empty] | SO 00 | [7 empty] | 0 | 0 | 0
5 | SO 00 | 764359810R00 | Demontáž kotlíku kónického, sklon do 30° | kus | 14 |  | 0 | 0 | 0 | 0.00115 | 0.0161 | RTS I / 2017 | 0 |  | 0 | 0 | 0 | 0 | 0 | 0 | 0 | SO 00 | 0 | 0 | 0 | 21 | 0 | 0 | 7 |  |  |  | 0 | 0 | 764_ | SO 00_76_ | SO 00_ | 0 | 0 | 0 | 0.0161
6 | SO 00 | 764900010RAA | Demontáž krytiny střech | m2 | 1246.726 |  | 0 | 0 | 0 | 0.00732 | 9.126 | RTS I / 2017 | 0 |  | 0 | 0 | 0 | 0 | 0 | 0 | 0 | SO 00 | 0 | 0 | 0 | 21 | 0 | 0 | 7 |  |  |  | 0 | 0 | 764_ | SO 00_76_ | SO 00_ | 0 | 0 | 0 | 9.126
7 | SO 00 | 764900040RAA | Demontáž odpadních trub | m | 36.5 |  | 0 | 0 | 0 | 0.00336 | 0.12264 | RTS I / 2017 | 0 |  | 0 | 0 | 0 | 0 | 0 | 0 | 0 | SO 00 | 0 | 0 | 0 | 21 | 0 | 0 | 7 |  |  |  | 0 | 0 | 764_ | SO 00_76_ | SO 00_ | 0 | 0 | 0 | 0.12264
8 | SO 00 | 764900050RAA | Demontáž oplechování parapetů | m | 24.9 |  | 0 | 0 | 0 | 0.00181 | 0.045069 | RTS I / 2017 | 0 |  | 0 | 0 | 0 | 0 | 0 | 0 | 0 | SO 00 | 0 | 0 | 0 | 21 | 0 | 0 | 7 |  |  |  | 0 | 0 | 764_ | SO 00_76_ | SO 00_ | 0 | 0 | 0 | 0.045069
9 | SO 00 | 764900060RAA | Demontáž oplechování zdí | m | 88.38 |  | 0 | 0 | 0 | 0.00243 | 0.21476 | RTS I / 2017 | 0 |  | 0 | 0 | 0 | 0 | 0 | 0 | 0 | SO 00 | 0 | 0 | 0 | 21 | 0 | 0 | 7 |  |  |  | 0 | 0 | 764_ | SO 00_76_ | SO 00_ | 0 | 0 | 0 | 0.21476
10 | SO 00 | 764900035RAA | Demontáž podokapních žlabů půlkruhových | m | 22.96 |  | 0 | 0 | 0 | 0.00464 | 0.10653 | RTS I / 2017 | 0 |  | 0 | 0 | 0 | 0 | 0 | 0 | 0 | SO 00 | 0 | 0 | 0 | 21 | 0 | 0 | 7 |  |  |  | 0 | 0 | 764_ | SO 00_76_ | SO 00_ | 0 | 0 | 0 | 0.10653
| SO 00 | 90 | Hodinové zúčtovací sazby (HZS) |  |  |  | 0 | 0 | 0 |  | 0 | [10 empty] | SO 00 | [7 empty] | 0 | 0 | 0
11 | SO 00 | 909 R00 | Demontáž stáv.elektroinstalace + hromosvody | h | 22 |  | 0 | 0 | 0 | 0 | 0 | RTS I / 2017 | 0 |  | 0 | 0 | 0 | 0 | 0 | 0 | 0 | SO 00 | 0 | 0 | 0 | 21 | 0 | 0 | 1 |  |  |  | 0 | 0 | 90_ | SO 00_9_ | SO 00_ | 0 | 0 | 0 | 0
| SO 00 | 91 | Doplňující konstrukce a práce na pozemních komunikacích a zpevněných plochách |  |  |  | 0 | 0 | 0 |  | 0 | [10 empty] | SO 00 | [7 empty] | 0 | 0 | 0
12 | SO 00 | 919735124R00 | Řezání stávajícího betonového krytu tl. 15 - 20 cm | m | 26.045 |  | 0 | 0 | 0 | 0 | 0 | RTS I / 2017 | 0 |  | 0 | 0 | 0 | 0 | 0 | 0 | 0 | SO 00 | 0 | 0 | 0 | 21 | 0 | 0 | 1 |  |  |  | 0 | 0 | 91_ | SO 00_9_ | SO 00_ | 0 | 0 | 0 | 0
| SO 00 | 96 | Bourání konstrukcí |  |  |  | 0 | 0 | 0 |  | 33.213 | [10 empty] | SO 00 | [7 empty] | 0 | 0 | 0
13 | SO 00 | 968072356R00 | Vybourání kovových rámů oken zdvojených pl. 4 m2 | m2 | 6.66 |  | 0 | 0 | 0 | 0.05369 | 0.35758 | RTS I / 2017 | 0 |  | 0 | 0 | 0 | 0 | 0 | 0 | 0 | SO 00 | 0 | 0 | 0 | 21 | 0 | 0 | 1 |  |  |  | 0 | 0 | 96_ | SO 00_9_ | SO 00_ | 0 | 0 | 0 | 0.35758
14 | SO 00 | 968072357R00 | Vybourání kovových rámů oken zdvojených nad 4 m2 | m2 | 193.6 |  | 0 | 0 | 0 | 0.05061 | 9.7981 | RTS I / 2017 | 0 |  | 0 | 0 | 0 | 0 | 0 | 0 | 0 | SO 00 | 0 | 0 | 0 | 21 | 0 | 0 | 1 |  |  |  | 0 | 0 | 96_ | SO 00_9_ | SO 00_ | 0 | 0 | 0 | 9.7981
15 | SO 00 | 968072456R00 | Vybourání kovových dveřních zárubní pl. nad 2 m2 | m2 | 15.661 |  | 0 | 0 | 0 | 0.064 | 1.0023 | RTS I / 2017 | 0 |  | 0 | 0 | 0 | 0 | 0 | 0 | 0 | SO 00 | 0 | 0 | 0 | 21 | 0 | 0 | 1 |  |  |  | 0 | 0 | 96_ | SO 00_9_ | SO 00_ | 0 | 0 | 0 | 1.0023
16 | SO 00 | 968071112R00 | Vyvěšení, zavěšení kovových křídel oken pl. 1,5 m2 | kus | 1 |  | 0 | 0 | 0 | 0 | 0 | RTS I / 2017 | 0 |  | 0 | 0 | 0 | 0 | 0 | 0 | 0 | SO 00 | 0 | 0 | 0 | 21 | 0 | 0 | 1 |  |  |  | 0 | 0 | 96_ | SO 00_9_ | SO 00_ | 0 | 0 | 0 | 0
17 | SO 00 | 968071113R00 | Vyvěšení,zavěšení kovových křídel oken nad 1,5 m2 | kus | 18 |  | 0 | 0 | 0 | 0 | 0 | RTS I / 2017 | 0 |  | 0 | 0 | 0 | 0 | 0 | 0 | 0 | SO 00 | 0 | 0 | 0 | 21 | 0 | 0 | 1 |  |  |  | 0 | 0 | 96_ | SO 00_9_ | SO 00_ | 0 | 0 | 0 | 0
18 | SO 00 | 968071136R00 | Vyvěšení, zavěšení kovových křídel vrat do 4 m2 | kus | 8 |  | 0 | 0 | 0 | 0 | 0 | RTS I / 2017 | 0 |  | 0 | 0 | 0 | 0 | 0 | 0 | 0 | SO 00 | 0 | 0 | 0 | 21 | 0 | 0 | 1 |  |  |  | 0 | 0 | 96_ | SO 00_9_ | SO 00_ | 0 | 0 | 0 | 0
19 | SO 00 | 965043441RT4 | Bourání podkladů bet., potěr tl. 15 cm, nad 4 m2 | m3 | 10.025 |  | 0 | 0 | 0 | 2.2 | 22.055 | RTS I / 2017 | 0 |  | 0 | 0 | 0 | 0 | 0 | 0 | 0 | SO 00 | 0 | 0 | 0 | 21 | 0 | 0 | 1 |  |  |  | 0 | 0 | 96_ | SO 00_9_ | SO 00_ | 0 | 0 | 0 | 22.055
| SO 00 | 97 | Prorážení otvorů a ostatní bourací práce |  |  |  | 0 | 0 | 0 |  | 2.7334 | [10 empty] | SO 00 | [7 empty] | 0 | 0 | 0
20 | SO 00 | 978021191R00 | Otlučení cementových omítek vnitřních stěn do 100% | m2 | 27.343 |  | 0 | 0 | 0 | 0.061 | 1.6679 | RTS I / 2017 | 0 |  | 0 | 0 | 0 | 0 | 0 | 0 | 0 | SO 00 | 0 | 0 | 0 | 21 | 0 | 0 | 1 |  |  |  | 0 | 0 | 97_ | SO 00_9_ | SO 00_ | 0 | 0 | 0 | 1.6679
21 | SO 00 | 971100041RAE | Vybourání otvorů ve zdech železobetonových | m2 | 0.368 |  | 0 | 0 | 0 | 1.4411 | 0.53032 | RTS I / 2017 | 0 |  | 0 | 0 | 0 | 0 | 0 | 0 | 0 | SO 00 | 0 | 0 | 0 | 21 | 0 | 0 | 1 |  |  |  | 0 | 0 | 97_ | SO 00_9_ | SO 00_ | 0 | 0 | 0 | 0.53032
22 | SO 00 | 971100021RAA | Vybourání otvorů ve zdivu cihelném | m2 | 0.99 |  | 0 | 0 | 0 | 0.54055 | 0.53514 | RTS I / 2017 | 0 |  | 0 | 0 | 0 | 0 | 0 | 0 | 0 | SO 00 | 0 | 0 | 0 | 21 | 0 | 0 | 1 |  |  |  | 0 | 0 | 97_ | SO 00_9_ | SO 00_ | 0 | 0 | 0 | 0.53514
| SO 00 | S | Přesuny sutí |  |  |  | 0 | 0 | 0 |  | 0 | [10 empty] | SO 00 | [7 empty] | 0 | 0 | 0
23 | SO 00 | 979082111R00 | Vnitrostaveništní doprava suti do 10 m | t | 47.057 |  | 0 | 0 | 0 | 0 | 0 | RTS I / 2017 | 0 |  | 0 | 0 | 0 | 0 | 0 | 0 | 0 | SO 00 | 0 | 0 | 0 | 21 | 0 | 0 | 5 |  |  |  | 0 | 0 | S_ | SO 00_9_ | SO 00_ | 0 | 0 | 0 | 0
24 | SO 00 | 979094211R00 | Nakládání nebo překládání vybourané suti | t | 47.057 |  | 0 | 0 | 0 | 0 | 0 | RTS I / 2017 | 0 |  | 0 | 0 | 0 | 0 | 0 | 0 | 0 | SO 00 | 0 | 0 | 0 | 21 | 0 | 0 | 5 |  |  |  | 0 | 0 | S_ | SO 00_9_ | SO 00_ | 0 | 0 | 0 | 0
25 | SO 00 | 979081111R00 | Odvoz suti a vybour. hmot na skládku do 1 km | t | 47.057 |  | 0 | 0 | 0 | 0 | 0 | RTS I / 2017 | 0 |  | 0 | 0 | 0 | 0 | 0 | 0 | 0 | SO 00 | 0 | 0 | 0 | 21 | 0 | 0 | 5 |  |  |  | 0 | 0 | S_ | SO 00_9_ | SO 00_ | 0 | 0 | 0 | 0
26 | SO 00 | 979081121R00 | Příplatek k odvozu za každý další 1 km | t | 388.724 |  | 0 | 0 | 0 | 0 | 0 | RTS I / 2017 | 0 |  | 0 | 0 | 0 | 0 | 0 | 0 | 0 | SO 00 | 0 | 0 | 0 | 21 | 0 | 0 | 5 |  |  |  | 0 | 0 | S_ | SO 00_9_ | SO 00_ | 0 | 0 | 0 | 0
27 | SO 00 | 979990122R00 | Poplatek za skládku suti - PVC střešní krytina | t | 0.251 |  | 0 | 0 | 0 | 0 | 0 | RTS I / 2017 | 0 |  | 0 | 0 | 0 | 0 | 0 | 0 | 0 | SO 00 | 0 | 0 | 0 | 21 | 0 | 0 | 5 |  |  |  | 0 | 0 | S_ | SO 00_9_ | SO 00_ | 0 | 0 | 0 | 0
28 | SO 00 | 979990103R00 | Poplatek za skládku suti - beton/cihla | t | 24.788 |  | 0 | 0 | 0 | 0 | 0 | RTS I / 2017 | 0 |  | 0 | 0 | 0 | 0 | 0 | 0 | 0 | SO 00 | 0 | 0 | 0 | 21 | 0 | 0 | 5 |  |  |  | 0 | 0 | S_ | SO 00_9_ | SO 00_ | 0 | 0 | 0 | 0
29 | SO 00 | 979990163R00 | Poplatek za skládku suti - ocel+sklo | t | 11.158 |  | 0 | 0 | 0 | 0 | 0 | RTS I / 2017 | 0 |  | 0 | 0 | 0 | 0 | 0 | 0 | 0 | SO 00 | 0 | 0 | 0 | 21 | 0 | 0 | 5 |  |  |  | 0 | 0 | S_ | SO 00_9_ | SO 00_ | 0 | 0 | 0 | 0
30 | SO 00 | 979990113R00 | Poplatek za skládku suti - obalované kam. - asfalt | t | 1.168 |  | 0 | 0 | 0 | 0 | 0 | RTS I / 2017 | 0 |  | 0 | 0 | 0 | 0 | 0 | 0 | 0 | SO 00 | 0 | 0 | 0 | 21 | 0 | 0 | 5 |  |  |  | 0 | 0 | S_ | SO 00_9_ | SO 00_ | 0 | 0 | 0 | 0
| SO 01 |  | Zateplení obálky objektu servisu |  |  |  | 0 | 0 | 0 |  | 215.8105
| SO 01 | 13 | Hloubené vykopávky |  |  |  | 0 | 0 | 0 |  | 0 | [10 empty] | SO 01 | [7 empty] | 0 | 0 | 0
31 | SO 01 | 139601103R00 | Ruční výkop jam, rýh a šachet v hornině tř. 4-okap.chodník +zateplení soklů | m3 | 36.757 |  | 0 | 0 | 0 | 0 | 0 | RTS I / 2017 | 0 |  | 0 | 0 | 0 | 0 | 0 | 0 | 0 | SO 01 | 0 | 0 | 0 | 21 | 0 | 0 | 1 |  |  |  | 0 | 0 | 13_ | SO 01_1_ | SO 01_ | 0 | 0 | 0 | 0
| SO 01 | 16 | Přemístění výkopku |  |  |  | 0 | 0 | 0 |  | 0 | [10 empty] | SO 01 | [7 empty] | 0 | 0 | 0
32 | SO 01 | 162301102R00 | Vodorovné přemístění výkopku z hor.1-4 do 1000 m | m3 | 36.757 |  | 0 | 0 | 0 | 0 | 0 | RTS I / 2017 | 0 |  | 0 | 0 | 0 | 0 | 0 | 0 | 0 | SO 01 | 0 | 0 | 0 | 21 | 0 | 0 | 1 |  |  |  | 0 | 0 | 16_ | SO 01_1_ | SO 01_ | 0 | 0 | 0 | 0
33 | SO 01 | 162701109R00 | Příplatek k vod. přemístění hor.1-4 za další 1 km | m3 | 183.785 |  | 0 | 0 | 0 | 0 | 0 | RTS I / 2017 | 0 |  | 0 | 0 | 0 | 0 | 0 | 0 | 0 | SO 01 | 0 | 0 | 0 | 21 | 0 | 0 | 1 |  |  |  | 0 | 0 | 16_ | SO 01_1_ | SO 01_ | 0 | 0 | 0 | 0
34 | SO 01 | 162702199R00 | Poplatek za skládku zeminy | m3 | 36.757 |  | 0 | 0 | 0 | 0 | 0 | RTS I / 2017 | 0 |  | 0 | 0 | 0 | 0 | 0 | 0 | 0 | SO 01 | 0 | 0 | 0 | 21 | 0 | 0 | 1 |  |  |  | 0 | 0 | 16_ | SO 01_1_ | SO 01_ | 0 | 0 | 0 | 0
| SO 01 | 21 | Úprava podloží a základové spáry |  |  |  | 0 | 0 | 0 |  | 38.0186 | [10 empty] | SO 01 | [7 empty] | 0 | 0 | 0
35 | SO 01 | 211561111RK1 | Výplň odvodňovacích žeber kam. hrubě drcen. 16 mm - pod okap chodník | m3 | 22.834 |  | 0 | 0 | 0 | 1.665 | 38.0186 | RTS I / 2017 | 0 |  | 0 | 0 | 0 | 0 | 0 | 0 | 0 | SO 01 | 0 | 0 | 0 | 21 | 0 | 0 | 1 |  |  |  | 0 | 0 | 21_ | SO 01_2_ | SO 01_ | 0 | 0 | 0 | 38.0186
| SO 01 | 45 | Podkladní a vedlejší konstrukce (kromě vozovek a železničního svršku) |  |  |  | 0 | 0 | 0 |  | 1.3385 | [10 empty] | SO 01 | [7 empty] | 0 | 0 | 0
36 | SO 01 | 451313511R00 | Podklad betonový pod dlažbu tl. do 100 mm | m2 | 5.301 |  | 0 | 0 | 0 | 0.2525 | 1.3385 | RTS I / 2017 | 0 |  | 0 | 0 | 0 | 0 | 0 | 0 | 0 | SO 01 | 0 | 0 | 0 | 21 | 0 | 0 | 1 |  |  |  | 0 | 0 | 45_ | SO 01_4_ | SO 01_ | 0 | 0 | 0 | 1.3385
| SO 01 | 58 | Kryty pozemních komunikací, letišť a ploch z betonu a ostatních hmot |  |  |  | 0 | 0 | 0 |  | 15.4602 | [10 empty] | SO 01 | [7 empty] | 0 | 0 | 0
37 | SO 01 | 581200001RA0 | Komunikace s CB krytem D0-T-1-S-PI,SkladbaCB I 270 mm KZC I 150 mm celkem 420 mm Včetně zemních prací. | m2 | 13.5 |  | 0 | 0 | 0 | 1.1452 | 15.4602 | RTS I / 2017 | 0 |  | 0 | 0 | 0 | 0 | 0 | 0 | 0 | SO 01 | 0 | 0 | 0 | 21 | 0 | 0 | 1 |  |  |  | 0 | 0 | 58_ | SO 01_5_ | SO 01_ | 0 | 0 | 0 | 15.4602
| SO 01 | 59 | Kryty pozemních komunikací, letišť a ploch dlážděných (předlažby) |  |  |  | 0 | 0 | 0 |  | 14.5446 | [10 empty] | SO 01 | [7 empty] | 0 | 0 | 0
38 | SO 01 | 596841111RT5 | Kladení dlažby z dlaždic kom.pro pěší do lože z MC, včetně dlaždic betonových HBB 50/50/6 cm | m2 | 48.193 |  | 0 | 0 | 0 | 0.3018 | 14.5446 | RTS I / 2017 | 0 |  | 0 | 0 | 0 | 0 | 0 | 0 | 0 | SO 01 | 0 | 0 | 0 | 21 | 0 | 0 | 1 |  |  |  | 0 | 0 | 59_ | SO 01_5_ | SO 01_ | 0 | 0 | 0 | 14.5446
| SO 01 | 60 | Omítky ze suchých směsí |  |  |  | 0 | 0 | 0 |  | 2.7548 | [10 empty] | SO 01 | [7 empty] | 0 | 0 | 0
39 | SO 01 | 602011191R00 | Podkladní nátěr pod tenkovrstvé omítky | m2 | 810.302 |  | 0 | 0 | 0 | 0.00035 | 0.28361 | RTS I / 2017 | 0 |  | 0 | 0 | 0 | 0 | 0 | 0 | 0 | SO 01 | 0 | 0 | 0 | 21 | 0 | 0 | 1 |  |  |  | 0 | 0 | 60_ | SO 01_6_ | SO 01_ | 0 | 0 | 0 | 0.28361
40 | SO 01 | 602011188RS6 | Omítka stěn tenkovrstvá silikonová barevná,zatíraná, tloušťka vrstvy 1,5 mm | m2 | 810.302 |  | 0 | 0 | 0 | 0.00242 | 1.9609 | RTS I / 2017 | 0 |  | 0 | 0 | 0 | 0 | 0 | 0 | 0 | SO 01 | 0 | 0 | 0 | 21 | 0 | 0 | 1 |  |  |  | 0 | 0 | 60_ | SO 01_6_ | SO 01_ | 0 | 0 | 0 | 1.9609
41 | SO 01 | 602011193R00 | Kontaktní nátěr pod omítky - penetrace staré omítky | m2 | 857.018 |  | 0 | 0 | 0 | 0.00032 | 0.27425 | RTS I / 2017 | 0 |  | 0 | 0 | 0 | 0 | 0 | 0 | 0 | SO 01 | 0 | 0 | 0 | 21 | 0 | 0 | 1 |  |  |  | 0 | 0 | 60_ | SO 01_6_ | SO 01_ | 0 | 0 | 0 | 0.27425
42 | SO 01 | 602011189R00 | Omítka stěn mozaiková tl.2mm | m2 | 45.743 |  | 0 | 0 | 0 | 0.00473 | 0.21636 | RTS I / 2017 | 0 |  | 0 | 0 | 0 | 0 | 0 | 0 | 0 | SO 01 | 0 | 0 | 0 | 21 | 0 | 0 | 1 |  |  |  | 0 | 0 | 60_ | SO 01_6_ | SO 01_ | 0 | 0 | 0 | 0.21636
43 | SO 01 | 602011195R00 | Kontaktní nátěr pod mozaikové omítky | m2 | 45.743 |  | 0 | 0 | 0 | 0.00043 | 0.019669 | RTS I / 2017 | 0 |  | 0 | 0 | 0 | 0 | 0 | 0 | 0 | SO 01 | 0 | 0 | 0 | 21 | 0 | 0 | 1 |  |  |  | 0 | 0 | 60_ | SO 01_6_ | SO 01_ | 0 | 0 | 0 | 0.019669
| SO 01 | 61 | Úprava povrchů vnitřní |  |  |  | 0 | 0 | 0 |  | 3.026 | [10 empty] | SO 01 | [7 empty] | 0 | 0 | 0
44 | SO 01 | 612425931R00 | Omítka vápenná vnitřního ostění - štuková | m2 | 24.068 |  | 0 | 0 | 0 | 0.05369 | 1.2922 | RTS I / 2017 | 0 |  | 0 | 0 | 0 | 0 | 0 | 0 | 0 | SO 01 | 0 | 0 | 0 | 21 | 0 | 0 | 1 |  |  |  | 0 | 0 | 61_ | SO 01_6_ | SO 01_ | 0 | 0 | 0 | 1.2922
45 | SO 01 | 612409991R00 | Začištění omítek kolem oken,dveří apod. | m | 463.42 |  | 0 | 0 | 0 | 0.00371 | 1.7193 | RTS I / 2017 | 0 |  | 0 | 0 | 0 | 0 | 0 | 0 | 0 | SO 01 | 0 | 0 | 0 | 21 | 0 | 0 | 1 |  |  |  | 0 | 0 | 61_ | SO 01_6_ | SO 01_ | 0 | 0 | 0 | 1.7193
46 | SO 01 | 610991111R00 | Zakrývání výplní vnitřních otvorů | m2 | 363.431 |  | 0 | 0 | 0 | 4e-05 | 0.014537 | RTS I / 2017 | 0 |  | 0 | 0 | 0 | 0 | 0 | 0 | 0 | SO 01 | 0 | 0 | 0 | 21 | 0 | 0 | 1 |  |  |  | 0 | 0 | 61_ | SO 01_6_ | SO 01_ | 0 | 0 | 0 | 0.014537
| SO 01 | 62 | Úprava povrchů vnější |  |  |  | 0 | 0 | 0 |  | 11.1167 | [10 empty] | SO 01 | [7 empty] | 0 | 0 | 0
47 | SO 01 | 622311436RV1 | Zatepl.systém fasáda, EPS 180 mm, zakončený stěrkou s výztužnou tkaninou, Součinitel tepelné vodivosti izolantu 0,031 W/mK. | m2 | 783.587 |  | 0 | 0 | 0 | 0.01104 | 8.6508 | RTS I / 2017 | 0 |  | 0 | 0 | 0 | 0 | 0 | 0 | 0 | SO 01 | 0 | 0 | 0 | 21 | 0 | 0 | 1 |  |  |  | 0 | 0 | 62_ | SO 01_6_ | SO 01_ | 0 | 0 | 0 | 8.6508
48 | SO 01 | 622311434RV1 | Zatepl.systém fasáda, EPS 140 mm,zakončený stěrkou s výztužnou tkaninou,Součinitel tepelné vodivosti izolantu 0,031 W/mK. | m2 | 18.54 |  | 0 | 0 | 0 | 0.01026 | 0.19022 | RTS I / 2017 | 0 |  | 0 | 0 | 0 | 0 | 0 | 0 | 0 | SO 01 | 0 | 0 | 0 | 21 | 0 | 0 | 1 |  |  |  | 0 | 0 | 62_ | SO 01_6_ | SO 01_ | 0 | 0 | 0 | 0.19022
49 | SO 01 | 622311514R00 | Izolace suterénu XPS tl. 140 mm, bez PÚ | m2 | 69.616 |  | 0 | 0 | 0 | 0.0095 | 0.66135 | RTS I / 2017 | 0 |  | 0 | 0 | 0 | 0 | 0 | 0 | 0 | SO 01 | 0 | 0 | 0 | 21 | 0 | 0 | 1 |  |  |  | 0 | 0 | 62_ | SO 01_6_ | SO 01_ | 0 | 0 | 0 | 0.66135
50 | SO 01 | 622311526RV1 | Zateplovací systém Baumit, sokl, XPS tl. 180 mm,zakončený stěrkou s výztužnou tkaninou | m2 | 54.891 |  | 0 | 0 | 0 | 0.01396 | 0.76628 | RTS I / 2017 | 0 |  | 0 | 0 | 0 | 0 | 0 | 0 | 0 | SO 01 | 0 | 0 | 0 | 21 | 0 | 0 | 1 |  |  |  | 0 | 0 | 62_ | SO 01_6_ | SO 01_ | 0 | 0 | 0 | 0.76628
51 | SO 01 | 622311653RT7 | Zatepl. systém, ostění tl. 30 mm, zakončený stěrkou s výztužnou tkaninou, součinitel tepelné vodivosti izolantu 0,022 W/mK. | m2 | 7.68 |  | 0 | 0 | 0 | 0.01019 | 0.078259 | RTS I / 2017 | 0 |  | 0 | 0 | 0 | 0 | 0 | 0 | 0 | SO 01 | 0 | 0 | 0 | 21 | 0 | 0 | 1 |  |  |  | 0 | 0 | 62_ | SO 01_6_ | SO 01_ | 0 | 0 | 0 | 0.078259
52 | SO 01 | 620991121R00 | Zakrývání výplní vnějších otvorů z lešení | m2 | 408.131 |  | 0 | 0 | 0 | 4e-05 | 0.016325 | RTS I / 2017 | 0 |  | 0 | 0 | 0 | 0 | 0 | 0 | 0 | SO 01 | 0 | 0 | 0 | 21 | 0 | 0 | 1 |  |  |  | 0 | 0 | 62_ | SO 01_6_ | SO 01_ | 0 | 0 | 0 | 0.016325
53 | SO 01 | 620991004R00 | Začišťovací okenní lišta pro omítku tl. 15 mm | m | 504.72 |  | 0 | 0 | 0 | 0.00023 | 0.11609 | RTS I / 2017 | 0 |  | 0 | 0 | 0 | 0 | 0 | 0 | 0 | SO 01 | 0 | 0 | 0 | 21 | 0 | 0 | 1 |  |  |  | 0 | 0 | 62_ | SO 01_6_ | SO 01_ | 0 | 0 | 0 | 0.11609
54 | SO 01 | 622481292R00 | Montáž výztužné lišty okenní a podparapetní | m | 497.68 |  | 0 | 0 | 0 | 0 | 0 | RTS I / 2017 | 0 |  | 0 | 0 | 0 | 0 | 0 | 0 | 0 | SO 01 | 0 | 0 | 0 | 21 | 0 | 0 | 1 |  |  |  | 0 | 0 | 62_ | SO 01_6_ | SO 01_ | 0 | 0 | 0 | 0
55 | SO 01 | 28350224 | Profil okenní parapetní plastový dl. 2 m | m | 201.075 |  | 0 | 0 | 0 | 2e-05 | 0.0040215 | RTS I / 2017 | 0 |  | 0 | 0 | 0 | 0 | 0 | 0 | 0 | SO 01 | 0 | 0 | 0 | 21 | 0 | 0 | 1 |  |  |  | 0 | 0 | 62_ | SO 01_6_ | SO 01_ | 0 | 0 | 0 | 0.0040215
56 | SO 01 | 283502051 | Profil nadokenní pod omítku plast 10/10 2,0 m HPI | m | 252.987 |  | 0 | 0 | 0 | 0.0001 | 0.025299 | RTS I / 2017 | 0 |  | 0 | 0 | 0 | 0 | 0 | 0 | 0 | SO 01 | 0 | 0 | 0 | 21 | 0 | 0 | 1 |  |  |  | 0 | 0 | 62_ | SO 01_6_ | SO 01_ | 0 | 0 | 0 | 0.025299
57 | SO 01 | 28350202 | Profil rohový PVC s mřížkou 10/10 l=2,5 m | m | 68.502 |  | 0 | 0 | 0 | 0.0001 | 0.0068502 | RTS I / 2017 | 0 |  | 0 | 0 | 0 | 0 | 0 | 0 | 0 | SO 01 | 0 | 0 | 0 | 21 | 0 | 0 | 1 |  |  |  | 0 | 0 | 62_ | SO 01_6_ | SO 01_ | 0 | 0 | 0 | 0.0068502
58 | SO 01 | 622481211RT2 | Montáž výztužné sítě (perlinky) do stěrky-stěny,včetně výztužné sítě a stěrkového tmelu-rohy kolem oken 45stupňů 200*500mm | m2 | 6.6 |  | 0 | 0 | 0 | 0.00367 | 0.024222 | RTS I / 2017 | 0 |  | 0 | 0 | 0 | 0 | 0 | 0 | 0 | SO 01 | 0 | 0 | 0 | 21 | 0 | 0 | 1 |  |  |  | 0 | 0 | 62_ | SO 01_6_ | SO 01_ | 0 | 0 | 0 | 0.024222
59 | SO 01 | 622481211RT2 | Montáž výztužné sítě (perlinky) do stěrky-stěny,včetně výztužné sítě a stěrkového tmelu | m2 | 92.684 |  | 0 | 0 | 0 | 0.00367 | 0.34015 | RTS I / 2017 | 0 |  | 0 | 0 | 0 | 0 | 0 | 0 | 0 | SO 01 | 0 | 0 | 0 | 21 | 0 | 0 | 1 |  |  |  | 0 | 0 | 62_ | SO 01_6_ | SO 01_ | 0 | 0 | 0 | 0.34015
60 | SO 01 | 622421111RT2 | Omítka vnější stěn, MVC, hrubá nezatřená | m2 | 6.16 |  | 0 | 0 | 0 | 0.03105 | 0.19127 | RTS I / 2017 | 0 |  | 0 | 0 | 0 | 0 | 0 | 0 | 0 | SO 01 | 0 | 0 | 0 | 21 | 0 | 0 | 1 |  |  |  | 0 | 0 | 62_ | SO 01_6_ | SO 01_ | 0 | 0 | 0 | 0.19127
61 | SO 01 | 622300176RT2 | Osazení montážní desky PVC do zateplení-podkladní kotvící prvky do ETICS pro kotvení kotev,cedulí,světel,hromosvodů a pod. | kus | 73 |  | 0 | 0 | 0 | 0.00039 | 0.02847 | RTS I / 2017 | 0 |  | 0 | 0 | 0 | 0 | 0 | 0 | 0 | SO 01 | 0 | 0 | 0 | 21 | 0 | 0 | 1 |  |  |  | 0 | 0 | 62_ | SO 01_6_ | SO 01_ | 0 | 0 | 0 | 0.02847
62 | SO 01 | 622904112R00 | Očištění fasád tlakovou vodou složitost 1 - 2 | m2 | 857.018 |  | 0 | 0 | 0 | 2e-05 | 0.01714 | RTS I / 2017 | 0 |  | 0 | 0 | 0 | 0 | 0 | 0 | 0 | SO 01 | 0 | 0 | 0 | 21 | 0 | 0 | 1 |  |  |  | 0 | 0 | 62_ | SO 01_6_ | SO 01_ | 0 | 0 | 0 | 0.01714
| SO 01 | 63 | Podlahy a podlahové konstrukce |  |  |  | 0 | 0 | 0 |  | 0 | [10 empty] | SO 01 | [7 empty] | 0 | 0 | 0
63 | SO 01 | 639571311R00 | Okapový chodník - textilie proti prorůstání 45g/m2 | m2 | 247.497 |  | 0 | 0 | 0 | 0 | 0 | RTS I / 2017 | 0 |  | 0 | 0 | 0 | 0 | 0 | 0 | 0 | SO 01 | 0 | 0 | 0 | 21 | 0 | 0 | 1 |  |  |  | 0 | 0 | 63_ | SO 01_6_ | SO 01_ | 0 | 0 | 0 | 0
| SO 01 | 64 | Výplně otvorů |  |  |  | 0 | 0 | 0 |  | 0 | [10 empty] | SO 01 | [7 empty] | 0 | 0 | 0
64 | SO 01 | 641960000R00 | Těsnění spár otvorových prvků PU pěnou - vypěnění pod vrcholovým hranolem | m | 170.52 |  | 0 | 0 | 0 | 0 | 0 | RTS I / 2017 | 0 |  | 0 | 0 | 0 | 0 | 0 | 0 | 0 | SO 01 | 0 | 0 | 0 | 21 | 0 | 0 | 1 |  |  |  | 0 | 0 | 64_ | SO 01_6_ | SO 01_ | 0 | 0 | 0 | 0
| SO 01 | 711 | Izolace proti vodě |  |  |  | 0 | 0 | 0 |  | 0.11602 | [10 empty] | SO 01 | [7 empty] | 0 | 0 | 0
65 | SO 01 | 711132311R00 | Prov. izolace nopovou fólií svisle, vč.uchyc.prvků | m2 | 94.677 |  | 0 | 0 | 0 | 8e-05 | 0.0075742 | RTS I / 2017 | 0 |  | 0 | 0 | 0 | 0 | 0 | 0 | 0 | SO 01 | 0 | 0 | 0 | 21 | 0 | 0 | 7 |  |  |  | 0 | 0 | 711_ | SO 01_71_ | SO 01_ | 0 | 0 | 0 | 0.0075742
66 | SO 01 | 711141559RZ3 | Izolace proti vlhk. vodorovná pásy přitavením,1 vrstva - včetně dodávky těžkého pásu se sklotex.vložkou | m2 | 19.4 |  | 0 | 0 | 0 | 0.00559 | 0.10845 | RTS I / 2017 | 0 |  | 0 | 0 | 0 | 0 | 0 | 0 | 0 | SO 01 | 0 | 0 | 0 | 21 | 0 | 0 | 7 |  |  |  | 0 | 0 | 711_ | SO 01_71_ | SO 01_ | 0 | 0 | 0 | 0.10845
67 | SO 01 | 998711101R00 | Přesun hmot pro izolace proti vodě, výšky do 6 m | t | 0.116 |  | 0 | 0 | 0 | 0 | 0 | RTS I / 2017 | 0 |  | 0 | 0 | 0 | 0 | 0 | 0 | 0 | SO 01 | 0 | 0 | 0 | 21 | 0 | 0 | 5 |  |  |  | 0 | 0 | 711_ | SO 01_71_ | SO 01_ | 0 | 0 | 0 | 0
| SO 01 | 712 | Izolace střech (živičné krytiny) |  |  |  | 0 | 0 | 0 |  | 8.2809 | [10 empty] | SO 01 | [7 empty] | 0 | 0 | 0
68 | SO 01 | 712311101RZ1 | Povlaková krytina střech do 10°, za studena ALP | m2 | 1194.586 |  | 0 | 0 | 0 | 0.00033 | 0.39421 | RTS I / 2017 | 0 |  | 0 | 0 | 0 | 0 | 0 | 0 | 0 | SO 01 | 0 | 0 | 0 | 21 | 0 | 0 | 7 |  |  |  | 0 | 0 | 712_ | SO 01_71_ | SO 01_ | 0 | 0 | 0 | 0.39421
69 | SO 01 | 712341559R00 | Povlaková krytina střech do 10°, NAIP přitavením | m2 | 1194.586 |  | 0 | 0 | 0 | 0.00035 | 0.41811 | RTS I / 2017 | 0 |  | 0 | 0 | 0 | 0 | 0 | 0 | 0 | SO 01 | 0 | 0 | 0 | 21 | 0 | 0 | 7 |  |  |  | 0 | 0 | 712_ | SO 01_71_ | SO 01_ | 0 | 0 | 0 | 0.41811
70 | SO 01 | 628522699 | Pás modif. asfalt samolep,Nosnou vložkou je skleněná tkanina plošné hmotnosti 200 g/m2 | m2 | 1373.774 |  | 0 | 0 | 0 | 0.0037 | 5.083 | RTS I / 2017 | 0 |  | 0 | 0 | 0 | 0 | 0 | 0 | 0 | SO 01 | 0 | 0 | 0 | 21 | 0 | 0 | 7 |  |  |  | 0 | 0 | 712_ | SO 01_71_ | SO 01_ | 0 | 0 | 0 | 5.083
71 | SO 01 | 712373121RU1 | Krytina střech do 10° fólie, 6 kotev/m2,ocel,dřevo, tl. izolace do 250 mm, fólie ve specifikaci | m2 | 1211.105 |  | 0 | 0 | 0 | 0 | 0 | RTS I / 2017 | 0 |  | 0 | 0 | 0 | 0 | 0 | 0 | 0 | SO 01 | 0 | 0 | 0 | 21 | 0 | 0 | 7 |  |  |  | 0 | 0 | 712_ | SO 01_71_ | SO 01_ | 0 | 0 | 0 | 0
72 | SO 01 | 712400898R00 | Příplatek za sklon střechy nad 10 do 30° | m2 | 1133.244 |  | 0 | 0 | 0 | 0 | 0 | RTS I / 2017 | 0 |  | 0 | 0 | 0 | 0 | 0 | 0 | 0 | SO 01 | 0 | 0 | 0 | 21 | 0 | 0 | 7 |  |  |  | 0 | 0 | 712_ | SO 01_71_ | SO 01_ | 0 | 0 | 0 | 0
73 | SO 01 | 712371801R00 | Povlaková krytina střech do 10°, fólií PVC | m2 | 126.757 |  | 0 | 0 | 0 | 3e-05 | 0.0038027 | RTS I / 2017 | 0 |  | 0 | 0 | 0 | 0 | 0 | 0 | 0 | SO 01 | 0 | 0 | 0 | 21 | 0 | 0 | 7 |  |  |  | 0 | 0 | 712_ | SO 01_71_ | SO 01_ | 0 | 0 | 0 | 0.0038027
74 | SO 01 | 712561703R00 | Povlaková krytina střech oblých fólií lepená plně | m2 | 50.64 |  | 0 | 0 | 0 | 0.00083 | 0.042031 | RTS I / 2017 | 0 |  | 0 | 0 | 0 | 0 | 0 | 0 | 0 | SO 01 | 0 | 0 | 0 | 21 | 0 | 0 | 7 |  |  |  | 0 | 0 | 712_ | SO 01_71_ | SO 01_ | 0 | 0 | 0 | 0.042031
75 | SO 01 | 28322103.A | Fólie tl.1,5, š. 1300 mm - střešní šedá,Fólie je vyztužena polyesterovou textilní mřížkou, která dodává materiálu vysokou | m2 | 417.534 |  | 0 | 0 | 0 | 0.0023 | 0.96033 | RTS I / 2017 | 0 |  | 0 | 0 | 0 | 0 | 0 | 0 | 0 | SO 01 | 0 | 0 | 0 | 21 | 0 | 0 | 7 |  |  |  | 0 | 0 | 712_ | SO 01_71_ | SO 01_ | 0 | 0 | 0 | 0.96033
76 | SO 01 | 712391171RZ1 | Povlaková krytina střech do 10°, podklad. textilie,1 vrstva - včetně dodávky textilie 300g/m2-pod TI | m2 | 1337.862 |  | 0 | 0 | 0 | 0.00023 | 0.30771 | RTS I / 2017 | 0 |  | 0 | 0 | 0 | 0 | 0 | 0 | 0 | SO 01 | 0 | 0 | 0 | 21 | 0 | 0 | 7 |  |  |  | 0 | 0 | 712_ | SO 01_71_ | SO 01_ | 0 | 0 | 0 | 0.30771
77 | SO 01 | 712378003R00 | D+M Systémová okapnice pro lepení střešní folie z poplastovaného plechu tl.0,6mm RŠ 250 mm | m | 330.82 |  | 0 | 0 | 0 | 0.00184 | 0.60871 | RTS I / 2017 | 0 |  | 0 | 0 | 0 | 0 | 0 | 0 | 0 | SO 01 | 0 | 0 | 0 | 21 | 0 | 0 | 7 |  |  |  | 0 | 0 | 712_ | SO 01_71_ | SO 01_ | 0 | 0 | 0 | 0.60871
78 | SO 01 | 712378004R00 | D+M Systémové oplechování zdí pro lepení střešní folie z poplastovaného plechu tl.0,6mm RŠ 250 mm | m | 22.46 |  | 0 | 0 | 0 | 0.00184 | 0.041326 | RTS I / 2017 | 0 |  | 0 | 0 | 0 | 0 | 0 | 0 | 0 | SO 01 | 0 | 0 | 0 | 21 | 0 | 0 | 7 |  |  |  | 0 | 0 | 712_ | SO 01_71_ | SO 01_ | 0 | 0 | 0 | 0.041326
79 | SO 01 | 712378007R00 | Rohová lišta vnitřní pro lepení střešní folie z poplastovaného plechu tl.0,6mm RŠ 100 mm | m | 368 |  | 0 | 0 | 0 | 0.00076 | 0.27968 | RTS I / 2017 | 0 |  | 0 | 0 | 0 | 0 | 0 | 0 | 0 | SO 01 | 0 | 0 | 0 | 21 | 0 | 0 | 7 |  |  |  | 0 | 0 | 712_ | SO 01_71_ | SO 01_ | 0 | 0 | 0 | 0.27968
80 | SO 01 | 712378006R00 | Rohová lišta vnější pro lepení střešní folie z poplastovaného plechu tl.0,6mm RŠ 100 mm | m | 186.92 |  | 0 | 0 | 0 | 0.00076 | 0.14206 | RTS I / 2017 | 0 |  | 0 | 0 | 0 | 0 | 0 | 0 | 0 | SO 01 | 0 | 0 | 0 | 21 | 0 | 0 | 7 |  |  |  | 0 | 0 | 712_ | SO 01_71_ | SO 01_ | 0 | 0 | 0 | 0.14206
81 | SO 01 | 998712102R00 | Přesun hmot pro povlakové krytiny, výšky do 12 m | t | 8.281 |  | 0 | 0 | 0 | 0 | 0 | RTS I / 2017 | 0 |  | 0 | 0 | 0 | 0 | 0 | 0 | 0 | SO 01 | 0 | 0 | 0 | 21 | 0 | 0 | 5 |  |  |  | 0 | 0 | 712_ | SO 01_71_ | SO 01_ | 0 | 0 | 0 | 0
| SO 01 | 713 | Izolace tepelné |  |  |  | 0 | 0 | 0 |  | 9.1083 | [10 empty] | SO 01 | [7 empty] | 0 | 0 | 0
82 | SO 01 | 713141125R00 | Izolace tepelná střech, desky, na lepidlo PUK | m2 | 1138.32 |  | 0 | 0 | 0 | 0.00033 | 0.37565 | RTS I / 2017 | 0 |  | 0 | 0 | 0 | 0 | 0 | 0 | 0 | SO 01 | 0 | 0 | 0 | 21 | 0 | 0 | 7 |  |  |  | 0 | 0 | 713_ | SO 01_71_ | SO 01_ | 0 | 0 | 0 | 0.37565
83 | SO 01 | 28376256 | Deska EPS s grafitem 100 1000x500x100 mm, součinitel tepelné vodivosti: 0,031 W/mK | m2 | 1195.236 |  | 0 | 0 | 0 | 0.003 | 3.5857 | RTS I / 2017 | 0 |  | 0 | 0 | 0 | 0 | 0 | 0 | 0 | SO 01 | 0 | 0 | 0 | 21 | 0 | 0 | 7 |  |  |  | 0 | 0 | 713_ | SO 01_71_ | SO 01_ | 0 | 0 | 0 | 3.5857
84 | SO 01 | 28376258 | Deska EPS s grafitem EPS 100 1000x500x140 mm, součinitel tepelné vodivosti: 0,031 W/mK | m2 | 1195.236 |  | 0 | 0 | 0 | 0.0042 | 5.02 | RTS I / 2017 | 0 |  | 0 | 0 | 0 | 0 | 0 | 0 | 0 | SO 01 | 0 | 0 | 0 | 21 | 0 | 0 | 7 |  |  |  | 0 | 0 | 713_ | SO 01_71_ | SO 01_ | 0 | 0 | 0 | 5.02
85 | SO 01 | 713131152R00 | Montáž izolace na tmel a hmožd.6 ks/m2, cihla plná | m2 | 101.484 |  | 0 | 0 | 0 | 0 | 0 | RTS I / 2017 | 0 |  | 0 | 0 | 0 | 0 | 0 | 0 | 0 | SO 01 | 0 | 0 | 0 | 21 | 0 | 0 | 7 |  |  |  | 0 | 0 | 713_ | SO 01_71_ | SO 01_ | 0 | 0 | 0 | 0
86 | SO 01 | 283762314 | Deska EPS 1000x500x 50 mm, součinitel tepelné vodivosti 0,031 W/mK | m2 | 10.231 |  | 0 | 0 | 0 | 0.00075 | 0.0076733 | RTS I / 2017 | 0 |  | 0 | 0 | 0 | 0 | 0 | 0 | 0 | SO 01 | 0 | 0 | 0 | 21 | 0 | 0 | 7 |  |  |  | 0 | 0 | 713_ | SO 01_71_ | SO 01_ | 0 | 0 | 0 | 0.0076733
87 | SO 01 | 283754601 | Polystyren extrudovaný XPS 600 x 1250 mm | m3 | 3.408 |  | 0 | 0 | 0 | 0.035 | 0.11928 | RTS I / 2017 | 0 |  | 0 | 0 | 0 | 0 | 0 | 0 | 0 | SO 01 | 0 | 0 | 0 | 21 | 0 | 0 | 7 |  |  |  | 0 | 0 | 713_ | SO 01_71_ | SO 01_ | 0 | 0 | 0 | 0.11928
88 | SO 01 | 998713102R00 | Přesun hmot pro izolace tepelné, výšky do 12 m | t | 9.108 |  | 0 | 0 | 0 | 0 | 0 | RTS I / 2017 | 0 |  | 0 | 0 | 0 | 0 | 0 | 0 | 0 | SO 01 | 0 | 0 | 0 | 21 | 0 | 0 | 5 |  |  |  | 0 | 0 | 713_ | SO 01_71_ | SO 01_ | 0 | 0 | 0 | 0
| SO 01 | 721 | Vnitřní kanalizace |  |  |  | 0 | 0 | 0 |  | 0.1698 | [10 empty] | SO 01 | [7 empty] | 0 | 0 | 0
89 | SO 01 | 721234143RT4 | P2- Vodorovná(chrlič) střešní vpusť DN125 s elektr. ohřevem, D 75,110,125 mm, Střešní vtok s pevnou izolační přírubou a izolační svorkou | kus | 11 |  | 0 | 0 | 0 | 0.0032 | 0.0352 | RTS I / 2017 | 0 |  | 0 | 0 | 0 | 0 | 0 | 0 | 0 | SO 01 | 0 | 0 | 0 | 21 | 0 | 0 | 7 |  |  |  | 0 | 0 | 721_ | SO 01_72_ | SO 01_ | 0 | 0 | 0 | 0.0352
90 | SO 01 | 721234143RT4 | P3-Svislá střešní vpusť DN125 s elektr. ohřevem, D 75,110,125 mm, Střešní vtok s pevnou izolační přírubou a izolační svorkou | kus | 3 |  | 0 | 0 | 0 | 0.0032 | 0.0096 | RTS I / 2017 | 0 |  | 0 | 0 | 0 | 0 | 0 | 0 | 0 | SO 01 | 0 | 0 | 0 | 21 | 0 | 0 | 7 |  |  |  | 0 | 0 | 721_ | SO 01_72_ | SO 01_ | 0 | 0 | 0 | 0.0096
91 | SO 01 | 850315121R00 | Výřez nebo výsek na potrubí litinovém DN 150 -odstranění lapače, úprava potrubí cca 1,5 m pro nový lapač -posunutí o šířku ETICS | kus | 5 |  | 0 | 0 | 0 | 0 | 0 | RTS I / 2017 | 0 |  | 0 | 0 | 0 | 0 | 0 | 0 | 0 | SO 01 | 0 | 0 | 0 | 21 | 0 | 0 | 7 |  |  |  | 0 | 0 | 721_ | SO 01_72_ | SO 01_ | 0 | 0 | 0 | 0
92 | SO 01 | 55243555 | Lapač střešních splavenin DN 125 | kus | 5 |  | 0 | 0 | 0 | 0.025 | 0.125 | RTS I / 2017 | 0 |  | 0 | 0 | 0 | 0 | 0 | 0 | 0 | SO 01 | 0 | 0 | 0 | 21 | 0 | 0 | 7 |  |  |  | 0 | 0 | 721_ | SO 01_72_ | SO 01_ | 0 | 0 | 0 | 0.125
93 | SO 01 | 998721101R00 | Přesun hmot pro vnitřní kanalizaci, výšky do 6 m | t | 0.17 |  | 0 | 0 | 0 | 0 | 0 | RTS I / 2017 | 0 |  | 0 | 0 | 0 | 0 | 0 | 0 | 0 | SO 01 | 0 | 0 | 0 | 21 | 0 | 0 | 5 |  |  |  | 0 | 0 | 721_ | SO 01_72_ | SO 01_ | 0 | 0 | 0 | 0
| SO 01 | 723 | Vnitřní plynovod |  |  |  | 0 | 0 | 0 |  | 0.144 | [10 empty] | SO 01 | [7 empty] | 0 | 0 | 0
94 | SO 01 | 900 RT5 | HZS - přeložení rozvodů plynu o ETICS | h | 64 |  | 0 | 0 | 0 | 0 | 0 | RTS I / 2017 | 0 |  | 0 | 0 | 0 | 0 | 0 | 0 | 0 | SO 01 | 0 | 0 | 0 | 21 | 0 | 0 | 7 |  |  |  | 0 | 0 | 723_ | SO 01_72_ | SO 01_ | 0 | 0 | 0 | 0
95 | SO 01 | 55399994 | Kotvy, úhelníky apod.atypické výrobky - pro kotvení přeložky plynu do kotvících desek v ETICS | kg | 144 |  | 0 | 0 | 0 | 0.001 | 0.144 | RTS I / 2017 | 0 |  | 0 | 0 | 0 | 0 | 0 | 0 | 0 | SO 01 | 0 | 0 | 0 | 21 | 0 | 0 | 7 |  |  |  | 0 | 0 | 723_ | SO 01_72_ | SO 01_ | 0 | 0 | 0 | 0.144
96 | SO 01 | 998723101R00 | Přesun hmot pro vnitřní plynovod, výšky do 6 m | t | 0.144 |  | 0 | 0 | 0 | 0 | 0 | RTS I / 2017 | 0 |  | 0 | 0 | 0 | 0 | 0 | 0 | 0 | SO 01 | 0 | 0 | 0 | 21 | 0 | 0 | 5 |  |  |  | 0 | 0 | 723_ | SO 01_72_ | SO 01_ | 0 | 0 | 0 | 0
| SO 01 | 762 | Konstrukce tesařské |  |  |  | 0 | 0 | 0 |  | 31.4451 | [10 empty] | SO 01 | [7 empty] | 0 | 0 | 0
97 | SO 01 | 762332130RT3 | Montáž vázaných krovů pravidelných do 288 cm2, včetně dodávky řeziva, hranoly 16/18 | m | 166.6 |  | 0 | 0 | 0 | 0.01841 | 3.0671 | RTS I / 2017 | 0 |  | 0 | 0 | 0 | 0 | 0 | 0 | 0 | SO 01 | 0 | 0 | 0 | 21 | 0 | 0 | 7 |  |  |  | 0 | 0 | 762_ | SO 01_76_ | SO 01_ | 0 | 0 | 0 | 3.0671
98 | SO 01 | 763611232R00 | M.bednění střech z desek nad tl.18 mm,P+D,šroubo.-střecha | m2 | 1106.952 |  | 0 | 0 | 0 | 8e-05 | 0.088556 | RTS I / 2017 | 0 |  | 0 | 0 | 0 | 0 | 0 | 0 | 0 | SO 01 | 0 | 0 | 0 | 21 | 0 | 0 | 7 |  |  |  | 0 | 0 | 762_ | SO 01_76_ | SO 01_ | 0 | 0 | 0 | 0.088556
99 | SO 01 | 763612231R00 | M.obložení stěn z desek nad tl.18mm,na sraz,šroubo -stěny pod a nad okny | m2 | 116.62 |  | 0 | 0 | 0 | 0.00074 | 0.086299 | RTS I / 2017 | 0 |  | 0 | 0 | 0 | 0 | 0 | 0 | 0 | SO 01 | 0 | 0 | 0 | 21 | 0 | 0 | 7 |  |  |  | 0 | 0 | 762_ | SO 01_76_ | SO 01_ | 0 | 0 | 0 | 0.086299
100 | SO 01 | 763615231R00 | M.obložení podhledů,desky nad tl.18 mm,sraz,šroub -atikové a stěnové přesahy | m2 | 124.46 |  | 0 | 0 | 0 | 0.00074 | 0.0921 | RTS I / 2017 | 0 |  | 0 | 0 | 0 | 0 | 0 | 0 | 0 | SO 01 | 0 | 0 | 0 | 21 | 0 | 0 | 7 |  |  |  | 0 | 0 | 762_ | SO 01_76_ | SO 01_ | 0 | 0 | 0 | 0.0921
101 | SO 01 | 60725033 | Deska dřevoštěpková N tl. 15 mm, konstrukční deska pro použití ve vlhkém prostředí N - nebroušená strana | m2 | 2916.218 |  | 0 | 0 | 0 | 0.00825 | 24.0588 | RTS I / 2017 | 0 |  | 0 | 0 | 0 | 0 | 0 | 0 | 0 | SO 01 | 0 | 0 | 0 | 21 | 0 | 0 | 7 |  |  |  | 0 | 0 | 762_ | SO 01_76_ | SO 01_ | 0 | 0 | 0 | 24.0588
102 | SO 01 | 762332120R00 | Montáž vázaných krovů pravidelných do 224 cm2 | m | 246.52 |  | 0 | 0 | 0 | 0.00099 | 0.24405 | RTS I / 2017 | 0 |  | 0 | 0 | 0 | 0 | 0 | 0 | 0 | SO 01 | 0 | 0 | 0 | 21 | 0 | 0 | 7 |  |  |  | 0 | 0 | 762_ | SO 01_76_ | SO 01_ | 0 | 0 | 0 | 0.24405
103 | SO 01 | 60512695 | Fošna SM/BO I.jak tl.70-80mm dl. do 6m š.120-240mm | m3 | 3.905 |  | 0 | 0 | 0 | 0.55 | 2.1477 | RTS I / 2017 | 0 |  | 0 | 0 | 0 | 0 | 0 | 0 | 0 | SO 01 | 0 | 0 | 0 | 21 | 0 | 0 | 7 |  |  |  | 0 | 0 | 762_ | SO 01_76_ | SO 01_ | 0 | 0 | 0 | 2.1477
104 | SO 01 | 762311103R00 | Montáž kotevních želez, příložek, patek, táhel -kotvení obkladů | kus | 277.667 |  | 0 | 0 | 0 | 0.00332 | 0.92185 | RTS I / 2017 | 0 |  | 0 | 0 | 0 | 0 | 0 | 0 | 0 | SO 01 | 0 | 0 | 0 | 21 | 0 | 0 | 7 |  |  |  | 0 | 0 | 762_ | SO 01_76_ | SO 01_ | 0 | 0 | 0 | 0.92185
105 | SO 01 | 311755177 | Úhelník konstrukční BV/Ú-70, šířka 60 mm | kus | 291.55 |  | 0 | 0 | 0 | 0.0001 | 0.029155 | RTS I / 2017 | 0 |  | 0 | 0 | 0 | 0 | 0 | 0 | 0 | SO 01 | 0 | 0 | 0 | 21 | 0 | 0 | 7 |  |  |  | 0 | 0 | 762_ | SO 01_76_ | SO 01_ | 0 | 0 | 0 | 0.029155
106 | SO 01 | 762313112R00 | Montáž svorníků, šroubů délky 300 mm | kus | 182 |  | 0 | 0 | 0 | 0 | 0 | RTS I / 2017 | 0 |  | 0 | 0 | 0 | 0 | 0 | 0 | 0 | SO 01 | 0 | 0 | 0 | 21 | 0 | 0 | 7 |  |  |  | 0 | 0 | 762_ | SO 01_76_ | SO 01_ | 0 | 0 | 0 | 0
107 | SO 01 | 31179127 | Tyč závitová M12, DIN 975, poz. | m | 49.14 |  | 0 | 0 | 0 | 0.00072 | 0.035381 | RTS I / 2017 | 0 |  | 0 | 0 | 0 | 0 | 0 | 0 | 0 | SO 01 | 0 | 0 | 0 | 21 | 0 | 0 | 7 |  |  |  | 0 | 0 | 762_ | SO 01_76_ | SO 01_ | 0 | 0 | 0 | 0.035381
108 | SO 01 | 311110190000 | Matice ocelová pozinkovaná 02 1401.2 M12 | kus | 382.2 |  | 0 | 0 | 0 | 0 | 0 | RTS I / 2017 | 0 |  | 0 | 0 | 0 | 0 | 0 | 0 | 0 | SO 01 | 0 | 0 | 0 | 21 | 0 | 0 | 7 |  |  |  | 0 | 0 | 762_ | SO 01_76_ | SO 01_ | 0 | 0 | 0 | 0
109 | SO 01 | 31120518 | Podložka přesná 021702 tvar A otvor 13 mm | 1000 k | 0.4 |  | 0 | 0 | 0 | 0.00627 | 0.002508 | RTS I / 2017 | 0 |  | 0 | 0 | 0 | 0 | 0 | 0 | 0 | SO 01 | 0 | 0 | 0 | 21 | 0 | 0 | 7 |  |  |  | 0 | 0 | 762_ | SO 01_76_ | SO 01_ | 0 | 0 | 0 | 0.002508
110 | SO 01 | 762495000R00 | Spojovací a ochranné prostř. obložení stěn, stropů | m2 | 1348.032 |  | 0 | 0 | 0 | 0.00024 | 0.32353 | RTS I / 2017 | 0 |  | 0 | 0 | 0 | 0 | 0 | 0 | 0 | SO 01 | 0 | 0 | 0 | 21 | 0 | 0 | 7 |  |  |  | 0 | 0 | 762_ | SO 01_76_ | SO 01_ | 0 | 0 | 0 | 0.32353
111 | SO 01 | 762911121R00 | Impregnace řeziva tlakovakuová ,Koncentrovaný vodou ředitelný fungicidní a insekticidní přípravek na dřevo i zdivo. Přípravek poskytuje dlo | m3 | 8.686 |  | 0 | 0 | 0 | 0.0165 | 0.14332 | RTS I / 2017 | 0 |  | 0 | 0 | 0 | 0 | 0 | 0 | 0 | SO 01 | 0 | 0 | 0 | 21 | 0 | 0 | 7 |  |  |  | 0 | 0 | 762_ | SO 01_76_ | SO 01_ | 0 | 0 | 0 | 0.14332
112 | SO 01 | 762395000R00 | Spojovací a ochranné prostředky pro střechy | m3 | 8.686 |  | 0 | 0 | 0 | 0.02357 | 0.20473 | RTS I / 2017 | 0 |  | 0 | 0 | 0 | 0 | 0 | 0 | 0 | SO 01 | 0 | 0 | 0 | 21 | 0 | 0 | 7 |  |  |  | 0 | 0 | 762_ | SO 01_76_ | SO 01_ | 0 | 0 | 0 | 0.20473
113 | SO 01 | 998762102R00 | Přesun hmot pro tesařské konstrukce, výšky do 12 m | t | 31.445 |  | 0 | 0 | 0 | 0 | 0 | RTS I / 2017 | 0 |  | 0 | 0 | 0 | 0 | 0 | 0 | 0 | SO 01 | 0 | 0 | 0 | 21 | 0 | 0 | 5 |  |  |  | 0 | 0 | 762_ | SO 01_76_ | SO 01_ | 0 | 0 | 0 | 0
| SO 01 | 764 | Konstrukce klempířské |  |  |  | 0 | 0 | 0 |  | 0.33555 | [10 empty] | SO 01 | [7 empty] | 0 | 0 | 0
114 | SO 01 | 764352010RAB | Žlab z Pz plechu podokapní půlkruhový,rš 330 mm | m | 24.96 |  | 0 | 0 | 0 | 0.00325 | 0.08112 | RTS I / 2017 | 0 |  | 0 | 0 | 0 | 0 | 0 | 0 | 0 | SO 01 | 0 | 0 | 0 | 21 | 0 | 0 | 7 |  |  |  | 0 | 0 | 764_ | SO 01_76_ | SO 01_ | 0 | 0 | 0 | 0.08112
115 | SO 01 | 764359211R00 | Kotlík z Pz plechu kónický pro trouby D do 100 mm | kus | 4 |  | 0 | 0 | 0 | 0.00165 | 0.0066 | RTS I / 2017 | 0 |  | 0 | 0 | 0 | 0 | 0 | 0 | 0 | SO 01 | 0 | 0 | 0 | 21 | 0 | 0 | 7 |  |  |  | 0 | 0 | 764_ | SO 01_76_ | SO 01_ | 0 | 0 | 0 | 0.0066
116 | SO 01 | 764359232R00 | Kotlík z Pz plechu čtyřhranný 200 x 300 x 400 mm | kus | 14 |  | 0 | 0 | 0 | 0.0031 | 0.0434 | RTS I / 2017 | 0 |  | 0 | 0 | 0 | 0 | 0 | 0 | 0 | SO 01 | 0 | 0 | 0 | 21 | 0 | 0 | 7 |  |  |  | 0 | 0 | 764_ | SO 01_76_ | SO 01_ | 0 | 0 | 0 | 0.0434
117 | SO 01 | 764454010RAB | Odpadní trouby z Pz plechu kruhové,průměru 100 mm | m | 8.5 |  | 0 | 0 | 0 | 0.00263 | 0.022355 | RTS I / 2017 | 0 |  | 0 | 0 | 0 | 0 | 0 | 0 | 0 | SO 01 | 0 | 0 | 0 | 21 | 0 | 0 | 7 |  |  |  | 0 | 0 | 764_ | SO 01_76_ | SO 01_ | 0 | 0 | 0 | 0.022355
118 | SO 01 | 764454010RAD | Odpadní trouby z Pz plechu kruhové, průměru 120 mm | m | 29 |  | 0 | 0 | 0 | 0.00378 | 0.10962 | RTS I / 2017 | 0 |  | 0 | 0 | 0 | 0 | 0 | 0 | 0 | SO 01 | 0 | 0 | 0 | 21 | 0 | 0 | 7 |  |  |  | 0 | 0 | 764_ | SO 01_76_ | SO 01_ | 0 | 0 | 0 | 0.10962
119 | SO 01 | 764908302RT3 | Oplechování parapetů, rš do 250 mm,oplechování parapetu z plechu tl. 0,6 mm s povrchovou úpravou PE (polyester) | m | 24.9 |  | 0 | 0 | 0 | 0.00291 | 0.072459 | RTS I / 2017 | 0 |  | 0 | 0 | 0 | 0 | 0 | 0 | 0 | SO 01 | 0 | 0 | 0 | 21 | 0 | 0 | 7 |  |  |  | 0 | 0 | 764_ | SO 01_76_ | SO 01_ | 0 | 0 | 0 | 0.072459
120 | SO 01 | 998764101R00 | Přesun hmot pro klempířské konstr., výšky do 6 m | t | 0.336 |  | 0 | 0 | 0 | 0 | 0 | RTS I / 2017 | 0 |  | 0 | 0 | 0 | 0 | 0 | 0 | 0 | SO 01 | 0 | 0 | 0 | 21 | 0 | 0 | 5 |  |  |  | 0 | 0 | 764_ | SO 01_76_ | SO 01_ | 0 | 0 | 0 | 0
| SO 01 | 766 | Konstrukce truhlářské |  |  |  | 0 | 0 | 0 |  | 7.741 | [10 empty] | SO 01 | [7 empty] | 0 | 0 | 0
121 | SO 01 | 766601213RT2 | Těsnění okenní spáry, ostění, PT folie + PP folie | m | 463.42 |  | 0 | 0 | 0 | 4e-05 | 0.018537 | RTS I / 2017 | 0 |  | 0 | 0 | 0 | 0 | 0 | 0 | 0 | SO 01 | 0 | 0 | 0 | 21 | 0 | 0 | 7 |  |  |  | 0 | 0 | 766_ | SO 01_76_ | SO 01_ | 0 | 0 | 0 | 0.018537
122 | SO 01 | 766711001R00 | Montáž oken s vypěněním | m | 433.6 |  | 0 | 0 | 0 | 2e-05 | 0.008672 | RTS I / 2017 | 0 |  | 0 | 0 | 0 | 0 | 0 | 0 | 0 | SO 01 | 0 | 0 | 0 | 21 | 0 | 0 | 7 |  |  |  | 0 | 0 | 766_ | SO 01_76_ | SO 01_ | 0 | 0 | 0 | 0.008672
123 | SO 01 | 766711021R00 | Montáž vstupních dveří s vypěněním | m | 29.82 |  | 0 | 0 | 0 | 2e-05 | 0.0005964 | RTS I / 2017 | 0 |  | 0 | 0 | 0 | 0 | 0 | 0 | 0 | SO 01 | 0 | 0 | 0 | 21 | 0 | 0 | 7 |  |  |  | 0 | 0 | 766_ | SO 01_76_ | SO 01_ | 0 | 0 | 0 | 0.0005964
124 | SO 01 | 766670029RA0 | T1.1 3ks-Okna plastové atyp dvojkřídlé+1xsloupek 3000*1200mm OS+OS, čiré-trojsklo/dvojsklo,rám min.pět komor Uw=1,1W/m2K a lepší,barva šedá | m2 | 10.8 |  | 0 | 0 | 0 | 0.02037 | 0.22 | RTS I / 2017 | 0 |  | 0 | 0 | 0 | 0 | 0 | 0 | 0 | SO 01 | 0 | 0 | 0 | 21 | 0 | 0 | 7 |  |  |  | 0 | 0 | 766_ | SO 01_76_ | SO 01_ | 0 | 0 | 0 | 0.22
125 | SO 01 | 766670029RA0 | T1.2 3ks-Okna plastové atyp dvojkřídlé+1xsloupek 3000*1800mm OS+OS, čiré-trojsklo/dvojsklo,rám min.pět komor Uw=1,1W/m2K a lepší,barva šedá | m2 | 16.2 |  | 0 | 0 | 0 | 0.02037 | 0.32999 | RTS I / 2017 | 0 |  | 0 | 0 | 0 | 0 | 0 | 0 | 0 | SO 01 | 0 | 0 | 0 | 21 | 0 | 0 | 7 |  |  |  | 0 | 0 | 766_ | SO 01_76_ | SO 01_ | 0 | 0 | 0 | 0.32999
126 | SO 01 | 766670029RA0 | T1.3 2ks-Okna plastové atyp dvojkřídlé+1xsloupek 2700*900mm OS+OS, čiré-trojsklo/dvojsklo,rám min.pět komor Uw=1,1W/m2K a lepší,barva šedá | m2 | 4.86 |  | 0 | 0 | 0 | 0.02037 | 0.098998 | RTS I / 2017 | 0 |  | 0 | 0 | 0 | 0 | 0 | 0 | 0 | SO 01 | 0 | 0 | 0 | 21 | 0 | 0 | 7 |  |  |  | 0 | 0 | 766_ | SO 01_76_ | SO 01_ | 0 | 0 | 0 | 0.098998
127 | SO 01 | 766670029RA0 | T1.4 1ks-Okna plastové atyp jednokřídlé 1500*1200mm OS, čiré-trojsklo/dvojsklo,rám min.pět komor Uw=1,1W/m2K a lepší,barva šedá | m2 | 1.8 |  | 0 | 0 | 0 | 0.02037 | 0.036666 | RTS I / 2017 | 0 |  | 0 | 0 | 0 | 0 | 0 | 0 | 0 | SO 01 | 0 | 0 | 0 | 21 | 0 | 0 | 7 |  |  |  | 0 | 0 | 766_ | SO 01_76_ | SO 01_ | 0 | 0 | 0 | 0.036666
128 | SO 01 | 766670059RA0 | T1.5-1ks-Vstup.dveře plast.,do otv.1000*2200mm,1/3sklo+bez.folie,rám min.pět komor Ud=1,1W/m2K,kov.kování+samozavírač,práh,,bar.šedá/bílá | m2 | 2.2 |  | 0 | 0 | 0 | 0.0303 | 0.06666 | RTS I / 2017 | 0 |  | 0 | 0 | 0 | 0 | 0 | 0 | 0 | SO 01 | 0 | 0 | 0 | 21 | 0 | 0 | 7 |  |  |  | 0 | 0 | 766_ | SO 01_76_ | SO 01_ | 0 | 0 | 0 | 0.06666
129 | SO 01 | 766670059RA0 | T1.6-1ks-Vstup.dvojkř.excent.dveře plast.,do otv.1450*2450mm,1/3sklo+bez.folie,rám min.pět komor Ud=1,1W/m2K,kov.kování+samozavírač,práh,bar.šedá/bílá | m2 | 3.553 |  | 0 | 0 | 0 | 0.0303 | 0.10766 | RTS I / 2017 | 0 |  | 0 | 0 | 0 | 0 | 0 | 0 | 0 | SO 01 | 0 | 0 | 0 | 21 | 0 | 0 | 7 |  |  |  | 0 | 0 | 766_ | SO 01_76_ | SO 01_ | 0 | 0 | 0 | 0.10766
130 | SO 01 | 766670059RA0 | T1.7-1ks-Vstup.dvojkř.excent.dveře plast.,do otv.1450*2200mm,1/3sklo+bez.folie,rám min.pět komor Ud=1,1W/m2K,kov.kování+samozavírač,práh,bar.šedá/bílá | m2 | 3.19 |  | 0 | 0 | 0 | 0.0303 | 0.096657 | RTS I / 2017 | 0 |  | 0 | 0 | 0 | 0 | 0 | 0 | 0 | SO 01 | 0 | 0 | 0 | 21 | 0 | 0 | 7 |  |  |  | 0 | 0 | 766_ | SO 01_76_ | SO 01_ | 0 | 0 | 0 | 0.096657
131 | SO 01 | 766670059RA0 | T1.8-1ks-Vstup.dvojkř.dveře plast.,do otv.1800*2510mm,1/3sklo+bez.folie,rám min.pět komor Ud=1,1W/m2K,kov.kování+samozavírač,práh,bar.šedá/bílá | m2 | 4.518 |  | 0 | 0 | 0 | 0.0303 | 0.1369 | RTS I / 2017 | 0 |  | 0 | 0 | 0 | 0 | 0 | 0 | 0 | SO 01 | 0 | 0 | 0 | 21 | 0 | 0 | 7 |  |  |  | 0 | 0 | 766_ | SO 01_76_ | SO 01_ | 0 | 0 | 0 | 0.1369
132 | SO 01 | 766670059RA0 | T1.9-1ks-Vstup.dveře plast.,do otv.1000*2200mm,1/3sklo+bez.folie,rám min.pět komor Ud=1,1W/m2K,kov.kování+samozavírač,práh,,bar.šedá/bílá | m2 | 2.2 |  | 0 | 0 | 0 | 0.0303 | 0.06666 | RTS I / 2017 | 0 |  | 0 | 0 | 0 | 0 | 0 | 0 | 0 | SO 01 | 0 | 0 | 0 | 21 | 0 | 0 | 7 |  |  |  | 0 | 0 | 766_ | SO 01_76_ | SO 01_ | 0 | 0 | 0 | 0.06666
133 | SO 01 | 766670029RA0 | T2.1A 14ks-Okna segment.plast.atyp 15x700*1900-celek dl.10500mm+sloupky, fix,čiré-trojsklo/dvojsklo,rám min.pět komor Uw=1,1W/m2K a lepší,barva šedá | m2 | 279.3 |  | 0 | 0 | 0 | 0.02037 | 5.6893 | RTS I / 2017 | 0 |  | 0 | 0 | 0 | 0 | 0 | 0 | 0 | SO 01 | 0 | 0 | 0 | 21 | 0 | 0 | 7 |  |  |  | 0 | 0 | 766_ | SO 01_76_ | SO 01_ | 0 | 0 | 0 | 5.6893
134 | SO 01 | 766670029RA0 | T2.1B 28ks-Okna segment.plast.atyp 28x700*1900 výkl.pístem,čiré-trojsklo/dvojsklo,rám min.pět komor Uw=1,1W/m2K a lepší,barva šedá | m2 | 37.24 |  | 0 | 0 | 0 | 0.02037 | 0.75858 | RTS I / 2017 | 0 |  | 0 | 0 | 0 | 0 | 0 | 0 | 0 | SO 01 | 0 | 0 | 0 | 21 | 0 | 0 | 7 |  |  |  | 0 | 0 | 766_ | SO 01_76_ | SO 01_ | 0 | 0 | 0 | 0.75858
135 | SO 01 | 766694114R00 | Montáž parapetních desek š.do 30 cm,dl.nad 260 cm | kus | 8 |  | 0 | 0 | 0 | 2e-05 | 0.00016 | RTS I / 2017 | 0 |  | 0 | 0 | 0 | 0 | 0 | 0 | 0 | SO 01 | 0 | 0 | 0 | 21 | 0 | 0 | 7 |  |  |  | 0 | 0 | 766_ | SO 01_76_ | SO 01_ | 0 | 0 | 0 | 0.00016
136 | SO 01 | 766694112R00 | Montáž parapetních desek š.do 30 cm,dl.do 160 cm | kus | 1 |  | 0 | 0 | 0 | 1e-05 | 1e-05 | RTS I / 2017 | 0 |  | 0 | 0 | 0 | 0 | 0 | 0 | 0 | SO 01 | 0 | 0 | 0 | 21 | 0 | 0 | 7 |  |  |  | 0 | 0 | 766_ | SO 01_76_ | SO 01_ | 0 | 0 | 0 | 1e-05
137 | SO 01 | 60780083 | Parapet interiér š.do 300 mm, - laminátová(CPL/HPL) fólie 0,7 mm jádro - vlhkuodolná DTD 18 mm ,nos 40*25mm | m | 26.145 |  | 0 | 0 | 0 | 0.004 | 0.10458 | RTS I / 2017 | 0 |  | 0 | 0 | 0 | 0 | 0 | 0 | 0 | SO 01 | 0 | 0 | 0 | 21 | 0 | 0 | 7 |  |  |  | 0 | 0 | 766_ | SO 01_76_ | SO 01_ | 0 | 0 | 0 | 0.10458
138 | SO 01 | 60780092 | Krytka boční parapetní š. do 360 mm plast | kus | 18 |  | 0 | 0 | 0 | 2e-05 | 0.00036 | RTS I / 2017 | 0 |  | 0 | 0 | 0 | 0 | 0 | 0 | 0 | SO 01 | 0 | 0 | 0 | 21 | 0 | 0 | 7 |  |  |  | 0 | 0 | 766_ | SO 01_76_ | SO 01_ | 0 | 0 | 0 | 0.00036
139 | SO 01 | 998766102R00 | Přesun hmot pro truhlářské konstr., výšky do 12 m | t | 7.741 |  | 0 | 0 | 0 | 0 | 0 | RTS I / 2017 | 0 |  | 0 | 0 | 0 | 0 | 0 | 0 | 0 | SO 01 | 0 | 0 | 0 | 21 | 0 | 0 | 5 |  |  |  | 0 | 0 | 766_ | SO 01_76_ | SO 01_ | 0 | 0 | 0 | 0
| SO 01 | 767 | Konstrukce doplňkové stavební (zámečnické) |  |  |  | 0 | 0 | 0 |  | 5.8887 | [10 empty] | SO 01 | [7 empty] | 0 | 0 | 0
140 | SO 01 | 767995101R00 | Výroba a montáž kov. atypických konstr. do 5 kg | kg | 171.042 |  | 0 | 0 | 0 | 6e-05 | 0.010263 | RTS I / 2017 | 0 |  | 0 | 0 | 0 | 0 | 0 | 0 | 0 | SO 01 | 0 | 0 | 0 | 21 | 0 | 0 | 7 |  |  |  | 0 | 0 | 767_ | SO 01_76_ | SO 01_ | 0 | 0 | 0 | 0.010263
141 | SO 01 | 13321232 | Tyč ocelová plochá jakost S355 60x10 mm | t | 0.185 |  | 0 | 0 | 0 | 1 | 0.185 | RTS I / 2017 | 0 |  | 0 | 0 | 0 | 0 | 0 | 0 | 0 | SO 01 | 0 | 0 | 0 | 21 | 0 | 0 | 7 |  |  |  | 0 | 0 | 767_ | SO 01_76_ | SO 01_ | 0 | 0 | 0 | 0.185
142 | SO 01 | 767995104R00 | Výroba a montáž kov. atypických konstr. do 50 kg | kg | 4779.264 |  | 0 | 0 | 0 | 5e-05 | 0.23896 | RTS I / 2017 | 0 |  | 0 | 0 | 0 | 0 | 0 | 0 | 0 | SO 01 | 0 | 0 | 0 | 21 | 0 | 0 | 7 |  |  |  | 0 | 0 | 767_ | SO 01_76_ | SO 01_ | 0 | 0 | 0 | 0.23896
143 | SO 01 | 14587272 | Profil čtvercový uzavř.svařovaný S235 60 x 6 mm | t | 2.24 |  | 0 | 0 | 0 | 1 | 2.24 | RTS I / 2017 | 0 |  | 0 | 0 | 0 | 0 | 0 | 0 | 0 | SO 01 | 0 | 0 | 0 | 21 | 0 | 0 | 7 |  |  |  | 0 | 0 | 767_ | SO 01_76_ | SO 01_ | 0 | 0 | 0 | 2.24
144 | SO 01 | 14587795 | Profil obdélník. uzavř.svařovaný S235 120x60x6 mm | t | 2.922 |  | 0 | 0 | 0 | 1 | 2.922 | RTS I / 2017 | 0 |  | 0 | 0 | 0 | 0 | 0 | 0 | 0 | SO 01 | 0 | 0 | 0 | 21 | 0 | 0 | 7 |  |  |  | 0 | 0 | 767_ | SO 01_76_ | SO 01_ | 0 | 0 | 0 | 2.922
145 | SO 01 | 13331714 | Úhelník rovnoramenný L jakost S235 50x50x6 mm | t | 0.201 |  | 0 | 0 | 0 | 1 | 0.201 | RTS I / 2017 | 0 |  | 0 | 0 | 0 | 0 | 0 | 0 | 0 | SO 01 | 0 | 0 | 0 | 21 | 0 | 0 | 7 |  |  |  | 0 | 0 | 767_ | SO 01_76_ | SO 01_ | 0 | 0 | 0 | 0.201
146 | SO 01 | 767649195R00 | Montáž doplňků oken - automatický zámek/otvírání | kus | 28 |  | 0 | 0 | 0 | 0 | 0 | RTS I / 2017 | 0 |  | 0 | 0 | 0 | 0 | 0 | 0 | 0 | SO 01 | 0 | 0 | 0 | 21 | 0 | 0 | 7 |  |  |  | 0 | 0 | 767_ | SO 01_76_ | SO 01_ | 0 | 0 | 0 | 0
147 | SO 01 | 61140057 | Řídicí jednotka s rádiovým ovládáním 1 okno(s možností doplnění centrálního ovládaní) | kus | 28 |  | 0 | 0 | 0 | 0.0003 | 0.0084 | RTS I / 2017 | 0 |  | 0 | 0 | 0 | 0 | 0 | 0 | 0 | SO 01 | 0 | 0 | 0 | 21 | 0 | 0 | 7 |  |  |  | 0 | 0 | 767_ | SO 01_76_ | SO 01_ | 0 | 0 | 0 | 0.0084
148 | SO 01 | 611407182 | Motor,píst okna plast atyp výklopná 700*1800mm -pro zavírání a otvíraní okem dál.ovladačem | kus | 28 |  | 0 | 0 | 0 | 0.001 | 0.028 | RTS I / 2017 | 0 |  | 0 | 0 | 0 | 0 | 0 | 0 | 0 | SO 01 | 0 | 0 | 0 | 21 | 0 | 0 | 7 |  |  |  | 0 | 0 | 767_ | SO 01_76_ | SO 01_ | 0 | 0 | 0 | 0.028
149 | SO 01 | 767990010RA0 | Atypické ocelové konstrukce-posunutí,prodložení a úpravy kolem konstrukcí na fasádě žebřík,hydrant skříň, větráky ,žaluzie a pod. | kg | 52 |  | 0 | 0 | 0 | 0.00106 | 0.05512 | RTS I / 2017 | 0 |  | 0 | 0 | 0 | 0 | 0 | 0 | 0 | SO 01 | 0 | 0 | 0 | 21 | 0 | 0 | 7 |  |  |  | 0 | 0 | 767_ | SO 01_76_ | SO 01_ | 0 | 0 | 0 | 0.05512
150 | SO 01 | 998767102R00 | Přesun hmot pro zámečnické konstr., výšky do 12 m | t | 5.889 |  | 0 | 0 | 0 | 0 | 0 | RTS I / 2017 | 0 |  | 0 | 0 | 0 | 0 | 0 | 0 | 0 | SO 01 | 0 | 0 | 0 | 21 | 0 | 0 | 5 |  |  |  | 0 | 0 | 767_ | SO 01_76_ | SO 01_ | 0 | 0 | 0 | 0
| SO 01 | 783 | Nátěry |  |  |  | 0 | 0 | 0 |  | 0.080848 | [10 empty] | SO 01 | [7 empty] | 0 | 0 | 0
151 | SO 01 | 783124220R00 | Nátěr syntetický OK "B" 1x + 2x email | m2 | 130.418 |  | 0 | 0 | 0 | 0.00042 | 0.054776 | RTS I / 2017 | 0 |  | 0 | 0 | 0 | 0 | 0 | 0 | 0 | SO 01 | 0 | 0 | 0 | 21 | 0 | 0 | 7 |  |  |  | 0 | 0 | 783_ | SO 01_78_ | SO 01_ | 0 | 0 | 0 | 0.054776
152 | SO 01 | 783522110RT1 | Nátěr syntetický klempíř. konstr. email,1+2 | m2 | 60.634 |  | 0 | 0 | 0 | 0.00043 | 0.026073 | RTS I / 2017 | 0 |  | 0 | 0 | 0 | 0 | 0 | 0 | 0 | SO 01 | 0 | 0 | 0 | 21 | 0 | 0 | 7 |  |  |  | 0 | 0 | 783_ | SO 01_78_ | SO 01_ | 0 | 0 | 0 | 0.026073
| SO 01 | 784 | Malby |  |  |  | 0 | 0 | 0 |  | 0.14817 | [10 empty] | SO 01 | [7 empty] | 0 | 0 | 0
153 | SO 01 | 784161401R00 | Penetrace podkladu nátěrem-akrylát, Klasik, 1 x | m2 | 172.293 |  | 0 | 0 | 0 | 0.00017 | 0.02929 | RTS I / 2017 | 0 |  | 0 | 0 | 0 | 0 | 0 | 0 | 0 | SO 01 | 0 | 0 | 0 | 21 | 0 | 0 | 7 |  |  |  | 0 | 0 | 784_ | SO 01_78_ | SO 01_ | 0 | 0 | 0 | 0.02929
154 | SO 01 | 784165511R00 | Malba tekutá akrylát, bílá, bez penetrace, 1 x | m2 | 172.293 |  | 0 | 0 | 0 | 0.00023 | 0.039627 | RTS I / 2017 | 0 |  | 0 | 0 | 0 | 0 | 0 | 0 | 0 | SO 01 | 0 | 0 | 0 | 21 | 0 | 0 | 7 |  |  |  | 0 | 0 | 784_ | SO 01_78_ | SO 01_ | 0 | 0 | 0 | 0.039627
155 | SO 01 | 784165512R00 | Malba akrylát bílá, bez penetrace, 2 x | m2 | 172.293 |  | 0 | 0 | 0 | 0.00046 | 0.079255 | RTS I / 2017 | 0 |  | 0 | 0 | 0 | 0 | 0 | 0 | 0 | SO 01 | 0 | 0 | 0 | 21 | 0 | 0 | 7 |  |  |  | 0 | 0 | 784_ | SO 01_78_ | SO 01_ | 0 | 0 | 0 | 0.079255
| SO 01 | 94 | Lešení a stavební výtahy |  |  |  | 0 | 0 | 0 |  | 65.1005 | [10 empty] | SO 01 | [7 empty] | 0 | 0 | 0
156 | SO 01 | 941941031R00 | Montáž lešení leh.řad.s podlahami,š.do 1 m, H 10 m | m2 | 1176.178 |  | 0 | 0 | 0 | 0.01838 | 21.6182 | RTS I / 2017 | 0 |  | 0 | 0 | 0 | 0 | 0 | 0 | 0 | SO 01 | 0 | 0 | 0 | 21 | 0 | 0 | 1 |  |  |  | 0 | 0 | 94_ | SO 01_9_ | SO 01_ | 0 | 0 | 0 | 21.6182
157 | SO 01 | 941941191R00 | Příplatek za každý měsíc použití lešení k pol.1031 | m2 | 2352.356 |  | 0 | 0 | 0 | 0.00085 | 1.9995 | RTS I / 2017 | 0 |  | 0 | 0 | 0 | 0 | 0 | 0 | 0 | SO 01 | 0 | 0 | 0 | 21 | 0 | 0 | 1 |  |  |  | 0 | 0 | 94_ | SO 01_9_ | SO 01_ | 0 | 0 | 0 | 1.9995
158 | SO 01 | 941941831R00 | Demontáž lešení leh.řad.s podlahami,š.1 m, H 10 m | m2 | 1176.178 |  | 0 | 0 | 0 | 0 | 0 | RTS I / 2017 | 0 |  | 0 | 0 | 0 | 0 | 0 | 0 | 0 | SO 01 | 0 | 0 | 0 | 21 | 0 | 0 | 1 |  |  |  | 0 | 0 | 94_ | SO 01_9_ | SO 01_ | 0 | 0 | 0 | 0
159 | SO 01 | 943943221R00 | Montáž lešení prostorové lehké, do 200kg, H 10 m | m3 | 5465.456 |  | 0 | 0 | 0 | 0.00735 | 40.1711 | RTS I / 2017 | 0 |  | 0 | 0 | 0 | 0 | 0 | 0 | 0 | SO 01 | 0 | 0 | 0 | 21 | 0 | 0 | 1 |  |  |  | 0 | 0 | 94_ | SO 01_9_ | SO 01_ | 0 | 0 | 0 | 40.1711
160 | SO 01 | 943943292R00 | Příplatek za každý měsíc použití k pol..3221, 3222 | m3 | 10930.912 |  | 0 | 0 | 0 | 0.00012 | 1.3117 | RTS I / 2017 | 0 |  | 0 | 0 | 0 | 0 | 0 | 0 | 0 | SO 01 | 0 | 0 | 0 | 21 | 0 | 0 | 1 |  |  |  | 0 | 0 | 94_ | SO 01_9_ | SO 01_ | 0 | 0 | 0 | 1.3117
161 | SO 01 | 943943821R00 | Demontáž lešení, prostor. lehké, 200 kPa, H 10 m | m3 | 5465.456 |  | 0 | 0 | 0 | 0 | 0 | RTS I / 2017 | 0 |  | 0 | 0 | 0 | 0 | 0 | 0 | 0 | SO 01 | 0 | 0 | 0 | 21 | 0 | 0 | 1 |  |  |  | 0 | 0 | 94_ | SO 01_9_ | SO 01_ | 0 | 0 | 0 | 0
162 | SO 01 | 941941501R00 | Doprava 1 m2 fasádního lešení (dovoz a odvoz) | km | 108494.865 |  | 0 | 0 | 0 | 0 | 0 | RTS I / 2017 | 0 |  | 0 | 0 | 0 | 0 | 0 | 0 | 0 | SO 01 | 0 | 0 | 0 | 21 | 0 | 0 | 1 |  |  |  | 0 | 0 | 94_ | SO 01_9_ | SO 01_ | 0 | 0 | 0 | 0
| SO 01 | 95 | Různé dokončovací konstrukce a práce na pozemních stavbách |  |  |  | 0 | 0 | 0 |  | 0.043085 | [10 empty] | SO 01 | [7 empty] | 0 | 0 | 0
163 | SO 01 | 952901114R00 | Vyčištění budov o výšce podlaží nad 4 m | m2 | 1077.119 |  | 0 | 0 | 0 | 4e-05 | 0.043085 | RTS I / 2017 | 0 |  | 0 | 0 | 0 | 0 | 0 | 0 | 0 | SO 01 | 0 | 0 | 0 | 21 | 0 | 0 | 1 |  |  |  | 0 | 0 | 95_ | SO 01_9_ | SO 01_ | 0 | 0 | 0 | 0.043085
| SO 01 | H02 | Haly občanské výstavby |  |  |  | 0 | 0 | 0 |  | 0 | [10 empty] | SO 01 | [7 empty] | 0 | 0 | 0
164 | SO 01 | 998021021R00 | Přesun hmot pro haly zděné výšky do 20 m | t | 152.611 |  | 0 | 0 | 0 | 0 | 0 | RTS I / 2017 | 0 |  | 0 | 0 | 0 | 0 | 0 | 0 | 0 | SO 01 | 0 | 0 | 0 | 21 | 0 | 0 | 5 |  |  |  | 0 | 0 | H02_ | SO 01_9_ | SO 01_ | 0 | 0 | 0 | 0
| SO 01 | M21 | Elektromontáže |  |  |  | 0 | 0 | 0 |  | 0.94889 | [10 empty] | SO 01 | [7 empty] | 0 | 0 | 0
165 | SO 01 | 210220021RT1 | Vedení uzemňovací v zemi FeZn do 120 mm2,včetně pásku FeZn 30 x 4 mm,zemnicí pásek FeZn 30 x 4 - trasa 180m (1,0 m => 0,95kg) | m | 104.89 |  | 0 | 0 | 0 | 0.00099 | 0.10384 | RTS I / 2017 | 0 |  | 0 | 0 | 0 | 0 | 0 | 0 | 0 | SO 01 | 0 | 0 | 0 | 21 | 0 | 0 | 2 |  |  |  | 0 | 0 | M21_ | SO 01_9_ | SO 01_ | 0 | 0 | 0 | 0.10384
166 | SO 01 | 210220002RT2 | Vedení uzemňovací na povrchu FeZn D 10 mm,včetně drátu kulatina FeZn pr. 10mm - 20x vývod (1,0m = 0,62kg) | m | 17.5 |  | 0 | 0 | 0 | 0.00105 | 0.018375 | RTS I / 2017 | 0 |  | 0 | 0 | 0 | 0 | 0 | 0 | 0 | SO 01 | 0 | 0 | 0 | 21 | 0 | 0 | 2 |  |  |  | 0 | 0 | M21_ | SO 01_9_ | SO 01_ | 0 | 0 | 0 | 0.018375
167 | SO 01 | 210220010R00 | Nátěr zemnícího pásku do 120 mm2 | m | 6 |  | 0 | 0 | 0 | 0 | 0 | RTS I / 2017 | 0 |  | 0 | 0 | 0 | 0 | 0 | 0 | 0 | SO 01 | 0 | 0 | 0 | 21 | 0 | 0 | 2 |  |  |  | 0 | 0 | M21_ | SO 01_9_ | SO 01_ | 0 | 0 | 0 | 0
168 | SO 01 | 210220101RT3 | Vodiče svodové FeZn D do 10,Al 10,Cu 8 +podpěry,včetně dodávky drátu FeZn 8 mm + PV01 | m | 56 |  | 0 | 0 | 0 | 0.0011 | 0.0616 | RTS I / 2017 | 0 |  | 0 | 0 | 0 | 0 | 0 | 0 | 0 | SO 01 | 0 | 0 | 0 | 21 | 0 | 0 | 2 |  |  |  | 0 | 0 | M21_ | SO 01_9_ | SO 01_ | 0 | 0 | 0 | 0.0616
169 | SO 01 | 210220101RT4 | Vodiče svodové FeZn D do 10,Al 10,Cu 8 +podpěry,včetně dodávky drátu FeZn 8 mm + PV 21 | m | 312.16 |  | 0 | 0 | 0 | 0.0017 | 0.53067 | RTS I / 2017 | 0 |  | 0 | 0 | 0 | 0 | 0 | 0 | 0 | SO 01 | 0 | 0 | 0 | 21 | 0 | 0 | 2 |  |  |  | 0 | 0 | M21_ | SO 01_9_ | SO 01_ | 0 | 0 | 0 | 0.53067
170 | SO 01 | 210220211RT1 | Tyč jímací s upev. na stř.hřeben do 2 m, do dřeva | kus | 21 |  | 0 | 0 | 0 | 0.0065 | 0.1365 | RTS I / 2017 | 0 |  | 0 | 0 | 0 | 0 | 0 | 0 | 0 | SO 01 | 0 | 0 | 0 | 21 | 0 | 0 | 2 |  |  |  | 0 | 0 | M21_ | SO 01_9_ | SO 01_ | 0 | 0 | 0 | 0.1365
171 | SO 01 | 210220302RT2 | Svorka hromosvodová nad 2 šrouby /ST, SJ, SR, atd/,včetně dodávky svorky SR 3a Fe | kus | 14 |  | 0 | 0 | 0 | 0.0003 | 0.0042 | RTS I / 2017 | 0 |  | 0 | 0 | 0 | 0 | 0 | 0 | 0 | SO 01 | 0 | 0 | 0 | 21 | 0 | 0 | 2 |  |  |  | 0 | 0 | M21_ | SO 01_9_ | SO 01_ | 0 | 0 | 0 | 0.0042
172 | SO 01 | 210220302RT5 | Svorka hromosvodová nad 2 šrouby /ST, SJ, SR, atd/,včetně dodávky svorky SJ 1 k jímací tyči | kus | 14 |  | 0 | 0 | 0 | 0.00039 | 0.00546 | RTS I / 2017 | 0 |  | 0 | 0 | 0 | 0 | 0 | 0 | 0 | SO 01 | 0 | 0 | 0 | 21 | 0 | 0 | 2 |  |  |  | 0 | 0 | M21_ | SO 01_9_ | SO 01_ | 0 | 0 | 0 | 0.00546
173 | SO 01 | 210220301RT1 | Svorka hromosvodová do 2 šroubů /SS, SZ, SO/,včetně dodávky svorky SO | kus | 8 |  | 0 | 0 | 0 | 0.00028 | 0.00224 | RTS I / 2017 | 0 |  | 0 | 0 | 0 | 0 | 0 | 0 | 0 | SO 01 | 0 | 0 | 0 | 21 | 0 | 0 | 2 |  |  |  | 0 | 0 | M21_ | SO 01_9_ | SO 01_ | 0 | 0 | 0 | 0.00224
174 | SO 01 | 210220302RT3 | Svorka hromosvodová nad 2 šrouby /ST, SJ, SR, atd/,včetně dodávky svorky SK pro vodič d 6-10 mm | kus | 26 |  | 0 | 0 | 0 | 0.00022 | 0.00572 | RTS I / 2017 | 0 |  | 0 | 0 | 0 | 0 | 0 | 0 | 0 | SO 01 | 0 | 0 | 0 | 21 | 0 | 0 | 2 |  |  |  | 0 | 0 | M21_ | SO 01_9_ | SO 01_ | 0 | 0 | 0 | 0.00572
175 | SO 01 | 210220302RT6 | Svorka hromosvodová nad 2 šrouby /ST, SJ, SR, atd/,včetně dodávky svorky SP kovových částí d 3-12 mm | kus | 9 |  | 0 | 0 | 0 | 0.00013 | 0.00117 | RTS I / 2017 | 0 |  | 0 | 0 | 0 | 0 | 0 | 0 | 0 | SO 01 | 0 | 0 | 0 | 21 | 0 | 0 | 2 |  |  |  | 0 | 0 | M21_ | SO 01_9_ | SO 01_ | 0 | 0 | 0 | 0.00117
176 | SO 01 | 210220301RT3 | Svorka hromosvodová do 2 šroubů /SS, SZ, SO/,včetně dodávky svorky SZ | kus | 8 |  | 0 | 0 | 0 | 0.0002 | 0.0016 | RTS I / 2017 | 0 |  | 0 | 0 | 0 | 0 | 0 | 0 | 0 | SO 01 | 0 | 0 | 0 | 21 | 0 | 0 | 2 |  |  |  | 0 | 0 | M21_ | SO 01_9_ | SO 01_ | 0 | 0 | 0 | 0.0016
177 | SO 01 | 210220372RT1 | Úhelník ochranný nebo trubka s držáky do zdiva,včetně ochran.úhelníku + 2 držáky do zdi,ochranný úhelník OÚ 1700mm | kus | 7 |  | 0 | 0 | 0 | 0.00364 | 0.02548 | RTS I / 2017 | 0 |  | 0 | 0 | 0 | 0 | 0 | 0 | 0 | SO 01 | 0 | 0 | 0 | 21 | 0 | 0 | 2 |  |  |  | 0 | 0 | M21_ | SO 01_9_ | SO 01_ | 0 | 0 | 0 | 0.02548
178 | SO 01 | 210220401RT1 | Označení svodu štítky, smaltované, umělá hmota,včetně dodávky štítku | kus | 14 |  | 0 | 0 | 0 | 0 | 0 | RTS I / 2017 | 0 |  | 0 | 0 | 0 | 0 | 0 | 0 | 0 | SO 01 | 0 | 0 | 0 | 21 | 0 | 0 | 2 |  |  |  | 0 | 0 | M21_ | SO 01_9_ | SO 01_ | 0 | 0 | 0 | 0
179 | SO 01 | 210020952RT1 | Označení svodů tabulkou (v případě, že nebude dodrženo jiného ochr. opatření) | kus | 7 |  | 0 | 0 | 0 | 0 | 0 | RTS I / 2017 | 0 |  | 0 | 0 | 0 | 0 | 0 | 0 | 0 | SO 01 | 0 | 0 | 0 | 21 | 0 | 0 | 2 |  |  |  | 0 | 0 | M21_ | SO 01_9_ | SO 01_ | 0 | 0 | 0 | 0
180 | SO 01 | 220260510R00 | Trubka pancéřová upevněná na povrchu D 13 mm -přívody el.k vyhřív.vpustím a k otvirání oken | m | 272.72 |  | 0 | 0 | 0 | 2e-05 | 0.0054544 | RTS I / 2017 | 0 |  | 0 | 0 | 0 | 0 | 0 | 0 | 0 | SO 01 | 0 | 0 | 0 | 21 | 0 | 0 | 2 |  |  |  | 0 | 0 | M21_ | SO 01_9_ | SO 01_ | 0 | 0 | 0 | 0.0054544
181 | SO 01 | 210810045RT1 | Kabel CYKY-m 750 V 3 x 1,5 mm2 pevně uložený, včetně dodávky kabelu | m | 230.72 |  | 0 | 0 | 0 | 0.00016 | 0.036915 | RTS I / 2017 | 0 |  | 0 | 0 | 0 | 0 | 0 | 0 | 0 | SO 01 | 0 | 0 | 0 | 21 | 0 | 0 | 2 |  |  |  | 0 | 0 | M21_ | SO 01_9_ | SO 01_ | 0 | 0 | 0 | 0.036915
182 | SO 01 | 210810046RT3 | Kabel CYKY-m 750 V 3 x 2,5 mm2 pevně uložený, včetně dodávky kabelu | m | 42 |  | 0 | 0 | 0 | 0.00023 | 0.00966 | RTS I / 2017 | 0 |  | 0 | 0 | 0 | 0 | 0 | 0 | 0 | SO 01 | 0 | 0 | 0 | 21 | 0 | 0 | 2 |  |  |  | 0 | 0 | M21_ | SO 01_9_ | SO 01_ | 0 | 0 | 0 | 0.00966
183 | SO 01 | 210100001R00 | Ukončení vodičů v rozvaděči + zapojení do 2,5 mm2 | kus | 210 |  | 0 | 0 | 0 | 0 | 0 | RTS I / 2017 | 0 |  | 0 | 0 | 0 | 0 | 0 | 0 | 0 | SO 01 | 0 | 0 | 0 | 21 | 0 | 0 | 2 |  |  |  | 0 | 0 | M21_ | SO 01_9_ | SO 01_ | 0 | 0 | 0 | 0
184 | SO 01 | 905 R01 | Výchozí revize hromosvodů včetně zprávy | h | 24 |  | 0 | 0 | 0 | 0 | 0 | RTS I / 2017 | 0 |  | 0 | 0 | 0 | 0 | 0 | 0 | 0 | SO 01 | 0 | 0 | 0 | 21 | 0 | 0 | 1 |  |  |  | 0 | 0 | M21_ | SO 01_9_ | SO 01_ | 0 | 0 | 0 | 0
185 | SO 01 | 900 RT5 | Zpětné osazení pův.svítidel,čidel a elektoinst.součásti na fasádu | h | 18 |  | 0 | 0 | 0 | 0 | 0 | RTS I / 2017 | 0 |  | 0 | 0 | 0 | 0 | 0 | 0 | 0 | SO 01 | 0 | 0 | 0 | 21 | 0 | 0 | 1 |  |  |  | 0 | 0 | M21_ | SO 01_9_ | SO 01_ | 0 | 0 | 0 | 0
| VORN |  | Vedlejší a ostatní rozpočtové náklady |  |  |  | 0 | 0 | 0 |  | 0
| VORN | M | Montážní přirážky |  |  |  | 0 | 0 | 0 |  | 0 | [10 empty] | VORN | [7 empty] | 0 | 0 | 0
186 | VORN | 220890084R00 | Účast technika na stavbě-vypracování výrobní dokumentace | h | 45 |  | 0 | 0 | 0 | 0 | 0 | RTS I / 2017 | 0 |  | 0 | 0 | 0 | 0 | 0 | 0 | 0 | VORN | 0 | 0 | 0 | 21 | 0 | 0 | 2 |  |  |  | 0 | 0 | M_ | VORN_9_ | VORN_ | 0 | 0 | 0 | 0
187 | VORN | 220890084R00 | Účast technika na stavbě-inženýrská činnost dodavatele – práce spojené s realizací kolaudace (vyjádření, revize, zkoušky atd.) | h | 40 |  | 0 | 0 | 0 | 0 | 0 | RTS I / 2017 | 0 |  | 0 | 0 | 0 | 0 | 0 | 0 | 0 | VORN | 0 | 0 | 0 | 21 | 0 | 0 | 2 |  |  |  | 0 | 0 | M_ | VORN_9_ | VORN_ | 0 | 0 | 0 | 0
188 | VORN | 220890084R00 | Účast projektanta na stavbě-dokumentace skutečného provedení stavby (3 paré) | h | 85 |  | 0 | 0 | 0 | 0 | 0 | RTS I / 2017 | 0 |  | 0 | 0 | 0 | 0 | 0 | 0 | 0 | VORN | 0 | 0 | 0 | 21 | 0 | 0 | 2 |  |  |  | 0 | 0 | M_ | VORN_9_ | VORN_ | 0 | 0 | 0 | 0
189 | VORN | 220890084R00 | Účast projektanta na stavbě-geodetické práce po výstavbě | h | 40 |  | 0 | 0 | 0 | 0 | 0 | RTS I / 2017 | 0 |  | 0 | 0 | 0 | 0 | 0 | 0 | 0 | VORN | 0 | 0 | 0 | 21 | 0 | 0 | 2 |  |  |  | 0 | 0 | M_ | VORN_9_ | VORN_ | 0 | 0 | 0 | 0
190 | VORN | 110 R00 | Mimostaveništní doprava mimostaveništní doprava (vč. DIO -zpracování a projednání, řízení dopravy apod.) | % | 0 |  | 0 | 0 | 0 | 0 | 0 | RTS I / 2017 | 0 |  | 0 | 0 | 0 | 0 | 0 | 0 | 0 | VORN | 0 | 0 | 0 | 21 | 0 | 0 | 2 |  |  |  | 0 | 0 | M_ | VORN_9_ | VORN_ | 0 | 0 | 0 | 0
191 | VORN | 201 R00 | Kompletační činnost a Koordinační činnost s přímými dodavateli (interiér apod.) | % | 0 |  | 0 | 0 | 0 | 0 | 0 | RTS I / 2017 | 0 |  | 0 | 0 | 0 | 0 | 0 | 0 | 0 | VORN | 0 | 0 | 0 | 21 | 0 | 0 | 2 |  |  |  | 0 | 0 | M_ | VORN_9_ | VORN_ | 0 | 0 | 0 | 0
| ZS |  | Zařízení staveniště |  |  |  | 0 | 0 | 0 |  | 4.5883
| ZS | 762 | Konstrukce tesařské |  |  |  | 0 | 0 | 0 |  | 0.43107 | [10 empty] | ZS | [7 empty] | 0 | 0 | 0
192 | ZS | 762088116R00 | Zakrývání provizorní plachtou 15x20m,vč.odstranění(ochrana materiálů sypkých,stavby při výstavbě zdivo-krov a pod) | kus | 3 |  | 0 | 0 | 0 | 0.14369 | 0.43107 | RTS I / 2017 | 0 |  | 0 | 0 | 0 | 0 | 0 | 0 | 0 | ZS | 0 | 0 | 0 | 21 | 0 | 0 | 7 |  |  |  | 0 | 0 | 762_ | ZS_76_ | ZS_ | 0 | 0 | 0 | 0.43107
193 | ZS | 762991111R00 | Montáž a demontáž stavebního vrátku/výtahu | m | 12 |  | 0 | 0 | 0 | 0 | 0 | RTS I / 2017 | 0 |  | 0 | 0 | 0 | 0 | 0 | 0 | 0 | ZS | 0 | 0 | 0 | 21 | 0 | 0 | 7 |  |  |  | 0 | 0 | 762_ | ZS_76_ | ZS_ | 0 | 0 | 0 | 0
194 | ZS | 762991121R00 | Pronájem stavebního vrátku/výtahu | den | 120 |  | 0 | 0 | 0 | 0 | 0 | RTS I / 2017 | 0 |  | 0 | 0 | 0 | 0 | 0 | 0 | 0 | ZS | 0 | 0 | 0 | 21 | 0 | 0 | 7 |  |  |  | 0 | 0 | 762_ | ZS_76_ | ZS_ | 0 | 0 | 0 | 0
| ZS | 767 | Konstrukce doplňkové stavební (zámečnické) |  |  |  | 0 | 0 | 0 |  | 0.43119 | [10 empty] | ZS | [7 empty] | 0 | 0 | 0
195 | ZS | 767914130R00 | Montáž oplocení rámového H do 2,0 m | m | 40 |  | 0 | 0 | 0 | 0 | 0 | RTS I / 2017 | 0 |  | 0 | 0 | 0 | 0 | 0 | 0 | 0 | ZS | 0 | 0 | 0 | 21 | 0 | 0 | 7 |  |  |  | 0 | 0 | 767_ | ZS_76_ | ZS_ | 0 | 0 | 0 | 0
196 | ZS | 767914830R00 | Demontáž oplocení rámového H do 2 m | m | 40 |  | 0 | 0 | 0 | 0.00925 | 0.37 | RTS I / 2017 | 0 |  | 0 | 0 | 0 | 0 | 0 | 0 | 0 | ZS | 0 | 0 | 0 | 21 | 0 | 0 | 7 |  |  |  | 0 | 0 | 767_ | ZS_76_ | ZS_ | 0 | 0 | 0 | 0.37
197 | ZS | 553437218 | Panel mobilní ohrady 305 cm s branou dvojkřídlou(jen amortizace 4466,75kč/10) | kus | 0.1 |  | 0 | 0 | 0 | 0.052 | 0.0052 | RTS I / 2017 | 0 |  | 0 | 0 | 0 | 0 | 0 | 0 | 0 | ZS | 0 | 0 | 0 | 21 | 0 | 0 | 7 |  |  |  | 0 | 0 | 767_ | ZS_76_ | ZS_ | 0 | 0 | 0 | 0.0052
198 | ZS | 553437205 | Panel mobilní ohrady 305x163 cm(jen amortizace2511,89kč/10) | kus | 1.333 |  | 0 | 0 | 0 | 0.042 | 0.055986 | RTS I / 2017 | 0 |  | 0 | 0 | 0 | 0 | 0 | 0 | 0 | ZS | 0 | 0 | 0 | 21 | 0 | 0 | 7 |  |  |  | 0 | 0 | 767_ | ZS_76_ | ZS_ | 0 | 0 | 0 | 0.055986
| ZS | 83 | Potrubí z trub kameninových |  |  |  | 0 | 0 | 0 |  | 3.726 | [10 empty] | ZS | [7 empty] | 0 | 0 | 0
199 | ZS | 831230110RA0 | Vodovodní přípojka-úprava pro staveniště | m | 20 |  | 0 | 0 | 0 | 0.1863 | 3.726 | RTS I / 2017 | 0 |  | 0 | 0 | 0 | 0 | 0 | 0 | 0 | ZS | 0 | 0 | 0 | 21 | 0 | 0 | 1 |  |  |  | 0 | 0 | 83_ | ZS_8_ | ZS_ | 0 | 0 | 0 | 3.726
200 | ZS | 08211320 | Voda pitná - vodné(předpoklad 180 dnůx1m3) | m3 | 180 |  | 0 | 0 | 0 | 0 | 0 | RTS I / 2017 | 0 |  | 0 | 0 | 0 | 0 | 0 | 0 | 0 | ZS | 0 | 0 | 0 | 21 | 0 | 0 | 1 |  |  |  | 0 | 0 | 83_ | ZS_8_ | ZS_ | 0 | 0 | 0 | 0
| ZS | H01 | Budovy občanské výstavby |  |  |  | 0 | 0 | 0 |  | 0 | [10 empty] | ZS | [7 empty] | 0 | 0 | 0
201 | ZS | 998014205R00 | Přesun hmot, mobilní buňky, příplatek do 5 km | t | 2.3 |  | 0 | 0 | 0 | 0 | 0 | RTS I / 2017 | 0 |  | 0 | 0 | 0 | 0 | 0 | 0 | 0 | ZS | 0 | 0 | 0 | 21 | 0 | 0 | 5 |  |  |  | 0 | 0 | H01_ | ZS_9_ | ZS_ | 0 | 0 | 0 | 0
202 | ZS | 998014206R00 | Přesun hmot, mobilní buňky, přípl. za dalších 5 km | t | 11.5 |  | 0 | 0 | 0 | 0 | 0 | RTS I / 2017 | 0 |  | 0 | 0 | 0 | 0 | 0 | 0 | 0 | ZS | 0 | 0 | 0 | 21 | 0 | 0 | 5 |  |  |  | 0 | 0 | H01_ | ZS_9_ | ZS_ | 0 | 0 | 0 | 0
| ZS | M21 | Elektromontáže |  |  |  | 0 | 0 | 0 |  | 0 | [10 empty] | ZS | [7 empty] | 0 | 0 | 0
203 | ZS | 210-0000001VD | Platba za spotřebovanou el.energii(předpoklad 180dní x 5kW) | kWh | 900 |  | 0 | 0 | 0 | 0 | 0 | RTS I / 2017 | 0 |  | 0 | 0 | 0 | 0 | 0 | 0 | 0 | ZS | 0 | 0 | 0 | 21 | 0 | 0 | 2 |  |  |  | 0 | 0 | M21_ | ZS_9_ | ZS_ | 0 | 0 | 0 | 0
| ZS | M22 | Montáže sdělovací a zabezpečovací techniky |  |  |  | 0 | 0 | 0 |  | 0 | [10 empty] | ZS | [7 empty] | 0 | 0 | 0
204 | ZS | 220110583R00 | Montáž celoplech.rozvaděče - provizorní zapojení | kus | 2 |  | 0 | 0 | 0 | 0 | 0 | RTS I / 2017 | 0 |  | 0 | 0 | 0 | 0 | 0 | 0 | 0 | ZS | 0 | 0 | 0 | 21 | 0 | 0 | 2 |  |  |  | 0 | 0 | M22_ | ZS_9_ | ZS_ | 0 | 0 | 0 | 0
205 | ZS | 37501303 | Nástěnná rozvaděčová skříň systému, BM103(staveništní rozvaděč hlavní s měření a vedlejší stavebni) | kus | 2 |  | 0 | 0 | 0 | 0 | 0 | RTS I / 2017 | 0 |  | 0 | 0 | 0 | 0 | 0 | 0 | 0 | ZS | 0 | 0 | 0 | 21 | 0 | 0 | 1 |  |  |  | 0 | 0 | M22_ | ZS_9_ | ZS_ | 0 | 0 | 0 | 0
| ZS | M43 | Montáže ocelových konstrukcí |  |  |  | 0 | 0 | 0 |  | 0 | [10 empty] | ZS | [7 empty] | 0 | 0 | 0
206 | ZS | 430941002R00 | Demont. typ. objektů zařízení staveniště k použití | 100 kg | 23 |  | 0 | 0 | 0 | 0 | 0 | RTS I / 2017 | 0 |  | 0 | 0 | 0 | 0 | 0 | 0 | 0 | ZS | 0 | 0 | 0 | 21 | 0 | 0 | 2 |  |  |  | 0 | 0 | M43_ | ZS_9_ | ZS_ | 0 | 0 | 0 | 0
207 | ZS | 430941001R00 | Montáž typových objektů zařízení staveniště | 100 kg | 23 |  | 0 | 0 | 0 | 0 | 0 | RTS I / 2017 | 0 |  | 0 | 0 | 0 | 0 | 0 | 0 | 0 | ZS | 0 | 0 | 0 | 21 | 0 | 0 | 2 |  |  |  | 0 | 0 | M43_ | ZS_9_ | ZS_ | 0 | 0 | 0 | 0
208 | ZS | 430-pronájem | Pronájem buněk pro soc.zařízení a sklady 2ks | měsíc | 12 |  | 0 | 0 | 0 | 0 | 0 |  | 0 |  | 0 | 0 | 0 | 0 | 0 | 0 | 0 | ZS | 0 | 0 | 0 | 21 | 0 | 0 | 2 |  |  |  | 0 | 0 | M43_ | ZS_9_ | ZS_ | 0 | 0 | 0 | 0
209 | ZS | 430-pronájem WC | Pronájem WC zařízení (předpoklad 1ks na 6 měsíců) | měsíc | 6 |  | 0 | 0 | 0 | 0 | 0 |  | 0 |  | 0 | 0 | 0 | 0 | 0 | 0 | 0 | ZS | 0 | 0 | 0 | 21 | 0 | 0 | 2 |  |  |  | 0 | 0 | M43_ | ZS_9_ | ZS_ | 0 | 0 | 0 | 0
[7 empty] | Celkem: |  | 0

## Výkaz výměr
Výkaz výměr
Název stavby: |  | Energeticky úsporná opatření ve společnosti AUTODRUŽSTVO ZNOJMO |  | Objednatel: | Autodružstvo Znojmo
Druh stavby: |  | Zateplení obálky objektu servisu |  | Projektant: | Ing. Roman Zvěřina
Lokalita: |  | k.ú.Znojmo-město,parc.č. 1034/3 |  | Zhotovitel:
Zpracoval: |  | Bohuslav Hemala |  | Zpracováno dne: | 2017-06-18
Č | Objekt | Kód | Zkrácený popis | M.j. | Rozměry | Množství | Cenová soustava
1 | SO 00 | 100001500R00 | Dočištění stěny | m2 | (42,65+24,72+1,4+4,2+21,38+4,3*2+0,5*5+5,935)*0,75 | 83.539 | RTS I / 2017
2 | SO 00 | 113108315R00 | Odstranění podkladu pl.do 50 m2, živice tl. 15 cm | m2 | (5,935+0,5)*0,55 | 3.539 | RTS I / 2017
3 | SO 00 | 712300833RT1 | Odstranění povlakové krytiny střech do 10° 3vrstvé | m2 | 36,6*0,4 u stěny pro zateplení,11,045*0,3 římsa | 17.954 | RTS I / 2017
4 | SO 00 | 721210823R00 | Demontáž střešní vpusti DN 125 | kus | 3 | 3 | RTS I / 2017
5 | SO 00 | 764359810R00 | Demontáž kotlíku kónického, sklon do 30° | kus | 7+6+1 | 14 | RTS I / 2017
6 | SO 00 | 764900010RAA | Demontáž krytiny střech | m2 | 24,36*(0,1+5,75+0,85+0,35)*7+1,85*7*2*0,4+26+8,2 | 1246.726 | RTS I / 2017
7 | SO 00 | 764900040RAA | Demontáž odpadních trub | m | 4,5+1,5+4*6+3+2+1,5 | 36.5 | RTS I / 2017
8 | SO 00 | 764900050RAA | Demontáž oplechování parapetů | m | 3*3+3*3+2,7*2+1,5 | 24.9 | RTS I / 2017
9 | SO 00 | 764900060RAA | Demontáž oplechování zdí | m | 3,8+2,9+4,2+1,4+17,26*2+4,3*4+24,36 | 88.38 | RTS I / 2017
10 | SO 00 | 764900035RAA | Demontáž podokapních žlabů půlkruhových | m | 17,26+4,2+1,5 | 22.96 | RTS I / 2017
11 | SO 00 | 909 R00 | Demontáž stáv.elektroinstalace + hromosvody | h | 22 | 22 | RTS I / 2017
12 | SO 00 | 919735124R00 | Řezání stávajícího betonového krytu tl. 15 - 20 cm | m | 3*5+11,045 římsa | 26.045 | RTS I / 2017
13 | SO 00 | 968072356R00 | Vybourání kovových rámů oken zdvojených pl. 4 m2 | m2 | 2,7*0,9*2+1,5*1,2 | 6.66 | RTS I / 2017
14 | SO 00 | 968072357R00 | Vybourání kovových rámů oken zdvojených nad 4 m2 | m2 | 3*1,8*3+3*1,2*3+11,9*2*7 | 193.6 | RTS I / 2017
15 | SO 00 | 968072456R00 | Vybourání kovových dveřních zárubní pl. nad 2 m2 | m2 | 2,2*1+2,45*1,45+2,2*1,45+1,8*2,51+2,2*1 | 15.661 | RTS I / 2017
16 | SO 00 | 968071112R00 | Vyvěšení, zavěšení kovových křídel oken pl. 1,5 m2 | kus | 1 | 1 | RTS I / 2017
17 | SO 00 | 968071113R00 | Vyvěšení,zavěšení kovových křídel oken nad 1,5 m2 | kus | 2*3*2+3*2 | 18 | RTS I / 2017
18 | SO 00 | 968071136R00 | Vyvěšení, zavěšení kovových křídel vrat do 4 m2 | kus | 1*2+2*3 | 8 | RTS I / 2017
19 | SO 00 | 965043441RT4 | Bourání podkladů bet., potěr tl. 15 cm, nad 4 m2 | m3 | (42,65+24,72+1,4+4,2+21,38+4,3*2+0,5*5)*0,15*0,55 okap.chodníky a před vraty+0,3*0,4*11,045 odbourání římsy | 10.025 | RTS I / 2017
20 | SO 00 | 978021191R00 | Otlučení cementových omítek vnitřních stěn do 100% | m2 |  | 27.343 | RTS I / 2017
[5 empty] | (0,9+2,7)*2*0,25 | 1.8
[5 empty] | (1+2,2)*0,25*2+(2,45+1,45*2+2,2)*0,25+(2,51+1,8)*2*0,25 | 5.643
[5 empty] | (1,8+3)*2*0,25*3+(1,2+3)*2*0,25*3 | 13.5
[5 empty] | (3+2,4*2)*0,25*2+(3+3,5*2)*0,25 | 6.4
21 | SO 00 | 971100041RAE | Vybourání otvorů ve zdech železobetonových | m2 | 0,35*0,35*3 úprava otvoru pro střešní vpusti | 0.368 | RTS I / 2017
22 | SO 00 | 971100021RAA | Vybourání otvorů ve zdivu cihelném | m2 | 0,3*0,3*11 otvory pro chrliče-vpusti vodorovné | 0.99 | RTS I / 2017
23 | SO 00 | 979082111R00 | Vnitrostaveništní doprava suti do 10 m | t | 47,0571 | 47.0571 | RTS I / 2017
24 | SO 00 | 979094211R00 | Nakládání nebo překládání vybourané suti | t | 47,0571 | 47.0571 | RTS I / 2017
25 | SO 00 | 979081111R00 | Odvoz suti a vybour. hmot na skládku do 1 km | t | 47,0571 | 47.0571 | RTS I / 2017
26 | SO 00 | 979081121R00 | Příplatek k odvozu za každý další 1 km | t |  | 388.724 | RTS I / 2017
[5 empty] | 47,0571*4 | 188.23
[5 empty] | (0,205+11,158+1,168)*16 | 200.496
27 | SO 00 | 979990122R00 | Poplatek za skládku suti - PVC střešní krytina | t | 0,2514 | 0.2514 | RTS I / 2017
28 | SO 00 | 979990103R00 | Poplatek za skládku suti - beton/cihla | t | 2,7334+22,055 | 24.788 | RTS I / 2017
29 | SO 00 | 979990163R00 | Poplatek za skládku suti - ocel+sklo | t | 0,3576+9,7981+1,0023 | 11.158 | RTS I / 2017
30 | SO 00 | 979990113R00 | Poplatek za skládku suti - obalované kam. - asfalt | t | 1,1679 | 1.168 | RTS I / 2017
31 | SO 01 | 139601103R00 | Ruční výkop jam, rýh a šachet v hornině tř. 4-okap.chodník +zateplení soklů | m3 | (42,65+24,72+1,4+4,2+21,38+4,3*2+0,5*5+5,935)*0,6*0,55 | 36.757 | RTS I / 2017
32 | SO 01 | 162301102R00 | Vodorovné přemístění výkopku z hor.1-4 do 1000 m | m3 | (42,65+24,72+1,4+4,2+21,38+4,3*2+0,5*5+5,935)*0,6*0,55 | 36.757 | RTS I / 2017
33 | SO 01 | 162701109R00 | Příplatek k vod. přemístění hor.1-4 za další 1 km | m3 | (42,65+24,72+1,4+4,2+21,38+4,3*2+0,5*5+5,935)*0,6*0,55*5 | 183.785 | RTS I / 2017
34 | SO 01 | 162702199R00 | Poplatek za skládku zeminy | m3 | (42,65+24,72+1,4+4,2+21,38+4,3*2+0,5*5+5,935)*0,6*0,55 | 36.757 | RTS I / 2017
35 | SO 01 | 211561111RK1 | Výplň odvodňovacích žeber kam. hrubě drcen. 16 mm - pod okap chodník | m3 | (42,65+24,72+1,4+4,2+21,38+4,3*2+0,5*5+5,935)*(0,5*(0,55-0,14)) | 22.834 | RTS I / 2017
36 | SO 01 | 451313511R00 | Podklad betonový pod dlažbu tl. do 100 mm | m2 | (42,65+24,72+1,4+4,2+21,38+4,3*2+0,5*5+5,935-3*5)*(0,1*(0,55)) | 5.301 | RTS I / 2017
37 | SO 01 | 581200001RA0 | Komunikace s CB krytem D0-T-1-S-PI,SkladbaCB I 270 mm KZC I 150 mm celkem 420 mm Včetně zemních prací. | m2 | (3*5)*(0,3+0,6) vjezdy | 13.5 | RTS I / 2017
38 | SO 01 | 596841111RT5 | Kladení dlažby z dlaždic kom.pro pěší do lože z MC, včetně dlaždic betonových HBB 50/50/6 cm | m2 | (42,65+24,72+1,4+4,2+21,38+4,3*2+0,5*5+5,935-3*5)*0,5 | 48.193 | RTS I / 2017
39 | SO 01 | 602011191R00 | Podkladní nátěr pod tenkovrstvé omítky | m2 |  | 810.302 | RTS I / 2017
[5 empty] | 4,1*4,1+42,65*5,41+(0,4*2,4+2,4*5,15/2)*7 | 297.527
[5 empty] | 1,4*4,15+3,4*1,4-0,4*0,7+10,55*(5,7+5,45)/2+(21,4-10,55)*(5,7+5,4)/2+4,3*4,76 | 149.792
[5 empty] | (0,4*2,4+2,4*5,15/2)*7+18,16*(0,2+0,5)/2+5,41*6,05 | 89.067
[5 empty] | 4,3*4,8+24,72*(7,4+7,8*2+7,4)/4 | 208.512
[5 empty] | (2,8-0,48)*24,36*6 | 339.091
[5 empty] | -(3*1,2*3+3*1,8*3+2,7*0,9*2+1,5*1,2) | -33.66
[5 empty] | -(1*1,7*2+1,45*1,7+1,45*1,95+1,8*2,01) | -12.311
[5 empty] | -(3*2,5*2+3*3+3*2,8*2) | -40.8
[5 empty] | -1,8*11,9*2*7+(1,8*0,5*2)*7 | -287.28
[5 empty] | 7,68+92,684 | 100.364
40 | SO 01 | 602011188RS6 | Omítka stěn tenkovrstvá silikonová barevná,zatíraná, tloušťka vrstvy 1,5 mm | m2 | 810,302 | 810.302 | RTS I / 2017
41 | SO 01 | 602011193R00 | Kontaktní nátěr pod omítky - penetrace staré omítky | m2 | 857,018 | 857.018 | RTS I / 2017
42 | SO 01 | 602011189R00 | Omítka stěn mozaiková tl.2mm | m2 | (42,65+24,72+1,4+4,2+21,38+4,3*2+0,5*5+5,935-3*3-1,45*2-1*2-3*2)*0,5 | 45.743 | RTS I / 2017
43 | SO 01 | 602011195R00 | Kontaktní nátěr pod mozaikové omítky | m2 | 45,743 | 45.743 | RTS I / 2017
44 | SO 01 | 612425931R00 | Omítka vápenná vnitřního ostění - štuková | m2 |  | 24.068 | RTS I / 2017
[5 empty] | (3+1,2+3+1,8)*2*3*0,25+(2,7+0,9)*2*2*0,25+(1,5+1,2)*2*0,25 | 18.45
[5 empty] | (1,8+2,51*2+1+2,2*2*2+1,45+2,2*2)*0,25 | 5.618
45 | SO 01 | 612409991R00 | Začištění omítek kolem oken,dveří apod. | m |  | 463.42 | RTS I / 2017
[5 empty] | 3*3*2+1,2*3*2+3*3*2+1,8*3*2+2,7*2*2+0,9*4+1,5*2+1,2*2+1*2+2,2*2*2+1,45+2,2*2+1,45+2,45*2+1,8+2,51*2 | 103.62
[5 empty] | (11,9+11,9+1,9)*2*7 | 359.8
46 | SO 01 | 610991111R00 | Zakrývání výplní vnitřních otvorů | m2 |  | 363.431 | RTS I / 2017
[5 empty] | 3*1,2*3+3*1,8*3+2,7*0,9+1,5*1,2+1*2,2*2+1,45*2,2+1,45*2,45+1,8*2,51 | 46.891
[5 empty] | 11,9*2*7*1,9 | 316.54
47 | SO 01 | 622311436RV1 | Zatepl.systém fasáda, EPS 180 mm, zakončený stěrkou s výztužnou tkaninou, Součinitel tepelné vodivosti izolantu 0,031 W/mK. | m2 |  | 783.587 | RTS I / 2017
[5 empty] | 4,1*4,1+42,65*5,41+(0,4*2,4+2,4*5,15/2)*7 | 297.527
[5 empty] | 1,4*4,15+3,4*1,4-0,4*0,7+10,55*(5,7+5,45)/2+(21,4-10,55)*(5,7+5,4)/2+4,3*4,76 | 149.792
[5 empty] | (0,4*2,4+2,4*5,15/2)*7+18,16*(0,2+0,5)/2+5,41*6,05 | 89.067
[5 empty] | 0,4*36,6 bez točené omítky | 14.64
[5 empty] | 4,3*4,8+24,72*(7,4+7,8*2+7,4)/4 | 208.512
[5 empty] | (2,8-0,48)*24,36*6 | 339.091
[5 empty] | (0,48)*24,36*6+1,1*0,48*7*2 bez toč.omítky | 77.549
[5 empty] | -(3*1,2*3+3*1,8*3+2,7*0,9*2+1,5*1,2) | -33.66
[5 empty] | -(1*1,7*2+1,45*1,7+1,45*1,95+1,8*2,01) | -12.311
[5 empty] | -(3*2,5*2+3*3+3*2,8*2) | -40.8
[5 empty] | -1,8*11,9*2*7+(1,8*0,5*2)*7 | -287.28
[5 empty] | -24,72*0,75 | -18.54
48 | SO 01 | 622311434RV1 | Zatepl.systém fasáda, EPS 140 mm,zakončený stěrkou s výztužnou tkaninou,Součinitel tepelné vodivosti izolantu 0,031 W/mK. | m2 | 24,72*0,75 | 18.54 | RTS I / 2017
49 | SO 01 | 622311514R00 | Izolace suterénu XPS tl. 140 mm, bez PÚ | m2 | (42,65+24,72+1,4+4,2+21,38+4,3*2+0,5*5+5,935)*0,625 | 69.616 | RTS I / 2017
50 | SO 01 | 622311526RV1 | Zateplovací systém Baumit, sokl, XPS tl. 180 mm,zakončený stěrkou s výztužnou tkaninou | m2 | (42,65+24,72+1,4+4,2+21,38+4,3*2+0,5*5+5,935-3*3-1,45*2-1*2-3*2)*0,6 | 54.891 | RTS I / 2017
51 | SO 01 | 622311653RT7 | Zatepl. systém, ostění tl. 30 mm, zakončený stěrkou s výztužnou tkaninou, součinitel tepelné vodivosti izolantu 0,022 W/mK. | m2 | (3+2,4*2+3+2,4*2+3+3,5*2)*0,3 | 7.68 | RTS I / 2017
52 | SO 01 | 620991121R00 | Zakrývání výplní vnějších otvorů z lešení | m2 |  | 408.131 | RTS I / 2017
[5 empty] | 3*2,4*2+3*3,5+3*3,3*2 | 44.7
[5 empty] | 3*1,2*3+3*1,8*3+2,7*0,9+1,5*1,2+1*2,2*2+1,45*2,2+1,45*2,45+1,8*2,51 | 46.891
[5 empty] | 11,9*2*7*1,9 | 316.54
53 | SO 01 | 620991004R00 | Začišťovací okenní lišta pro omítku tl. 15 mm | m |  | 504.72 | RTS I / 2017
[5 empty] | 3*2+2,4*2*2+3+3,5+3*2+3,3*2*2 | 41.3
[5 empty] | 3*3*2+1,2*3*2+3*3*2+1,8*3*2+2,7*2*2+0,9*4+1,5*2+1,2*2+1*2+2,2*2*2+1,45+2,2*2+1,45+2,45*2+1,8+2,51*2 | 103.62
[5 empty] | (11,9+11,9+1,9)*2*7 | 359.8
54 | SO 01 | 622481292R00 | Montáž výztužné lišty okenní a podparapetní | m | 191,5+240,94+65,24 | 497.68 | RTS I / 2017
55 | SO 01 | 28350224 | Profil okenní parapetní plastový dl. 2 m | m |  | 201.075 | RTS I / 2017
[5 empty] | 11,9*2*7+3*3+3*3+2,7*2+1,5 | 191.5
[5 empty] | ;ztratné 5%; 9,575 | 9.575
56 | SO 01 | 283502051 | Profil nadokenní pod omítku plast 10/10 2,0 m HPI | m |  | 252.987 | RTS I / 2017
[5 empty] | 11,9*2*7+24,72*2+3*6+2,7*2+1,5 | 240.94
[5 empty] | ;ztratné 5%; 12,047 | 12.047
57 | SO 01 | 28350202 | Profil rohový PVC s mřížkou 10/10 l=2,5 m | m |  | 68.502 | RTS I / 2017
[5 empty] | 8,2*2+2,4*6*2+5,81*2+3,5+4,92 | 65.24
[5 empty] | ;ztratné 5%; 3,262 | 3.262
58 | SO 01 | 622481211RT2 | Montáž výztužné sítě (perlinky) do stěrky-stěny,včetně výztužné sítě a stěrkového tmelu-rohy kolem oken 45stupňů 200*500mm | m2 | (3+3+2+1)*4*0,5*0,2+3*(2+1+2+2+1+1+1)*0,5*0,2 | 6.6 | RTS I / 2017
59 | SO 01 | 622481211RT2 | Montáž výztužné sítě (perlinky) do stěrky-stěny,včetně výztužné sítě a stěrkového tmelu | m2 |  | 92.684 | RTS I / 2017
[5 empty] | (3*6+1,2*6+3*3*2+1,8*6+2,7*2*2+0,9*4+1,5*2+1,2*2+1*2+2,2*2*2+1,45+2,2*2+1,45+2,45*2+1,8+2,51*2)*0,2 | 20.724
[5 empty] | (11,9+11,9+1,9)*2*7*0,2 | 71.96
60 | SO 01 | 622421111RT2 | Omítka vnější stěn, MVC, hrubá nezatřená | m2 | 1,1*0,4*7*2 | 6.16 | RTS I / 2017
61 | SO 01 | 622300176RT2 | Osazení montážní desky PVC do zateplení-podkladní kotvící prvky do ETICS pro kotvení kotev,cedulí,světel,hromosvodů a pod. | kus | 21+21+5+26 | 73 | RTS I / 2017
62 | SO 01 | 622904112R00 | Očištění fasád tlakovou vodou složitost 1 - 2 | m2 | 783,587+18,54+54,891 | 857.018 | RTS I / 2017
63 | SO 01 | 639571311R00 | Okapový chodník - textilie proti prorůstání 45g/m2 | m2 | (42,65+24,72+1,4+4,2+21,38+4,3*2+0,5*5+5,935)*(0,6*2+(0,55-0,14)*2)*1,1 | 247.497 | RTS I / 2017
64 | SO 01 | 641960000R00 | Těsnění spár otvorových prvků PU pěnou - vypěnění pod vrcholovým hranolem | m | 24,36*7 | 170.52 | RTS I / 2017
65 | SO 01 | 711132311R00 | Prov. izolace nopovou fólií svisle, vč.uchyc.prvků | m2 | (42,65+24,72+1,4+4,2+21,38+4,3*2+0,5*5+5,935)*0,85 | 94.677 | RTS I / 2017
66 | SO 01 | 711141559RZ3 | Izolace proti vlhk. vodorovná pásy přitavením,1 vrstva - včetně dodávky těžkého pásu se sklotex.vložkou | m2 | 48,5*0,4 oprava 40% povrchů | 19.4 | RTS I / 2017
67 | SO 01 | 998711101R00 | Přesun hmot pro izolace proti vodě, výšky do 6 m | t | 0,116 | 0.116 | RTS I / 2017
68 | SO 01 | 712311101RZ1 | Povlaková krytina střech do 10°, za studena ALP | m2 |  | 1194.586 | RTS I / 2017
[5 empty] | 23,96*(0,3+5,6+0,8+0,37)*7 | 1185.78
[5 empty] | 1,7*0,37*2*7 boky u vpustí | 8.806
69 | SO 01 | 712341559R00 | Povlaková krytina střech do 10°, NAIP přitavením | m2 |  | 1194.586 | RTS I / 2017
[5 empty] | 23,96*(0,3+5,6+0,8+0,37)*7 | 1185.78
[5 empty] | 1,7*0,37*2*7 boky u vpustí | 8.806
70 | SO 01 | 628522699 | Pás modif. asfalt samolep,Nosnou vložkou je skleněná tkanina plošné hmotnosti 200 g/m2 | m2 |  | 1373.774 | RTS I / 2017
[5 empty] | 23,96*(0,3+5,6+0,8+0,37)*7 | 1185.78
[5 empty] | 1,7*0,37*2*7 boky u vpustí | 8.806
[5 empty] | ;ztratné 15%; 179,1879 | 179.188
71 | SO 01 | 712373121RU1 | Krytina střech do 10° fólie, 6 kotev/m2,ocel,dřevo, tl. izolace do 250 mm, fólie ve specifikaci | m2 |  | 1211.105 | RTS I / 2017
[5 empty] | 23,96*(5,7+0,6+0,4)*7 | 1123.724
[5 empty] | 1,7*0,4*2*7 boky u vpustí | 9.52
[5 empty] | 3,8*(2,885+1,385)/2+3,8*0,2+2,885*0,2 malá rovná střecha | 9.45
[5 empty] | (0,2+3,95)*(5,62+10,45)+4,3*0,2*2 rovné střechy | 68.411
72 | SO 01 | 712400898R00 | Příplatek za sklon střechy nad 10 do 30° | m2 |  | 1133.244 | RTS I / 2017
[5 empty] | 23,96*(5,7+0,6+0,4)*7 | 1123.724
[5 empty] | 1,7*0,4*2*7 boky u vpustí | 9.52
73 | SO 01 | 712371801R00 | Povlaková krytina střech do 10°, fólií PVC | m2 |  | 126.757 | RTS I / 2017
[5 empty] | 0,405*24,72*7+0,38*24,72 atiky a stř.přesahy | 79.475
[5 empty] | 0,38*(5,7+0,55)*7*2+0,3*2*0,38 stěny | 33.478
[5 empty] | 0,38*(4,1+1,5) přesah.rovná střecha | 2.128
[5 empty] | (0,38)*(17,26+4,3*2)+4,3*0,43 střecha s ubouranou římsou | 11.676
74 | SO 01 | 712561703R00 | Povlaková krytina střech oblých fólií lepená plně | m2 |  | 50.64 | RTS I / 2017
[5 empty] | 12*2*6*0,25 parapety | 36
[5 empty] | 0,4*36,6 k ETICS pův.sous.střecha-oprava | 14.64
75 | SO 01 | 28322103.A | Fólie tl.1,5, š. 1300 mm - střešní šedá,Fólie je vyztužena polyesterovou textilní mřížkou, která dodává materiálu vysokou | m2 |  | 417.534 | RTS I / 2017
[5 empty] | 271,208+41,225+50,64 | 363.073
[5 empty] | ;ztratné 15%; 54,46095 | 54.461
76 | SO 01 | 712391171RZ1 | Povlaková krytina střech do 10°, podklad. textilie,1 vrstva - včetně dodávky textilie 300g/m2-pod TI | m2 | 1211,105+126,757 | 1337.862 | RTS I / 2017
77 | SO 01 | 712378003R00 | D+M Systémová okapnice pro lepení střešní folie z poplastovaného plechu tl.0,6mm RŠ 250 mm | m |  | 330.82 | RTS I / 2017
[5 empty] | 24,72*8+(0,4+5,4+0,85)*2*7 | 290.86
[5 empty] | 4,1+1,4+4,3*4+17,26 | 39.96
78 | SO 01 | 712378004R00 | D+M Systémové oplechování zdí pro lepení střešní folie z poplastovaného plechu tl.0,6mm RŠ 250 mm | m | 17,26+3,8+1,4 | 22.46 | RTS I / 2017
79 | SO 01 | 712378007R00 | Rohová lišta vnitřní pro lepení střešní folie z poplastovaného plechu tl.0,6mm RŠ 100 mm | m |  | 368 | RTS I / 2017
[5 empty] | 23,96*7*2 | 335.44
[5 empty] | 3,8+2,9+4,3*2+17,26 | 32.56
80 | SO 01 | 712378006R00 | Rohová lišta vnější pro lepení střešní folie z poplastovaného plechu tl.0,6mm RŠ 100 mm | m | 12*2*6+24,72+1,3*2*7 | 186.92 | RTS I / 2017
81 | SO 01 | 998712102R00 | Přesun hmot pro povlakové krytiny, výšky do 12 m | t | 8,2809 | 8.281 | RTS I / 2017
82 | SO 01 | 713141125R00 | Izolace tepelná střech, desky, na lepidlo PUK | m2 |  | 1138.32 | RTS I / 2017
[5 empty] | (5,7+0,6)*23,96*7+0,25*23,96 | 1062.626
[5 empty] | 5,62*4,2+4,2*10,45+8,2 | 75.694
83 | SO 01 | 28376256 | Deska EPS s grafitem 100 1000x500x100 mm, součinitel tepelné vodivosti: 0,031 W/mK | m2 |  | 1195.236 | RTS I / 2017
[5 empty] | 1138,32 | 1138.32
[5 empty] | ;ztratné 5%; 56,916 | 56.916
84 | SO 01 | 28376258 | Deska EPS s grafitem EPS 100 1000x500x140 mm, součinitel tepelné vodivosti: 0,031 W/mK | m2 |  | 1195.236 | RTS I / 2017
[5 empty] | 1138,32 | 1138.32
[5 empty] | ;ztratné 5%; 56,916 | 56.916
85 | SO 01 | 713131152R00 | Montáž izolace na tmel a hmožd.6 ks/m2, cihla plná | m2 |  | 101.484 | RTS I / 2017
[5 empty] | 23,96*7*0,4 na dřev.desku ve vrcholu | 67.088
[5 empty] | 0,2*(5,4+0,85)*7*2 stěny | 17.5
[5 empty] | 0,2*(4,1+1,5) přesah.rovná střecha | 1.12
[5 empty] | (0,2*(17,26+4,3*2)+4,3*0,2) střecha s ubouranou římsou | 6.032
[5 empty] | 0,4*24,36 | 9.744
86 | SO 01 | 283762314 | Deska EPS 1000x500x 50 mm, součinitel tepelné vodivosti 0,031 W/mK | m2 |  | 10.231 | RTS I / 2017
[5 empty] | 0,4*24,36 | 9.744
[5 empty] | ;ztratné 5%; 0,4872 | 0.487
87 | SO 01 | 283754601 | Polystyren extrudovaný XPS 600 x 1250 mm | m3 |  | 3.408 | RTS I / 2017
[5 empty] | 23,96*7*0,4*0,03 na dřev.desku ve vrcholu | 2.013
[5 empty] | 0,2*(5,4+0,85)*7*2*0,05 stěny | 0.875
[5 empty] | 0,2*(4,1+1,5)*0,05 přesah.rovná střecha | 0.056
[5 empty] | (0,2*(17,26+4,3*2)+4,3*0,2)*0,05 střecha s ubouranou římsou | 0.302
[5 empty] | ;ztratné 5%; 0,1623 | 0.162
88 | SO 01 | 998713102R00 | Přesun hmot pro izolace tepelné, výšky do 12 m | t | 9,1083 | 9.108 | RTS I / 2017
89 | SO 01 | 721234143RT4 | P2- Vodorovná(chrlič) střešní vpusť DN125 s elektr. ohřevem, D 75,110,125 mm, Střešní vtok s pevnou izolační přírubou a izolační svorkou | kus | 14-3 | 11 | RTS I / 2017
90 | SO 01 | 721234143RT4 | P3-Svislá střešní vpusť DN125 s elektr. ohřevem, D 75,110,125 mm, Střešní vtok s pevnou izolační přírubou a izolační svorkou | kus | 3 | 3 | RTS I / 2017
91 | SO 01 | 850315121R00 | Výřez nebo výsek na potrubí litinovém DN 150 -odstranění lapače, úprava potrubí cca 1,5 m pro nový lapač -posunutí o šířku ETICS | kus | 5 | 5 | RTS I / 2017
92 | SO 01 | 55243555 | Lapač střešních splavenin DN 125 | kus | 5 | 5 | RTS I / 2017
93 | SO 01 | 998721101R00 | Přesun hmot pro vnitřní kanalizaci, výšky do 6 m | t | 0,1698 | 0.17 | RTS I / 2017
94 | SO 01 | 900 RT5 | HZS - přeložení rozvodů plynu o ETICS | h | 2*4*8 | 64 | RTS I / 2017
95 | SO 01 | 55399994 | Kotvy, úhelníky apod.atypické výrobky - pro kotvení přeložky plynu do kotvících desek v ETICS | kg | 32*4,5 | 144 | RTS I / 2017
96 | SO 01 | 998723101R00 | Přesun hmot pro vnitřní plynovod, výšky do 6 m | t | 0,144 | 0.144 | RTS I / 2017
97 | SO 01 | 762332130RT3 | Montáž vázaných krovů pravidelných do 288 cm2, včetně dodávky řeziva, hranoly 16/18 | m | 11,9*2*7 | 166.6 | RTS I / 2017
98 | SO 01 | 763611232R00 | M.bednění střech z desek nad tl.18 mm,P+D,šroubo.-střecha | m2 | (5,75+0,85)*7*23,96 | 1106.952 | RTS I / 2017
99 | SO 01 | 763612231R00 | M.obložení stěn z desek nad tl.18mm,na sraz,šroubo -stěny pod a nad okny | m2 | (0,4+0,3)*11,9*7*2 | 116.62 | RTS I / 2017
100 | SO 01 | 763615231R00 | M.obložení podhledů,desky nad tl.18 mm,sraz,šroub -atikové a stěnové přesahy | m2 |  | 124.46 | RTS I / 2017
[5 empty] | 0,405*24,72*7+0,38*24,72 atiky a stř.přesahy | 79.475
[5 empty] | 0,38*(5,4+0,85)*7*2 stěny | 33.25
[5 empty] | 0,38*(4,1+1,5) přesah.rovná střecha | 2.128
[5 empty] | 0,3*(17,26+4,3*2)+4,3*0,43 střecha s ubouranou římsou | 9.607
101 | SO 01 | 60725033 | Deska dřevoštěpková N tl. 15 mm, konstrukční deska pro použití ve vlhkém prostředí N - nebroušená strana | m2 |  | 2916.218 | RTS I / 2017
[5 empty] | (5,75+0,85)*7*23,96*2 střecha deska tl.30mm(cena 2*15mm) | 2213.904
[5 empty] | (0,4+0,3)*11,9*7*2*2 stěny pod a nad seg.okny tl.desky 30mm(cena2*15mm) | 233.24
[5 empty] | 0,405*24,72*7*2+0,38*24,72*2 atiky a stř.přesahy tl.desky 30mm(cena2*15mm) | 158.95
[5 empty] | 0,38*(5,4+0,85)*7*2*2 stěny tl.desky 30mm(cena2*15mm) | 66.5
[5 empty] | 0,38*(4,1+1,5)*2 přesah.rovná střecha tl.desky 30mm(cena2*15mm) | 4.256
[5 empty] | 0,38*(17,26+4,3*2)*2+4,3*0,43*2 střecha s ubouranou římsou tl.desky 30mm(cena2*15mm) | 23.352
[5 empty] | ;ztratné 8%; 216,01616 | 216.016
102 | SO 01 | 762332120R00 | Montáž vázaných krovů pravidelných do 224 cm2 | m |  | 246.52 | RTS I / 2017
[5 empty] | (5,7+0,55)*7*2*2 stěny | 175
[5 empty] | (4,1+1,5)*2 přesah.rovná střecha | 11.2
[5 empty] | (17,26+4,3*2)*2+4,3*2 střecha s ubouranou římsou | 60.32
103 | SO 01 | 60512695 | Fošna SM/BO I.jak tl.70-80mm dl. do 6m š.120-240mm | m3 |  | 3.905 | RTS I / 2017
[5 empty] | 246,52*0,08*0,18 | 3.55
[5 empty] | ;ztratné 10%; 0,355 | 0.355
104 | SO 01 | 762311103R00 | Montáž kotevních želez, příložek, patek, táhel -kotvení obkladů | kus | 11,9*2/0,6*7 | 277.667 | RTS I / 2017
105 | SO 01 | 311755177 | Úhelník konstrukční BV/Ú-70, šířka 60 mm | kus |  | 291.55 | RTS I / 2017
[5 empty] | 11,9*2/0,6*7 | 277.667
[5 empty] | ;ztratné 5%; 13,88335 | 13.883
106 | SO 01 | 762313112R00 | Montáž svorníků, šroubů délky 300 mm | kus | 13*2*7 | 182 | RTS I / 2017
107 | SO 01 | 31179127 | Tyč závitová M12, DIN 975, poz. | m |  | 49.14 | RTS I / 2017
[5 empty] | 0,25*13*2*7 | 45.5
[5 empty] | ;ztratné 8%; 3,64 | 3.64
108 | SO 01 | 311110190000 | Matice ocelová pozinkovaná 02 1401.2 M12 | kus |  | 382.2 | RTS I / 2017
[5 empty] | 13*2*7*2 | 364
[5 empty] | ;ztratné 5%; 18,2 | 18.2
109 | SO 01 | 31120518 | Podložka přesná 021702 tvar A otvor 13 mm | 1000 k |  | 0.4 | RTS I / 2017
[5 empty] | 13*2*7*2*0,001 | 0.364
[5 empty] | ;ztratné 10%; 0,0364 | 0.036
110 | SO 01 | 762495000R00 | Spojovací a ochranné prostř. obložení stěn, stropů | m2 | (1106,952+116,62+124,46) obložení a střechy | 1348.032 | RTS I / 2017
111 | SO 01 | 762911121R00 | Impregnace řeziva tlakovakuová ,Koncentrovaný vodou ředitelný fungicidní a insekticidní přípravek na dřevo i zdivo. Přípravek poskytuje dlo | m3 | 166*0,16*0,18+3,905 | 8.686 | RTS I / 2017
112 | SO 01 | 762395000R00 | Spojovací a ochranné prostředky pro střechy | m3 | 8,686 | 8.686 | RTS I / 2017
113 | SO 01 | 998762102R00 | Přesun hmot pro tesařské konstrukce, výšky do 12 m | t | 31,4452 | 31.445 | RTS I / 2017
114 | SO 01 | 764352010RAB | Žlab z Pz plechu podokapní půlkruhový,rš 330 mm | m | 4,2+1,5+17,26+2 | 24.96 | RTS I / 2017
115 | SO 01 | 764359211R00 | Kotlík z Pz plechu kónický pro trouby D do 100 mm | kus | 4 | 4 | RTS I / 2017
116 | SO 01 | 764359232R00 | Kotlík z Pz plechu čtyřhranný 200 x 300 x 400 mm | kus | 14 | 14 | RTS I / 2017
117 | SO 01 | 764454010RAB | Odpadní trouby z Pz plechu kruhové,průměru 100 mm | m | 1,5*4+1,5+1 | 8.5 | RTS I / 2017
118 | SO 01 | 764454010RAD | Odpadní trouby z Pz plechu kruhové, průměru 120 mm | m | 36,5-7,5 | 29 | RTS I / 2017
119 | SO 01 | 764908302RT3 | Oplechování parapetů, rš do 250 mm,oplechování parapetu z plechu tl. 0,6 mm s povrchovou úpravou PE (polyester) | m | 3*6+2,7*2+1,5 | 24.9 | RTS I / 2017
120 | SO 01 | 998764101R00 | Přesun hmot pro klempířské konstr., výšky do 6 m | t | 0,3356 | 0.336 | RTS I / 2017
121 | SO 01 | 766601213RT2 | Těsnění okenní spáry, ostění, PT folie + PP folie | m | 29,82+433,6 | 463.42 | RTS I / 2017
122 | SO 01 | 766711001R00 | Montáž oken s vypěněním | m |  | 433.6 | RTS I / 2017
[5 empty] | (3+1,2)*2*3+(3+1,8)*2*3+(2,7+0,9)*2*2+(1,5+1,2)*2 okna | 73.8
[5 empty] | (11,9*2+1,9)*2*7 segmentová okna | 359.8
123 | SO 01 | 766711021R00 | Montáž vstupních dveří s vypěněním | m | (1+2,2*2)+(1,45+2,45*2)+(1,45+2,2*2)+(1,8+2,51*2)+(1+2,2*2) | 29.82 | RTS I / 2017
124 | SO 01 | 766670029RA0 | T1.1 3ks-Okna plastové atyp dvojkřídlé+1xsloupek 3000*1200mm OS+OS, čiré-trojsklo/dvojsklo,rám min.pět komor Uw=1,1W/m2K a lepší,barva šedá | m2 | 3*1,2*3 | 10.8 | RTS I / 2017
125 | SO 01 | 766670029RA0 | T1.2 3ks-Okna plastové atyp dvojkřídlé+1xsloupek 3000*1800mm OS+OS, čiré-trojsklo/dvojsklo,rám min.pět komor Uw=1,1W/m2K a lepší,barva šedá | m2 | 3*1,8*3 | 16.2 | RTS I / 2017
126 | SO 01 | 766670029RA0 | T1.3 2ks-Okna plastové atyp dvojkřídlé+1xsloupek 2700*900mm OS+OS, čiré-trojsklo/dvojsklo,rám min.pět komor Uw=1,1W/m2K a lepší,barva šedá | m2 | 2*2,7*0,9 | 4.86 | RTS I / 2017
127 | SO 01 | 766670029RA0 | T1.4 1ks-Okna plastové atyp jednokřídlé 1500*1200mm OS, čiré-trojsklo/dvojsklo,rám min.pět komor Uw=1,1W/m2K a lepší,barva šedá | m2 | 1,5*1,2 | 1.8 | RTS I / 2017
128 | SO 01 | 766670059RA0 | T1.5-1ks-Vstup.dveře plast.,do otv.1000*2200mm,1/3sklo+bez.folie,rám min.pět komor Ud=1,1W/m2K,kov.kování+samozavírač,práh,,bar.šedá/bílá | m2 | 1*2,2 | 2.2 | RTS I / 2017
129 | SO 01 | 766670059RA0 | T1.6-1ks-Vstup.dvojkř.excent.dveře plast.,do otv.1450*2450mm,1/3sklo+bez.folie,rám min.pět komor Ud=1,1W/m2K,kov.kování+samozavírač,práh,bar.šedá/bílá | m2 | 1,45*2,45 | 3.553 | RTS I / 2017
130 | SO 01 | 766670059RA0 | T1.7-1ks-Vstup.dvojkř.excent.dveře plast.,do otv.1450*2200mm,1/3sklo+bez.folie,rám min.pět komor Ud=1,1W/m2K,kov.kování+samozavírač,práh,bar.šedá/bílá | m2 | 1,45*2,2 | 3.19 | RTS I / 2017
131 | SO 01 | 766670059RA0 | T1.8-1ks-Vstup.dvojkř.dveře plast.,do otv.1800*2510mm,1/3sklo+bez.folie,rám min.pět komor Ud=1,1W/m2K,kov.kování+samozavírač,práh,bar.šedá/bílá | m2 | 1,8*2,51 | 4.518 | RTS I / 2017
132 | SO 01 | 766670059RA0 | T1.9-1ks-Vstup.dveře plast.,do otv.1000*2200mm,1/3sklo+bez.folie,rám min.pět komor Ud=1,1W/m2K,kov.kování+samozavírač,práh,,bar.šedá/bílá | m2 | 1*2,2 | 2.2 | RTS I / 2017
133 | SO 01 | 766670029RA0 | T2.1A 14ks-Okna segment.plast.atyp 15x700*1900-celek dl.10500mm+sloupky, fix,čiré-trojsklo/dvojsklo,rám min.pět komor Uw=1,1W/m2K a lepší,barva šedá | m2 | 1,9*10,5*14 | 279.3 | RTS I / 2017
134 | SO 01 | 766670029RA0 | T2.1B 28ks-Okna segment.plast.atyp 28x700*1900 výkl.pístem,čiré-trojsklo/dvojsklo,rám min.pět komor Uw=1,1W/m2K a lepší,barva šedá | m2 | 0,7*1,9*28 | 37.24 | RTS I / 2017
135 | SO 01 | 766694114R00 | Montáž parapetních desek š.do 30 cm,dl.nad 260 cm | kus | 8 | 8 | RTS I / 2017
136 | SO 01 | 766694112R00 | Montáž parapetních desek š.do 30 cm,dl.do 160 cm | kus | 1 | 1 | RTS I / 2017
137 | SO 01 | 60780083 | Parapet interiér š.do 300 mm, - laminátová(CPL/HPL) fólie 0,7 mm jádro - vlhkuodolná DTD 18 mm ,nos 40*25mm | m |  | 26.145 | RTS I / 2017
[5 empty] | 3*3+3*3+2,7*2+1,5 | 24.9
[5 empty] | ;ztratné 5%; 1,245 | 1.245
138 | SO 01 | 60780092 | Krytka boční parapetní š. do 360 mm plast | kus | 2*9 | 18 | RTS I / 2017
139 | SO 01 | 998766102R00 | Přesun hmot pro truhlářské konstr., výšky do 12 m | t | 7,741 | 7.741 | RTS I / 2017
140 | SO 01 | 767995101R00 | Výroba a montáž kov. atypických konstr. do 5 kg | kg | (0,07+0,16+0,14)*7*2*7*4,7171 patka pod trámem-sedlo | 171.042 | RTS I / 2017
141 | SO 01 | 13321232 | Tyč ocelová plochá jakost S355 60x10 mm | t |  | 0.185 | RTS I / 2017
[5 empty] | (0,07+0,16+0,14)*7*2*7*0,00471 patka pod trámem-sedlo | 0.171
[5 empty] | ;ztratné 8%; 0,01368 | 0.014
142 | SO 01 | 767995104R00 | Výroba a montáž kov. atypických konstr. do 50 kg | kg |  | 4779.264 | RTS I / 2017
[5 empty] | 11,9*2*7*10,58 horní nosník segmentový | 1762.628
[5 empty] | 7*2*7*0,3*10,58 dolní podpěra | 311.052
[5 empty] | 11,9*2*7*16,24 60*120*6mm | 2705.584
143 | SO 01 | 14587272 | Profil čtvercový uzavř.svařovaný S235 60 x 6 mm | t |  | 2.24 | RTS I / 2017
[5 empty] | 11,9*2*7*0,01058 horní nosník segmentový | 1.763
[5 empty] | 7*2*7*0,3*0,01058 dolní podpěra | 0.311
[5 empty] | ;ztratné 8%; 0,16592 | 0.166
144 | SO 01 | 14587795 | Profil obdélník. uzavř.svařovaný S235 120x60x6 mm | t |  | 2.922 | RTS I / 2017
[5 empty] | 11,9*2*7*0,01624 | 2.706
[5 empty] | ;ztratné 8%; 0,21648 | 0.216
145 | SO 01 | 13331714 | Úhelník rovnoramenný L jakost S235 50x50x6 mm | t |  | 0.201 | RTS I / 2017
[5 empty] | 11,9/0,6*0,15*2*7*0,00447 | 0.186
[5 empty] | ;ztratné 8%; 0,01488 | 0.015
146 | SO 01 | 767649195R00 | Montáž doplňků oken - automatický zámek/otvírání | kus | 28 | 28 | RTS I / 2017
147 | SO 01 | 61140057 | Řídicí jednotka s rádiovým ovládáním 1 okno(s možností doplnění centrálního ovládaní) | kus | 28 | 28 | RTS I / 2017
148 | SO 01 | 611407182 | Motor,píst okna plast atyp výklopná 700*1800mm -pro zavírání a otvíraní okem dál.ovladačem | kus | 28 | 28 | RTS I / 2017
149 | SO 01 | 767990010RA0 | Atypické ocelové konstrukce-posunutí,prodložení a úpravy kolem konstrukcí na fasádě žebřík,hydrant skříň, větráky ,žaluzie a pod. | kg | 1*8*2+4*6+6+6 | 52 | RTS I / 2017
150 | SO 01 | 998767102R00 | Přesun hmot pro zámečnické konstr., výšky do 12 m | t | 5,8887 | 5.889 | RTS I / 2017
151 | SO 01 | 783124220R00 | Nátěr syntetický OK "B" 1x + 2x email | m2 |  | 130.418 | RTS I / 2017
[5 empty] | (0,07+0,16+0,14)*7*2*7*0,07*2 | 5.076
[5 empty] | 11,9*2*7*0,06*4 horní nosník segmentový | 39.984
[5 empty] | 7*2*7*0,3*0,06*4 dolní podpěra | 7.056
[5 empty] | 11,9/0,6*0,15*2*7*2,2*0,05*4 | 18.326
[5 empty] | 11,9*2*7*(0,06+0,12)*2 | 59.976
152 | SO 01 | 783522110RT1 | Nátěr syntetický klempíř. konstr. email,1+2 | m2 | 24,9*0,3+24,96*0,9+4*0,4+14*0,8+8,5*0,4+29*0,5 | 60.634 | RTS I / 2017
153 | SO 01 | 784161401R00 | Penetrace podkladu nátěrem-akrylát, Klasik, 1 x | m2 |  | 172.293 | RTS I / 2017
[5 empty] | ((3+1,2+3+1,8)*2*3*0,25+(2,7+0,9)*2*2*0,25+(1,5+1,2)*2*0,25)*1,5 | 27.675
[5 empty] | ((1,8+2,51*2+1+2,2*2*2+1,45+2,2*2)*0,25)*1,5 | 8.426
[5 empty] | 23,96*2,6*7-11,9*1,8*7*2 | 136.192
154 | SO 01 | 784165511R00 | Malba tekutá akrylát, bílá, bez penetrace, 1 x | m2 | 172,293 3vrstva na SDK | 172.293 | RTS I / 2017
155 | SO 01 | 784165512R00 | Malba akrylát bílá, bez penetrace, 2 x | m2 | 172,293 | 172.293 | RTS I / 2017
156 | SO 01 | 941941031R00 | Montáž lešení leh.řad.s podlahami,š.do 1 m, H 10 m | m2 |  | 1176.178 | RTS I / 2017
[5 empty] | 4,1*4,1+42,65*5,41+(0,4*2,4+2,4*5,15/2)*7 | 297.527
[5 empty] | 1,4*4,15+3,4*1,4-0,4*0,7+10,55*(5,7+5,45)/2+(21,4-10,55)*(5,7+5,4)/2+4,3*4,76 | 149.792
[5 empty] | (0,4*2,4+2,4*5,15/2)*7+18,16*(0,2+0,5)/2+5,41*6,05 | 89.067
[5 empty] | 0,4*36,6 | 14.64
[5 empty] | 4,3*4,8+24,72*(7,4+7,8*2+7,4)/4 | 208.512
[5 empty] | (2,8-0,48)*24,36*6 | 339.091
[5 empty] | (0,48)*24,36*6+1,1*0,48*7*2 | 77.549
157 | SO 01 | 941941191R00 | Příplatek za každý měsíc použití lešení k pol.1031 | m2 | 1176,178*2 | 2352.356 | RTS I / 2017
158 | SO 01 | 941941831R00 | Demontáž lešení leh.řad.s podlahami,š.1 m, H 10 m | m2 | 1176,178 | 1176.178 | RTS I / 2017
159 | SO 01 | 943943221R00 | Montáž lešení prostorové lehké, do 200kg, H 10 m | m3 | 41,3*24,061*5,5 | 5465.456 | RTS I / 2017
160 | SO 01 | 943943292R00 | Příplatek za každý měsíc použití k pol..3221, 3222 | m3 | 5465,456*2 | 10930.912 | RTS I / 2017
161 | SO 01 | 943943821R00 | Demontáž lešení, prostor. lehké, 200 kPa, H 10 m | m3 | 5465,456 | 5465.456 | RTS I / 2017
162 | SO 01 | 941941501R00 | Doprava 1 m2 fasádního lešení (dovoz a odvoz) | km |  | 108494.865 | RTS I / 2017
[5 empty] | 41,3*24,061*25*2 | 49685.965
[5 empty] | 1176,178*25*2 | 58808.9
163 | SO 01 | 952901114R00 | Vyčištění budov o výšce podlaží nad 4 m | m2 | 41,3*24,061+8,9+48,5+26 | 1077.119 | RTS I / 2017
164 | SO 01 | 998021021R00 | Přesun hmot pro haly zděné výšky do 20 m | t | 215,8105-0,116-8,281-9,108-0,17-0,114-31,445-0,336-7,741-5,889 | 152.611 | RTS I / 2017
165 | SO 01 | 210220021RT1 | Vedení uzemňovací v zemi FeZn do 120 mm2,včetně pásku FeZn 30 x 4 mm,zemnicí pásek FeZn 30 x 4 - trasa 180m (1,0 m => 0,95kg) | m | 42,65+4,2+24,72*2+4,3*2 | 104.89 | RTS I / 2017
166 | SO 01 | 210220002RT2 | Vedení uzemňovací na povrchu FeZn D 10 mm,včetně drátu kulatina FeZn pr. 10mm - 20x vývod (1,0m = 0,62kg) | m | 7*2,5 | 17.5 | RTS I / 2017
167 | SO 01 | 210220010R00 | Nátěr zemnícího pásku do 120 mm2 | m | 7*0,5+5*0,5 | 6 | RTS I / 2017
168 | SO 01 | 210220101RT3 | Vodiče svodové FeZn D do 10,Al 10,Cu 8 +podpěry,včetně dodávky drátu FeZn 8 mm + PV01 | m | 7*8 | 56 | RTS I / 2017
169 | SO 01 | 210220101RT4 | Vodiče svodové FeZn D do 10,Al 10,Cu 8 +podpěry,včetně dodávky drátu FeZn 8 mm + PV 21 | m |  | 312.16 | RTS I / 2017
[5 empty] | 6,5*6*2+17,26+4,3*3 podpěry vedení na střechu PV21 | 108.16
[5 empty] | 25,5*8 podpěry vedení na oplechovanou atiku SS | 204
170 | SO 01 | 210220211RT1 | Tyč jímací s upev. na stř.hřeben do 2 m, do dřeva | kus | 21 | 21 | RTS I / 2017
171 | SO 01 | 210220302RT2 | Svorka hromosvodová nad 2 šrouby /ST, SJ, SR, atd/,včetně dodávky svorky SR 3a Fe | kus | 7*2 | 14 | RTS I / 2017
172 | SO 01 | 210220302RT5 | Svorka hromosvodová nad 2 šrouby /ST, SJ, SR, atd/,včetně dodávky svorky SJ 1 k jímací tyči | kus | 7*2 | 14 | RTS I / 2017
173 | SO 01 | 210220301RT1 | Svorka hromosvodová do 2 šroubů /SS, SZ, SO/,včetně dodávky svorky SO | kus | 8 | 8 | RTS I / 2017
174 | SO 01 | 210220302RT3 | Svorka hromosvodová nad 2 šrouby /ST, SJ, SR, atd/,včetně dodávky svorky SK pro vodič d 6-10 mm | kus | 18+8 | 26 | RTS I / 2017
175 | SO 01 | 210220302RT6 | Svorka hromosvodová nad 2 šrouby /ST, SJ, SR, atd/,včetně dodávky svorky SP kovových částí d 3-12 mm | kus | 9 | 9 | RTS I / 2017
176 | SO 01 | 210220301RT3 | Svorka hromosvodová do 2 šroubů /SS, SZ, SO/,včetně dodávky svorky SZ | kus | 8 | 8 | RTS I / 2017
177 | SO 01 | 210220372RT1 | Úhelník ochranný nebo trubka s držáky do zdiva,včetně ochran.úhelníku + 2 držáky do zdi,ochranný úhelník OÚ 1700mm | kus | 7 | 7 | RTS I / 2017
178 | SO 01 | 210220401RT1 | Označení svodu štítky, smaltované, umělá hmota,včetně dodávky štítku | kus | 7*2 | 14 | RTS I / 2017
179 | SO 01 | 210020952RT1 | Označení svodů tabulkou (v případě, že nebude dodrženo jiného ochr. opatření) | kus | 7 | 7 | RTS I / 2017
180 | SO 01 | 220260510R00 | Trubka pancéřová upevněná na povrchu D 13 mm -přívody el.k vyhřív.vpustím a k otvirání oken | m | 24,96*7+6*7+14*4 | 272.72 | RTS I / 2017
181 | SO 01 | 210810045RT1 | Kabel CYKY-m 750 V 3 x 1,5 mm2 pevně uložený, včetně dodávky kabelu | m | 24,96*7+14*4 | 230.72 | RTS I / 2017
182 | SO 01 | 210810046RT3 | Kabel CYKY-m 750 V 3 x 2,5 mm2 pevně uložený, včetně dodávky kabelu | m | 6*7 | 42 | RTS I / 2017
183 | SO 01 | 210100001R00 | Ukončení vodičů v rozvaděči + zapojení do 2,5 mm2 | kus | 7*4*3+14*6+7*3*2 | 210 | RTS I / 2017
184 | SO 01 | 905 R01 | Výchozí revize hromosvodů včetně zprávy | h | 24 | 24 | RTS I / 2017
185 | SO 01 | 900 RT5 | Zpětné osazení pův.svítidel,čidel a elektoinst.součásti na fasádu | h | 18 | 18 | RTS I / 2017
186 | VORN | 220890084R00 | Účast technika na stavbě-vypracování výrobní dokumentace | h | 45 | 45 | RTS I / 2017
187 | VORN | 220890084R00 | Účast technika na stavbě-inženýrská činnost dodavatele – práce spojené s realizací kolaudace (vyjádření, revize, zkoušky atd.) | h | 40 | 40 | RTS I / 2017
188 | VORN | 220890084R00 | Účast projektanta na stavbě-dokumentace skutečného provedení stavby (3 paré) | h | 85 | 85 | RTS I / 2017
189 | VORN | 220890084R00 | Účast projektanta na stavbě-geodetické práce po výstavbě | h | 40 | 40 | RTS I / 2017
190 | VORN | 110 R00 | Mimostaveništní doprava mimostaveništní doprava (vč. DIO -zpracování a projednání, řízení dopravy apod.) | % |  |  | RTS I / 2017
191 | VORN | 201 R00 | Kompletační činnost a Koordinační činnost s přímými dodavateli (interiér apod.) | % |  |  | RTS I / 2017
192 | ZS | 762088116R00 | Zakrývání provizorní plachtou 15x20m,vč.odstranění(ochrana materiálů sypkých,stavby při výstavbě zdivo-krov a pod) | kus | 3 | 3 | RTS I / 2017
193 | ZS | 762991111R00 | Montáž a demontáž stavebního vrátku/výtahu | m | 6*2 | 12 | RTS I / 2017
194 | ZS | 762991121R00 | Pronájem stavebního vrátku/výtahu | den | 4*30 | 120 | RTS I / 2017
195 | ZS | 767914130R00 | Montáž oplocení rámového H do 2,0 m | m | 13*2+7*2 | 40 | RTS I / 2017
196 | ZS | 767914830R00 | Demontáž oplocení rámového H do 2 m | m | 40 | 40 | RTS I / 2017
197 | ZS | 553437218 | Panel mobilní ohrady 305 cm s branou dvojkřídlou(jen amortizace 4466,75kč/10) | kus | 1/10 | 0.1 | RTS I / 2017
198 | ZS | 553437205 | Panel mobilní ohrady 305x163 cm(jen amortizace2511,89kč/10) | kus | 40/3/10 | 1.333 | RTS I / 2017
199 | ZS | 831230110RA0 | Vodovodní přípojka-úprava pro staveniště | m | 20 | 20 | RTS I / 2017
200 | ZS | 08211320 | Voda pitná - vodné(předpoklad 180 dnůx1m3) | m3 | 180*1 | 180 | RTS I / 2017
201 | ZS | 998014205R00 | Přesun hmot, mobilní buňky, příplatek do 5 km | t | 2,3 | 2.3 | RTS I / 2017
202 | ZS | 998014206R00 | Přesun hmot, mobilní buňky, přípl. za dalších 5 km | t | 2,3*5 | 11.5 | RTS I / 2017
203 | ZS | 210-0000001VD | Platba za spotřebovanou el.energii(předpoklad 180dní x 5kW) | kWh | 180*5 | 900 | RTS I / 2017
204 | ZS | 220110583R00 | Montáž celoplech.rozvaděče - provizorní zapojení | kus | 2 | 2 | RTS I / 2017
205 | ZS | 37501303 | Nástěnná rozvaděčová skříň systému, BM103(staveništní rozvaděč hlavní s měření a vedlejší stavebni) | kus | 2 | 2 | RTS I / 2017
206 | ZS | 430941002R00 | Demont. typ. objektů zařízení staveniště k použití | 100 kg | 23 | 23 | RTS I / 2017
207 | ZS | 430941001R00 | Montáž typových objektů zařízení staveniště | 100 kg | 1150*2/100 | 23 | RTS I / 2017
208 | ZS | 430-pronájem | Pronájem buněk pro soc.zařízení a sklady 2ks | měsíc | 2*6 | 12 | RTS I / 2017
209 | ZS | 430-pronájem WC | Pronájem WC zařízení (předpoklad 1ks na 6 měsíců) | měsíc | 6*1 | 6 | RTS I / 2017

## Popisy - komentář RTS
Č | Kód | Zkrácený popis | Množství | Varianta | RTS komentář
Přípravné a bourací práce
| 1 | Zemní práce
1 | 100001500R00 | Dočištění stěny | 83.539 |  |  | 0 | 156
| 11 | Přípravné a přidružené práce
2 | 113108315R00 | Odstranění podkladu pl.do 50 m2, živice tl. 15 cm | 3.539 |  |  | 0 | 279.49
| 712 | Izolace střech (živičné krytiny)
3 | 712300833RT1 | Odstranění povlakové krytiny střech do 10° 3vrstvé | 17.954 | z ploch jednotlivě do 10 m2 |  | 0 | 24.8
| 721 | Vnitřní kanalizace
4 | 721210823R00 | Demontáž střešní vpusti DN 125 | 3 |  |  | 0 | 138.5
| 764 | Konstrukce klempířské
5 | 764359810R00 | Demontáž kotlíku kónického, sklon do 30° | 14 |  |  | 0 | 38.01
6 | 764900010RAA | Demontáž krytiny střech | 1246.726 | z plechu pozinkovaného | V položce není kalkulován poplatek za skládku pro vybouranou suť. Tyto náklady se oceňují individuálně podle místních podmínek. Orientační hmotnost vybouraných konstrukcí je 0,007 t/m2 konstrukce. | 0 | 57.12
7 | 764900040RAA | Demontáž odpadních trub | 36.5 | z plechu pozinkovaného | V položce není kalkulován poplatek za skládku pro vybouranou suť. Tyto náklady se oceňují individuálně podle místních podmínek. Orientační hmotnost vybouraných konstrukcí je 0,003 t/m konstrukce. | 0 | 42.97
8 | 764900050RAA | Demontáž oplechování parapetů | 24.9 | z plechu pozinkovaného | V položce není kalkulován poplatek za skládku pro vybouranou suť. Tyto náklady se oceňují individuálně podle místních podmínek. Orientační hmotnost vybouraných konstrukcí je 0,002 t/m konstrukce. | 0 | 41.1
9 | 764900060RAA | Demontáž oplechování zdí | 88.38 | z plechu pozinkovaného | V položce není kalkulován poplatek za skládku pro vybouranou suť. Tyto náklady se oceňují individuálně podle místních podmínek. Orientační hmotnost vybouraných konstrukcí je 0,008 t/m konstrukce. | 0 | 42.19
10 | 764900035RAA | Demontáž podokapních žlabů půlkruhových | 22.96 | z plechu pozinkovaného | V položce není kalkulován poplatek za skládku pro vybouranou suť. Tyto náklady se oceňují individuálně podle místních podmínek. Orientační hmotnost vybouraných konstrukcí je 0,005 t/m konstrukce. | 0 | 64.09
| 90 | Hodinové zúčtovací sazby (HZS)
11 | 909 R00 | Demontáž stáv.elektroinstalace + hromosvody | 22 |  | Platnost hodinových zúčtovacích sazeb Hodinovými zúčtovacími sazbami (HZS) se oceňují: a) předběžné obhlídky pracoviště vyžádané objednatelem, b) průzkumné práce na kulturních památkách, sloužící pro získání podkladů k rekonstrukci kulturní památky, c) revize stavebních objektů nebo jejich části, jejichž oprava se oceňuje podle stavebních ceníků, d) práce při havarijních a živelních pohromách prováděné bez projektové dokumentace nebo na základě zjednodušené projektové dokumentace bez rozpočtu, e) práce v rozsahu vymezeném v jednotlivých cenících f) práce prováděné výškovými specialisty a potápěči, g) práce zařazované do hlavy IV souhrnného rozpočtu staveb, prováděné jako součást stavebních objektů, pokud je nelze ocenit položkami stavebních ceníků. Na základě písemné dohody mezi zhotovitele a objednatelem je možno ocenit stavební práce pomocí HZS jde-li o: a) stavební práce prováděné bez projektové dokumentace, b) práce, pro které není ve stavebních cenících položka. Pří použití hodinových zúčtovacích sazeb se oceňuje: a) počet skutečně odpracovaných hodin všech pracovníků včetně času vynaloženého na předběžnou obhlídku pracoviště za účelem zjištění rozsahu prací, objednatelem potvrzených ve stavebním deníku, nebo samostatném dokladu, pokud se stavební deník nevede, b) přímý materiál, c) náklady na provoz stavebních strojů, d) ostatní přímé náklady. Počet odpracovaných hodin jednotlivých pracovníků se zaokrouhlí: a) na půlhodinu, trvá-li práce 30 minut nebo méně, b) na celou hodinu, trvá-li práce více než 30 minut. | 0 | 334
| 91 | Doplňující konstrukce a práce na pozemních komunikacích a zpevněných plochách
12 | 919735124R00 | Řezání stávajícího betonového krytu tl. 15 - 20 cm | 26.045 |  |  | 167.78 | 97.22
| 96 | Bourání konstrukcí
13 | 968072356R00 | Vybourání kovových rámů oken zdvojených pl. 4 m2 | 6.66 |  | V položce není kalkulována manipulace se sutí, která se oceňuje samostatně položkami souboru 979. V položce není zakalkulováno vyvěšení křídel. Tyto práce se oceňují samostatně položkami souboru 968 07 -11 Vyvěšení kovových křídel. | 16.48 | 178.52
14 | 968072357R00 | Vybourání kovových rámů oken zdvojených nad 4 m2 | 193.6 |  | V položce není kalkulována manipulace se sutí, která se oceňuje samostatně položkami souboru 979. V položce není zakalkulováno vyvěšení křídel. Tyto práce se oceňují samostatně položkami souboru 968 07 -11 Vyvěšení kovových křídel. | 14.57 | 139.92
15 | 968072456R00 | Vybourání kovových dveřních zárubní pl. nad 2 m2 | 15.661 |  | V položce není kalkulována manipulace se sutí, která se oceňuje samostatně položkami souboru 979. V položce není zakalkulováno vyvěšení dveřních křídel. Tyto práce se oceňují samostatně položkami souboru 968 06-11.. nebo 07-11.. Vyvěšení křídel. | 23.81 | 195.19
16 | 968071112R00 | Vyvěšení, zavěšení kovových křídel oken pl. 1,5 m2 | 1 |  | Položka obsahuje náklady na vyvěšení křídel, jejich uložení a zpětné zavěšení po provedených stavebních úpravách. Položka se používá i pro vyvěšení křídel určených k likvidaci. | 0 | 16.1
17 | 968071113R00 | Vyvěšení,zavěšení kovových křídel oken nad 1,5 m2 | 18 |  | Položka obsahuje náklady na vyvěšení křídel, jejich uložení a zpětné zavěšení po provedených stavebních úpravách. Položka se používá i pro vyvěšení křídel určených k likvidaci. | 0 | 24.09
18 | 968071136R00 | Vyvěšení, zavěšení kovových křídel vrat do 4 m2 | 8 |  | Položka obsahuje náklady na vyvěšení křídel, jejich uložení a zpětné zavěšení po provedených stavebních úpravách. Položka se používá i pro vyvěšení křídel určených k likvidaci. | 0 | 74.9
19 | 965043441RT4 | Bourání podkladů bet., potěr tl. 15 cm, nad 4 m2 | 10.025 | sbíječka mazanina tl. 10 - 15 cm s potěrem | V položce není kalkulována manipulace se sutí, která se oceňuje samostatně položkami souboru 979. V položce nejsou zakalkulovány náklady na bourání podkladního lože pod mazaninou. Položka se používá pro bourání podlah z betonu prostého s potěrem nebo teracem. Bourání případné výztuže v mazaninách se oceňuje položkami souboru 965 04 91.. Příplatek za bourání mazanin s výztuží. | 0 | 1541
| 97 | Prorážení otvorů a ostatní bourací práce
20 | 978021191R00 | Otlučení cementových omítek vnitřních stěn do 100% | 27.343 |  | V položce není kalkulována manipulace se sutí, která se oceňuje samostatně položkami souboru 979. | 0 | 162.01
21 | 971100041RAE | Vybourání otvorů ve zdech železobetonových | 0.368 | tloušťka 60 cm | V položce není kalkulován poplatek za skládku pro vybouranou suť. Tyto náklady se oceňují individuálně podle místních podmínek. Orientační hmotnost vybouraných konstrukcí je 1,440 t/m2 konstrukce. | 26.03 | 5674.03
22 | 971100021RAA | Vybourání otvorů ve zdivu cihelném | 0.99 | tloušťka 30 cm | Bez zřízení překladu. V položce není kalkulován poplatek za skládku pro vybouranou suť. Tyto náklady se oceňují individuálně podle místních podmínek. Orientační hmotnost vybouraných konstrukcí je 0,540 t/m2 konstrukce. | 13.01 | 890.99
| S | Přesuny sutí
23 | 979082111R00 | Vnitrostaveništní doprava suti do 10 m | 47.057 |  | Včetně případného složení na staveništní deponii. | 0 | 227.5
24 | 979094211R00 | Nakládání nebo překládání vybourané suti | 47.057 |  |  | 0 | 272.5
25 | 979081111R00 | Odvoz suti a vybour. hmot na skládku do 1 km | 47.057 |  |  | 0 | 177
26 | 979081121R00 | Příplatek k odvozu za každý další 1 km | 388.724 |  |  | 0 | 15
27 | 979990122R00 | Poplatek za skládku suti - PVC střešní krytina | 0.251 |  |  | 0 | 1200
28 | 979990103R00 | Poplatek za skládku suti - beton/cihla | 24.788 |  | Položka je určena pro suť o velikosti kusu do 30x30 cm (technologický materiál určený k recyklaci). | 0 | 200
29 | 979990163R00 | Poplatek za skládku suti - ocel+sklo | 11.158 |  | Okna, dveře atd. | 0 | 1200
30 | 979990113R00 | Poplatek za skládku suti - obalované kam. - asfalt | 1.168 |  | Položka je určena pro suť o velikosti kusu nad 30x30 cm. . | 0 | 1200
Zateplení obálky objektu servisu
| 13 | Hloubené vykopávky
31 | 139601103R00 | Ruční výkop jam, rýh a šachet v hornině tř. 4-okap.chodník +zateplení soklů | 36.757 |  |  | 0 | 1341
| 16 | Přemístění výkopku
32 | 162301102R00 | Vodorovné přemístění výkopku z hor.1-4 do 1000 m | 36.757 |  |  | 0 | 99.29
33 | 162701109R00 | Příplatek k vod. přemístění hor.1-4 za další 1 km | 183.785 |  | Příplatek k ceně se používá za každý další i započatý 1 km nad 10 km. | 0 | 19.7
34 | 162702199R00 | Poplatek za skládku zeminy | 36.757 |  |  | 0 | 137.5
| 21 | Úprava podloží a základové spáry
35 | 211561111RK1 | Výplň odvodňovacích žeber kam. hrubě drcen. 16 mm - pod okap chodník | 22.834 | kraj Jihomoravský |  | 793.53 | 260.47
| 45 | Podkladní a vedlejší konstrukce (kromě vozovek a železničního svršku)
36 | 451313511R00 | Podklad betonový pod dlažbu tl. do 100 mm | 5.301 |  |  | 234.18 | 66.81
| 58 | Kryty pozemních komunikací, letišť a ploch z betonu a ostatních hmot
37 | 581200001RA0 | Komunikace s CB krytem D0-T-1-S-PI,SkladbaCB I 270 mm KZC I 150 mm celkem 420 mm Včetně zemních prací. | 13.5 |  | Skladba dle publikace vydané Ministerstvem dopravy České republiky pod č. TP 170 "Navrhování vozovek pozemních komunikací": CB I 270 mm KZC I 150 mm celkem 420 mm Včetně zemních prací. | 1331.11 | 488.9
| 59 | Kryty pozemních komunikací, letišť a ploch dlážděných (předlažby)
38 | 596841111RT5 | Kladení dlažby z dlaždic kom.pro pěší do lože z MC, včetně dlaždic betonových HBB 50/50/6 cm | 48.193 | včetně dlaždic betonových HBB 50/50/6 cm |  | 544.22 | 131.77
| 60 | Omítky ze suchých směsí
39 | 602011191R00 | Podkladní nátěr pod tenkovrstvé omítky | 810.302 |  | Položka je kalkulována jako jedna z vrstev omítkové skladby. Položky za jednotlivé požadované vrstvy se sčítají. V položce nejsou zakalkulovány náklady na pomocné lešení a náklady na použití rohových lišt a armovací skelné tkaniny.. | 24 | 18.6
40 | 602011188RS6 | Omítka stěn tenkovrstvá silikonová barevná,zatíraná, tloušťka vrstvy 1,5 mm | 810.302 | NZC C (Comfort), zatíraná, zrnitost 1,5 mm | Omítka z pastovité směsi vhodná pro vnější použití. Položka je kalkulována jako jedna z vrstev omítkové skladby. Položky za jednotlivé požadované vrstvy se sčítají. V položce nejsou zakalkulovány náklady na pomocné lešení a náklady na penetrační nátěr ( oceňuje se položkami č. 602 01-1191 až -1193 ). | 154.87 | 89.63
41 | 602011193R00 | Kontaktní nátěr pod omítky - penetrace staré omítky | 857.018 |  | Položka je kalkulována jako jedna z vrstev omítkové skladby. Položky za jednotlivé požadované vrstvy se sčítají. V položce nejsou zakalkulovány náklady na pomocné lešení a náklady na použití rohových lišt a armovací skelné tkaniny. | 20.77 | 24.32
42 | 602011189R00 | Omítka stěn mozaiková tl.2mm | 45.743 |  | Omítka z pastovité směsi vhodná pro vnější použití. Položka je kalkulována jako jedna z vrstev omítkové skladby. Položky za jednotlivé požadované vrstvy se sčítají. V položce nejsou zakalkulovány náklady na pomocné lešení a náklady na penetrační nátěr ( oceňuje se položkou č. 602 01-1195 ). | 277.72 | 141.28
43 | 602011195R00 | Kontaktní nátěr pod mozaikové omítky | 45.743 |  | Položka je kalkulována jako jedna z vrstev omítkové skladby. Položky za jednotlivé požadované vrstvy se sčítají. V položce nejsou zakalkulovány náklady na pomocné lešení a náklady na použití rohových lišt a armovací skelné tkaniny. | 33.77 | 24.32
| 61 | Úprava povrchů vnitřní
44 | 612425931R00 | Omítka vápenná vnitřního ostění - štuková | 24.068 |  | V položce jsou zakalkulovány náklady na pomocné pracovní lešení o výšce podlahy do 1900 mm a pro zatížení do 1,5 kPa. | 94.67 | 445.33
45 | 612409991R00 | Začištění omítek kolem oken,dveří apod. | 463.42 |  |  | 3.64 | 57.96
46 | 610991111R00 | Zakrývání výplní vnitřních otvorů | 363.431 |  |  | 13.24 | 24.86
| 62 | Úprava povrchů vnější
47 | 622311436RV1 | Zatepl.systém fasáda, EPS 180 mm, zakončený stěrkou s výztužnou tkaninou, Součinitel tepelné vodivosti izolantu 0,031 W/mK. | 783.587 | zakončený stěrkou s výztužnou tkaninou | Položka obsahuje: nanesení lepicího tmelu na izolační desky, nalepení desek, zajištění talířovými hmoždinkami STR U (6 ks/m2), přebroušení desek, natažení stěrky, vtlačení výztužné tkaniny (1,15 m2/m2), přehlazení stěrky. V položce je obsaženo 0,14 m rohových lišt na m2. Součinitel tepelné vodivosti izolantu 0,031 W/mK. | 774.76 | 305.24
48 | 622311434RV1 | Zatepl.systém fasáda, EPS 140 mm,zakončený stěrkou s výztužnou tkaninou,Součinitel tepelné vodivosti izolantu 0,031 W/mK. | 18.54 | zakončený stěrkou s výztužnou tkaninou | Položka obsahuje: nanesení lepicího tmelu na izolační desky, nalepení desek, zajištění talířovými hmoždinkami (6 ks/m2), přebroušení desek, natažení stěrky, vtlačení výztužné tkaniny (1,15 m2/m2), přehlazení stěrky. V položce je obsaženo 0,14 m rohových lišt na m2. Součinitel tepelné vodivosti izolantu 0,031 W/mK. | 594.76 | 305.24
49 | 622311514R00 | Izolace suterénu XPS tl. 140 mm, bez PÚ | 69.616 |  | V položce jsou zakalkulovány náklady na montáž a dodávku desek z extrudovaného polystyrenu. Bez povrchové úpravy. Součinitel tepelné vodivosti izolantu 0,038 W/mK. | 572.58 | 175.42
50 | 622311526RV1 | Zateplovací systém Baumit, sokl, XPS tl. 180 mm,zakončený stěrkou s výztužnou tkaninou | 54.891 | zakončený stěrkou s výztužnou tkaninou | Položka obsahuje: nanesení lepicího tmelu na izolační desky, nalepení desek, zajištění talířovými hmoždinkami (6 ks/m2), přebroušení desek, natažení stěrky, vtlačení výztužné tkaniny (1,15 m2/m2). V položce je obsaženo 0,14 m rohových lišt na m2. Součinitel tepelné vodivosti izolantu 0,038 W/mK. | 680.76 | 305.24
51 | 622311653RT7 | Zatepl. systém, ostění tl. 30 mm, zakončený stěrkou s výztužnou tkaninou, součinitel tepelné vodivosti izolantu 0,022 W/mK. | 7.68 | zakončený stěrkou s výztužnou tkaninou | Položka obsahuje: nanesení lepicího tmelu na izolační desky, nalepení desek, přebroušení desek, osazení lišt, natažení stěrky, vtlačení výztužné tkaniny, přehlazení stěrky, kontaktní nátěr a povrchovou úpravu omítkou. V položce je obsaženo 3,33 m rohových lišt, 1,67 m lišt s okapničkou, 5 m napojovacích lišt na m2 a 1,68 m2 výztužné tkaniny. Součinitel tepelné vodivosti izolantu 0,022 W/mK. | 596.74 | 841.26
52 | 620991121R00 | Zakrývání výplní vnějších otvorů z lešení | 408.131 |  | Zakrývání výplní vnějších otvorů s rámy a zárubněmi, zábradlí, předmětů, oplechování apod., která se zřizují ještě před úpravami povrchu, před jejich znečištěním při úpravách povrchu nástřikem plastických (lepivých) maltovin, prováděné z lešení. Položka je určena pro zakrývání jakýmkoliv způsobem. Množství měrných jednotek se určuje v m2 plochy kótovaných okenních otvorů, v rozměrech předmětů, konstrukcí, oplechování apod. jsou-li zcela obklopeny nástřikem. Zakrývání okrajů nastříkaných ploch a osaěmlých pásů ohraničených oplechováním, obklady, souvislým pásem oken, ochrana dlažby logií pod upravovanou stěnou apod. se určuje v ploše pruhů o šířce nejvýše 400 mm. Odkrytí je v položce započteno. | 13.24 | 24.86
53 | 620991004R00 | Začišťovací okenní lišta pro omítku tl. 15 mm | 504.72 |  |  | 42.35 | 15.96
54 | 622481292R00 | Montáž výztužné lišty okenní a podparapetní | 497.68 |  | Položka obsahuje natažení vtlačení výztužné lišty a rozetření tmelu. Položka neobsahuje dodávku tmelu ani lišty. | 0 | 40.19
55 | 28350224 | Profil okenní parapetní plastový dl. 2 m | 201.075 |  | Profil zajišťuje optimální spojení zateplovacího systému s parapetní deskou(plechem). Je opatřen sklovláknitou tkaninou a pružnou samolepicí páskou, díky které dialtuje a ochraňuje tak spáru proti povětrnostním vlivům bez nutnosti tmelení spáry. Profil spojovací je určen pro zajištění dilatujícího napojení omítky na koncovku parapetu v místě ostění. Délka 2,0 m | 36.75 | 0
56 | 283502051 | Profil nadokenní pod omítku plast 10/10 2,0 m HPI | 252.987 |  | Plastová lišta s tkaninou pro vytvoření okapové hrany v okenním nebo dveřním nadpraží. Po aplikaci je plně skryta pod omítku. Délka lišty 2 m. 860607 | 43.6 | 0
57 | 28350202 | Profil rohový PVC s mřížkou 10/10 l=2,5 m | 68.502 |  | 1110-031 balení 50 ks | 8.3 | 0
58 | 622481211RT2 | Montáž výztužné sítě (perlinky) do stěrky-stěny,včetně výztužné sítě a stěrkového tmelu-rohy kolem oken 45stupňů 200*500mm | 6.6 | včetně výztužné sítě a stěrkového tmelu Baumit | Položka obsahuje natažení stěrkového tmelu, vtlačení výztužné sítě a rozetření tmelu. | 53.99 | 140.51
59 | 622481211RT2 | Montáž výztužné sítě (perlinky) do stěrky-stěny,včetně výztužné sítě a stěrkového tmelu | 92.684 | včetně výztužné sítě a stěrkového tmelu Baumit | Položka obsahuje natažení stěrkového tmelu, vtlačení výztužné sítě a rozetření tmelu. | 53.99 | 140.51
60 | 622421111RT2 | Omítka vnější stěn, MVC, hrubá nezatřená | 6.16 | s použitím suché maltové směsi |  | 91.79 | 81.72
61 | 622300176RT2 | Osazení montážní desky PVC do zateplení-podkladní kotvící prvky do ETICS pro kotvení kotev,cedulí,světel,hromosvodů a pod. | 73 | včetně dodávky desky 120x120x200 mm | Položka obsahuje vyřezání otvoru v izolantu a montáž desky pro osazení venkovního světla, pohybového čidla nebo zásuvky. Včetně dodávky desky a kotevních prvků. | 362.41 | 43.09
62 | 622904112R00 | Očištění fasád tlakovou vodou složitost 1 - 2 | 857.018 |  |  | 3.62 | 43.08
| 63 | Podlahy a podlahové konstrukce
63 | 639571311R00 | Okapový chodník - textilie proti prorůstání 45g/m2 | 247.497 |  |  | 11.51 | 36.79
| 64 | Výplně otvorů
64 | 641960000R00 | Těsnění spár otvorových prvků PU pěnou - vypěnění pod vrcholovým hranolem | 170.52 |  |  | 15.19 | 71.81
| 711 | Izolace proti vodě
65 | 711132311R00 | Prov. izolace nopovou fólií svisle, vč.uchyc.prvků | 94.677 |  | S dodávkou komponentů pro uchycení a těsnění. | 75.79 | 125.71
66 | 711141559RZ3 | Izolace proti vlhk. vodorovná pásy přitavením,1 vrstva - včetně dodávky těžkého pásu se sklotex.vložkou | 19.4 | 1 vrstva - včetně dodávky Sklobit G | Plochy izolací jednotlivě menší než 10 m2 se oceňují s příplatkem položka číslo 711 19 - 9097. Při stanovení množství izolace se z celkového množství neodečítají otvory nebo neizolované plochy menší než 2 m2. | 91.72 | 79.28
67 | 998711101R00 | Přesun hmot pro izolace proti vodě, výšky do 6 m | 0.116 |  |  | 0 | 829
| 712 | Izolace střech (živičné krytiny)
68 | 712311101RZ1 | Povlaková krytina střech do 10°, za studena ALP | 1194.586 | 1 x nátěr - včetně dodávky ALP | Plochy povlakové krytiny střech jednotlivě menší než 10 m2 se oceňují s příplatkem položka číslo 712 39-9095. | 14.32 | 9.48
69 | 712341559R00 | Povlaková krytina střech do 10°, NAIP přitavením | 1194.586 |  | Povlaková krytina je provedena pásy přitavenými v plné ploše. Plochy povlakové krytiny střech jednotlivě menší než 10 m2 se oceňují s příplatkem položka číslo 712 39-9097. | 9.91 | 73.99
70 | 628522699 | Pás modif. asfalt samolep,Nosnou vložkou je skleněná tkanina plošné hmotnosti 200 g/m2 | 1373.774 |  | je vyroben z SBS modifikovaného asfaltu. Nosnou vložkou je skleněná tkanina plošné hmotnosti 200 g/m2. Tento druh vložky dává pásu vysokou pevnost. Pás je na horním povrchu opatřen spalitelnou PE fólií. Na spodním povrchu je opatřen ochrannou snímatelnou fólií. Samolepicí pás umožní aplikovat hydroizolační vrstvu z asfaltového pásu bez použití plamene na podklad, tím dochází k urychlení realizace celé skladby. Uplatní se také u objektů, konstrukcí a vrstev, kde nelze použít natavování pásu pomocí plamene (např. u dřevostaveb). pás hydroizolační z modifikovaného asfaltu, samolepicí vložka nosná - skleněná tkanina povrchová úprava - vrchní - PE fólie - spodní - ochranná snímatelná fólie, samolepicí vrstva tloušťka pásu - 3,0 mm rozměr pásu - 10,0 x 1 m | 156.02 | 0
71 | 712373121RU1 | Krytina střech do 10° fólie, 6 kotev/m2,ocel,dřevo, tl. izolace do 250 mm, fólie ve specifikaci | 1211.105 | tl. izolace do 250 mm, fólie ve specifikaci | Položka je určena pro montáž krytiny střech objektů výšky od 8 m do 20 m, fólií připevněnou kotvením do profilovaného plechu nebo do dřevěného bednění (6 ks/m2) včetně překrytí kotev fólií. Položka neobsahuje dodávku fólie (oceňuje se ve specifikaci) a dodávku tepelné izolace, ta se oceňuje ceníkem 800-713 Tepelné izolace. | 84.26 | 340.23
72 | 712400898R00 | Příplatek za sklon střechy nad 10 do 30° | 1133.244 |  |  | 0 | 2.65
73 | 712371801R00 | Povlaková krytina střech do 10°, fólií PVC | 126.757 |  | Povlaková krytina je provedena folií PVC položenou volně. Při stanovení množství izolace se z celkového množství neodečítají otvory nebo neizolované plochy menší než 2 m2. Plochy povlakové krytiny střech jednotlivě menší než 10 m2 se oceňují s příplatkem položka číslo 712 39-9097. | 7.39 | 119.11
74 | 712561703R00 | Povlaková krytina střech oblých fólií lepená plně | 50.64 |  |  | 302.93 | 83.58
75 | 28322103.A | Fólie tl.1,5, š. 1300 mm - střešní šedá,Fólie je vyztužena polyesterovou textilní mřížkou, která dodává materiálu vysokou | 417.534 |  | FATRAFOL 810 je základní typ střešní hydroizolační fólie. Fólie je vyztužena polyesterovou textilní mřížkou, která dodává materiálu vysokou strukturní pevnost a zajišťuje její dobrou rozměrovou stabilitu. Fólie se vyrábí vedle standardní barvy světle šedé také v barvě oranžové, červené, modré a zelené. Fólie je určena především pro povlakové krytiny plochých střech novostaveb, mechanicky kotvené k podkladu, bez zatěžovací vrstvy. Jednovrstvé izolační systémy na bázi této fólie zajišťují minimální přitížení u střech bez možností přitížení ochrannou nebo provozní vrstvou. návin 26 m2 | 196.18 | 0
76 | 712391171RZ1 | Povlaková krytina střech do 10°, podklad. textilie,1 vrstva - včetně dodávky textilie 300g/m2-pod TI | 1337.862 | 1 vrstva - včetně dodávky textilie Aralep |  | 20.93 | 36.97
77 | 712378003R00 | D+M Systémová okapnice pro lepení střešní folie z poplastovaného plechu tl.0,6mm RŠ 250 mm | 330.82 |  | Položka obsahuje dodávku a montáž atikové okapnice RŠ 250 mm osazené do podkladu spojovacím materiálem ve dvou řadách celkem 12 ks/m. | 120.33 | 93.18
78 | 712378004R00 | D+M Systémové oplechování zdí pro lepení střešní folie z poplastovaného plechu tl.0,6mm RŠ 250 mm | 22.46 |  | Položka obsahuje dodávku a montáž závětrné lišty RŠ 250 mm osazené do podkladu spojovacím materiálem ve dvou řadách celkem 12 ks/m. | 120.33 | 93.18
79 | 712378007R00 | Rohová lišta vnitřní pro lepení střešní folie z poplastovaného plechu tl.0,6mm RŠ 100 mm | 368 |  | Položka obsahuje dodávku a montáž rohové vnitřní lišty RŠ 100 mm osazené do podkladu spojovacím materiálem v jedné řadě 6 ks/m. | 49.13 | 69.87
80 | 712378006R00 | Rohová lišta vnější pro lepení střešní folie z poplastovaného plechu tl.0,6mm RŠ 100 mm | 186.92 |  | Položka obsahuje dodávku a montáž rohové vnější lišty RŠ 100 mm osazené do podkladu spojovacím materiálem v jedné řadě 6 ks/m. | 49.13 | 69.87
81 | 998712102R00 | Přesun hmot pro povlakové krytiny, výšky do 12 m | 8.281 |  |  | 0 | 1000
| 713 | Izolace tepelné
82 | 713141125R00 | Izolace tepelná střech, desky, na lepidlo PUK | 1138.32 |  | Položka je určena pro montáž tepelné izolace typu polystyren, polyuretan, nebo desky z fenolových pryskyřic, na plný podklad přilepením na lepidlo nanesené v pásech. V položce není zakalkulována dodávka izolačního materiálu. Dodávka izolantu se oceňuje ve specifikaci. Při stanovení množství tepelné izolace se z celkového množství neodečítají otvory nebo neizolované plochy menší než 2 m2. | 42.84 | 58.16
83 | 28376256 | Deska EPS s grafitem 100 1000x500x100 mm, součinitel tepelné vodivosti: 0,031 W/mK | 1195.236 |  | Izolační desky Isover 100 jsou grafitovým izolantem nové generace se zvýšeným izolačním účinkem..Jsou určeny především pro profesionální zateplení podlah a podobné využití, kdy je požadována vysoká pevnost v tlaku, nejčastěji pro energeticky úsporné domy (nízkoenergetické a pasivní stavby). Je výhodné je také použít všude tam, kde není dostatek místa pro izolace tradiční, např. pro rekonstrukce podlah, tepelné izolace lodžií nad vytápěnými prostory a pro jiné aplikace, kde je třeba do omezeného prostoru umístit maximální izolační účinek. Jsou určeny pro trvalé zatížení v tlaku max. 2000 kg/m2 při deformaci < 2%. Rozměry: 1000x500x100 mm součinitel tepelné vodivosti: 0,031 W/mK | 266.73 | 0
84 | 28376258 | Deska EPS s grafitem EPS 100 1000x500x140 mm, součinitel tepelné vodivosti: 0,031 W/mK | 1195.236 |  | Izolační desky 100 jsou grafitovým izolantem nové generace se zvýšeným izolačním účinkem..Jsou určeny především pro profesionální zateplení podlah a podobné využití, kdy je požadována vysoká pevnost v tlaku, nejčastěji pro energeticky úsporné domy (nízkoenergetické a pasivní stavby). Je výhodné je také použít všude tam, kde není dostatek místa pro izolace tradiční, např. pro rekonstrukce podlah, tepelné izolace lodžií nad vytápěnými prostory a pro jiné aplikace, kde je třeba do omezeného prostoru umístit maximální izolační účinek. Jsou určeny pro trvalé zatížení v tlaku max. 2000 kg/m2 při deformaci < 2%. Rozměry: 1000x500x140 mm součinitel tepelné vodivosti: 0,031 W/mK | 373.94 | 0
85 | 713131152R00 | Montáž izolace na tmel a hmožd.6 ks/m2, cihla plná | 101.484 |  | Podklad plná cihla. Položka obsahuje: očištění povrchu stěny od prachu, nařezání izolačních desek na požadovaný rozměr, nanesení lepicího tmelu, osazení desek, vyvrtání otvorů, montáž hmoždinek, zatření hmoždinek lepicím tmelem. Montáž zakládací lišty se oceňuje položkami souboru 713 13-31. Montáž dilatačních, rohových a parapetních lišt položkami souboru 622 42-149. Zastěrkování tmelem a montáž výztužné sítě se oceňuje položkou 622 48-1211. V položce není zakalkulována dodávka lepicího tmele, hmoždinek a izolačního materiálu. Tato dodávka se oceňuje ve specifikaci. Při stanovení množství měrných jednotek se z celkového množství neodečítají otvory nebo neizolované plochy menší než 1 m2. | 0 | 151
86 | 283762314 | Deska EPS 1000x500x 50 mm, součinitel tepelné vodivosti 0,031 W/mK | 10.231 |  | Izolační desky Isover jsou určeny zejména pro fasádní zateplovací systémy ETICS s nejvyššími nároky na účinnost izolace tj. pro izolační vrstvy energeticky úsporných staveb (nízkoenergetické a pasivní domy) s běžnými tloušťkami izolace 200-500mm. Zároveň se izolanty GreyWall Plus používají pro kvalitní zateplení stávajících staveb. Při aplikaci je nutno dodržet technologický postup konkrétního systému, včetně např. stínění sítěmi, nebo použití konkrétních lepidel a tmelů. Veškeré desky EPS Isover se vyrábějí v samozhášivém provedení se zvýšenou požární bezpečností. objemová hmotnost 14 - 18 kg/m3 součinitel tepelné vodivosti 0,031 W/mK | 112.97 | 0
87 | 283754601 | Polystyren extrudovaný XPS 600 x 1250 mm | 3.408 |  | Rozměry 1250 x 600 mm. strukturovaný povrch | 3857.65 | 0
88 | 998713102R00 | Přesun hmot pro izolace tepelné, výšky do 12 m | 9.108 |  |  | 0 | 845.99
| 721 | Vnitřní kanalizace
89 | 721234143RT4 | P2- Vodorovná(chrlič) střešní vpusť DN125 s elektr. ohřevem, D 75,110,125 mm, Střešní vtok s pevnou izolační přírubou a izolační svorkou | 11 | HL 63.1/ s elektr. ohřevem, D 75,110,125 mm | Střešní vtok s pevnou izolační přírubou a izolační svorkou, s elektrickým ohřevem. | 4145.97 | 244.03
90 | 721234143RT4 | P3-Svislá střešní vpusť DN125 s elektr. ohřevem, D 75,110,125 mm, Střešní vtok s pevnou izolační přírubou a izolační svorkou | 3 | HL 63.1/ s elektr. ohřevem, D 75,110,125 mm | Střešní vtok s pevnou izolační přírubou a izolační svorkou, s elektrickým ohřevem. | 4145.97 | 244.03
91 | 850315121R00 | Výřez nebo výsek na potrubí litinovém DN 150 -odstranění lapače, úprava potrubí cca 1,5 m pro nový lapač -posunutí o šířku ETICS | 5 |  | Položky výřezu nebo výseku na potrubí z trub litinových tlakových jsou určeny pro dva řezy nebo seky prováděné na potrubí dodatečně. V položkách jsou zakalkulovány náklady na - ohlášení uzavírání vody - uzavření a otevření šoupat - vypuštění a napuštění vody - odvzdušnění potrubí - strojní nebo ruční výřez potrubí - nutné úpravy výkopu v prostoru provádění - montáž tvarovky | 0 | 3094.99
92 | 55243555 | Lapač střešních splavenin DN 125 | 5 |  |  | 1532.64 | 0
93 | 998721101R00 | Přesun hmot pro vnitřní kanalizaci, výšky do 6 m | 0.17 |  |  | 0 | 549.01
| 723 | Vnitřní plynovod
94 | 900 RT5 | HZS - přeložení rozvodů plynu o ETICS | 64 | Práce v tarifní třídě 8 | Platnost hodinových zúčtovacích sazeb Hodinovými zúčtovacími sazbami (HZS) se oceňují: a) předběžné obhlídky pracoviště vyžádané objednatelem, b) průzkumné práce na kulturních památkách, sloužící pro získání podkladů k rekonstrukci kulturní památky, c) revize stavebních objektů nebo jejich části, jejichž oprava se oceňuje podle stavebních ceníků, d) práce při havarijních a živelních pohromách prováděné bez projektové dokumentace nebo na základě zjednodušené projektové dokumentace bez rozpočtu, e) práce v rozsahu vymezeném v jednotlivých cenících f) práce prováděné výškovými specialisty a potápěči, g) práce zařazované do hlavy IV souhrnného rozpočtu staveb, prováděné jako součást stavebních objektů, pokud je nelze ocenit položkami stavebních ceníků. Na základě písemné dohody mezi zhotovitele a objednatelem je možno ocenit stavební práce pomocí HZS jde-li o: a) stavební práce prováděné bez projektové dokumentace, b) práce, pro které není ve stavebních cenících položka. Pří použití hodinových zúčtovacích sazeb se oceňuje: a) počet skutečně odpracovaných hodin všech pracovníků včetně času vynaloženého na předběžnou obhlídku pracoviště za účelem zjištění rozsahu prací, objednatelem potvrzených ve stavebním deníku, nebo samostatném dokladu, pokud se stavební deník nevede, b) přímý materiál, c) náklady na provoz stavebních strojů, d) ostatní přímé náklady. Počet odpracovaných hodin jednotlivých pracovníků se zaokrouhlí: a) na půlhodinu, trvá-li práce 30 minut nebo méně, b) na celou hodinu, trvá-li práce více než 30 minut. | 0 | 405.5
95 | 55399994 | Kotvy, úhelníky apod.atypické výrobky - pro kotvení přeložky plynu do kotvících desek v ETICS | 144 |  |  | 87.86 | 0
96 | 998723101R00 | Přesun hmot pro vnitřní plynovod, výšky do 6 m | 0.144 |  |  | 0 | 503
| 762 | Konstrukce tesařské
97 | 762332130RT3 | Montáž vázaných krovů pravidelných do 288 cm2, včetně dodávky řeziva, hranoly 16/18 | 166.6 | včetně dodávky řeziva, hranoly 16/18 | Položka je určena pro montáž vázaných konstrukcí krovů střech pultových, sedlových, valbových, stanových čtvercového nebo obdélníkového půdorysu. | 245.15 | 228.84
98 | 763611232R00 | M.bednění střech z desek nad tl.18 mm,P+D,šroubo.-střecha | 1106.952 |  | Montáž bednění střech na krokve šroubováním z desek cementotřískových nebo dřevoštěpkových, na P+D, tloušťky desek nad 18 mm. Spojovací materiál vruty. | 3.8 | 110.2
99 | 763612231R00 | M.obložení stěn z desek nad tl.18mm,na sraz,šroubo -stěny pod a nad okny | 116.62 |  | Montáž obložení stěn šroubováním z desek cementotřískových nebo dřevoštěpkových, na sraz, tloušťky desek nad 18 mm. Spojovací materiál vruty. | 19.54 | 112.96
100 | 763615231R00 | M.obložení podhledů,desky nad tl.18 mm,sraz,šroub -atikové a stěnové přesahy | 124.46 |  | Montáž obložení stropů šroubováním z desek cementotřískových nebo dřevoštěpkových, na sraz, tloušťky desek nad 18 mm. Spojovací materiál vruty. | 19.54 | 133.95
101 | 60725033 | Deska dřevoštěpková N tl. 15 mm, konstrukční deska pro použití ve vlhkém prostředí N - nebroušená strana | 2916.218 |  | konstrukční deska pro použití ve vlhkém prostředí N - nebroušená strana jsou víceúčelové desky vyráběné unikátní technologií lepení definovaných dřevěných třísek ve třech na sebe navzájem kolmých vrstvách. Rozměry, tvar a směrová orientace třísek v jednotlivých vrstvách maximálně využívají přirozené vlastnosti dřeva k dosažení těch nejlepších stavebně-fyzikálních parametrů desek. Desky neobsahují přirozené vady rostlého dřeva (suky, praskliny apod.). Oproti výrobě klasických desek se používá výhradně pojivo na bázi polyuretanových pryskyřic, které neobsahuje žádný formaldehyd. rozměr 2500 x 1250 mm | 156.71 | 0
102 | 762332120R00 | Montáž vázaných krovů pravidelných do 224 cm2 | 246.52 |  | Položka je určena pro montáž vázaných konstrukcí krovů střech pultových, sedlových, valbových, stanových čtvercového nebo obdélníkového půdorysu. V položce nejsou zakalkulovány náklady na dodávku řeziva.Tato dodávka se oceňuje ve specifikaci, ztratné se doporučuje 10%. | 5.85 | 170.15
103 | 60512695 | Fošna SM/BO I.jak tl.70-80mm dl. do 6m š.120-240mm | 3.905 |  |  | 5930 | 0
104 | 762311103R00 | Montáž kotevních želez, příložek, patek, táhel -kotvení obkladů | 277.667 |  | Položka je určena pro montáž kotevních želez, příložek, patek, táhel, s připojením na dřevěnou konstrukci.V položce nejsou zakalkulovány náklady na dodávku spojovacích prostředků.Tato dodávka se oceňuje ve specifikaci, ztratné se nedoporučuje. | 7.72 | 132.78
105 | 311755177 | Úhelník konstrukční BV/Ú-70, šířka 60 mm | 291.55 |  | Úhelník BV/Ú 05-82 Konstrukční úhelník s otvory, vyrobený z ocelového plechu žárově pozinkovaného jakosti DX51D+Z275, tloušťka materiálu 1,5mm. šířka 60 mm délka 70+70 mm Úhelník se používá pro spojování prvků dřevěných konstrukcí při menším zatížení, jako spojovací materiál slouží kroužkové (konvexní) hřebíky pr.2,5mm. Vyrábí se v rozměrové řadě dle katalogového listu | 6.64 | 0
106 | 762313112R00 | Montáž svorníků, šroubů délky 300 mm | 182 |  | Položka je určena pro montáž svorníků, šroubů. V položce nejsou zakalkulovány náklady na dodávku spojovacích prostředků.Tato dodávka se oceňuje ve specifikaci, ztratné se nedoporučuje. | 0 | 34.79
107 | 31179127 | Tyč závitová M12, DIN 975, poz. | 49.14 |  |  | 32.67 | 0
108 | 311110190000 | Matice ocelová pozinkovaná 02 1401.2 M12 | 382.2 |  | Šestihranná matice ocelová pozinkovaná M12 ČSN 02 1401.2 DIN 934-8 ISO 4032, 4033 | 0.94 | 0
109 | 31120518 | Podložka přesná 021702 tvar A otvor 13 mm | 0.4 |  | pro šrouby s šestihrannou hlavou a šestihranné matice | 427.8 | 0
110 | 762495000R00 | Spojovací a ochranné prostř. obložení stěn, stropů | 1348.032 |  | Položka je určena pro soubory: 762 41 Montáž olištování spár, 762 42 Montáž obložení stropů a střešních podhledů, 762 43 Montáž obložení stěn, 762 44 Montáž obložení atiky. | 16.2 | 0
111 | 762911121R00 | Impregnace řeziva tlakovakuová ,Koncentrovaný vodou ředitelný fungicidní a insekticidní přípravek na dřevo i zdivo. Přípravek poskytuje dlo | 8.686 |  | Koncentrovaný vodou ředitelný fungicidní a insekticidní přípravek na dřevo i zdivo. Přípravek poskytuje dlouhodobou ochranu proti dřevokaznému hmyzu, dřevokazným houbám a plísním. | 1975.48 | 20.52
112 | 762395000R00 | Spojovací a ochranné prostředky pro střechy | 8.686 |  | Položka je určena pouze pro soubory: 762 33 Montáž vázaných konstrukcí krovů 762 34 Montáž bednění a laťování, 762 35 Montáž nadstřešních konstrukcí, 762 36 Montáž spádových klínů. | 1202 | 0
113 | 998762102R00 | Přesun hmot pro tesařské konstrukce, výšky do 12 m | 31.445 |  |  | 0 | 1290
| 764 | Konstrukce klempířské
114 | 764352010RAB | Žlab z Pz plechu podokapní půlkruhový,rš 330 mm | 24.96 | rš 330 mm |  | 81.87 | 278.11
115 | 764359211R00 | Kotlík z Pz plechu kónický pro trouby D do 100 mm | 4 |  |  | 50.14 | 440.36
116 | 764359232R00 | Kotlík z Pz plechu čtyřhranný 200 x 300 x 400 mm | 14 |  | Položka je kalkulována pro podokapní žlaby. | 120.87 | 758.13
117 | 764454010RAB | Odpadní trouby z Pz plechu kruhové,průměru 100 mm | 8.5 | průměru 100 mm |  | 78.19 | 220.32
118 | 764454010RAD | Odpadní trouby z Pz plechu kruhové, průměru 120 mm | 29 | průměru 150 mm |  | 113.92 | 263.07
119 | 764908302RT3 | Oplechování parapetů, rš do 250 mm,oplechování parapetu z plechu tl. 0,6 mm s povrchovou úpravou PE (polyester) | 24.9 | plech FOP/PO tl.0,6 mm | Dodávka a montáž oplechování parapetu z plechu tl. 0,5 mm s povrchovou úpravou PE (polyester). RŠ 250 mm. | 121.03 | 361.97
120 | 998764101R00 | Přesun hmot pro klempířské konstr., výšky do 6 m | 0.336 |  |  | 0 | 1523
| 766 | Konstrukce truhlářské
121 | 766601213RT2 | Těsnění okenní spáry, ostění, PT folie + PP folie | 463.42 | PT folie šířky 100 mm; PP folie šířky 100 mm | Vložení parotěsné a paropropustné fólie, vyplnění spáry PU pěnou. PT folie = parotěsná okenní folie (interiér) ; PP folie = paropropustná okenní folie (exteriér). | 60.69 | 131.32
122 | 766711001R00 | Montáž oken s vypěněním | 433.6 |  | Měrnou jednotkou je obvod okna nebo dveří. | 9.56 | 172.93
123 | 766711021R00 | Montáž vstupních dveří s vypěněním | 29.82 |  |  | 13.2 | 279.8
124 | 766670029RA0 | T1.1 3ks-Okna plastové atyp dvojkřídlé+1xsloupek 3000*1200mm OS+OS, čiré-trojsklo/dvojsklo,rám min.pět komor Uw=1,1W/m2K a lepší,barva šedá | 10.8 |  | Bez dodávky a montáže parapetu. | 5469.94 | 260.06
125 | 766670029RA0 | T1.2 3ks-Okna plastové atyp dvojkřídlé+1xsloupek 3000*1800mm OS+OS, čiré-trojsklo/dvojsklo,rám min.pět komor Uw=1,1W/m2K a lepší,barva šedá | 16.2 |  | Bez dodávky a montáže parapetu. | 5469.94 | 260.06
126 | 766670029RA0 | T1.3 2ks-Okna plastové atyp dvojkřídlé+1xsloupek 2700*900mm OS+OS, čiré-trojsklo/dvojsklo,rám min.pět komor Uw=1,1W/m2K a lepší,barva šedá | 4.86 |  | Bez dodávky a montáže parapetu. | 5469.94 | 260.06
127 | 766670029RA0 | T1.4 1ks-Okna plastové atyp jednokřídlé 1500*1200mm OS, čiré-trojsklo/dvojsklo,rám min.pět komor Uw=1,1W/m2K a lepší,barva šedá | 1.8 |  | Bez dodávky a montáže parapetu. | 5469.94 | 260.06
128 | 766670059RA0 | T1.5-1ks-Vstup.dveře plast.,do otv.1000*2200mm,1/3sklo+bez.folie,rám min.pět komor Ud=1,1W/m2K,kov.kování+samozavírač,práh,,bar.šedá/bílá | 2.2 |  |  | 11795.2 | 224.81
129 | 766670059RA0 | T1.6-1ks-Vstup.dvojkř.excent.dveře plast.,do otv.1450*2450mm,1/3sklo+bez.folie,rám min.pět komor Ud=1,1W/m2K,kov.kování+samozavírač,práh,bar.šedá/bílá | 3.553 |  |  | 11795.2 | 224.81
130 | 766670059RA0 | T1.7-1ks-Vstup.dvojkř.excent.dveře plast.,do otv.1450*2200mm,1/3sklo+bez.folie,rám min.pět komor Ud=1,1W/m2K,kov.kování+samozavírač,práh,bar.šedá/bílá | 3.19 |  |  | 11795.2 | 224.81
131 | 766670059RA0 | T1.8-1ks-Vstup.dvojkř.dveře plast.,do otv.1800*2510mm,1/3sklo+bez.folie,rám min.pět komor Ud=1,1W/m2K,kov.kování+samozavírač,práh,bar.šedá/bílá | 4.518 |  |  | 11795.2 | 224.81
132 | 766670059RA0 | T1.9-1ks-Vstup.dveře plast.,do otv.1000*2200mm,1/3sklo+bez.folie,rám min.pět komor Ud=1,1W/m2K,kov.kování+samozavírač,práh,,bar.šedá/bílá | 2.2 |  |  | 11795.2 | 224.81
133 | 766670029RA0 | T2.1A 14ks-Okna segment.plast.atyp 15x700*1900-celek dl.10500mm+sloupky, fix,čiré-trojsklo/dvojsklo,rám min.pět komor Uw=1,1W/m2K a lepší,barva šedá | 279.3 |  | Bez dodávky a montáže parapetu. | 5469.94 | 260.06
134 | 766670029RA0 | T2.1B 28ks-Okna segment.plast.atyp 28x700*1900 výkl.pístem,čiré-trojsklo/dvojsklo,rám min.pět komor Uw=1,1W/m2K a lepší,barva šedá | 37.24 |  | Bez dodávky a montáže parapetu. | 5469.94 | 260.06
135 | 766694114R00 | Montáž parapetních desek š.do 30 cm,dl.nad 260 cm | 8 |  |  | 4.7 | 273.31
136 | 766694112R00 | Montáž parapetních desek š.do 30 cm,dl.do 160 cm | 1 |  |  | 3.53 | 179.47
137 | 60780083 | Parapet interiér š.do 300 mm, - laminátová(CPL/HPL) fólie 0,7 mm jádro - vlhkuodolná DTD 18 mm ,nos 40*25mm | 26.145 |  | MATERIÁL: povrch - laminátová fólie 0,7 mm jádro - vlhkuodolná DTD 18 mm spodní strana - impregnovaný protitah DÉLKA TYČE: dle požadavku ŠÍŘE: 300 mm TLOUŠŤKA: 19 mm VÝŠKA NOSU: 40 mm Základem parapetní desky je nosič, který se vyrábí z 18 mm voděodolné DTD desky. Předností parapetu je, že základní nosná deska je silná 18 mm, ale nos parapetu je zesílen a vyrábí se z 25 mm DTD. Tento profil je osvědčen a zlepšuje tvarovou stabilitu a tuhost celého výrobku. Povrch parapetní desky tvoří vysoce oděruvzdorný laminát CPL/HPL, který se používá běžně na pracovní desky a je dodáván předními výrobci laminátu v Evropě. Laminát je stálobarevný a odolný proti UV záření, běžným domácím chemikáliím, vařící vodě a vysokým teplotám. Dekory: Bílá, Antracit, Aluminium | 482.05 | 0
138 | 60780092 | Krytka boční parapetní š. do 360 mm plast | 18 |  |  | 43.04 | 0
139 | 998766102R00 | Přesun hmot pro truhlářské konstr., výšky do 12 m | 7.741 |  |  | 0 | 920
| 767 | Konstrukce doplňkové stavební (zámečnické)
140 | 767995101R00 | Výroba a montáž kov. atypických konstr. do 5 kg | 171.042 |  |  | 13.91 | 150.09
141 | 13321232 | Tyč ocelová plochá jakost S355 60x10 mm | 0.185 |  | hmotnost 4,71 kg/m profilová ocel neušlechtilá válcovaná za tepla ČSN 420138, ČSN 425522 TYČ PLOCHÁ VÁLC. ZA TEPLA ČSN 42 5522.01, ČSN 42 0138, zn. 11 523.0 | 19082.46 | 0
142 | 767995104R00 | Výroba a montáž kov. atypických konstr. do 50 kg | 4779.264 |  |  | 7.02 | 35.58
143 | 14587272 | Profil čtvercový uzavř.svařovaný S235 60 x 6 mm | 2.24 |  | hmotnost 10,58 kg/m Tenkostěnné profily uzavřené čtvercového průřezu (TPU) PROFIL UZAVŘENÝ SVAŘOVANÝ ČERNÝ ČSN 42 6935.0, ČSN 42 0121, ČSN 41 1373.0 PROFIL UZAVŘENÝ SVAŘOVANÝ ČERNÝ EN 10219, zn. S235JRH | 21443.4 | 0
144 | 14587795 | Profil obdélník. uzavř.svařovaný S235 120x60x6 mm | 2.922 |  | hmotnost 16,24 kg/m Tenkostěnné profily uzavřené obdélníkového průřezu (TPU) PROFIL UZAVŘENÝ SVAŘOVANÝ ČERNÝ ČSN 42 6936.0, ČSN 42 0121, ČSN 41 1373.0 | 21551.7 | 0
145 | 13331714 | Úhelník rovnoramenný L jakost S235 50x50x6 mm | 0.201 |  | hmotnost 4,47 kg/m profilová ocel neušlechtilá válcovaná za tepla ČSN 420135, ČSN 425541 TYČ ROVN. L VÁLC. ZA TEPLA ČSN 42 5541, ČSN 42 0135, zn. 11 375.0 - ROVNANÁ | 17793.69 | 0
146 | 767649195R00 | Montáž doplňků oken - automatický zámek/otvírání | 28 |  |  | 0.3 | 506.7
147 | 61140057 | Řídicí jednotka s rádiovým ovládáním 1 okno(s možností doplnění centrálního ovládaní) | 28 |  | Řídicí jednotka s radiovým ovládáním pro 1 okno Řídící jednotka 24V je určena pro napojení řetězového pohonu 24V, umožňující dálkové ovládání, připojení dešťového senzoru a manuálního vypínače. | 3558.68 | 0
148 | 611407182 | Motor,píst okna plast atyp výklopná 700*1800mm -pro zavírání a otvíraní okem dál.ovladačem | 28 |  |  | 9111.06 | 0
149 | 767990010RA0 | Atypické ocelové konstrukce-posunutí,prodložení a úpravy kolem konstrukcí na fasádě žebřík,hydrant skříň, větráky ,žaluzie a pod. | 52 |  |  | 74.69 | 151.31
150 | 998767102R00 | Přesun hmot pro zámečnické konstr., výšky do 12 m | 5.889 |  |  | 0 | 1151
| 783 | Nátěry
151 | 783124220R00 | Nátěr syntetický OK "B" 1x + 2x email | 130.418 |  |  | 56.95 | 72.06
152 | 783522110RT1 | Nátěr syntetický klempíř. konstr. email,1+2 | 60.634 | 1 x Komaprim základ, 2 x email Universal SU 2013 | Nátěr se provádí na zcela odmaštěný a suchý pozinkovaný plech. | 54.26 | 68.24
| 784 | Malby
153 | 784161401R00 | Penetrace podkladu nátěrem-akrylát, Klasik, 1 x | 172.293 |  |  | 4.63 | 11.56
154 | 784165511R00 | Malba tekutá akrylát, bílá, bez penetrace, 1 x | 172.293 |  | Univerzální sněhově bílá matná disperzní barva k okamžitému použití do vnitřních prostor, odolná vůči otěru za sucha, vodouředitelná, vysoce paropropustná, rychleschnoucí, vhodná na sanační systém MCO-1 . Bez vyspravení sádrou. | 6.25 | 23.65
155 | 784165512R00 | Malba akrylát bílá, bez penetrace, 2 x | 172.293 |  | Univerzální sněhově bílá matná disperzní barva k okamžitému použití do vnitřních prostor, odolná vůči otěru za sucha, vodouředitelná, vysoce paropropustná, rychleschnoucí, vhodná na sanační systém MCO-1 . Bez vyspravení sádrou. | 12.42 | 36.39
| 94 | Lešení a stavební výtahy
156 | 941941031R00 | Montáž lešení leh.řad.s podlahami,š.do 1 m, H 10 m | 1176.178 |  | Položka je kalkulována i pro lešení HAKI, Huenebeck, Vagner a podobně. V položce jsou zakalkulovány i náklady na kotvení lešení. | 0.03 | 47.67
157 | 941941191R00 | Příplatek za každý měsíc použití lešení k pol.1031 | 2352.356 |  |  | 26.39 | 1.8
158 | 941941831R00 | Demontáž lešení leh.řad.s podlahami,š.1 m, H 10 m | 1176.178 |  |  | 0 | 33.8
159 | 943943221R00 | Montáž lešení prostorové lehké, do 200kg, H 10 m | 5465.456 |  |  | 0.02 | 11.97
160 | 943943292R00 | Příplatek za každý měsíc použití k pol..3221, 3222 | 10930.912 |  |  | 4.35 | 0.34
161 | 943943821R00 | Demontáž lešení, prostor. lehké, 200 kPa, H 10 m | 5465.456 |  |  | 0 | 7.1
162 | 941941501R00 | Doprava 1 m2 fasádního lešení (dovoz a odvoz) | 108494.865 |  | Dovoz lešení na stavbu tam i zpět a odvoz lešení ze stavby tam i zpět. | 0 | 0.28
| 95 | Různé dokončovací konstrukce a práce na pozemních stavbách
163 | 952901114R00 | Vyčištění budov o výšce podlaží nad 4 m | 1077.119 |  | Položka je určena pro vyčištění budov bytové nebo občanské výstavby - zametení a umytí podlah, dlažeb, obkladů, schodů v místnostech, chodbách a schodištích, vyčištění a umytí oken, dveří s rámy, zárubněmi, umytí a vyčistění jiných zasklených a natíraných ploch a zařizovacích předmětů před předáním do užívání. | 1.47 | 100.03
| H02 | Haly občanské výstavby
164 | 998021021R00 | Přesun hmot pro haly zděné výšky do 20 m | 152.611 |  | Položka je určena pro přesun hmot pro haly občanské výstavby (JKSO 802), pro haly pro výrobu a služby (JKSO 811), s nosnou svislou konstrukcí zděnou z cihel, tvárnic nebo bloků nebo kovovou. Položka je určena i pro haly s kovovým skeletem s výplňovým zdivem z cihel nebo tvárnic. Položka neplatí pro přesun kovového skeletu, který se doporučuje oceňovat podle dříve platných Pravidel pro stanovení cen montážních prací. Platnost položky je vymezena nejmenší skladovací plochou o velikosti 100 m2 + 0,20 m2 / t hmotnosti a největší dopravní vzdáleností 50 m měřenou od těžiště půdorysné plochy skládky do těžiště půdorysné plochy objektu. | 0 | 269
| M21 | Elektromontáže
165 | 210220021RT1 | Vedení uzemňovací v zemi FeZn do 120 mm2,včetně pásku FeZn 30 x 4 mm,zemnicí pásek FeZn 30 x 4 - trasa 180m (1,0 m => 0,95kg) | 104.89 | včetně pásku FeZn 30 x 4 mm |  | 20.188 | 33.985
166 | 210220002RT2 | Vedení uzemňovací na povrchu FeZn D 10 mm,včetně drátu kulatina FeZn pr. 10mm - 20x vývod (1,0m = 0,62kg) | 17.5 | včetně drátu FeZn 10 mm |  | 22.169 | 46.844
167 | 210220010R00 | Nátěr zemnícího pásku do 120 mm2 | 6 |  |  | 0 | 8.61
168 | 210220101RT3 | Vodiče svodové FeZn D do 10,Al 10,Cu 8 +podpěry,včetně dodávky drátu FeZn 8 mm + PV01 | 56 | včetně dodávky drátu FeZn 8 mm + PV01 |  | 25.109 | 129.941
169 | 210220101RT4 | Vodiče svodové FeZn D do 10,Al 10,Cu 8 +podpěry,včetně dodávky drátu FeZn 8 mm + PV 21 | 312.16 | včetně dodávky drátu FeZn 8 mm + PV 21 |  | 62.167 | 129.983
170 | 210220211RT1 | Tyč jímací s upev. na stř.hřeben do 2 m, do dřeva | 21 | včetně dodávky jímací tyče + 2 držáků |  | 309.74 | 181.26
171 | 210220302RT2 | Svorka hromosvodová nad 2 šrouby /ST, SJ, SR, atd/,včetně dodávky svorky SR 3a Fe | 14 | včetně dodávky svorky SR 3a Fe |  | 22.512 | 91.938
172 | 210220302RT5 | Svorka hromosvodová nad 2 šrouby /ST, SJ, SR, atd/,včetně dodávky svorky SJ 1 k jímací tyči | 14 | včetně dodávky svorky SJ 1 k jímací tyči |  | 22.582 | 92.218
173 | 210220301RT1 | Svorka hromosvodová do 2 šroubů /SS, SZ, SO/,včetně dodávky svorky SO | 8 | včetně dodávky svorky SO |  | 18.291 | 63.959
174 | 210220302RT3 | Svorka hromosvodová nad 2 šrouby /ST, SJ, SR, atd/,včetně dodávky svorky SK pro vodič d 6-10 mm | 26 | včetně dodávky svorky SK pro vodič d 6-10 mm |  | 14.987 | 92.113
175 | 210220302RT6 | Svorka hromosvodová nad 2 šrouby /ST, SJ, SR, atd/,včetně dodávky svorky SP kovových částí d 3-12 mm | 9 | včetně dodávky svorky SP kovových částí d 3-12 mm |  | 8.442 | 92.008
176 | 210220301RT3 | Svorka hromosvodová do 2 šroubů /SS, SZ, SO/,včetně dodávky svorky SZ | 8 | včetně dodávky svorky SZ |  | 29.197 | 63.903
177 | 210220372RT1 | Úhelník ochranný nebo trubka s držáky do zdiva,včetně ochran.úhelníku + 2 držáky do zdi,ochranný úhelník OÚ 1700mm | 7 | včetně ochran.úhelníku + 2 držáky do zdi |  | 157.99 | 227.71
178 | 210220401RT1 | Označení svodu štítky, smaltované, umělá hmota,včetně dodávky štítku | 14 | včetně dodávky štítku |  | 3.521 | 28.756
179 | 210020952RT1 | Označení svodů tabulkou (v případě, že nebude dodrženo jiného ochr. opatření) | 7 | včetně dodávky štítku |  | 3.528 | 47.642
180 | 220260510R00 | Trubka pancéřová upevněná na povrchu D 13 mm -přívody el.k vyhřív.vpustím a k otvirání oken | 272.72 |  |  | 97.11 | 30.39
181 | 210810045RT1 | Kabel CYKY-m 750 V 3 x 1,5 mm2 pevně uložený, včetně dodávky kabelu | 230.72 | včetně dodávky kabelu |  | 11.97 | 37.23
182 | 210810046RT3 | Kabel CYKY-m 750 V 3 x 2,5 mm2 pevně uložený, včetně dodávky kabelu | 42 | včetně dodávky kabelu |  | 19.22 | 37.18
183 | 210100001R00 | Ukončení vodičů v rozvaděči + zapojení do 2,5 mm2 | 210 |  |  | 0 | 18.9
184 | 905 R01 | Výchozí revize hromosvodů včetně zprávy | 24 | Revize | Platnost hodinových zúčtovacích sazeb Hodinovými zúčtovacími sazbami (HZS) se oceňují: a) předběžné obhlídky pracoviště vyžádané objednatelem, b) průzkumné práce na kulturních památkách, sloužící pro získání podkladů k rekonstrukci kulturní památky, c) revize stavebních objektů nebo jejich části, jejichž oprava se oceňuje podle stavebních ceníků, d) práce při havarijních a živelních pohromách prováděné bez projektové dokumentace nebo na základě zjednodušené projektové dokumentace bez rozpočtu, e) práce v rozsahu vymezeném v jednotlivých cenících f) práce prováděné výškovými specialisty a potápěči, g) práce zařazované do hlavy IV souhrnného rozpočtu staveb, prováděné jako součást stavebních objektů, pokud je nelze ocenit položkami stavebních ceníků. Na základě písemné dohody mezi zhotovitele a objednatelem je možno ocenit stavební práce pomocí HZS jde-li o: a) stavební práce prováděné bez projektové dokumentace, b) práce, pro které není ve stavebních cenících položka. Pří použití hodinových zúčtovacích sazeb se oceňuje: a) počet skutečně odpracovaných hodin všech pracovníků včetně času vynaloženého na předběžnou obhlídku pracoviště za účelem zjištění rozsahu prací, objednatelem potvrzených ve stavebním deníku, nebo samostatném dokladu, pokud se stavební deník nevede, b) přímý materiál, c) náklady na provoz stavebních strojů, d) ostatní přímé náklady. Počet odpracovaných hodin jednotlivých pracovníků se zaokrouhlí: a) na půlhodinu, trvá-li práce 30 minut nebo méně, b) na celou hodinu, trvá-li práce více než 30 minut. | 0 | 505
185 | 900 RT5 | Zpětné osazení pův.svítidel,čidel a elektoinst.součásti na fasádu | 18 | Práce v tarifní třídě 8 | Platnost hodinových zúčtovacích sazeb Hodinovými zúčtovacími sazbami (HZS) se oceňují: a) předběžné obhlídky pracoviště vyžádané objednatelem, b) průzkumné práce na kulturních památkách, sloužící pro získání podkladů k rekonstrukci kulturní památky, c) revize stavebních objektů nebo jejich části, jejichž oprava se oceňuje podle stavebních ceníků, d) práce při havarijních a živelních pohromách prováděné bez projektové dokumentace nebo na základě zjednodušené projektové dokumentace bez rozpočtu, e) práce v rozsahu vymezeném v jednotlivých cenících f) práce prováděné výškovými specialisty a potápěči, g) práce zařazované do hlavy IV souhrnného rozpočtu staveb, prováděné jako součást stavebních objektů, pokud je nelze ocenit položkami stavebních ceníků. Na základě písemné dohody mezi zhotovitele a objednatelem je možno ocenit stavební práce pomocí HZS jde-li o: a) stavební práce prováděné bez projektové dokumentace, b) práce, pro které není ve stavebních cenících položka. Pří použití hodinových zúčtovacích sazeb se oceňuje: a) počet skutečně odpracovaných hodin všech pracovníků včetně času vynaloženého na předběžnou obhlídku pracoviště za účelem zjištění rozsahu prací, objednatelem potvrzených ve stavebním deníku, nebo samostatném dokladu, pokud se stavební deník nevede, b) přímý materiál, c) náklady na provoz stavebních strojů, d) ostatní přímé náklady. Počet odpracovaných hodin jednotlivých pracovníků se zaokrouhlí: a) na půlhodinu, trvá-li práce 30 minut nebo méně, b) na celou hodinu, trvá-li práce více než 30 minut. | 0 | 405.5
Vedlejší a ostatní rozpočtové náklady
| M | Montážní přirážky
186 | 220890084R00 | Účast technika na stavbě-vypracování výrobní dokumentace | 45 |  |  | 0 | 505
187 | 220890084R00 | Účast technika na stavbě-inženýrská činnost dodavatele – práce spojené s realizací kolaudace (vyjádření, revize, zkoušky atd.) | 40 |  |  | 0 | 505
188 | 220890084R00 | Účast projektanta na stavbě-dokumentace skutečného provedení stavby (3 paré) | 85 |  |  | 0 | 505
189 | 220890084R00 | Účast projektanta na stavbě-geodetické práce po výstavbě | 40 |  |  | 0 | 505
190 | 110 R00 | Mimostaveništní doprava mimostaveništní doprava (vč. DIO -zpracování a projednání, řízení dopravy apod.) |  |  |  | 0 | 0.99
191 | 201 R00 | Kompletační činnost a Koordinační činnost s přímými dodavateli (interiér apod.) |  |  | Přirážka je určena ke krytí nákladů na přidružené výkony, které jsou nezbytné k provedení montážních prací a které nelze vztáhnout na kalkulační jednici (a nejsou proto součástí jednotkových cen montáží). Jsou to: a) osvětlení pracoviště, skladových prostorů a přístupů k nim v souladu s předpisy o bezpečnosti práce, včetně elektrické energie. Osvětlení ostatních veřejných přístupových ploch užívaných účastníky výstavby, není touto přirážkou kryto. b) zapůjčení (opotřebení) materiálu pro pomocná lešení do výšky 1900 mm, přičemž materiál na lešení musí být uložen nejvýše 100 m od místa postavení lešení. Přirážkou jsou kryty i náklady na uložení materiálu po dokončení prací na místo, odkud byl odebrán, nebo na jiné určené místo, nejvýše však v okruhu 100 m od místa postavení lešení a záruka za poškození materiálu na lešení nad mez normálního opotřebení. c) strážní a požární služba pracoviště s výjimkou služby vyvolané provozem investora. Do základny pro určení nákladů nepatří: a) tyto práce určené podle ceníku M 21 - venkovní vedení včetně svodů - veřejná i neveřejná venkovní osvětlení provedená venkovním nebo závěsným vedením - závěsná vedení - elektrizace železnic - uzemnění výše uvedených souborů prací - práce na stávajících výše uvedených objektech b) práce určené podle ceníku M 22 (kromě oddílů 01 až 04 a 80 až 90) c) práce za HZS d) rozpočtové náklady dodávek rozpočtovaných ve specifikacích, rozpočtové náklady stavebních prací a vedlejší rozpočtové náklady e) náklady na mimostaveništní dopravu specifikací f) rozpočtové náklady na výrobu ocelových konstrukcí na staveništi. Přirážku nelze použít pokud náklady, které kryje, vůbec nevznikají. | 0 | 1.15
Zařízení staveniště
| 762 | Konstrukce tesařské
192 | 762088116R00 | Zakrývání provizorní plachtou 15x20m,vč.odstranění(ochrana materiálů sypkých,stavby při výstavbě zdivo-krov a pod) | 3 |  |  | 1754.26 | 9845.74
193 | 762991111R00 | Montáž a demontáž stavebního vrátku/výtahu | 12 |  | V položce je zakalkulována instalace vrátku, uklínování v horní části dříku a osazení kladkového kolečka s lanem. Položka obsahuje i demontáž zařízení. Položku nelze použít současně s položkami 998 76-2.. Přesun hmot. | 0 | 406.5
194 | 762991121R00 | Pronájem stavebního vrátku/výtahu | 120 |  | Položku nelze použít současně s položkami 998 76-2.. Přesun hmot. | 0 | 383
| 767 | Konstrukce doplňkové stavební (zámečnické)
195 | 767914130R00 | Montáž oplocení rámového H do 2,0 m | 40 |  |  | 0 | 154.5
196 | 767914830R00 | Demontáž oplocení rámového H do 2 m | 40 |  |  | 0 | 94.21
197 | 553437218 | Panel mobilní ohrady 305 cm s branou dvojkřídlou(jen amortizace 4466,75kč/10) | 0.1 |  | pro přepažení uličky pro venkovní manipulaci se skotem Stavebnicový systém CORAL | 4466.75 | 0
198 | 553437205 | Panel mobilní ohrady 305x163 cm(jen amortizace2511,89kč/10) | 1.333 |  | pro venkovní manipulaci se skotem Stavebnicový systém CORAL | 2511.89 | 0
| 83 | Potrubí z trub kameninových
199 | 831230110RA0 | Vodovodní přípojka-úprava pro staveniště | 20 |  | V položce je zakalkulováno: hloubení rýh, svislé přemístění, lože pod potrubí ze štěrkopísku, dodávka a montáž potrubí z trub polyetylénových tlakových hrdlových vnějšího průměru dle popisu, tlaková zkouška potrubí, proplach a dezinfekce, obsyp potrubí štěrkopískem, zásyp rýhy sypaninou se zhutněním. | 416.5 | 359.5
200 | 08211320 | Voda pitná - vodné(předpoklad 180 dnůx1m3) | 180 |  |  | 38 | 0
| H01 | Budovy občanské výstavby
201 | 998014205R00 | Přesun hmot, mobilní buňky, příplatek do 5 km | 2.3 |  |  | 0 | 719
202 | 998014206R00 | Přesun hmot, mobilní buňky, přípl. za dalších 5 km | 11.5 |  |  | 0 | 82.4
| M21 | Elektromontáže
203 | 210-0000001VD | Platba za spotřebovanou el.energii(předpoklad 180dní x 5kW) | 900 |  |  | 3.71 | 0
| M22 | Montáže sdělovací a zabezpečovací techniky
204 | 220110583R00 | Montáž celoplech.rozvaděče - provizorní zapojení | 2 |  |  | 4.49 | 1306.51
205 | 37501303 | Nástěnná rozvaděčová skříň systému, BM103(staveništní rozvaděč hlavní s měření a vedlejší stavebni) | 2 |  | III.Bezpečnostní mříž-mřížový systém s detekcí narušení NÁSTĚNNÁ ROZVADĚČOVÁ UZAMYKATELNÁ SKŘÍŇ SYSTÉMU (skříň s kompletním příslušenstvím a ochranou TAMPER pro jednu mříž / sestavu) | 5603.95 | 0
| M43 | Montáže ocelových konstrukcí
206 | 430941002R00 | Demont. typ. objektů zařízení staveniště k použití | 23 |  | Patrový objekt - kancelářský KIP - šatnový Š - 300 - víceúčelový OV - 150 | 0 | 618
207 | 430941001R00 | Montáž typových objektů zařízení staveniště | 23 |  | Patrový objekt - kancelářský KIP - šatnový Š - 300 - víceúčelový OV - 150 | 0 | 832
208 | 430-pronájem | Pronájem buněk pro soc.zařízení a sklady 2ks | 12 |  |  | 0 | 3767
209 | 430-pronájem WC | Pronájem WC zařízení (předpoklad 1ks na 6 měsíců) | 6 |  |  | 0 | 2150

## Krycí list objektu (SO 00)
Krycí list rozpočtu (SO 00 - Přípravné a bourací práce)
Název stavby: |  | Energeticky úsporná opatření ve společnosti AUTODRUŽSTVO ZNOJMO |  | Objednatel: | Autodružstvo Znojmo |  | IČ/DIČ:
Druh stavby: |  | Zateplení obálky objektu servisu |  | Projektant: | Ing. Roman Zvěřina |  | IČ/DIČ: | 02531496/
Lokalita: |  | k.ú.Znojmo-město,parc.č. 1034/3 |  | Zhotovitel: |  |  | IČ/DIČ:
Začátek výstavby: |  |  |  | Konec výstavby: |  |  | Položek: | 30
JKSO: |  | 8115914 |  | Zpracoval: | Bohuslav Hemala |  | Datum: | 2017-06-12
Rozpočtové náklady v Kč
A | Základní rozpočtové náklady |  | B | Doplňkové náklady |  | C | Náklady na umístění stavby (NUS)
HSV | Dodávky | 0 | Práce přesčas |  | 0 | Zařízení staveniště |  | 0
| Montáž | 0 | Bez pevné podl. |  | 0 | Mimostav. doprava |  | 0
PSV | Dodávky | 0 | Kulturní památka |  | 0 | Územní vlivy |  | 0
| Montáž | 0 |  |  |  | Provozní vlivy |  | 0
"M" | Dodávky | 0 |  |  |  | Ostatní |  | 0
| Montáž | 0 |  |  |  | NUS z rozpočtu |  | 0
Ostatní materiál |  | 0
Přesun hmot a sutí |  | 0
ZRN celkem |  | 0 | DN celkem |  | 0 | NUS celkem |  | 0
[6 empty] | ORN celkem |  | 0
Základ 0% |  | 0
Základ 15% |  | 0 | DPH 15% |  | 0 | Celkem bez DPH |  | 0
Základ 21% |  | 0 | DPH 21% |  | 0 | Celkem včetně DPH |  | 0
Projektant |  |  | Objednatel |  |  | Zhotovitel
Datum, razítko a podpis |  |  | Datum, razítko a podpis |  |  | Datum, razítko a podpis

## Rozpočet - podskupiny (SO 00)
Stavební rozpočet - Jen podskupiny (SO 00 - Přípravné a bourací práce)
Název stavby: |  |  | Energeticky úsporná opatření ve společnosti AUTODRUŽSTVO ZNOJMO | Doba výstavby: |  | Objednatel: | Autodružstvo Znojmo
Druh stavby: |  |  | Zateplení obálky objektu servisu | Začátek výstavby: |  | Projektant: | Ing. Roman Zvěřina
Lokalita: |  |  | k.ú.Znojmo-město,parc.č. 1034/3 | Konec výstavby: |  | Zhotovitel:
JKSO: |  |  | 8115914 | Zpracováno dne: | 2017-06-12 | Zpracoval: | Bohuslav Hemala
[6 empty] | Náklady (Kč) |  |  | Hmotnost (t)
Objekt | Kód | Zkrácený popis |  |  |  | Dodávka | Montáž | Celkem | Celkem
SO 00 |  | Přípravné a bourací práce |  |  |  | 0 | 0 | 0 | 47.0571 | F | 0
SO 00 | 1 | Zemní práce |  |  |  | 0 | 0 | 0 | 0 | T | 0
SO 00 | 11 | Přípravné a přidružené práce |  |  |  | 0 | 0 | 0 | 1.1679 | T | 0
SO 00 | 712 | Izolace střech (živičné krytiny) |  |  |  | 0 | 0 | 0 | 0.25136 | T | 0
SO 00 | 721 | Vnitřní kanalizace |  |  |  | 0 | 0 | 0 | 0.06033 | T | 0
SO 00 | 764 | Konstrukce klempířské |  |  |  | 0 | 0 | 0 | 9.6311 | T | 0
SO 00 | 90 | Hodinové zúčtovací sazby (HZS) |  |  |  | 0 | 0 | 0 | 0 | T | 0
SO 00 | 91 | Doplňující konstrukce a práce na pozemních komunikacích a zpevněných plochách |  |  |  | 0 | 0 | 0 | 0 | T | 0
SO 00 | 96 | Bourání konstrukcí |  |  |  | 0 | 0 | 0 | 33.213 | T | 0
SO 00 | 97 | Prorážení otvorů a ostatní bourací práce |  |  |  | 0 | 0 | 0 | 2.7334 | T | 0
SO 00 | S | Přesuny sutí |  |  |  | 0 | 0 | 0 | 0 | T | 0
[6 empty] | Celkem: |  | 0

## Stavební rozpočet (SO 00)
Stavební rozpočet (SO 00 - Přípravné a bourací práce)
Název stavby: |  |  | Energeticky úsporná opatření ve společnosti AUTODRUŽSTVO ZNOJMO | Doba výstavby: |  |  |  | Objednatel: | Autodružstvo Znojmo
Druh stavby: |  |  | Zateplení obálky objektu servisu | Začátek výstavby: |  |  |  | Projektant: | Ing. Roman Zvěřina
Lokalita: |  |  | k.ú.Znojmo-město,parc.č. 1034/3 | Konec výstavby: |  |  |  | Zhotovitel:
JKSO: |  |  | 8115914 | Zpracováno dne: |  | 2017-06-12 |  | Zpracoval: | Bohuslav Hemala
Č | Objekt | Kód | Zkrácený popis | M.j. | Množství | Jednot. | Náklady (Kč) |  |  | Hmotnost (t) |  | Cenová
|  |  | Rozměry |  |  | cena (Kč) | Dodávka | Montáž | Celkem | Jednot. | Celkem | soustava | Přesuny | Typ skupiny | HSV mat | HSV prac | PSV mat | PSV prac | Mont mat | Mont prac | Ostatní mat.
| SO 00 |  | Přípravné a bourací práce |  |  |  | 0 | 0 | 0 |  | 47.0571
| SO 00 | 1 | Zemní práce |  |  |  | 0 | 0 | 0 |  | 0 | [10 empty] | SO 00 | [7 empty] | 0 | 0 | 0
1 | SO 00 | 100001500R00 | Dočištění stěny | m2 | 83.539 | 0 | 0 | 0 | 0 | 0 | 0 | RTS I / 2017 | 0 |  | 0 | 0 | 0 | 0 | 0 | 0 | 0 | SO 00 | 0 | 0 | 0 | 21 | 0 | 0 | 1 |  |  |  | 0 | 0 | 1_ | SO 00_1_ | SO 00_ | 0 | 0 | 0 | 0
| SO 00 | 11 | Přípravné a přidružené práce |  |  |  | 0 | 0 | 0 |  | 1.1679 | [10 empty] | SO 00 | [7 empty] | 0 | 0 | 0
2 | SO 00 | 113108315R00 | Odstranění podkladu pl.do 50 m2, živice tl. 15 cm | m2 | 3.539 | 0 | 0 | 0 | 0 | 0.33 | 1.1679 | RTS I / 2017 | 0 |  | 0 | 0 | 0 | 0 | 0 | 0 | 0 | SO 00 | 0 | 0 | 0 | 21 | 0 | 0 | 1 |  |  |  | 0 | 0 | 11_ | SO 00_1_ | SO 00_ | 0 | 0 | 0 | 1.1679
| SO 00 | 712 | Izolace střech (živičné krytiny) |  |  |  | 0 | 0 | 0 |  | 0.25136 | [10 empty] | SO 00 | [7 empty] | 0 | 0 | 0
3 | SO 00 | 712300833RT1 | Odstranění povlakové krytiny střech do 10° 3vrstvé | m2 | 17.954 | 0 | 0 | 0 | 0 | 0.014 | 0.25136 | RTS I / 2017 | 0 |  | 0 | 0 | 0 | 0 | 0 | 0 | 0 | SO 00 | 0 | 0 | 0 | 21 | 0 | 0 | 7 |  |  |  | 0 | 0 | 712_ | SO 00_71_ | SO 00_ | 0 | 0 | 0 | 0.25136
| SO 00 | 721 | Vnitřní kanalizace |  |  |  | 0 | 0 | 0 |  | 0.06033 | [10 empty] | SO 00 | [7 empty] | 0 | 0 | 0
4 | SO 00 | 721210823R00 | Demontáž střešní vpusti DN 125 | kus | 3 | 0 | 0 | 0 | 0 | 0.02011 | 0.06033 | RTS I / 2017 | 0 |  | 0 | 0 | 0 | 0 | 0 | 0 | 0 | SO 00 | 0 | 0 | 0 | 21 | 0 | 0 | 7 |  |  |  | 0 | 0 | 721_ | SO 00_72_ | SO 00_ | 0 | 0 | 0 | 0.06033
| SO 00 | 764 | Konstrukce klempířské |  |  |  | 0 | 0 | 0 |  | 9.6311 | [10 empty] | SO 00 | [7 empty] | 0 | 0 | 0
5 | SO 00 | 764359810R00 | Demontáž kotlíku kónického, sklon do 30° | kus | 14 | 0 | 0 | 0 | 0 | 0.00115 | 0.0161 | RTS I / 2017 | 0 |  | 0 | 0 | 0 | 0 | 0 | 0 | 0 | SO 00 | 0 | 0 | 0 | 21 | 0 | 0 | 7 |  |  |  | 0 | 0 | 764_ | SO 00_76_ | SO 00_ | 0 | 0 | 0 | 0.0161
6 | SO 00 | 764900010RAA | Demontáž krytiny střech | m2 | 1246.726 | 0 | 0 | 0 | 0 | 0.00732 | 9.126 | RTS I / 2017 | 0 |  | 0 | 0 | 0 | 0 | 0 | 0 | 0 | SO 00 | 0 | 0 | 0 | 21 | 0 | 0 | 7 |  |  |  | 0 | 0 | 764_ | SO 00_76_ | SO 00_ | 0 | 0 | 0 | 9.126
7 | SO 00 | 764900040RAA | Demontáž odpadních trub | m | 36.5 | 0 | 0 | 0 | 0 | 0.00336 | 0.12264 | RTS I / 2017 | 0 |  | 0 | 0 | 0 | 0 | 0 | 0 | 0 | SO 00 | 0 | 0 | 0 | 21 | 0 | 0 | 7 |  |  |  | 0 | 0 | 764_ | SO 00_76_ | SO 00_ | 0 | 0 | 0 | 0.12264
8 | SO 00 | 764900050RAA | Demontáž oplechování parapetů | m | 24.9 | 0 | 0 | 0 | 0 | 0.00181 | 0.045069 | RTS I / 2017 | 0 |  | 0 | 0 | 0 | 0 | 0 | 0 | 0 | SO 00 | 0 | 0 | 0 | 21 | 0 | 0 | 7 |  |  |  | 0 | 0 | 764_ | SO 00_76_ | SO 00_ | 0 | 0 | 0 | 0.045069
9 | SO 00 | 764900060RAA | Demontáž oplechování zdí | m | 88.38 | 0 | 0 | 0 | 0 | 0.00243 | 0.21476 | RTS I / 2017 | 0 |  | 0 | 0 | 0 | 0 | 0 | 0 | 0 | SO 00 | 0 | 0 | 0 | 21 | 0 | 0 | 7 |  |  |  | 0 | 0 | 764_ | SO 00_76_ | SO 00_ | 0 | 0 | 0 | 0.21476
10 | SO 00 | 764900035RAA | Demontáž podokapních žlabů půlkruhových | m | 22.96 | 0 | 0 | 0 | 0 | 0.00464 | 0.10653 | RTS I / 2017 | 0 |  | 0 | 0 | 0 | 0 | 0 | 0 | 0 | SO 00 | 0 | 0 | 0 | 21 | 0 | 0 | 7 |  |  |  | 0 | 0 | 764_ | SO 00_76_ | SO 00_ | 0 | 0 | 0 | 0.10653
| SO 00 | 90 | Hodinové zúčtovací sazby (HZS) |  |  |  | 0 | 0 | 0 |  | 0 | [10 empty] | SO 00 | [7 empty] | 0 | 0 | 0
11 | SO 00 | 909 R00 | Demontáž stáv.elektroinstalace + hromosvody | h | 22 | 0 | 0 | 0 | 0 | 0 | 0 | RTS I / 2017 | 0 |  | 0 | 0 | 0 | 0 | 0 | 0 | 0 | SO 00 | 0 | 0 | 0 | 21 | 0 | 0 | 1 |  |  |  | 0 | 0 | 90_ | SO 00_9_ | SO 00_ | 0 | 0 | 0 | 0
| SO 00 | 91 | Doplňující konstrukce a práce na pozemních komunikacích a zpevněných plochách |  |  |  | 0 | 0 | 0 |  | 0 | [10 empty] | SO 00 | [7 empty] | 0 | 0 | 0
12 | SO 00 | 919735124R00 | Řezání stávajícího betonového krytu tl. 15 - 20 cm | m | 26.045 | 0 | 0 | 0 | 0 | 0 | 0 | RTS I / 2017 | 0 |  | 0 | 0 | 0 | 0 | 0 | 0 | 0 | SO 00 | 0 | 0 | 0 | 21 | 0 | 0 | 1 |  |  |  | 0 | 0 | 91_ | SO 00_9_ | SO 00_ | 0 | 0 | 0 | 0
| SO 00 | 96 | Bourání konstrukcí |  |  |  | 0 | 0 | 0 |  | 33.213 | [10 empty] | SO 00 | [7 empty] | 0 | 0 | 0
13 | SO 00 | 968072356R00 | Vybourání kovových rámů oken zdvojených pl. 4 m2 | m2 | 6.66 | 0 | 0 | 0 | 0 | 0.05369 | 0.35758 | RTS I / 2017 | 0 |  | 0 | 0 | 0 | 0 | 0 | 0 | 0 | SO 00 | 0 | 0 | 0 | 21 | 0 | 0 | 1 |  |  |  | 0 | 0 | 96_ | SO 00_9_ | SO 00_ | 0 | 0 | 0 | 0.35758
14 | SO 00 | 968072357R00 | Vybourání kovových rámů oken zdvojených nad 4 m2 | m2 | 193.6 | 0 | 0 | 0 | 0 | 0.05061 | 9.7981 | RTS I / 2017 | 0 |  | 0 | 0 | 0 | 0 | 0 | 0 | 0 | SO 00 | 0 | 0 | 0 | 21 | 0 | 0 | 1 |  |  |  | 0 | 0 | 96_ | SO 00_9_ | SO 00_ | 0 | 0 | 0 | 9.7981
15 | SO 00 | 968072456R00 | Vybourání kovových dveřních zárubní pl. nad 2 m2 | m2 | 15.661 | 0 | 0 | 0 | 0 | 0.064 | 1.0023 | RTS I / 2017 | 0 |  | 0 | 0 | 0 | 0 | 0 | 0 | 0 | SO 00 | 0 | 0 | 0 | 21 | 0 | 0 | 1 |  |  |  | 0 | 0 | 96_ | SO 00_9_ | SO 00_ | 0 | 0 | 0 | 1.0023
16 | SO 00 | 968071112R00 | Vyvěšení, zavěšení kovových křídel oken pl. 1,5 m2 | kus | 1 | 0 | 0 | 0 | 0 | 0 | 0 | RTS I / 2017 | 0 |  | 0 | 0 | 0 | 0 | 0 | 0 | 0 | SO 00 | 0 | 0 | 0 | 21 | 0 | 0 | 1 |  |  |  | 0 | 0 | 96_ | SO 00_9_ | SO 00_ | 0 | 0 | 0 | 0
17 | SO 00 | 968071113R00 | Vyvěšení,zavěšení kovových křídel oken nad 1,5 m2 | kus | 18 | 0 | 0 | 0 | 0 | 0 | 0 | RTS I / 2017 | 0 |  | 0 | 0 | 0 | 0 | 0 | 0 | 0 | SO 00 | 0 | 0 | 0 | 21 | 0 | 0 | 1 |  |  |  | 0 | 0 | 96_ | SO 00_9_ | SO 00_ | 0 | 0 | 0 | 0
18 | SO 00 | 968071136R00 | Vyvěšení, zavěšení kovových křídel vrat do 4 m2 | kus | 8 | 0 | 0 | 0 | 0 | 0 | 0 | RTS I / 2017 | 0 |  | 0 | 0 | 0 | 0 | 0 | 0 | 0 | SO 00 | 0 | 0 | 0 | 21 | 0 | 0 | 1 |  |  |  | 0 | 0 | 96_ | SO 00_9_ | SO 00_ | 0 | 0 | 0 | 0
19 | SO 00 | 965043441RT4 | Bourání podkladů bet., potěr tl. 15 cm, nad 4 m2 | m3 | 10.025 | 0 | 0 | 0 | 0 | 2.2 | 22.055 | RTS I / 2017 | 0 |  | 0 | 0 | 0 | 0 | 0 | 0 | 0 | SO 00 | 0 | 0 | 0 | 21 | 0 | 0 | 1 |  |  |  | 0 | 0 | 96_ | SO 00_9_ | SO 00_ | 0 | 0 | 0 | 22.055
| SO 00 | 97 | Prorážení otvorů a ostatní bourací práce |  |  |  | 0 | 0 | 0 |  | 2.7334 | [10 empty] | SO 00 | [7 empty] | 0 | 0 | 0
20 | SO 00 | 978021191R00 | Otlučení cementových omítek vnitřních stěn do 100% | m2 | 27.343 | 0 | 0 | 0 | 0 | 0.061 | 1.6679 | RTS I / 2017 | 0 |  | 0 | 0 | 0 | 0 | 0 | 0 | 0 | SO 00 | 0 | 0 | 0 | 21 | 0 | 0 | 1 |  |  |  | 0 | 0 | 97_ | SO 00_9_ | SO 00_ | 0 | 0 | 0 | 1.6679
21 | SO 00 | 971100041RAE | Vybourání otvorů ve zdech železobetonových | m2 | 0.368 | 0 | 0 | 0 | 0 | 1.4411 | 0.53032 | RTS I / 2017 | 0 |  | 0 | 0 | 0 | 0 | 0 | 0 | 0 | SO 00 | 0 | 0 | 0 | 21 | 0 | 0 | 1 |  |  |  | 0 | 0 | 97_ | SO 00_9_ | SO 00_ | 0 | 0 | 0 | 0.53032
22 | SO 00 | 971100021RAA | Vybourání otvorů ve zdivu cihelném | m2 | 0.99 | 0 | 0 | 0 | 0 | 0.54055 | 0.53514 | RTS I / 2017 | 0 |  | 0 | 0 | 0 | 0 | 0 | 0 | 0 | SO 00 | 0 | 0 | 0 | 21 | 0 | 0 | 1 |  |  |  | 0 | 0 | 97_ | SO 00_9_ | SO 00_ | 0 | 0 | 0 | 0.53514
| SO 00 | S | Přesuny sutí |  |  |  | 0 | 0 | 0 |  | 0 | [10 empty] | SO 00 | [7 empty] | 0 | 0 | 0
23 | SO 00 | 979082111R00 | Vnitrostaveništní doprava suti do 10 m | t | 47.057 | 0 | 0 | 0 | 0 | 0 | 0 | RTS I / 2017 | 0 |  | 0 | 0 | 0 | 0 | 0 | 0 | 0 | SO 00 | 0 | 0 | 0 | 21 | 0 | 0 | 5 |  |  |  | 0 | 0 | S_ | SO 00_9_ | SO 00_ | 0 | 0 | 0 | 0
24 | SO 00 | 979094211R00 | Nakládání nebo překládání vybourané suti | t | 47.057 | 0 | 0 | 0 | 0 | 0 | 0 | RTS I / 2017 | 0 |  | 0 | 0 | 0 | 0 | 0 | 0 | 0 | SO 00 | 0 | 0 | 0 | 21 | 0 | 0 | 5 |  |  |  | 0 | 0 | S_ | SO 00_9_ | SO 00_ | 0 | 0 | 0 | 0
25 | SO 00 | 979081111R00 | Odvoz suti a vybour. hmot na skládku do 1 km | t | 47.057 | 0 | 0 | 0 | 0 | 0 | 0 | RTS I / 2017 | 0 |  | 0 | 0 | 0 | 0 | 0 | 0 | 0 | SO 00 | 0 | 0 | 0 | 21 | 0 | 0 | 5 |  |  |  | 0 | 0 | S_ | SO 00_9_ | SO 00_ | 0 | 0 | 0 | 0
26 | SO 00 | 979081121R00 | Příplatek k odvozu za každý další 1 km | t | 388.724 | 0 | 0 | 0 | 0 | 0 | 0 | RTS I / 2017 | 0 |  | 0 | 0 | 0 | 0 | 0 | 0 | 0 | SO 00 | 0 | 0 | 0 | 21 | 0 | 0 | 5 |  |  |  | 0 | 0 | S_ | SO 00_9_ | SO 00_ | 0 | 0 | 0 | 0
27 | SO 00 | 979990122R00 | Poplatek za skládku suti - PVC střešní krytina | t | 0.251 | 0 | 0 | 0 | 0 | 0 | 0 | RTS I / 2017 | 0 |  | 0 | 0 | 0 | 0 | 0 | 0 | 0 | SO 00 | 0 | 0 | 0 | 21 | 0 | 0 | 5 |  |  |  | 0 | 0 | S_ | SO 00_9_ | SO 00_ | 0 | 0 | 0 | 0
28 | SO 00 | 979990103R00 | Poplatek za skládku suti - beton/cihla | t | 24.788 | 0 | 0 | 0 | 0 | 0 | 0 | RTS I / 2017 | 0 |  | 0 | 0 | 0 | 0 | 0 | 0 | 0 | SO 00 | 0 | 0 | 0 | 21 | 0 | 0 | 5 |  |  |  | 0 | 0 | S_ | SO 00_9_ | SO 00_ | 0 | 0 | 0 | 0
29 | SO 00 | 979990163R00 | Poplatek za skládku suti - ocel+sklo | t | 11.158 | 0 | 0 | 0 | 0 | 0 | 0 | RTS I / 2017 | 0 |  | 0 | 0 | 0 | 0 | 0 | 0 | 0 | SO 00 | 0 | 0 | 0 | 21 | 0 | 0 | 5 |  |  |  | 0 | 0 | S_ | SO 00_9_ | SO 00_ | 0 | 0 | 0 | 0
30 | SO 00 | 979990113R00 | Poplatek za skládku suti - obalované kam. - asfalt | t | 1.168 | 0 | 0 | 0 | 0 | 0 | 0 | RTS I / 2017 | 0 |  | 0 | 0 | 0 | 0 | 0 | 0 | 0 | SO 00 | 0 | 0 | 0 | 21 | 0 | 0 | 5 |  |  |  | 0 | 0 | S_ | SO 00_9_ | SO 00_ | 0 | 0 | 0 | 0
[7 empty] | Celkem: |  | 0

## Výkaz výměr (SO 00)
Výkaz výměr (SO 00 - Přípravné a bourací práce)
Název stavby: |  | Energeticky úsporná opatření ve společnosti AUTODRUŽSTVO ZNOJMO |  | Objednatel: | Autodružstvo Znojmo
Druh stavby: |  | Zateplení obálky objektu servisu |  | Projektant: | Ing. Roman Zvěřina
Lokalita: |  | k.ú.Znojmo-město,parc.č. 1034/3 |  | Zhotovitel:
Zpracoval: |  | Bohuslav Hemala |  | Zpracováno dne: | 2017-06-12
Č | Objekt | Kód | Zkrácený popis | M.j. | Rozměry | Množství | Cenová soustava
1 | SO 00 | 100001500R00 | Dočištění stěny | m2 | (42,65+24,72+1,4+4,2+21,38+4,3*2+0,5*5+5,935)*0,75 | 83.539 | RTS I / 2017
2 | SO 00 | 113108315R00 | Odstranění podkladu pl.do 50 m2, živice tl. 15 cm | m2 | (5,935+0,5)*0,55 | 3.539 | RTS I / 2017
3 | SO 00 | 712300833RT1 | Odstranění povlakové krytiny střech do 10° 3vrstvé | m2 | 36,6*0,4 u stěny pro zateplení+11,045*0,3 římsa | 17.954 | RTS I / 2017
4 | SO 00 | 721210823R00 | Demontáž střešní vpusti DN 125 | kus | 3 | 3 | RTS I / 2017
5 | SO 00 | 764359810R00 | Demontáž kotlíku kónického, sklon do 30° | kus | 7+6+1 | 14 | RTS I / 2017
6 | SO 00 | 764900010RAA | Demontáž krytiny střech | m2 | 24,36*(0,1+5,75+0,85+0,35)*7+1,85*7*2*0,4+26+8,2 | 1246.726 | RTS I / 2017
7 | SO 00 | 764900040RAA | Demontáž odpadních trub | m | 4,5+1,5+4*6+3+2+1,5 | 36.5 | RTS I / 2017
8 | SO 00 | 764900050RAA | Demontáž oplechování parapetů | m | 3*3+3*3+2,7*2+1,5 | 24.9 | RTS I / 2017
9 | SO 00 | 764900060RAA | Demontáž oplechování zdí | m | 3,8+2,9+4,2+1,4+17,26*2+4,3*4+24,36 | 88.38 | RTS I / 2017
10 | SO 00 | 764900035RAA | Demontáž podokapních žlabů půlkruhových | m | 17,26+4,2+1,5 | 22.96 | RTS I / 2017
11 | SO 00 | 909 R00 | Demontáž stáv.elektroinstalace + hromosvody | h | 22 | 22 | RTS I / 2017
12 | SO 00 | 919735124R00 | Řezání stávajícího betonového krytu tl. 15 - 20 cm | m | 3*5+11,045 římsa | 26.045 | RTS I / 2017
13 | SO 00 | 968072356R00 | Vybourání kovových rámů oken zdvojených pl. 4 m2 | m2 | 2,7*0,9*2+1,5*1,2 | 6.66 | RTS I / 2017
14 | SO 00 | 968072357R00 | Vybourání kovových rámů oken zdvojených nad 4 m2 | m2 | 3*1,8*3+3*1,2*3+11,9*2*7 | 193.6 | RTS I / 2017
15 | SO 00 | 968072456R00 | Vybourání kovových dveřních zárubní pl. nad 2 m2 | m2 | 2,2*1+2,45*1,45+2,2*1,45+1,8*2,51+2,2*1 | 15.661 | RTS I / 2017
16 | SO 00 | 968071112R00 | Vyvěšení, zavěšení kovových křídel oken pl. 1,5 m2 | kus | 1 | 1 | RTS I / 2017
17 | SO 00 | 968071113R00 | Vyvěšení,zavěšení kovových křídel oken nad 1,5 m2 | kus | 2*3*2+3*2 | 18 | RTS I / 2017
18 | SO 00 | 968071136R00 | Vyvěšení, zavěšení kovových křídel vrat do 4 m2 | kus | 1*2+2*3 | 8 | RTS I / 2017
19 | SO 00 | 965043441RT4 | Bourání podkladů bet., potěr tl. 15 cm, nad 4 m2 | m3 | (42,65+24,72+1,4+4,2+21,38+4,3*2+0,5*5)*0,15*0,55 okap.chodníky a před vraty+0,3*0,4*11,045 odbourání římsy | 10.025 | RTS I / 2017
20 | SO 00 | 978021191R00 | Otlučení cementových omítek vnitřních stěn do 100% | m2 |  | 27.343 | RTS I / 2017
[5 empty] | (0,9+2,7)*2*0,25 | 1.8
[5 empty] | (1+2,2)*0,25*2+(2,45+1,45*2+2,2)*0,25+(2,51+1,8)*2*0,25 | 5.643
[5 empty] | (1,8+3)*2*0,25*3+(1,2+3)*2*0,25*3 | 13.5
[5 empty] | (3+2,4*2)*0,25*2+(3+3,5*2)*0,25 | 6.4
21 | SO 00 | 971100041RAE | Vybourání otvorů ve zdech železobetonových | m2 | 0,35*0,35*3 úprava otvoru pro střešní vpusti | 0.368 | RTS I / 2017
22 | SO 00 | 971100021RAA | Vybourání otvorů ve zdivu cihelném | m2 | 0,3*0,3*11 otvory pro chrliče-vpusti vodorovné | 0.99 | RTS I / 2017
23 | SO 00 | 979082111R00 | Vnitrostaveništní doprava suti do 10 m | t | 47,0571 | 47.0571 | RTS I / 2017
24 | SO 00 | 979094211R00 | Nakládání nebo překládání vybourané suti | t | 47,0571 | 47.0571 | RTS I / 2017
25 | SO 00 | 979081111R00 | Odvoz suti a vybour. hmot na skládku do 1 km | t | 47,0571 | 47.0571 | RTS I / 2017
26 | SO 00 | 979081121R00 | Příplatek k odvozu za každý další 1 km | t |  | 388.724 | RTS I / 2017
[5 empty] | 47,0571*4 | 188.23
[5 empty] | (0,205+11,158+1,168)*16 | 200.496
27 | SO 00 | 979990122R00 | Poplatek za skládku suti - PVC střešní krytina | t | 0,251 | 0.251 | RTS I / 2017
28 | SO 00 | 979990103R00 | Poplatek za skládku suti - beton/cihla | t | 2,7334+22,055 | 24.788 | RTS I / 2017
29 | SO 00 | 979990163R00 | Poplatek za skládku suti - ocel+sklo | t | 0,3576+9,7981+1,0023 | 11.158 | RTS I / 2017
30 | SO 00 | 979990113R00 | Poplatek za skládku suti - obalované kam. - asfalt | t | 1,1679 | 1.168 | RTS I / 2017

## Krycí list objektu (SO 01)
Krycí list rozpočtu (SO 01 - Zateplení obálky objektu servisu)
Název stavby: |  | Energeticky úsporná opatření ve společnosti AUTODRUŽSTVO ZNOJMO |  | Objednatel: | Autodružstvo Znojmo |  | IČ/DIČ:
Druh stavby: |  | Zateplení obálky objektu servisu |  | Projektant: | Ing. Roman Zvěřina |  | IČ/DIČ: | 02531496/
Lokalita: |  | k.ú.Znojmo-město,parc.č. 1034/3 |  | Zhotovitel: |  |  | IČ/DIČ:
Začátek výstavby: |  |  |  | Konec výstavby: |  |  | Položek: | 155
JKSO: |  | 8115914 |  | Zpracoval: | Bohuslav Hemala |  | Datum: | 2017-06-12
Rozpočtové náklady v Kč
A | Základní rozpočtové náklady |  | B | Doplňkové náklady |  | C | Náklady na umístění stavby (NUS)
HSV | Dodávky | 0 | Práce přesčas |  | 0 | Zařízení staveniště |  | 0
| Montáž | 0 | Bez pevné podl. |  | 0 | Mimostav. doprava |  | 0
PSV | Dodávky | 0 | Kulturní památka |  | 0 | Územní vlivy |  | 0
| Montáž | 0 |  |  |  | Provozní vlivy |  | 0
"M" | Dodávky | 0 |  |  |  | Ostatní |  | 0
| Montáž | 0 |  |  |  | NUS z rozpočtu |  | 0
Ostatní materiál |  | 0
Přesun hmot a sutí |  | 0
ZRN celkem |  | 0 | DN celkem |  | 0 | NUS celkem |  | 0
[6 empty] | ORN celkem |  | 0
Základ 0% |  | 0
Základ 15% |  | 0 | DPH 15% |  | 0 | Celkem bez DPH |  | 0
Základ 21% |  | 0 | DPH 21% |  | 0 | Celkem včetně DPH |  | 0
Projektant |  |  | Objednatel |  |  | Zhotovitel
Datum, razítko a podpis |  |  | Datum, razítko a podpis |  |  | Datum, razítko a podpis

## Rozpočet - podskupiny (SO 01)
Stavební rozpočet - Jen podskupiny (SO 01 - Zateplení obálky objektu servisu)
Název stavby: |  |  | Energeticky úsporná opatření ve společnosti AUTODRUŽSTVO ZNOJMO | Doba výstavby: |  | Objednatel: | Autodružstvo Znojmo
Druh stavby: |  |  | Zateplení obálky objektu servisu | Začátek výstavby: |  | Projektant: | Ing. Roman Zvěřina
Lokalita: |  |  | k.ú.Znojmo-město,parc.č. 1034/3 | Konec výstavby: |  | Zhotovitel:
JKSO: |  |  | 8115914 | Zpracováno dne: | 2017-06-12 | Zpracoval: | Bohuslav Hemala
[6 empty] | Náklady (Kč) |  |  | Hmotnost (t)
Objekt | Kód | Zkrácený popis |  |  |  | Dodávka | Montáž | Celkem | Celkem
SO 01 |  | Zateplení obálky objektu servisu |  |  |  | 0 | 0 | 0 | 215.8105 | F | 0
SO 01 | 13 | Hloubené vykopávky |  |  |  | 0 | 0 | 0 | 0 | T | 0
SO 01 | 16 | Přemístění výkopku |  |  |  | 0 | 0 | 0 | 0 | T | 0
SO 01 | 21 | Úprava podloží a základové spáry |  |  |  | 0 | 0 | 0 | 38.0186 | T | 0
SO 01 | 45 | Podkladní a vedlejší konstrukce (kromě vozovek a železničního svršku) |  |  |  | 0 | 0 | 0 | 1.3385 | T | 0
SO 01 | 58 | Kryty pozemních komunikací, letišť a ploch z betonu a ostatních hmot |  |  |  | 0 | 0 | 0 | 15.4602 | T | 0
SO 01 | 59 | Kryty pozemních komunikací, letišť a ploch dlážděných (předlažby) |  |  |  | 0 | 0 | 0 | 14.5446 | T | 0
SO 01 | 60 | Omítky ze suchých směsí |  |  |  | 0 | 0 | 0 | 2.7548 | T | 0
SO 01 | 61 | Úprava povrchů vnitřní |  |  |  | 0 | 0 | 0 | 3.026 | T | 0
SO 01 | 62 | Úprava povrchů vnější |  |  |  | 0 | 0 | 0 | 11.1167 | T | 0
SO 01 | 63 | Podlahy a podlahové konstrukce |  |  |  | 0 | 0 | 0 | 0 | T | 0
SO 01 | 64 | Výplně otvorů |  |  |  | 0 | 0 | 0 | 0 | T | 0
SO 01 | 711 | Izolace proti vodě |  |  |  | 0 | 0 | 0 | 0.11602 | T | 0
SO 01 | 712 | Izolace střech (živičné krytiny) |  |  |  | 0 | 0 | 0 | 8.2809 | T | 0
SO 01 | 713 | Izolace tepelné |  |  |  | 0 | 0 | 0 | 9.1083 | T | 0
SO 01 | 721 | Vnitřní kanalizace |  |  |  | 0 | 0 | 0 | 0.1698 | T | 0
SO 01 | 723 | Vnitřní plynovod |  |  |  | 0 | 0 | 0 | 0.144 | T | 0
SO 01 | 762 | Konstrukce tesařské |  |  |  | 0 | 0 | 0 | 31.4451 | T | 0
SO 01 | 764 | Konstrukce klempířské |  |  |  | 0 | 0 | 0 | 0.33555 | T | 0
SO 01 | 766 | Konstrukce truhlářské |  |  |  | 0 | 0 | 0 | 7.741 | T | 0
SO 01 | 767 | Konstrukce doplňkové stavební (zámečnické) |  |  |  | 0 | 0 | 0 | 5.8887 | T | 0
SO 01 | 783 | Nátěry |  |  |  | 0 | 0 | 0 | 0.080848 | T | 0
SO 01 | 784 | Malby |  |  |  | 0 | 0 | 0 | 0.14817 | T | 0
SO 01 | 94 | Lešení a stavební výtahy |  |  |  | 0 | 0 | 0 | 65.1005 | T | 0
SO 01 | 95 | Různé dokončovací konstrukce a práce na pozemních stavbách |  |  |  | 0 | 0 | 0 | 0.043085 | T | 0
SO 01 | H02 | Haly občanské výstavby |  |  |  | 0 | 0 | 0 | 0 | T | 0
SO 01 | M21 | Elektromontáže |  |  |  | 0 | 0 | 0 | 0.94889 | T | 0
[6 empty] | Celkem: |  | 0

## Stavební rozpočet (SO 01)
Stavební rozpočet (SO 01 - Zateplení obálky objektu servisu)
Název stavby: |  |  | Energeticky úsporná opatření ve společnosti AUTODRUŽSTVO ZNOJMO | Doba výstavby: |  |  |  | Objednatel: | Autodružstvo Znojmo
Druh stavby: |  |  | Zateplení obálky objektu servisu | Začátek výstavby: |  |  |  | Projektant: | Ing. Roman Zvěřina
Lokalita: |  |  | k.ú.Znojmo-město,parc.č. 1034/3 | Konec výstavby: |  |  |  | Zhotovitel:
JKSO: |  |  | 8115914 | Zpracováno dne: |  | 2017-06-12 |  | Zpracoval: | Bohuslav Hemala
Č | Objekt | Kód | Zkrácený popis | M.j. | Množství | Jednot. | Náklady (Kč) |  |  | Hmotnost (t) |  | Cenová
|  |  | Rozměry |  |  | cena (Kč) | Dodávka | Montáž | Celkem | Jednot. | Celkem | soustava | Přesuny | Typ skupiny | HSV mat | HSV prac | PSV mat | PSV prac | Mont mat | Mont prac | Ostatní mat.
| SO 01 |  | Zateplení obálky objektu servisu |  |  |  | 0 | 0 | 0 |  | 215.8105
| SO 01 | 13 | Hloubené vykopávky |  |  |  | 0 | 0 | 0 |  | 0 | [10 empty] | SO 01 | [7 empty] | 0 | 0 | 0
1 | SO 01 | 139601103R00 | Ruční výkop jam, rýh a šachet v hornině tř. 4-okap.chodník +zateplení soklů | m3 | 36.757 | 0 | 0 | 0 | 0 | 0 | 0 | RTS I / 2017 | 0 |  | 0 | 0 | 0 | 0 | 0 | 0 | 0 | SO 01 | 0 | 0 | 0 | 21 | 0 | 0 | 1 |  |  |  | 0 | 0 | 13_ | SO 01_1_ | SO 01_ | 0 | 0 | 0 | 0
| SO 01 | 16 | Přemístění výkopku |  |  |  | 0 | 0 | 0 |  | 0 | [10 empty] | SO 01 | [7 empty] | 0 | 0 | 0
2 | SO 01 | 162301102R00 | Vodorovné přemístění výkopku z hor.1-4 do 1000 m | m3 | 36.757 | 0 | 0 | 0 | 0 | 0 | 0 | RTS I / 2017 | 0 |  | 0 | 0 | 0 | 0 | 0 | 0 | 0 | SO 01 | 0 | 0 | 0 | 21 | 0 | 0 | 1 |  |  |  | 0 | 0 | 16_ | SO 01_1_ | SO 01_ | 0 | 0 | 0 | 0
3 | SO 01 | 162701109R00 | Příplatek k vod. přemístění hor.1-4 za další 1 km | m3 | 183.785 | 0 | 0 | 0 | 0 | 0 | 0 | RTS I / 2017 | 0 |  | 0 | 0 | 0 | 0 | 0 | 0 | 0 | SO 01 | 0 | 0 | 0 | 21 | 0 | 0 | 1 |  |  |  | 0 | 0 | 16_ | SO 01_1_ | SO 01_ | 0 | 0 | 0 | 0
4 | SO 01 | 162702199R00 | Poplatek za skládku zeminy | m3 | 36.757 | 0 | 0 | 0 | 0 | 0 | 0 | RTS I / 2017 | 0 |  | 0 | 0 | 0 | 0 | 0 | 0 | 0 | SO 01 | 0 | 0 | 0 | 21 | 0 | 0 | 1 |  |  |  | 0 | 0 | 16_ | SO 01_1_ | SO 01_ | 0 | 0 | 0 | 0
| SO 01 | 21 | Úprava podloží a základové spáry |  |  |  | 0 | 0 | 0 |  | 38.0186 | [10 empty] | SO 01 | [7 empty] | 0 | 0 | 0
5 | SO 01 | 211561111RK1 | Výplň odvodňovacích žeber kam. hrubě drcen. 16 mm - pod okap chodník | m3 | 22.834 | 0 | 0 | 0 | 0 | 1.665 | 38.0186 | RTS I / 2017 | 0 |  | 0 | 0 | 0 | 0 | 0 | 0 | 0 | SO 01 | 0 | 0 | 0 | 21 | 0 | 0 | 1 |  |  |  | 0 | 0 | 21_ | SO 01_2_ | SO 01_ | 0 | 0 | 0 | 38.0186
| SO 01 | 45 | Podkladní a vedlejší konstrukce (kromě vozovek a železničního svršku) |  |  |  | 0 | 0 | 0 |  | 1.3385 | [10 empty] | SO 01 | [7 empty] | 0 | 0 | 0
6 | SO 01 | 451313511R00 | Podklad betonový pod dlažbu tl. do 100 mm | m2 | 5.301 | 0 | 0 | 0 | 0 | 0.2525 | 1.3385 | RTS I / 2017 | 0 |  | 0 | 0 | 0 | 0 | 0 | 0 | 0 | SO 01 | 0 | 0 | 0 | 21 | 0 | 0 | 1 |  |  |  | 0 | 0 | 45_ | SO 01_4_ | SO 01_ | 0 | 0 | 0 | 1.3385
| SO 01 | 58 | Kryty pozemních komunikací, letišť a ploch z betonu a ostatních hmot |  |  |  | 0 | 0 | 0 |  | 15.4602 | [10 empty] | SO 01 | [7 empty] | 0 | 0 | 0
7 | SO 01 | 581200001RA0 | Komunikace s CB krytem D0-T-1-S-PI,SkladbaCB I 270 mm KZC I 150 mm celkem 420 mm Včetně zemních prací. | m2 | 13.5 | 0 | 0 | 0 | 0 | 1.1452 | 15.4602 | RTS I / 2017 | 0 |  | 0 | 0 | 0 | 0 | 0 | 0 | 0 | SO 01 | 0 | 0 | 0 | 21 | 0 | 0 | 1 |  |  |  | 0 | 0 | 58_ | SO 01_5_ | SO 01_ | 0 | 0 | 0 | 15.4602
| SO 01 | 59 | Kryty pozemních komunikací, letišť a ploch dlážděných (předlažby) |  |  |  | 0 | 0 | 0 |  | 14.5446 | [10 empty] | SO 01 | [7 empty] | 0 | 0 | 0
8 | SO 01 | 596841111RT5 | Kladení dlažby z dlaždic kom.pro pěší do lože z MC, včetně dlaždic betonových HBB 50/50/6 cm | m2 | 48.193 | 0 | 0 | 0 | 0 | 0.3018 | 14.5446 | RTS I / 2017 | 0 |  | 0 | 0 | 0 | 0 | 0 | 0 | 0 | SO 01 | 0 | 0 | 0 | 21 | 0 | 0 | 1 |  |  |  | 0 | 0 | 59_ | SO 01_5_ | SO 01_ | 0 | 0 | 0 | 14.5446
| SO 01 | 60 | Omítky ze suchých směsí |  |  |  | 0 | 0 | 0 |  | 2.7548 | [10 empty] | SO 01 | [7 empty] | 0 | 0 | 0
9 | SO 01 | 602011191R00 | Podkladní nátěr pod tenkovrstvé omítky | m2 | 810.302 | 0 | 0 | 0 | 0 | 0.00035 | 0.28361 | RTS I / 2017 | 0 |  | 0 | 0 | 0 | 0 | 0 | 0 | 0 | SO 01 | 0 | 0 | 0 | 21 | 0 | 0 | 1 |  |  |  | 0 | 0 | 60_ | SO 01_6_ | SO 01_ | 0 | 0 | 0 | 0.28361
10 | SO 01 | 602011188RS6 | Omítka stěn tenkovrstvá silikonová barevná,zatíraná, tloušťka vrstvy 1,5 mm | m2 | 810.302 | 0 | 0 | 0 | 0 | 0.00242 | 1.9609 | RTS I / 2017 | 0 |  | 0 | 0 | 0 | 0 | 0 | 0 | 0 | SO 01 | 0 | 0 | 0 | 21 | 0 | 0 | 1 |  |  |  | 0 | 0 | 60_ | SO 01_6_ | SO 01_ | 0 | 0 | 0 | 1.9609
11 | SO 01 | 602011193R00 | Kontaktní nátěr pod omítky - penetrace staré omítky | m2 | 857.018 | 0 | 0 | 0 | 0 | 0.00032 | 0.27425 | RTS I / 2017 | 0 |  | 0 | 0 | 0 | 0 | 0 | 0 | 0 | SO 01 | 0 | 0 | 0 | 21 | 0 | 0 | 1 |  |  |  | 0 | 0 | 60_ | SO 01_6_ | SO 01_ | 0 | 0 | 0 | 0.27425
12 | SO 01 | 602011189R00 | Omítka stěn mozaiková tl.2mm | m2 | 45.743 | 0 | 0 | 0 | 0 | 0.00473 | 0.21636 | RTS I / 2017 | 0 |  | 0 | 0 | 0 | 0 | 0 | 0 | 0 | SO 01 | 0 | 0 | 0 | 21 | 0 | 0 | 1 |  |  |  | 0 | 0 | 60_ | SO 01_6_ | SO 01_ | 0 | 0 | 0 | 0.21636
13 | SO 01 | 602011195R00 | Kontaktní nátěr pod mozaikové omítky | m2 | 45.743 | 0 | 0 | 0 | 0 | 0.00043 | 0.019669 | RTS I / 2017 | 0 |  | 0 | 0 | 0 | 0 | 0 | 0 | 0 | SO 01 | 0 | 0 | 0 | 21 | 0 | 0 | 1 |  |  |  | 0 | 0 | 60_ | SO 01_6_ | SO 01_ | 0 | 0 | 0 | 0.019669
| SO 01 | 61 | Úprava povrchů vnitřní |  |  |  | 0 | 0 | 0 |  | 3.026 | [10 empty] | SO 01 | [7 empty] | 0 | 0 | 0
14 | SO 01 | 612425931R00 | Omítka vápenná vnitřního ostění - štuková | m2 | 24.068 | 0 | 0 | 0 | 0 | 0.05369 | 1.2922 | RTS I / 2017 | 0 |  | 0 | 0 | 0 | 0 | 0 | 0 | 0 | SO 01 | 0 | 0 | 0 | 21 | 0 | 0 | 1 |  |  |  | 0 | 0 | 61_ | SO 01_6_ | SO 01_ | 0 | 0 | 0 | 1.2922
15 | SO 01 | 612409991R00 | Začištění omítek kolem oken,dveří apod. | m | 463.42 | 0 | 0 | 0 | 0 | 0.00371 | 1.7193 | RTS I / 2017 | 0 |  | 0 | 0 | 0 | 0 | 0 | 0 | 0 | SO 01 | 0 | 0 | 0 | 21 | 0 | 0 | 1 |  |  |  | 0 | 0 | 61_ | SO 01_6_ | SO 01_ | 0 | 0 | 0 | 1.7193
16 | SO 01 | 610991111R00 | Zakrývání výplní vnitřních otvorů | m2 | 363.431 | 0 | 0 | 0 | 0 | 4e-05 | 0.014537 | RTS I / 2017 | 0 |  | 0 | 0 | 0 | 0 | 0 | 0 | 0 | SO 01 | 0 | 0 | 0 | 21 | 0 | 0 | 1 |  |  |  | 0 | 0 | 61_ | SO 01_6_ | SO 01_ | 0 | 0 | 0 | 0.014537
| SO 01 | 62 | Úprava povrchů vnější |  |  |  | 0 | 0 | 0 |  | 11.1167 | [10 empty] | SO 01 | [7 empty] | 0 | 0 | 0
17 | SO 01 | 622311436RV1 | Zatepl.systém fasáda, EPS 180 mm, zakončený stěrkou s výztužnou tkaninou, Součinitel tepelné vodivosti izolantu 0,031 W/mK. | m2 | 783.587 | 0 | 0 | 0 | 0 | 0.01104 | 8.6508 | RTS I / 2017 | 0 |  | 0 | 0 | 0 | 0 | 0 | 0 | 0 | SO 01 | 0 | 0 | 0 | 21 | 0 | 0 | 1 |  |  |  | 0 | 0 | 62_ | SO 01_6_ | SO 01_ | 0 | 0 | 0 | 8.6508
18 | SO 01 | 622311434RV1 | Zatepl.systém fasáda, EPS 140 mm,zakončený stěrkou s výztužnou tkaninou,Součinitel tepelné vodivosti izolantu 0,031 W/mK. | m2 | 18.54 | 0 | 0 | 0 | 0 | 0.01026 | 0.19022 | RTS I / 2017 | 0 |  | 0 | 0 | 0 | 0 | 0 | 0 | 0 | SO 01 | 0 | 0 | 0 | 21 | 0 | 0 | 1 |  |  |  | 0 | 0 | 62_ | SO 01_6_ | SO 01_ | 0 | 0 | 0 | 0.19022
19 | SO 01 | 622311514R00 | Izolace suterénu XPS tl. 140 mm, bez PÚ | m2 | 69.616 | 0 | 0 | 0 | 0 | 0.0095 | 0.66135 | RTS I / 2017 | 0 |  | 0 | 0 | 0 | 0 | 0 | 0 | 0 | SO 01 | 0 | 0 | 0 | 21 | 0 | 0 | 1 |  |  |  | 0 | 0 | 62_ | SO 01_6_ | SO 01_ | 0 | 0 | 0 | 0.66135
20 | SO 01 | 622311526RV1 | Zateplovací systém Baumit, sokl, XPS tl. 180 mm,zakončený stěrkou s výztužnou tkaninou | m2 | 54.891 | 0 | 0 | 0 | 0 | 0.01396 | 0.76628 | RTS I / 2017 | 0 |  | 0 | 0 | 0 | 0 | 0 | 0 | 0 | SO 01 | 0 | 0 | 0 | 21 | 0 | 0 | 1 |  |  |  | 0 | 0 | 62_ | SO 01_6_ | SO 01_ | 0 | 0 | 0 | 0.76628
21 | SO 01 | 622311653RT7 | Zatepl. systém, ostění tl. 30 mm, zakončený stěrkou s výztužnou tkaninou, součinitel tepelné vodivosti izolantu 0,022 W/mK. | m2 | 7.68 | 0 | 0 | 0 | 0 | 0.01019 | 0.078259 | RTS I / 2017 | 0 |  | 0 | 0 | 0 | 0 | 0 | 0 | 0 | SO 01 | 0 | 0 | 0 | 21 | 0 | 0 | 1 |  |  |  | 0 | 0 | 62_ | SO 01_6_ | SO 01_ | 0 | 0 | 0 | 0.078259
22 | SO 01 | 620991121R00 | Zakrývání výplní vnějších otvorů z lešení | m2 | 408.131 | 0 | 0 | 0 | 0 | 4e-05 | 0.016325 | RTS I / 2017 | 0 |  | 0 | 0 | 0 | 0 | 0 | 0 | 0 | SO 01 | 0 | 0 | 0 | 21 | 0 | 0 | 1 |  |  |  | 0 | 0 | 62_ | SO 01_6_ | SO 01_ | 0 | 0 | 0 | 0.016325
23 | SO 01 | 620991004R00 | Začišťovací okenní lišta pro omítku tl. 15 mm | m | 504.72 | 0 | 0 | 0 | 0 | 0.00023 | 0.11609 | RTS I / 2017 | 0 |  | 0 | 0 | 0 | 0 | 0 | 0 | 0 | SO 01 | 0 | 0 | 0 | 21 | 0 | 0 | 1 |  |  |  | 0 | 0 | 62_ | SO 01_6_ | SO 01_ | 0 | 0 | 0 | 0.11609
24 | SO 01 | 622481292R00 | Montáž výztužné lišty okenní a podparapetní | m | 497.68 | 0 | 0 | 0 | 0 | 0 | 0 | RTS I / 2017 | 0 |  | 0 | 0 | 0 | 0 | 0 | 0 | 0 | SO 01 | 0 | 0 | 0 | 21 | 0 | 0 | 1 |  |  |  | 0 | 0 | 62_ | SO 01_6_ | SO 01_ | 0 | 0 | 0 | 0
25 | SO 01 | 28350224 | Profil okenní parapetní plastový dl. 2 m | m | 201.075 | 0 | 0 | 0 | 0 | 2e-05 | 0.0040215 | RTS I / 2017 | 0 |  | 0 | 0 | 0 | 0 | 0 | 0 | 0 | SO 01 | 0 | 0 | 0 | 21 | 0 | 0 | 1 |  |  |  | 0 | 0 | 62_ | SO 01_6_ | SO 01_ | 0 | 0 | 0 | 0.0040215
26 | SO 01 | 283502051 | Profil nadokenní pod omítku plast 10/10 2,0 m HPI | m | 252.987 | 0 | 0 | 0 | 0 | 0.0001 | 0.025299 | RTS I / 2017 | 0 |  | 0 | 0 | 0 | 0 | 0 | 0 | 0 | SO 01 | 0 | 0 | 0 | 21 | 0 | 0 | 1 |  |  |  | 0 | 0 | 62_ | SO 01_6_ | SO 01_ | 0 | 0 | 0 | 0.025299
27 | SO 01 | 28350202 | Profil rohový PVC s mřížkou 10/10 l=2,5 m | m | 68.502 | 0 | 0 | 0 | 0 | 0.0001 | 0.0068502 | RTS I / 2017 | 0 |  | 0 | 0 | 0 | 0 | 0 | 0 | 0 | SO 01 | 0 | 0 | 0 | 21 | 0 | 0 | 1 |  |  |  | 0 | 0 | 62_ | SO 01_6_ | SO 01_ | 0 | 0 | 0 | 0.0068502
28 | SO 01 | 622481211RT2 | Montáž výztužné sítě (perlinky) do stěrky-stěny,včetně výztužné sítě a stěrkového tmelu-rohy kolem oken 45stupňů 200*500mm | m2 | 6.6 | 0 | 0 | 0 | 0 | 0.00367 | 0.024222 | RTS I / 2017 | 0 |  | 0 | 0 | 0 | 0 | 0 | 0 | 0 | SO 01 | 0 | 0 | 0 | 21 | 0 | 0 | 1 |  |  |  | 0 | 0 | 62_ | SO 01_6_ | SO 01_ | 0 | 0 | 0 | 0.024222
29 | SO 01 | 622481211RT2 | Montáž výztužné sítě (perlinky) do stěrky-stěny,včetně výztužné sítě a stěrkového tmelu | m2 | 92.684 | 0 | 0 | 0 | 0 | 0.00367 | 0.34015 | RTS I / 2017 | 0 |  | 0 | 0 | 0 | 0 | 0 | 0 | 0 | SO 01 | 0 | 0 | 0 | 21 | 0 | 0 | 1 |  |  |  | 0 | 0 | 62_ | SO 01_6_ | SO 01_ | 0 | 0 | 0 | 0.34015
30 | SO 01 | 622421111RT2 | Omítka vnější stěn, MVC, hrubá nezatřená | m2 | 6.16 | 0 | 0 | 0 | 0 | 0.03105 | 0.19127 | RTS I / 2017 | 0 |  | 0 | 0 | 0 | 0 | 0 | 0 | 0 | SO 01 | 0 | 0 | 0 | 21 | 0 | 0 | 1 |  |  |  | 0 | 0 | 62_ | SO 01_6_ | SO 01_ | 0 | 0 | 0 | 0.19127
31 | SO 01 | 622300176RT2 | Osazení montážní desky PVC do zateplení-podkladní kotvící prvky do ETICS pro kotvení kotev,cedulí,světel,hromosvodů a pod. | kus | 73 | 0 | 0 | 0 | 0 | 0.00039 | 0.02847 | RTS I / 2017 | 0 |  | 0 | 0 | 0 | 0 | 0 | 0 | 0 | SO 01 | 0 | 0 | 0 | 21 | 0 | 0 | 1 |  |  |  | 0 | 0 | 62_ | SO 01_6_ | SO 01_ | 0 | 0 | 0 | 0.02847
32 | SO 01 | 622904112R00 | Očištění fasád tlakovou vodou složitost 1 - 2 | m2 | 857.018 | 0 | 0 | 0 | 0 | 2e-05 | 0.01714 | RTS I / 2017 | 0 |  | 0 | 0 | 0 | 0 | 0 | 0 | 0 | SO 01 | 0 | 0 | 0 | 21 | 0 | 0 | 1 |  |  |  | 0 | 0 | 62_ | SO 01_6_ | SO 01_ | 0 | 0 | 0 | 0.01714
| SO 01 | 63 | Podlahy a podlahové konstrukce |  |  |  | 0 | 0 | 0 |  | 0 | [10 empty] | SO 01 | [7 empty] | 0 | 0 | 0
33 | SO 01 | 639571311R00 | Okapový chodník - textilie proti prorůstání 45g/m2 | m2 | 247.497 | 0 | 0 | 0 | 0 | 0 | 0 | RTS I / 2017 | 0 |  | 0 | 0 | 0 | 0 | 0 | 0 | 0 | SO 01 | 0 | 0 | 0 | 21 | 0 | 0 | 1 |  |  |  | 0 | 0 | 63_ | SO 01_6_ | SO 01_ | 0 | 0 | 0 | 0
| SO 01 | 64 | Výplně otvorů |  |  |  | 0 | 0 | 0 |  | 0 | [10 empty] | SO 01 | [7 empty] | 0 | 0 | 0
34 | SO 01 | 641960000R00 | Těsnění spár otvorových prvků PU pěnou - vypěnění pod vrcholovým hranolem | m | 170.52 | 0 | 0 | 0 | 0 | 0 | 0 | RTS I / 2017 | 0 |  | 0 | 0 | 0 | 0 | 0 | 0 | 0 | SO 01 | 0 | 0 | 0 | 21 | 0 | 0 | 1 |  |  |  | 0 | 0 | 64_ | SO 01_6_ | SO 01_ | 0 | 0 | 0 | 0
| SO 01 | 711 | Izolace proti vodě |  |  |  | 0 | 0 | 0 |  | 0.11602 | [10 empty] | SO 01 | [7 empty] | 0 | 0 | 0
35 | SO 01 | 711132311R00 | Prov. izolace nopovou fólií svisle, vč.uchyc.prvků | m2 | 94.677 | 0 | 0 | 0 | 0 | 8e-05 | 0.0075742 | RTS I / 2017 | 0 |  | 0 | 0 | 0 | 0 | 0 | 0 | 0 | SO 01 | 0 | 0 | 0 | 21 | 0 | 0 | 7 |  |  |  | 0 | 0 | 711_ | SO 01_71_ | SO 01_ | 0 | 0 | 0 | 0.0075742
36 | SO 01 | 711141559RZ3 | Izolace proti vlhk. vodorovná pásy přitavením,1 vrstva - včetně dodávky těžkého pásu se sklotex.vložkou | m2 | 19.4 | 0 | 0 | 0 | 0 | 0.00559 | 0.10845 | RTS I / 2017 | 0 |  | 0 | 0 | 0 | 0 | 0 | 0 | 0 | SO 01 | 0 | 0 | 0 | 21 | 0 | 0 | 7 |  |  |  | 0 | 0 | 711_ | SO 01_71_ | SO 01_ | 0 | 0 | 0 | 0.10845
37 | SO 01 | 998711101R00 | Přesun hmot pro izolace proti vodě, výšky do 6 m | t | 0.116 | 0 | 0 | 0 | 0 | 0 | 0 | RTS I / 2017 | 0 |  | 0 | 0 | 0 | 0 | 0 | 0 | 0 | SO 01 | 0 | 0 | 0 | 21 | 0 | 0 | 5 |  |  |  | 0 | 0 | 711_ | SO 01_71_ | SO 01_ | 0 | 0 | 0 | 0
| SO 01 | 712 | Izolace střech (živičné krytiny) |  |  |  | 0 | 0 | 0 |  | 8.2809 | [10 empty] | SO 01 | [7 empty] | 0 | 0 | 0
38 | SO 01 | 712311101RZ1 | Povlaková krytina střech do 10°, za studena ALP | m2 | 1194.586 | 0 | 0 | 0 | 0 | 0.00033 | 0.39421 | RTS I / 2017 | 0 |  | 0 | 0 | 0 | 0 | 0 | 0 | 0 | SO 01 | 0 | 0 | 0 | 21 | 0 | 0 | 7 |  |  |  | 0 | 0 | 712_ | SO 01_71_ | SO 01_ | 0 | 0 | 0 | 0.39421
39 | SO 01 | 712341559R00 | Povlaková krytina střech do 10°, NAIP přitavením | m2 | 1194.586 | 0 | 0 | 0 | 0 | 0.00035 | 0.41811 | RTS I / 2017 | 0 |  | 0 | 0 | 0 | 0 | 0 | 0 | 0 | SO 01 | 0 | 0 | 0 | 21 | 0 | 0 | 7 |  |  |  | 0 | 0 | 712_ | SO 01_71_ | SO 01_ | 0 | 0 | 0 | 0.41811
40 | SO 01 | 628522699 | Pás modif. asfalt samolep,Nosnou vložkou je skleněná tkanina plošné hmotnosti 200 g/m2 | m2 | 1373.774 | 0 | 0 | 0 | 0 | 0.0037 | 5.083 | RTS I / 2017 | 0 |  | 0 | 0 | 0 | 0 | 0 | 0 | 0 | SO 01 | 0 | 0 | 0 | 21 | 0 | 0 | 7 |  |  |  | 0 | 0 | 712_ | SO 01_71_ | SO 01_ | 0 | 0 | 0 | 5.083
41 | SO 01 | 712373121RU1 | Krytina střech do 10° fólie, 6 kotev/m2,ocel,dřevo, tl. izolace do 250 mm, fólie ve specifikaci | m2 | 1211.105 | 0 | 0 | 0 | 0 | 0 | 0 | RTS I / 2017 | 0 |  | 0 | 0 | 0 | 0 | 0 | 0 | 0 | SO 01 | 0 | 0 | 0 | 21 | 0 | 0 | 7 |  |  |  | 0 | 0 | 712_ | SO 01_71_ | SO 01_ | 0 | 0 | 0 | 0
42 | SO 01 | 712400898R00 | Příplatek za sklon střechy nad 10 do 30° | m2 | 1133.244 | 0 | 0 | 0 | 0 | 0 | 0 | RTS I / 2017 | 0 |  | 0 | 0 | 0 | 0 | 0 | 0 | 0 | SO 01 | 0 | 0 | 0 | 21 | 0 | 0 | 7 |  |  |  | 0 | 0 | 712_ | SO 01_71_ | SO 01_ | 0 | 0 | 0 | 0
43 | SO 01 | 712371801R00 | Povlaková krytina střech do 10°, fólií PVC | m2 | 126.757 | 0 | 0 | 0 | 0 | 3e-05 | 0.0038027 | RTS I / 2017 | 0 |  | 0 | 0 | 0 | 0 | 0 | 0 | 0 | SO 01 | 0 | 0 | 0 | 21 | 0 | 0 | 7 |  |  |  | 0 | 0 | 712_ | SO 01_71_ | SO 01_ | 0 | 0 | 0 | 0.0038027
44 | SO 01 | 712561703R00 | Povlaková krytina střech oblých fólií lepená plně | m2 | 50.64 | 0 | 0 | 0 | 0 | 0.00083 | 0.042031 | RTS I / 2017 | 0 |  | 0 | 0 | 0 | 0 | 0 | 0 | 0 | SO 01 | 0 | 0 | 0 | 21 | 0 | 0 | 7 |  |  |  | 0 | 0 | 712_ | SO 01_71_ | SO 01_ | 0 | 0 | 0 | 0.042031
45 | SO 01 | 28322103.A | Fólie tl.1,5, š. 1300 mm - střešní šedá,Fólie je vyztužena polyesterovou textilní mřížkou, která dodává materiálu vysokou | m2 | 417.534 | 0 | 0 | 0 | 0 | 0.0023 | 0.96033 | RTS I / 2017 | 0 |  | 0 | 0 | 0 | 0 | 0 | 0 | 0 | SO 01 | 0 | 0 | 0 | 21 | 0 | 0 | 7 |  |  |  | 0 | 0 | 712_ | SO 01_71_ | SO 01_ | 0 | 0 | 0 | 0.96033
46 | SO 01 | 712391171RZ1 | Povlaková krytina střech do 10°, podklad. textilie,1 vrstva - včetně dodávky textilie 300g/m2-pod TI | m2 | 1337.862 | 0 | 0 | 0 | 0 | 0.00023 | 0.30771 | RTS I / 2017 | 0 |  | 0 | 0 | 0 | 0 | 0 | 0 | 0 | SO 01 | 0 | 0 | 0 | 21 | 0 | 0 | 7 |  |  |  | 0 | 0 | 712_ | SO 01_71_ | SO 01_ | 0 | 0 | 0 | 0.30771
47 | SO 01 | 712378003R00 | D+M Systémová okapnice pro lepení střešní folie z poplastovaného plechu tl.0,6mm RŠ 250 mm | m | 330.82 | 0 | 0 | 0 | 0 | 0.00184 | 0.60871 | RTS I / 2017 | 0 |  | 0 | 0 | 0 | 0 | 0 | 0 | 0 | SO 01 | 0 | 0 | 0 | 21 | 0 | 0 | 7 |  |  |  | 0 | 0 | 712_ | SO 01_71_ | SO 01_ | 0 | 0 | 0 | 0.60871
48 | SO 01 | 712378004R00 | D+M Systémové oplechování zdí pro lepení střešní folie z poplastovaného plechu tl.0,6mm RŠ 250 mm | m | 22.46 | 0 | 0 | 0 | 0 | 0.00184 | 0.041326 | RTS I / 2017 | 0 |  | 0 | 0 | 0 | 0 | 0 | 0 | 0 | SO 01 | 0 | 0 | 0 | 21 | 0 | 0 | 7 |  |  |  | 0 | 0 | 712_ | SO 01_71_ | SO 01_ | 0 | 0 | 0 | 0.041326
49 | SO 01 | 712378007R00 | Rohová lišta vnitřní pro lepení střešní folie z poplastovaného plechu tl.0,6mm RŠ 100 mm | m | 368 | 0 | 0 | 0 | 0 | 0.00076 | 0.27968 | RTS I / 2017 | 0 |  | 0 | 0 | 0 | 0 | 0 | 0 | 0 | SO 01 | 0 | 0 | 0 | 21 | 0 | 0 | 7 |  |  |  | 0 | 0 | 712_ | SO 01_71_ | SO 01_ | 0 | 0 | 0 | 0.27968
50 | SO 01 | 712378006R00 | Rohová lišta vnější pro lepení střešní folie z poplastovaného plechu tl.0,6mm RŠ 100 mm | m | 186.92 | 0 | 0 | 0 | 0 | 0.00076 | 0.14206 | RTS I / 2017 | 0 |  | 0 | 0 | 0 | 0 | 0 | 0 | 0 | SO 01 | 0 | 0 | 0 | 21 | 0 | 0 | 7 |  |  |  | 0 | 0 | 712_ | SO 01_71_ | SO 01_ | 0 | 0 | 0 | 0.14206
51 | SO 01 | 998712102R00 | Přesun hmot pro povlakové krytiny, výšky do 12 m | t | 8.281 | 0 | 0 | 0 | 0 | 0 | 0 | RTS I / 2017 | 0 |  | 0 | 0 | 0 | 0 | 0 | 0 | 0 | SO 01 | 0 | 0 | 0 | 21 | 0 | 0 | 5 |  |  |  | 0 | 0 | 712_ | SO 01_71_ | SO 01_ | 0 | 0 | 0 | 0
| SO 01 | 713 | Izolace tepelné |  |  |  | 0 | 0 | 0 |  | 9.1083 | [10 empty] | SO 01 | [7 empty] | 0 | 0 | 0
52 | SO 01 | 713141125R00 | Izolace tepelná střech, desky, na lepidlo PUK | m2 | 1138.32 | 0 | 0 | 0 | 0 | 0.00033 | 0.37565 | RTS I / 2017 | 0 |  | 0 | 0 | 0 | 0 | 0 | 0 | 0 | SO 01 | 0 | 0 | 0 | 21 | 0 | 0 | 7 |  |  |  | 0 | 0 | 713_ | SO 01_71_ | SO 01_ | 0 | 0 | 0 | 0.37565
53 | SO 01 | 28376256 | Deska EPS s grafitem 100 1000x500x100 mm, součinitel tepelné vodivosti: 0,031 W/mK | m2 | 1195.236 | 0 | 0 | 0 | 0 | 0.003 | 3.5857 | RTS I / 2017 | 0 |  | 0 | 0 | 0 | 0 | 0 | 0 | 0 | SO 01 | 0 | 0 | 0 | 21 | 0 | 0 | 7 |  |  |  | 0 | 0 | 713_ | SO 01_71_ | SO 01_ | 0 | 0 | 0 | 3.5857
54 | SO 01 | 28376258 | Deska EPS s grafitem EPS 100 1000x500x140 mm, součinitel tepelné vodivosti: 0,031 W/mK | m2 | 1195.236 | 0 | 0 | 0 | 0 | 0.0042 | 5.02 | RTS I / 2017 | 0 |  | 0 | 0 | 0 | 0 | 0 | 0 | 0 | SO 01 | 0 | 0 | 0 | 21 | 0 | 0 | 7 |  |  |  | 0 | 0 | 713_ | SO 01_71_ | SO 01_ | 0 | 0 | 0 | 5.02
55 | SO 01 | 713131152R00 | Montáž izolace na tmel a hmožd.6 ks/m2, cihla plná | m2 | 101.484 | 0 | 0 | 0 | 0 | 0 | 0 | RTS I / 2017 | 0 |  | 0 | 0 | 0 | 0 | 0 | 0 | 0 | SO 01 | 0 | 0 | 0 | 21 | 0 | 0 | 7 |  |  |  | 0 | 0 | 713_ | SO 01_71_ | SO 01_ | 0 | 0 | 0 | 0
56 | SO 01 | 283762314 | Deska EPS 1000x500x 50 mm, součinitel tepelné vodivosti 0,031 W/mK | m2 | 10.231 | 0 | 0 | 0 | 0 | 0.00075 | 0.0076733 | RTS I / 2017 | 0 |  | 0 | 0 | 0 | 0 | 0 | 0 | 0 | SO 01 | 0 | 0 | 0 | 21 | 0 | 0 | 7 |  |  |  | 0 | 0 | 713_ | SO 01_71_ | SO 01_ | 0 | 0 | 0 | 0.0076733
57 | SO 01 | 283754601 | Polystyren extrudovaný XPS 600 x 1250 mm | m3 | 3.408 | 0 | 0 | 0 | 0 | 0.035 | 0.11928 | RTS I / 2017 | 0 |  | 0 | 0 | 0 | 0 | 0 | 0 | 0 | SO 01 | 0 | 0 | 0 | 21 | 0 | 0 | 7 |  |  |  | 0 | 0 | 713_ | SO 01_71_ | SO 01_ | 0 | 0 | 0 | 0.11928
58 | SO 01 | 998713102R00 | Přesun hmot pro izolace tepelné, výšky do 12 m | t | 9.108 | 0 | 0 | 0 | 0 | 0 | 0 | RTS I / 2017 | 0 |  | 0 | 0 | 0 | 0 | 0 | 0 | 0 | SO 01 | 0 | 0 | 0 | 21 | 0 | 0 | 5 |  |  |  | 0 | 0 | 713_ | SO 01_71_ | SO 01_ | 0 | 0 | 0 | 0
| SO 01 | 721 | Vnitřní kanalizace |  |  |  | 0 | 0 | 0 |  | 0.1698 | [10 empty] | SO 01 | [7 empty] | 0 | 0 | 0
59 | SO 01 | 721234143RT4 | P2- Vodorovná(chrlič) střešní vpusť DN125 s elektr. ohřevem, D 75,110,125 mm, Střešní vtok s pevnou izolační přírubou a izolační svorkou | kus | 11 | 0 | 0 | 0 | 0 | 0.0032 | 0.0352 | RTS I / 2017 | 0 |  | 0 | 0 | 0 | 0 | 0 | 0 | 0 | SO 01 | 0 | 0 | 0 | 21 | 0 | 0 | 7 |  |  |  | 0 | 0 | 721_ | SO 01_72_ | SO 01_ | 0 | 0 | 0 | 0.0352
60 | SO 01 | 721234143RT4 | P3-Svislá střešní vpusť DN125 s elektr. ohřevem, D 75,110,125 mm, Střešní vtok s pevnou izolační přírubou a izolační svorkou | kus | 3 | 0 | 0 | 0 | 0 | 0.0032 | 0.0096 | RTS I / 2017 | 0 |  | 0 | 0 | 0 | 0 | 0 | 0 | 0 | SO 01 | 0 | 0 | 0 | 21 | 0 | 0 | 7 |  |  |  | 0 | 0 | 721_ | SO 01_72_ | SO 01_ | 0 | 0 | 0 | 0.0096
61 | SO 01 | 850315121R00 | Výřez nebo výsek na potrubí litinovém DN 150 -odstranění lapače, úprava potrubí cca 1,5 m pro nový lapač -posunutí o šířku ETICS | kus | 5 | 0 | 0 | 0 | 0 | 0 | 0 | RTS I / 2017 | 0 |  | 0 | 0 | 0 | 0 | 0 | 0 | 0 | SO 01 | 0 | 0 | 0 | 21 | 0 | 0 | 7 |  |  |  | 0 | 0 | 721_ | SO 01_72_ | SO 01_ | 0 | 0 | 0 | 0
62 | SO 01 | 55243555 | Lapač střešních splavenin DN 125 | kus | 5 | 0 | 0 | 0 | 0 | 0.025 | 0.125 | RTS I / 2017 | 0 |  | 0 | 0 | 0 | 0 | 0 | 0 | 0 | SO 01 | 0 | 0 | 0 | 21 | 0 | 0 | 7 |  |  |  | 0 | 0 | 721_ | SO 01_72_ | SO 01_ | 0 | 0 | 0 | 0.125
63 | SO 01 | 998721101R00 | Přesun hmot pro vnitřní kanalizaci, výšky do 6 m | t | 0.17 | 0 | 0 | 0 | 0 | 0 | 0 | RTS I / 2017 | 0 |  | 0 | 0 | 0 | 0 | 0 | 0 | 0 | SO 01 | 0 | 0 | 0 | 21 | 0 | 0 | 5 |  |  |  | 0 | 0 | 721_ | SO 01_72_ | SO 01_ | 0 | 0 | 0 | 0
| SO 01 | 723 | Vnitřní plynovod |  |  |  | 0 | 0 | 0 |  | 0.144 | [10 empty] | SO 01 | [7 empty] | 0 | 0 | 0
64 | SO 01 | 900 RT5 | HZS - přeložení rozvodů plynu o ETICS | h | 64 | 0 | 0 | 0 | 0 | 0 | 0 | RTS I / 2017 | 0 |  | 0 | 0 | 0 | 0 | 0 | 0 | 0 | SO 01 | 0 | 0 | 0 | 21 | 0 | 0 | 7 |  |  |  | 0 | 0 | 723_ | SO 01_72_ | SO 01_ | 0 | 0 | 0 | 0
65 | SO 01 | 55399994 | Kotvy, úhelníky apod.atypické výrobky - pro kotvení přeložky plynu do kotvících desek v ETICS | kg | 144 | 0 | 0 | 0 | 0 | 0.001 | 0.144 | RTS I / 2017 | 0 |  | 0 | 0 | 0 | 0 | 0 | 0 | 0 | SO 01 | 0 | 0 | 0 | 21 | 0 | 0 | 7 |  |  |  | 0 | 0 | 723_ | SO 01_72_ | SO 01_ | 0 | 0 | 0 | 0.144
66 | SO 01 | 998723101R00 | Přesun hmot pro vnitřní plynovod, výšky do 6 m | t | 0.144 | 0 | 0 | 0 | 0 | 0 | 0 | RTS I / 2017 | 0 |  | 0 | 0 | 0 | 0 | 0 | 0 | 0 | SO 01 | 0 | 0 | 0 | 21 | 0 | 0 | 5 |  |  |  | 0 | 0 | 723_ | SO 01_72_ | SO 01_ | 0 | 0 | 0 | 0
| SO 01 | 762 | Konstrukce tesařské |  |  |  | 0 | 0 | 0 |  | 31.4451 | [10 empty] | SO 01 | [7 empty] | 0 | 0 | 0
67 | SO 01 | 762332130RT3 | Montáž vázaných krovů pravidelných do 288 cm2, včetně dodávky řeziva, hranoly 16/18 | m | 166.6 | 0 | 0 | 0 | 0 | 0.01841 | 3.0671 | RTS I / 2017 | 0 |  | 0 | 0 | 0 | 0 | 0 | 0 | 0 | SO 01 | 0 | 0 | 0 | 21 | 0 | 0 | 7 |  |  |  | 0 | 0 | 762_ | SO 01_76_ | SO 01_ | 0 | 0 | 0 | 3.0671
68 | SO 01 | 763611232R00 | M.bednění střech z desek nad tl.18 mm,P+D,šroubo.-střecha | m2 | 1106.952 | 0 | 0 | 0 | 0 | 8e-05 | 0.088556 | RTS I / 2017 | 0 |  | 0 | 0 | 0 | 0 | 0 | 0 | 0 | SO 01 | 0 | 0 | 0 | 21 | 0 | 0 | 7 |  |  |  | 0 | 0 | 762_ | SO 01_76_ | SO 01_ | 0 | 0 | 0 | 0.088556
69 | SO 01 | 763612231R00 | M.obložení stěn z desek nad tl.18mm,na sraz,šroubo -stěny pod a nad okny | m2 | 116.62 | 0 | 0 | 0 | 0 | 0.00074 | 0.086299 | RTS I / 2017 | 0 |  | 0 | 0 | 0 | 0 | 0 | 0 | 0 | SO 01 | 0 | 0 | 0 | 21 | 0 | 0 | 7 |  |  |  | 0 | 0 | 762_ | SO 01_76_ | SO 01_ | 0 | 0 | 0 | 0.086299
70 | SO 01 | 763615231R00 | M.obložení podhledů,desky nad tl.18 mm,sraz,šroub -atikové a stěnové přesahy | m2 | 124.46 | 0 | 0 | 0 | 0 | 0.00074 | 0.0921 | RTS I / 2017 | 0 |  | 0 | 0 | 0 | 0 | 0 | 0 | 0 | SO 01 | 0 | 0 | 0 | 21 | 0 | 0 | 7 |  |  |  | 0 | 0 | 762_ | SO 01_76_ | SO 01_ | 0 | 0 | 0 | 0.0921
71 | SO 01 | 60725033 | Deska dřevoštěpková N tl. 15 mm, konstrukční deska pro použití ve vlhkém prostředí N - nebroušená strana | m2 | 2916.218 | 0 | 0 | 0 | 0 | 0.00825 | 24.0588 | RTS I / 2017 | 0 |  | 0 | 0 | 0 | 0 | 0 | 0 | 0 | SO 01 | 0 | 0 | 0 | 21 | 0 | 0 | 7 |  |  |  | 0 | 0 | 762_ | SO 01_76_ | SO 01_ | 0 | 0 | 0 | 24.0588
72 | SO 01 | 762332120R00 | Montáž vázaných krovů pravidelných do 224 cm2 | m | 246.52 | 0 | 0 | 0 | 0 | 0.00099 | 0.24405 | RTS I / 2017 | 0 |  | 0 | 0 | 0 | 0 | 0 | 0 | 0 | SO 01 | 0 | 0 | 0 | 21 | 0 | 0 | 7 |  |  |  | 0 | 0 | 762_ | SO 01_76_ | SO 01_ | 0 | 0 | 0 | 0.24405
73 | SO 01 | 60512695 | Fošna SM/BO I.jak tl.70-80mm dl. do 6m š.120-240mm | m3 | 3.905 | 0 | 0 | 0 | 0 | 0.55 | 2.1477 | RTS I / 2017 | 0 |  | 0 | 0 | 0 | 0 | 0 | 0 | 0 | SO 01 | 0 | 0 | 0 | 21 | 0 | 0 | 7 |  |  |  | 0 | 0 | 762_ | SO 01_76_ | SO 01_ | 0 | 0 | 0 | 2.1477
74 | SO 01 | 762311103R00 | Montáž kotevních želez, příložek, patek, táhel -kotvení obkladů | kus | 277.667 | 0 | 0 | 0 | 0 | 0.00332 | 0.92185 | RTS I / 2017 | 0 |  | 0 | 0 | 0 | 0 | 0 | 0 | 0 | SO 01 | 0 | 0 | 0 | 21 | 0 | 0 | 7 |  |  |  | 0 | 0 | 762_ | SO 01_76_ | SO 01_ | 0 | 0 | 0 | 0.92185
75 | SO 01 | 311755177 | Úhelník konstrukční BV/Ú-70, šířka 60 mm | kus | 291.55 | 0 | 0 | 0 | 0 | 0.0001 | 0.029155 | RTS I / 2017 | 0 |  | 0 | 0 | 0 | 0 | 0 | 0 | 0 | SO 01 | 0 | 0 | 0 | 21 | 0 | 0 | 7 |  |  |  | 0 | 0 | 762_ | SO 01_76_ | SO 01_ | 0 | 0 | 0 | 0.029155
76 | SO 01 | 762313112R00 | Montáž svorníků, šroubů délky 300 mm | kus | 182 | 0 | 0 | 0 | 0 | 0 | 0 | RTS I / 2017 | 0 |  | 0 | 0 | 0 | 0 | 0 | 0 | 0 | SO 01 | 0 | 0 | 0 | 21 | 0 | 0 | 7 |  |  |  | 0 | 0 | 762_ | SO 01_76_ | SO 01_ | 0 | 0 | 0 | 0
77 | SO 01 | 31179127 | Tyč závitová M12, DIN 975, poz. | m | 49.14 | 0 | 0 | 0 | 0 | 0.00072 | 0.035381 | RTS I / 2017 | 0 |  | 0 | 0 | 0 | 0 | 0 | 0 | 0 | SO 01 | 0 | 0 | 0 | 21 | 0 | 0 | 7 |  |  |  | 0 | 0 | 762_ | SO 01_76_ | SO 01_ | 0 | 0 | 0 | 0.035381
78 | SO 01 | 311110190000 | Matice ocelová pozinkovaná 02 1401.2 M12 | kus | 382.2 | 0 | 0 | 0 | 0 | 0 | 0 | RTS I / 2017 | 0 |  | 0 | 0 | 0 | 0 | 0 | 0 | 0 | SO 01 | 0 | 0 | 0 | 21 | 0 | 0 | 7 |  |  |  | 0 | 0 | 762_ | SO 01_76_ | SO 01_ | 0 | 0 | 0 | 0
79 | SO 01 | 31120518 | Podložka přesná 021702 tvar A otvor 13 mm | 1000 k | 0.4 | 0 | 0 | 0 | 0 | 0.00627 | 0.002508 | RTS I / 2017 | 0 |  | 0 | 0 | 0 | 0 | 0 | 0 | 0 | SO 01 | 0 | 0 | 0 | 21 | 0 | 0 | 7 |  |  |  | 0 | 0 | 762_ | SO 01_76_ | SO 01_ | 0 | 0 | 0 | 0.002508
80 | SO 01 | 762495000R00 | Spojovací a ochranné prostř. obložení stěn, stropů | m2 | 1348.032 | 0 | 0 | 0 | 0 | 0.00024 | 0.32353 | RTS I / 2017 | 0 |  | 0 | 0 | 0 | 0 | 0 | 0 | 0 | SO 01 | 0 | 0 | 0 | 21 | 0 | 0 | 7 |  |  |  | 0 | 0 | 762_ | SO 01_76_ | SO 01_ | 0 | 0 | 0 | 0.32353
81 | SO 01 | 762911121R00 | Impregnace řeziva tlakovakuová ,Koncentrovaný vodou ředitelný fungicidní a insekticidní přípravek na dřevo i zdivo. Přípravek poskytuje dlo | m3 | 8.686 | 0 | 0 | 0 | 0 | 0.0165 | 0.14332 | RTS I / 2017 | 0 |  | 0 | 0 | 0 | 0 | 0 | 0 | 0 | SO 01 | 0 | 0 | 0 | 21 | 0 | 0 | 7 |  |  |  | 0 | 0 | 762_ | SO 01_76_ | SO 01_ | 0 | 0 | 0 | 0.14332
82 | SO 01 | 762395000R00 | Spojovací a ochranné prostředky pro střechy | m3 | 8.686 | 0 | 0 | 0 | 0 | 0.02357 | 0.20473 | RTS I / 2017 | 0 |  | 0 | 0 | 0 | 0 | 0 | 0 | 0 | SO 01 | 0 | 0 | 0 | 21 | 0 | 0 | 7 |  |  |  | 0 | 0 | 762_ | SO 01_76_ | SO 01_ | 0 | 0 | 0 | 0.20473
83 | SO 01 | 998762102R00 | Přesun hmot pro tesařské konstrukce, výšky do 12 m | t | 31.445 | 0 | 0 | 0 | 0 | 0 | 0 | RTS I / 2017 | 0 |  | 0 | 0 | 0 | 0 | 0 | 0 | 0 | SO 01 | 0 | 0 | 0 | 21 | 0 | 0 | 5 |  |  |  | 0 | 0 | 762_ | SO 01_76_ | SO 01_ | 0 | 0 | 0 | 0
| SO 01 | 764 | Konstrukce klempířské |  |  |  | 0 | 0 | 0 |  | 0.33555 | [10 empty] | SO 01 | [7 empty] | 0 | 0 | 0
84 | SO 01 | 764352010RAB | Žlab z Pz plechu podokapní půlkruhový,rš 330 mm | m | 24.96 | 0 | 0 | 0 | 0 | 0.00325 | 0.08112 | RTS I / 2017 | 0 |  | 0 | 0 | 0 | 0 | 0 | 0 | 0 | SO 01 | 0 | 0 | 0 | 21 | 0 | 0 | 7 |  |  |  | 0 | 0 | 764_ | SO 01_76_ | SO 01_ | 0 | 0 | 0 | 0.08112
85 | SO 01 | 764359211R00 | Kotlík z Pz plechu kónický pro trouby D do 100 mm | kus | 4 | 0 | 0 | 0 | 0 | 0.00165 | 0.0066 | RTS I / 2017 | 0 |  | 0 | 0 | 0 | 0 | 0 | 0 | 0 | SO 01 | 0 | 0 | 0 | 21 | 0 | 0 | 7 |  |  |  | 0 | 0 | 764_ | SO 01_76_ | SO 01_ | 0 | 0 | 0 | 0.0066
86 | SO 01 | 764359232R00 | Kotlík z Pz plechu čtyřhranný 200 x 300 x 400 mm | kus | 14 | 0 | 0 | 0 | 0 | 0.0031 | 0.0434 | RTS I / 2017 | 0 |  | 0 | 0 | 0 | 0 | 0 | 0 | 0 | SO 01 | 0 | 0 | 0 | 21 | 0 | 0 | 7 |  |  |  | 0 | 0 | 764_ | SO 01_76_ | SO 01_ | 0 | 0 | 0 | 0.0434
87 | SO 01 | 764454010RAB | Odpadní trouby z Pz plechu kruhové,průměru 100 mm | m | 8.5 | 0 | 0 | 0 | 0 | 0.00263 | 0.022355 | RTS I / 2017 | 0 |  | 0 | 0 | 0 | 0 | 0 | 0 | 0 | SO 01 | 0 | 0 | 0 | 21 | 0 | 0 | 7 |  |  |  | 0 | 0 | 764_ | SO 01_76_ | SO 01_ | 0 | 0 | 0 | 0.022355
88 | SO 01 | 764454010RAD | Odpadní trouby z Pz plechu kruhové, průměru 120 mm | m | 29 | 0 | 0 | 0 | 0 | 0.00378 | 0.10962 | RTS I / 2017 | 0 |  | 0 | 0 | 0 | 0 | 0 | 0 | 0 | SO 01 | 0 | 0 | 0 | 21 | 0 | 0 | 7 |  |  |  | 0 | 0 | 764_ | SO 01_76_ | SO 01_ | 0 | 0 | 0 | 0.10962
89 | SO 01 | 764908302RT3 | Oplechování parapetů, rš do 250 mm,oplechování parapetu z plechu tl. 0,6 mm s povrchovou úpravou PE (polyester) | m | 24.9 | 0 | 0 | 0 | 0 | 0.00291 | 0.072459 | RTS I / 2017 | 0 |  | 0 | 0 | 0 | 0 | 0 | 0 | 0 | SO 01 | 0 | 0 | 0 | 21 | 0 | 0 | 7 |  |  |  | 0 | 0 | 764_ | SO 01_76_ | SO 01_ | 0 | 0 | 0 | 0.072459
90 | SO 01 | 998764101R00 | Přesun hmot pro klempířské konstr., výšky do 6 m | t | 0.336 | 0 | 0 | 0 | 0 | 0 | 0 | RTS I / 2017 | 0 |  | 0 | 0 | 0 | 0 | 0 | 0 | 0 | SO 01 | 0 | 0 | 0 | 21 | 0 | 0 | 5 |  |  |  | 0 | 0 | 764_ | SO 01_76_ | SO 01_ | 0 | 0 | 0 | 0
| SO 01 | 766 | Konstrukce truhlářské |  |  |  | 0 | 0 | 0 |  | 7.741 | [10 empty] | SO 01 | [7 empty] | 0 | 0 | 0
91 | SO 01 | 766601213RT2 | Těsnění okenní spáry, ostění, PT folie + PP folie | m | 463.42 | 0 | 0 | 0 | 0 | 4e-05 | 0.018537 | RTS I / 2017 | 0 |  | 0 | 0 | 0 | 0 | 0 | 0 | 0 | SO 01 | 0 | 0 | 0 | 21 | 0 | 0 | 7 |  |  |  | 0 | 0 | 766_ | SO 01_76_ | SO 01_ | 0 | 0 | 0 | 0.018537
92 | SO 01 | 766711001R00 | Montáž oken s vypěněním | m | 433.6 | 0 | 0 | 0 | 0 | 2e-05 | 0.008672 | RTS I / 2017 | 0 |  | 0 | 0 | 0 | 0 | 0 | 0 | 0 | SO 01 | 0 | 0 | 0 | 21 | 0 | 0 | 7 |  |  |  | 0 | 0 | 766_ | SO 01_76_ | SO 01_ | 0 | 0 | 0 | 0.008672
93 | SO 01 | 766711021R00 | Montáž vstupních dveří s vypěněním | m | 29.82 | 0 | 0 | 0 | 0 | 2e-05 | 0.0005964 | RTS I / 2017 | 0 |  | 0 | 0 | 0 | 0 | 0 | 0 | 0 | SO 01 | 0 | 0 | 0 | 21 | 0 | 0 | 7 |  |  |  | 0 | 0 | 766_ | SO 01_76_ | SO 01_ | 0 | 0 | 0 | 0.0005964
94 | SO 01 | 766670029RA0 | T1.1 3ks-Okna plastové atyp dvojkřídlé+1xsloupek 3000*1200mm OS+OS, čiré-trojsklo/dvojsklo,rám min.pět komor Uw=1,1W/m2K a lepší,barva šedá | m2 | 10.8 | 0 | 0 | 0 | 0 | 0.02037 | 0.22 | RTS I / 2017 | 0 |  | 0 | 0 | 0 | 0 | 0 | 0 | 0 | SO 01 | 0 | 0 | 0 | 21 | 0 | 0 | 7 |  |  |  | 0 | 0 | 766_ | SO 01_76_ | SO 01_ | 0 | 0 | 0 | 0.22
95 | SO 01 | 766670029RA0 | T1.2 3ks-Okna plastové atyp dvojkřídlé+1xsloupek 3000*1800mm OS+OS, čiré-trojsklo/dvojsklo,rám min.pět komor Uw=1,1W/m2K a lepší,barva šedá | m2 | 16.2 | 0 | 0 | 0 | 0 | 0.02037 | 0.32999 | RTS I / 2017 | 0 |  | 0 | 0 | 0 | 0 | 0 | 0 | 0 | SO 01 | 0 | 0 | 0 | 21 | 0 | 0 | 7 |  |  |  | 0 | 0 | 766_ | SO 01_76_ | SO 01_ | 0 | 0 | 0 | 0.32999
96 | SO 01 | 766670029RA0 | T1.3 2ks-Okna plastové atyp dvojkřídlé+1xsloupek 2700*900mm OS+OS, čiré-trojsklo/dvojsklo,rám min.pět komor Uw=1,1W/m2K a lepší,barva šedá | m2 | 4.86 | 0 | 0 | 0 | 0 | 0.02037 | 0.098998 | RTS I / 2017 | 0 |  | 0 | 0 | 0 | 0 | 0 | 0 | 0 | SO 01 | 0 | 0 | 0 | 21 | 0 | 0 | 7 |  |  |  | 0 | 0 | 766_ | SO 01_76_ | SO 01_ | 0 | 0 | 0 | 0.098998
97 | SO 01 | 766670029RA0 | T1.4 1ks-Okna plastové atyp jednokřídlé 1500*1200mm OS, čiré-trojsklo/dvojsklo,rám min.pět komor Uw=1,1W/m2K a lepší,barva šedá | m2 | 1.8 | 0 | 0 | 0 | 0 | 0.02037 | 0.036666 | RTS I / 2017 | 0 |  | 0 | 0 | 0 | 0 | 0 | 0 | 0 | SO 01 | 0 | 0 | 0 | 21 | 0 | 0 | 7 |  |  |  | 0 | 0 | 766_ | SO 01_76_ | SO 01_ | 0 | 0 | 0 | 0.036666
98 | SO 01 | 766670059RA0 | T1.5-1ks-Vstup.dveře plast.,do otv.1000*2200mm,1/3sklo+bez.folie,rám min.pět komor Ud=1,1W/m2K,kov.kování+samozavírač,práh,,bar.šedá/bílá | m2 | 2.2 | 0 | 0 | 0 | 0 | 0.0303 | 0.06666 | RTS I / 2017 | 0 |  | 0 | 0 | 0 | 0 | 0 | 0 | 0 | SO 01 | 0 | 0 | 0 | 21 | 0 | 0 | 7 |  |  |  | 0 | 0 | 766_ | SO 01_76_ | SO 01_ | 0 | 0 | 0 | 0.06666
99 | SO 01 | 766670059RA0 | T1.6-1ks-Vstup.dvojkř.excent.dveře plast.,do otv.1450*2450mm,1/3sklo+bez.folie,rám min.pět komor Ud=1,1W/m2K,kov.kování+samozavírač,práh,bar.šedá/bílá | m2 | 3.553 | 0 | 0 | 0 | 0 | 0.0303 | 0.10766 | RTS I / 2017 | 0 |  | 0 | 0 | 0 | 0 | 0 | 0 | 0 | SO 01 | 0 | 0 | 0 | 21 | 0 | 0 | 7 |  |  |  | 0 | 0 | 766_ | SO 01_76_ | SO 01_ | 0 | 0 | 0 | 0.10766
100 | SO 01 | 766670059RA0 | T1.7-1ks-Vstup.dvojkř.excent.dveře plast.,do otv.1450*2200mm,1/3sklo+bez.folie,rám min.pět komor Ud=1,1W/m2K,kov.kování+samozavírač,práh,bar.šedá/bílá | m2 | 3.19 | 0 | 0 | 0 | 0 | 0.0303 | 0.096657 | RTS I / 2017 | 0 |  | 0 | 0 | 0 | 0 | 0 | 0 | 0 | SO 01 | 0 | 0 | 0 | 21 | 0 | 0 | 7 |  |  |  | 0 | 0 | 766_ | SO 01_76_ | SO 01_ | 0 | 0 | 0 | 0.096657
101 | SO 01 | 766670059RA0 | T1.8-1ks-Vstup.dvojkř.dveře plast.,do otv.1800*2510mm,1/3sklo+bez.folie,rám min.pět komor Ud=1,1W/m2K,kov.kování+samozavírač,práh,bar.šedá/bílá | m2 | 4.518 | 0 | 0 | 0 | 0 | 0.0303 | 0.1369 | RTS I / 2017 | 0 |  | 0 | 0 | 0 | 0 | 0 | 0 | 0 | SO 01 | 0 | 0 | 0 | 21 | 0 | 0 | 7 |  |  |  | 0 | 0 | 766_ | SO 01_76_ | SO 01_ | 0 | 0 | 0 | 0.1369
102 | SO 01 | 766670059RA0 | T1.9-1ks-Vstup.dveře plast.,do otv.1000*2200mm,1/3sklo+bez.folie,rám min.pět komor Ud=1,1W/m2K,kov.kování+samozavírač,práh,,bar.šedá/bílá | m2 | 2.2 | 0 | 0 | 0 | 0 | 0.0303 | 0.06666 | RTS I / 2017 | 0 |  | 0 | 0 | 0 | 0 | 0 | 0 | 0 | SO 01 | 0 | 0 | 0 | 21 | 0 | 0 | 7 |  |  |  | 0 | 0 | 766_ | SO 01_76_ | SO 01_ | 0 | 0 | 0 | 0.06666
103 | SO 01 | 766670029RA0 | T2.1A 14ks-Okna segment.plast.atyp 15x700*1900-celek dl.10500mm+sloupky, fix,čiré-trojsklo/dvojsklo,rám min.pět komor Uw=1,1W/m2K a lepší,barva šedá | m2 | 279.3 | 0 | 0 | 0 | 0 | 0.02037 | 5.6893 | RTS I / 2017 | 0 |  | 0 | 0 | 0 | 0 | 0 | 0 | 0 | SO 01 | 0 | 0 | 0 | 21 | 0 | 0 | 7 |  |  |  | 0 | 0 | 766_ | SO 01_76_ | SO 01_ | 0 | 0 | 0 | 5.6893
104 | SO 01 | 766670029RA0 | T2.1B 28ks-Okna segment.plast.atyp 28x700*1900 výkl.pístem,čiré-trojsklo/dvojsklo,rám min.pět komor Uw=1,1W/m2K a lepší,barva šedá | m2 | 37.24 | 0 | 0 | 0 | 0 | 0.02037 | 0.75858 | RTS I / 2017 | 0 |  | 0 | 0 | 0 | 0 | 0 | 0 | 0 | SO 01 | 0 | 0 | 0 | 21 | 0 | 0 | 7 |  |  |  | 0 | 0 | 766_ | SO 01_76_ | SO 01_ | 0 | 0 | 0 | 0.75858
105 | SO 01 | 766694114R00 | Montáž parapetních desek š.do 30 cm,dl.nad 260 cm | kus | 8 | 0 | 0 | 0 | 0 | 2e-05 | 0.00016 | RTS I / 2017 | 0 |  | 0 | 0 | 0 | 0 | 0 | 0 | 0 | SO 01 | 0 | 0 | 0 | 21 | 0 | 0 | 7 |  |  |  | 0 | 0 | 766_ | SO 01_76_ | SO 01_ | 0 | 0 | 0 | 0.00016
106 | SO 01 | 766694112R00 | Montáž parapetních desek š.do 30 cm,dl.do 160 cm | kus | 1 | 0 | 0 | 0 | 0 | 1e-05 | 1e-05 | RTS I / 2017 | 0 |  | 0 | 0 | 0 | 0 | 0 | 0 | 0 | SO 01 | 0 | 0 | 0 | 21 | 0 | 0 | 7 |  |  |  | 0 | 0 | 766_ | SO 01_76_ | SO 01_ | 0 | 0 | 0 | 1e-05
107 | SO 01 | 60780083 | Parapet interiér š.do 300 mm, - laminátová(CPL/HPL) fólie 0,7 mm jádro - vlhkuodolná DTD 18 mm ,nos 40*25mm | m | 26.145 | 0 | 0 | 0 | 0 | 0.004 | 0.10458 | RTS I / 2017 | 0 |  | 0 | 0 | 0 | 0 | 0 | 0 | 0 | SO 01 | 0 | 0 | 0 | 21 | 0 | 0 | 7 |  |  |  | 0 | 0 | 766_ | SO 01_76_ | SO 01_ | 0 | 0 | 0 | 0.10458
108 | SO 01 | 60780092 | Krytka boční parapetní š. do 360 mm plast | kus | 18 | 0 | 0 | 0 | 0 | 2e-05 | 0.00036 | RTS I / 2017 | 0 |  | 0 | 0 | 0 | 0 | 0 | 0 | 0 | SO 01 | 0 | 0 | 0 | 21 | 0 | 0 | 7 |  |  |  | 0 | 0 | 766_ | SO 01_76_ | SO 01_ | 0 | 0 | 0 | 0.00036
109 | SO 01 | 998766102R00 | Přesun hmot pro truhlářské konstr., výšky do 12 m | t | 7.741 | 0 | 0 | 0 | 0 | 0 | 0 | RTS I / 2017 | 0 |  | 0 | 0 | 0 | 0 | 0 | 0 | 0 | SO 01 | 0 | 0 | 0 | 21 | 0 | 0 | 5 |  |  |  | 0 | 0 | 766_ | SO 01_76_ | SO 01_ | 0 | 0 | 0 | 0
| SO 01 | 767 | Konstrukce doplňkové stavební (zámečnické) |  |  |  | 0 | 0 | 0 |  | 5.8887 | [10 empty] | SO 01 | [7 empty] | 0 | 0 | 0
110 | SO 01 | 767995101R00 | Výroba a montáž kov. atypických konstr. do 5 kg | kg | 171.042 | 0 | 0 | 0 | 0 | 6e-05 | 0.010263 | RTS I / 2017 | 0 |  | 0 | 0 | 0 | 0 | 0 | 0 | 0 | SO 01 | 0 | 0 | 0 | 21 | 0 | 0 | 7 |  |  |  | 0 | 0 | 767_ | SO 01_76_ | SO 01_ | 0 | 0 | 0 | 0.010263
111 | SO 01 | 13321232 | Tyč ocelová plochá jakost S355 60x10 mm | t | 0.185 | 0 | 0 | 0 | 0 | 1 | 0.185 | RTS I / 2017 | 0 |  | 0 | 0 | 0 | 0 | 0 | 0 | 0 | SO 01 | 0 | 0 | 0 | 21 | 0 | 0 | 7 |  |  |  | 0 | 0 | 767_ | SO 01_76_ | SO 01_ | 0 | 0 | 0 | 0.185
112 | SO 01 | 767995104R00 | Výroba a montáž kov. atypických konstr. do 50 kg | kg | 4779.264 | 0 | 0 | 0 | 0 | 5e-05 | 0.23896 | RTS I / 2017 | 0 |  | 0 | 0 | 0 | 0 | 0 | 0 | 0 | SO 01 | 0 | 0 | 0 | 21 | 0 | 0 | 7 |  |  |  | 0 | 0 | 767_ | SO 01_76_ | SO 01_ | 0 | 0 | 0 | 0.23896
113 | SO 01 | 14587272 | Profil čtvercový uzavř.svařovaný S235 60 x 6 mm | t | 2.24 | 0 | 0 | 0 | 0 | 1 | 2.24 | RTS I / 2017 | 0 |  | 0 | 0 | 0 | 0 | 0 | 0 | 0 | SO 01 | 0 | 0 | 0 | 21 | 0 | 0 | 7 |  |  |  | 0 | 0 | 767_ | SO 01_76_ | SO 01_ | 0 | 0 | 0 | 2.24
114 | SO 01 | 14587795 | Profil obdélník. uzavř.svařovaný S235 120x60x6 mm | t | 2.922 | 0 | 0 | 0 | 0 | 1 | 2.922 | RTS I / 2017 | 0 |  | 0 | 0 | 0 | 0 | 0 | 0 | 0 | SO 01 | 0 | 0 | 0 | 21 | 0 | 0 | 7 |  |  |  | 0 | 0 | 767_ | SO 01_76_ | SO 01_ | 0 | 0 | 0 | 2.922
115 | SO 01 | 13331714 | Úhelník rovnoramenný L jakost S235 50x50x6 mm | t | 0.201 | 0 | 0 | 0 | 0 | 1 | 0.201 | RTS I / 2017 | 0 |  | 0 | 0 | 0 | 0 | 0 | 0 | 0 | SO 01 | 0 | 0 | 0 | 21 | 0 | 0 | 7 |  |  |  | 0 | 0 | 767_ | SO 01_76_ | SO 01_ | 0 | 0 | 0 | 0.201
116 | SO 01 | 767649195R00 | Montáž doplňků oken - automatický zámek/otvírání | kus | 28 | 0 | 0 | 0 | 0 | 0 | 0 | RTS I / 2017 | 0 |  | 0 | 0 | 0 | 0 | 0 | 0 | 0 | SO 01 | 0 | 0 | 0 | 21 | 0 | 0 | 7 |  |  |  | 0 | 0 | 767_ | SO 01_76_ | SO 01_ | 0 | 0 | 0 | 0
117 | SO 01 | 61140057 | Řídicí jednotka s rádiovým ovládáním 1 okno(s možností doplnění centrálního ovládaní) | kus | 28 | 0 | 0 | 0 | 0 | 0.0003 | 0.0084 | RTS I / 2017 | 0 |  | 0 | 0 | 0 | 0 | 0 | 0 | 0 | SO 01 | 0 | 0 | 0 | 21 | 0 | 0 | 7 |  |  |  | 0 | 0 | 767_ | SO 01_76_ | SO 01_ | 0 | 0 | 0 | 0.0084
118 | SO 01 | 611407182 | Motor,píst okna plast atyp výklopná 700*1800mm -pro zavírání a otvíraní okem dál.ovladačem | kus | 28 | 0 | 0 | 0 | 0 | 0.001 | 0.028 | RTS I / 2017 | 0 |  | 0 | 0 | 0 | 0 | 0 | 0 | 0 | SO 01 | 0 | 0 | 0 | 21 | 0 | 0 | 7 |  |  |  | 0 | 0 | 767_ | SO 01_76_ | SO 01_ | 0 | 0 | 0 | 0.028
119 | SO 01 | 767990010RA0 | Atypické ocelové konstrukce-posunutí,prodložení a úpravy kolem konstrukcí na fasádě žebřík,hydrant skříň, větráky ,žaluzie a pod. | kg | 52 | 0 | 0 | 0 | 0 | 0.00106 | 0.05512 | RTS I / 2017 | 0 |  | 0 | 0 | 0 | 0 | 0 | 0 | 0 | SO 01 | 0 | 0 | 0 | 21 | 0 | 0 | 7 |  |  |  | 0 | 0 | 767_ | SO 01_76_ | SO 01_ | 0 | 0 | 0 | 0.05512
120 | SO 01 | 998767102R00 | Přesun hmot pro zámečnické konstr., výšky do 12 m | t | 5.889 | 0 | 0 | 0 | 0 | 0 | 0 | RTS I / 2017 | 0 |  | 0 | 0 | 0 | 0 | 0 | 0 | 0 | SO 01 | 0 | 0 | 0 | 21 | 0 | 0 | 5 |  |  |  | 0 | 0 | 767_ | SO 01_76_ | SO 01_ | 0 | 0 | 0 | 0
| SO 01 | 783 | Nátěry |  |  |  | 0 | 0 | 0 |  | 0.080848 | [10 empty] | SO 01 | [7 empty] | 0 | 0 | 0
121 | SO 01 | 783124220R00 | Nátěr syntetický OK "B" 1x + 2x email | m2 | 130.418 | 0 | 0 | 0 | 0 | 0.00042 | 0.054776 | RTS I / 2017 | 0 |  | 0 | 0 | 0 | 0 | 0 | 0 | 0 | SO 01 | 0 | 0 | 0 | 21 | 0 | 0 | 7 |  |  |  | 0 | 0 | 783_ | SO 01_78_ | SO 01_ | 0 | 0 | 0 | 0.054776
122 | SO 01 | 783522110RT1 | Nátěr syntetický klempíř. konstr. email,1+2 | m2 | 60.634 | 0 | 0 | 0 | 0 | 0.00043 | 0.026073 | RTS I / 2017 | 0 |  | 0 | 0 | 0 | 0 | 0 | 0 | 0 | SO 01 | 0 | 0 | 0 | 21 | 0 | 0 | 7 |  |  |  | 0 | 0 | 783_ | SO 01_78_ | SO 01_ | 0 | 0 | 0 | 0.026073
| SO 01 | 784 | Malby |  |  |  | 0 | 0 | 0 |  | 0.14817 | [10 empty] | SO 01 | [7 empty] | 0 | 0 | 0
123 | SO 01 | 784161401R00 | Penetrace podkladu nátěrem-akrylát, Klasik, 1 x | m2 | 172.293 | 0 | 0 | 0 | 0 | 0.00017 | 0.02929 | RTS I / 2017 | 0 |  | 0 | 0 | 0 | 0 | 0 | 0 | 0 | SO 01 | 0 | 0 | 0 | 21 | 0 | 0 | 7 |  |  |  | 0 | 0 | 784_ | SO 01_78_ | SO 01_ | 0 | 0 | 0 | 0.02929
124 | SO 01 | 784165511R00 | Malba tekutá akrylát, bílá, bez penetrace, 1 x | m2 | 172.293 | 0 | 0 | 0 | 0 | 0.00023 | 0.039627 | RTS I / 2017 | 0 |  | 0 | 0 | 0 | 0 | 0 | 0 | 0 | SO 01 | 0 | 0 | 0 | 21 | 0 | 0 | 7 |  |  |  | 0 | 0 | 784_ | SO 01_78_ | SO 01_ | 0 | 0 | 0 | 0.039627
125 | SO 01 | 784165512R00 | Malba akrylát bílá, bez penetrace, 2 x | m2 | 172.293 | 0 | 0 | 0 | 0 | 0.00046 | 0.079255 | RTS I / 2017 | 0 |  | 0 | 0 | 0 | 0 | 0 | 0 | 0 | SO 01 | 0 | 0 | 0 | 21 | 0 | 0 | 7 |  |  |  | 0 | 0 | 784_ | SO 01_78_ | SO 01_ | 0 | 0 | 0 | 0.079255
| SO 01 | 94 | Lešení a stavební výtahy |  |  |  | 0 | 0 | 0 |  | 65.1005 | [10 empty] | SO 01 | [7 empty] | 0 | 0 | 0
126 | SO 01 | 941941031R00 | Montáž lešení leh.řad.s podlahami,š.do 1 m, H 10 m | m2 | 1176.178 | 0 | 0 | 0 | 0 | 0.01838 | 21.6182 | RTS I / 2017 | 0 |  | 0 | 0 | 0 | 0 | 0 | 0 | 0 | SO 01 | 0 | 0 | 0 | 21 | 0 | 0 | 1 |  |  |  | 0 | 0 | 94_ | SO 01_9_ | SO 01_ | 0 | 0 | 0 | 21.6182
127 | SO 01 | 941941191R00 | Příplatek za každý měsíc použití lešení k pol.1031 | m2 | 2352.356 | 0 | 0 | 0 | 0 | 0.00085 | 1.9995 | RTS I / 2017 | 0 |  | 0 | 0 | 0 | 0 | 0 | 0 | 0 | SO 01 | 0 | 0 | 0 | 21 | 0 | 0 | 1 |  |  |  | 0 | 0 | 94_ | SO 01_9_ | SO 01_ | 0 | 0 | 0 | 1.9995
128 | SO 01 | 941941831R00 | Demontáž lešení leh.řad.s podlahami,š.1 m, H 10 m | m2 | 1176.178 | 0 | 0 | 0 | 0 | 0 | 0 | RTS I / 2017 | 0 |  | 0 | 0 | 0 | 0 | 0 | 0 | 0 | SO 01 | 0 | 0 | 0 | 21 | 0 | 0 | 1 |  |  |  | 0 | 0 | 94_ | SO 01_9_ | SO 01_ | 0 | 0 | 0 | 0
129 | SO 01 | 943943221R00 | Montáž lešení prostorové lehké, do 200kg, H 10 m | m3 | 5465.456 | 0 | 0 | 0 | 0 | 0.00735 | 40.1711 | RTS I / 2017 | 0 |  | 0 | 0 | 0 | 0 | 0 | 0 | 0 | SO 01 | 0 | 0 | 0 | 21 | 0 | 0 | 1 |  |  |  | 0 | 0 | 94_ | SO 01_9_ | SO 01_ | 0 | 0 | 0 | 40.1711
130 | SO 01 | 943943292R00 | Příplatek za každý měsíc použití k pol..3221, 3222 | m3 | 10930.912 | 0 | 0 | 0 | 0 | 0.00012 | 1.3117 | RTS I / 2017 | 0 |  | 0 | 0 | 0 | 0 | 0 | 0 | 0 | SO 01 | 0 | 0 | 0 | 21 | 0 | 0 | 1 |  |  |  | 0 | 0 | 94_ | SO 01_9_ | SO 01_ | 0 | 0 | 0 | 1.3117
131 | SO 01 | 943943821R00 | Demontáž lešení, prostor. lehké, 200 kPa, H 10 m | m3 | 5465.456 | 0 | 0 | 0 | 0 | 0 | 0 | RTS I / 2017 | 0 |  | 0 | 0 | 0 | 0 | 0 | 0 | 0 | SO 01 | 0 | 0 | 0 | 21 | 0 | 0 | 1 |  |  |  | 0 | 0 | 94_ | SO 01_9_ | SO 01_ | 0 | 0 | 0 | 0
132 | SO 01 | 941941501R00 | Doprava 1 m2 fasádního lešení (dovoz a odvoz) | km | 108494.865 | 0 | 0 | 0 | 0 | 0 | 0 | RTS I / 2017 | 0 |  | 0 | 0 | 0 | 0 | 0 | 0 | 0 | SO 01 | 0 | 0 | 0 | 21 | 0 | 0 | 1 |  |  |  | 0 | 0 | 94_ | SO 01_9_ | SO 01_ | 0 | 0 | 0 | 0
| SO 01 | 95 | Různé dokončovací konstrukce a práce na pozemních stavbách |  |  |  | 0 | 0 | 0 |  | 0.043085 | [10 empty] | SO 01 | [7 empty] | 0 | 0 | 0
133 | SO 01 | 952901114R00 | Vyčištění budov o výšce podlaží nad 4 m | m2 | 1077.119 | 0 | 0 | 0 | 0 | 4e-05 | 0.043085 | RTS I / 2017 | 0 |  | 0 | 0 | 0 | 0 | 0 | 0 | 0 | SO 01 | 0 | 0 | 0 | 21 | 0 | 0 | 1 |  |  |  | 0 | 0 | 95_ | SO 01_9_ | SO 01_ | 0 | 0 | 0 | 0.043085
| SO 01 | H02 | Haly občanské výstavby |  |  |  | 0 | 0 | 0 |  | 0 | [10 empty] | SO 01 | [7 empty] | 0 | 0 | 0
134 | SO 01 | 998021021R00 | Přesun hmot pro haly zděné výšky do 20 m | t | 152.611 | 0 | 0 | 0 | 0 | 0 | 0 | RTS I / 2017 | 0 |  | 0 | 0 | 0 | 0 | 0 | 0 | 0 | SO 01 | 0 | 0 | 0 | 21 | 0 | 0 | 5 |  |  |  | 0 | 0 | H02_ | SO 01_9_ | SO 01_ | 0 | 0 | 0 | 0
| SO 01 | M21 | Elektromontáže |  |  |  | 0 | 0 | 0 |  | 0.94889 | [10 empty] | SO 01 | [7 empty] | 0 | 0 | 0
135 | SO 01 | 210220021RT1 | Vedení uzemňovací v zemi FeZn do 120 mm2,včetně pásku FeZn 30 x 4 mm,zemnicí pásek FeZn 30 x 4 - trasa 180m (1,0 m => 0,95kg) | m | 104.89 | 0 | 0 | 0 | 0 | 0.00099 | 0.10384 | RTS I / 2017 | 0 |  | 0 | 0 | 0 | 0 | 0 | 0 | 0 | SO 01 | 0 | 0 | 0 | 21 | 0 | 0 | 2 |  |  |  | 0 | 0 | M21_ | SO 01_9_ | SO 01_ | 0 | 0 | 0 | 0.10384
136 | SO 01 | 210220002RT2 | Vedení uzemňovací na povrchu FeZn D 10 mm,včetně drátu kulatina FeZn pr. 10mm - 20x vývod (1,0m = 0,62kg) | m | 17.5 | 0 | 0 | 0 | 0 | 0.00105 | 0.018375 | RTS I / 2017 | 0 |  | 0 | 0 | 0 | 0 | 0 | 0 | 0 | SO 01 | 0 | 0 | 0 | 21 | 0 | 0 | 2 |  |  |  | 0 | 0 | M21_ | SO 01_9_ | SO 01_ | 0 | 0 | 0 | 0.018375
137 | SO 01 | 210220010R00 | Nátěr zemnícího pásku do 120 mm2 | m | 6 | 0 | 0 | 0 | 0 | 0 | 0 | RTS I / 2017 | 0 |  | 0 | 0 | 0 | 0 | 0 | 0 | 0 | SO 01 | 0 | 0 | 0 | 21 | 0 | 0 | 2 |  |  |  | 0 | 0 | M21_ | SO 01_9_ | SO 01_ | 0 | 0 | 0 | 0
138 | SO 01 | 210220101RT3 | Vodiče svodové FeZn D do 10,Al 10,Cu 8 +podpěry,včetně dodávky drátu FeZn 8 mm + PV01 | m | 56 | 0 | 0 | 0 | 0 | 0.0011 | 0.0616 | RTS I / 2017 | 0 |  | 0 | 0 | 0 | 0 | 0 | 0 | 0 | SO 01 | 0 | 0 | 0 | 21 | 0 | 0 | 2 |  |  |  | 0 | 0 | M21_ | SO 01_9_ | SO 01_ | 0 | 0 | 0 | 0.0616
139 | SO 01 | 210220101RT4 | Vodiče svodové FeZn D do 10,Al 10,Cu 8 +podpěry,včetně dodávky drátu FeZn 8 mm + PV 21 | m | 312.16 | 0 | 0 | 0 | 0 | 0.0017 | 0.53067 | RTS I / 2017 | 0 |  | 0 | 0 | 0 | 0 | 0 | 0 | 0 | SO 01 | 0 | 0 | 0 | 21 | 0 | 0 | 2 |  |  |  | 0 | 0 | M21_ | SO 01_9_ | SO 01_ | 0 | 0 | 0 | 0.53067
140 | SO 01 | 210220211RT1 | Tyč jímací s upev. na stř.hřeben do 2 m, do dřeva | kus | 21 | 0 | 0 | 0 | 0 | 0.0065 | 0.1365 | RTS I / 2017 | 0 |  | 0 | 0 | 0 | 0 | 0 | 0 | 0 | SO 01 | 0 | 0 | 0 | 21 | 0 | 0 | 2 |  |  |  | 0 | 0 | M21_ | SO 01_9_ | SO 01_ | 0 | 0 | 0 | 0.1365
141 | SO 01 | 210220302RT2 | Svorka hromosvodová nad 2 šrouby /ST, SJ, SR, atd/,včetně dodávky svorky SR 3a Fe | kus | 14 | 0 | 0 | 0 | 0 | 0.0003 | 0.0042 | RTS I / 2017 | 0 |  | 0 | 0 | 0 | 0 | 0 | 0 | 0 | SO 01 | 0 | 0 | 0 | 21 | 0 | 0 | 2 |  |  |  | 0 | 0 | M21_ | SO 01_9_ | SO 01_ | 0 | 0 | 0 | 0.0042
142 | SO 01 | 210220302RT5 | Svorka hromosvodová nad 2 šrouby /ST, SJ, SR, atd/,včetně dodávky svorky SJ 1 k jímací tyči | kus | 14 | 0 | 0 | 0 | 0 | 0.00039 | 0.00546 | RTS I / 2017 | 0 |  | 0 | 0 | 0 | 0 | 0 | 0 | 0 | SO 01 | 0 | 0 | 0 | 21 | 0 | 0 | 2 |  |  |  | 0 | 0 | M21_ | SO 01_9_ | SO 01_ | 0 | 0 | 0 | 0.00546
143 | SO 01 | 210220301RT1 | Svorka hromosvodová do 2 šroubů /SS, SZ, SO/,včetně dodávky svorky SO | kus | 8 | 0 | 0 | 0 | 0 | 0.00028 | 0.00224 | RTS I / 2017 | 0 |  | 0 | 0 | 0 | 0 | 0 | 0 | 0 | SO 01 | 0 | 0 | 0 | 21 | 0 | 0 | 2 |  |  |  | 0 | 0 | M21_ | SO 01_9_ | SO 01_ | 0 | 0 | 0 | 0.00224
144 | SO 01 | 210220302RT3 | Svorka hromosvodová nad 2 šrouby /ST, SJ, SR, atd/,včetně dodávky svorky SK pro vodič d 6-10 mm | kus | 26 | 0 | 0 | 0 | 0 | 0.00022 | 0.00572 | RTS I / 2017 | 0 |  | 0 | 0 | 0 | 0 | 0 | 0 | 0 | SO 01 | 0 | 0 | 0 | 21 | 0 | 0 | 2 |  |  |  | 0 | 0 | M21_ | SO 01_9_ | SO 01_ | 0 | 0 | 0 | 0.00572
145 | SO 01 | 210220302RT6 | Svorka hromosvodová nad 2 šrouby /ST, SJ, SR, atd/,včetně dodávky svorky SP kovových částí d 3-12 mm | kus | 9 | 0 | 0 | 0 | 0 | 0.00013 | 0.00117 | RTS I / 2017 | 0 |  | 0 | 0 | 0 | 0 | 0 | 0 | 0 | SO 01 | 0 | 0 | 0 | 21 | 0 | 0 | 2 |  |  |  | 0 | 0 | M21_ | SO 01_9_ | SO 01_ | 0 | 0 | 0 | 0.00117
146 | SO 01 | 210220301RT3 | Svorka hromosvodová do 2 šroubů /SS, SZ, SO/,včetně dodávky svorky SZ | kus | 8 | 0 | 0 | 0 | 0 | 0.0002 | 0.0016 | RTS I / 2017 | 0 |  | 0 | 0 | 0 | 0 | 0 | 0 | 0 | SO 01 | 0 | 0 | 0 | 21 | 0 | 0 | 2 |  |  |  | 0 | 0 | M21_ | SO 01_9_ | SO 01_ | 0 | 0 | 0 | 0.0016
147 | SO 01 | 210220372RT1 | Úhelník ochranný nebo trubka s držáky do zdiva,včetně ochran.úhelníku + 2 držáky do zdi,ochranný úhelník OÚ 1700mm | kus | 7 | 0 | 0 | 0 | 0 | 0.00364 | 0.02548 | RTS I / 2017 | 0 |  | 0 | 0 | 0 | 0 | 0 | 0 | 0 | SO 01 | 0 | 0 | 0 | 21 | 0 | 0 | 2 |  |  |  | 0 | 0 | M21_ | SO 01_9_ | SO 01_ | 0 | 0 | 0 | 0.02548
148 | SO 01 | 210220401RT1 | Označení svodu štítky, smaltované, umělá hmota,včetně dodávky štítku | kus | 14 | 0 | 0 | 0 | 0 | 0 | 0 | RTS I / 2017 | 0 |  | 0 | 0 | 0 | 0 | 0 | 0 | 0 | SO 01 | 0 | 0 | 0 | 21 | 0 | 0 | 2 |  |  |  | 0 | 0 | M21_ | SO 01_9_ | SO 01_ | 0 | 0 | 0 | 0
149 | SO 01 | 210020952RT1 | Označení svodů tabulkou (v případě, že nebude dodrženo jiného ochr. opatření) | kus | 7 | 0 | 0 | 0 | 0 | 0 | 0 | RTS I / 2017 | 0 |  | 0 | 0 | 0 | 0 | 0 | 0 | 0 | SO 01 | 0 | 0 | 0 | 21 | 0 | 0 | 2 |  |  |  | 0 | 0 | M21_ | SO 01_9_ | SO 01_ | 0 | 0 | 0 | 0
150 | SO 01 | 220260510R00 | Trubka pancéřová upevněná na povrchu D 13 mm -přívody el.k vyhřív.vpustím a k otvirání oken | m | 272.72 | 0 | 0 | 0 | 0 | 2e-05 | 0.0054544 | RTS I / 2017 | 0 |  | 0 | 0 | 0 | 0 | 0 | 0 | 0 | SO 01 | 0 | 0 | 0 | 21 | 0 | 0 | 2 |  |  |  | 0 | 0 | M21_ | SO 01_9_ | SO 01_ | 0 | 0 | 0 | 0.0054544
151 | SO 01 | 210810045RT1 | Kabel CYKY-m 750 V 3 x 1,5 mm2 pevně uložený, včetně dodávky kabelu | m | 230.72 | 0 | 0 | 0 | 0 | 0.00016 | 0.036915 | RTS I / 2017 | 0 |  | 0 | 0 | 0 | 0 | 0 | 0 | 0 | SO 01 | 0 | 0 | 0 | 21 | 0 | 0 | 2 |  |  |  | 0 | 0 | M21_ | SO 01_9_ | SO 01_ | 0 | 0 | 0 | 0.036915
152 | SO 01 | 210810046RT3 | Kabel CYKY-m 750 V 3 x 2,5 mm2 pevně uložený, včetně dodávky kabelu | m | 42 | 0 | 0 | 0 | 0 | 0.00023 | 0.00966 | RTS I / 2017 | 0 |  | 0 | 0 | 0 | 0 | 0 | 0 | 0 | SO 01 | 0 | 0 | 0 | 21 | 0 | 0 | 2 |  |  |  | 0 | 0 | M21_ | SO 01_9_ | SO 01_ | 0 | 0 | 0 | 0.00966
153 | SO 01 | 210100001R00 | Ukončení vodičů v rozvaděči + zapojení do 2,5 mm2 | kus | 210 | 0 | 0 | 0 | 0 | 0 | 0 | RTS I / 2017 | 0 |  | 0 | 0 | 0 | 0 | 0 | 0 | 0 | SO 01 | 0 | 0 | 0 | 21 | 0 | 0 | 2 |  |  |  | 0 | 0 | M21_ | SO 01_9_ | SO 01_ | 0 | 0 | 0 | 0
154 | SO 01 | 905 R01 | Výchozí revize hromosvodů včetně zprávy | h | 24 | 0 | 0 | 0 | 0 | 0 | 0 | RTS I / 2017 | 0 |  | 0 | 0 | 0 | 0 | 0 | 0 | 0 | SO 01 | 0 | 0 | 0 | 21 | 0 | 0 | 1 |  |  |  | 0 | 0 | M21_ | SO 01_9_ | SO 01_ | 0 | 0 | 0 | 0
155 | SO 01 | 900 RT5 | Zpětné osazení pův.svítidel,čidel a elektoinst.součásti na fasádu | h | 18 | 0 | 0 | 0 | 0 | 0 | 0 | RTS I / 2017 | 0 |  | 0 | 0 | 0 | 0 | 0 | 0 | 0 | SO 01 | 0 | 0 | 0 | 21 | 0 | 0 | 1 |  |  |  | 0 | 0 | M21_ | SO 01_9_ | SO 01_ | 0 | 0 | 0 | 0
[7 empty] | Celkem: |  | 0

## Výkaz výměr (SO 01)
Výkaz výměr (SO 01 - Zateplení obálky objektu servisu)
Název stavby: |  | Energeticky úsporná opatření ve společnosti AUTODRUŽSTVO ZNOJMO |  | Objednatel: | Autodružstvo Znojmo
Druh stavby: |  | Zateplení obálky objektu servisu |  | Projektant: | Ing. Roman Zvěřina
Lokalita: |  | k.ú.Znojmo-město,parc.č. 1034/3 |  | Zhotovitel:
Zpracoval: |  | Bohuslav Hemala |  | Zpracováno dne: | 2017-06-12
Č | Objekt | Kód | Zkrácený popis | M.j. | Rozměry | Množství | Cenová soustava
1 | SO 01 | 139601103R00 | Ruční výkop jam, rýh a šachet v hornině tř. 4-okap.chodník +zateplení soklů | m3 | (42,65+24,72+1,4+4,2+21,38+4,3*2+0,5*5+5,935)*0,6*0,55 | 36.757 | RTS I / 2017
2 | SO 01 | 162301102R00 | Vodorovné přemístění výkopku z hor.1-4 do 1000 m | m3 | (42,65+24,72+1,4+4,2+21,38+4,3*2+0,5*5+5,935)*0,6*0,55 | 36.757 | RTS I / 2017
3 | SO 01 | 162701109R00 | Příplatek k vod. přemístění hor.1-4 za další 1 km | m3 | (42,65+24,72+1,4+4,2+21,38+4,3*2+0,5*5+5,935)*0,6*0,55*5 | 183.785 | RTS I / 2017
4 | SO 01 | 162702199R00 | Poplatek za skládku zeminy | m3 | (42,65+24,72+1,4+4,2+21,38+4,3*2+0,5*5+5,935)*0,6*0,55 | 36.757 | RTS I / 2017
5 | SO 01 | 211561111RK1 | Výplň odvodňovacích žeber kam. hrubě drcen. 16 mm - pod okap chodník | m3 | (42,65+24,72+1,4+4,2+21,38+4,3*2+0,5*5+5,935)*(0,5*(0,55-0,14)) | 22.834 | RTS I / 2017
6 | SO 01 | 451313511R00 | Podklad betonový pod dlažbu tl. do 100 mm | m2 | (42,65+24,72+1,4+4,2+21,38+4,3*2+0,5*5+5,935-3*5)*(0,1*(0,55)) | 5.301 | RTS I / 2017
7 | SO 01 | 581200001RA0 | Komunikace s CB krytem D0-T-1-S-PI,SkladbaCB I 270 mm KZC I 150 mm celkem 420 mm Včetně zemních prací. | m2 | (3*5)*(0,3+0,6) vjezdy | 13.5 | RTS I / 2017
8 | SO 01 | 596841111RT5 | Kladení dlažby z dlaždic kom.pro pěší do lože z MC, včetně dlaždic betonových HBB 50/50/6 cm | m2 | (42,65+24,72+1,4+4,2+21,38+4,3*2+0,5*5+5,935-3*5)*0,5 | 48.193 | RTS I / 2017
9 | SO 01 | 602011191R00 | Podkladní nátěr pod tenkovrstvé omítky | m2 |  | 810.302 | RTS I / 2017
[5 empty] | 4,1*4,1+42,65*5,41+(0,4*2,4+2,4*5,15/2)*7 | 297.527
[5 empty] | 1,4*4,15+3,4*1,4-0,4*0,7+10,55*(5,7+5,45)/2+(21,4-10,55)*(5,7+5,4)/2+4,3*4,76 | 149.792
[5 empty] | (0,4*2,4+2,4*5,15/2)*7+18,16*(0,2+0,5)/2+5,41*6,05 | 89.067
[5 empty] | 4,3*4,8+24,72*(7,4+7,8*2+7,4)/4 | 208.512
[5 empty] | (2,8-0,48)*24,36*6 | 339.091
[5 empty] | -(3*1,2*3+3*1,8*3+2,7*0,9*2+1,5*1,2) | -33.66
[5 empty] | -(1*1,7*2+1,45*1,7+1,45*1,95+1,8*2,01) | -12.311
[5 empty] | -(3*2,5*2+3*3+3*2,8*2) | -40.8
[5 empty] | -1,8*11,9*2*7+(1,8*0,5*2)*7 | -287.28
[5 empty] | 7,68+92,684 | 100.364
10 | SO 01 | 602011188RS6 | Omítka stěn tenkovrstvá silikonová barevná,zatíraná, tloušťka vrstvy 1,5 mm | m2 | 810,302 | 810.302 | RTS I / 2017
11 | SO 01 | 602011193R00 | Kontaktní nátěr pod omítky - penetrace staré omítky | m2 | 857,018 | 857.018 | RTS I / 2017
12 | SO 01 | 602011189R00 | Omítka stěn mozaiková tl.2mm | m2 | (42,65+24,72+1,4+4,2+21,38+4,3*2+0,5*5+5,935-3*3-1,45*2-1*2-3*2)*0,5 | 45.743 | RTS I / 2017
13 | SO 01 | 602011195R00 | Kontaktní nátěr pod mozaikové omítky | m2 | 45,743 | 45.743 | RTS I / 2017
14 | SO 01 | 612425931R00 | Omítka vápenná vnitřního ostění - štuková | m2 |  | 24.068 | RTS I / 2017
[5 empty] | (3+1,2+3+1,8)*2*3*0,25+(2,7+0,9)*2*2*0,25+(1,5+1,2)*2*0,25 | 18.45
[5 empty] | (1,8+2,51*2+1+2,2*2*2+1,45+2,2*2)*0,25 | 5.618
15 | SO 01 | 612409991R00 | Začištění omítek kolem oken,dveří apod. | m |  | 463.42 | RTS I / 2017
[5 empty] | 3*3*2+1,2*3*2+3*3*2+1,8*3*2+2,7*2*2+0,9*4+1,5*2+1,2*2+1*2+2,2*2*2+1,45+2,2*2+1,45+2,45*2+1,8+2,51*2 | 103.62
[5 empty] | (11,9+11,9+1,9)*2*7 | 359.8
16 | SO 01 | 610991111R00 | Zakrývání výplní vnitřních otvorů | m2 |  | 363.431 | RTS I / 2017
[5 empty] | 3*1,2*3+3*1,8*3+2,7*0,9+1,5*1,2+1*2,2*2+1,45*2,2+1,45*2,45+1,8*2,51 | 46.891
[5 empty] | 11,9*2*7*1,9 | 316.54
17 | SO 01 | 622311436RV1 | Zatepl.systém fasáda, EPS 180 mm, zakončený stěrkou s výztužnou tkaninou, Součinitel tepelné vodivosti izolantu 0,031 W/mK. | m2 |  | 783.587 | RTS I / 2017
[5 empty] | 4,1*4,1+42,65*5,41+(0,4*2,4+2,4*5,15/2)*7 | 297.527
[5 empty] | 1,4*4,15+3,4*1,4-0,4*0,7+10,55*(5,7+5,45)/2+(21,4-10,55)*(5,7+5,4)/2+4,3*4,76 | 149.792
[5 empty] | (0,4*2,4+2,4*5,15/2)*7+18,16*(0,2+0,5)/2+5,41*6,05 | 89.067
[5 empty] | 0,4*36,6 bez točené omítky | 14.64
[5 empty] | 4,3*4,8+24,72*(7,4+7,8*2+7,4)/4 | 208.512
[5 empty] | (2,8-0,48)*24,36*6 | 339.091
[5 empty] | (0,48)*24,36*6+1,1*0,48*7*2 bez toč.omítky | 77.549
[5 empty] | -(3*1,2*3+3*1,8*3+2,7*0,9*2+1,5*1,2) | -33.66
[5 empty] | -(1*1,7*2+1,45*1,7+1,45*1,95+1,8*2,01) | -12.311
[5 empty] | -(3*2,5*2+3*3+3*2,8*2) | -40.8
[5 empty] | -1,8*11,9*2*7+(1,8*0,5*2)*7 | -287.28
[5 empty] | -24,72*0,75 | -18.54
18 | SO 01 | 622311434RV1 | Zatepl.systém fasáda, EPS 140 mm,zakončený stěrkou s výztužnou tkaninou,Součinitel tepelné vodivosti izolantu 0,031 W/mK. | m2 | 24,72*0,75 | 18.54 | RTS I / 2017
19 | SO 01 | 622311514R00 | Izolace suterénu XPS tl. 140 mm, bez PÚ | m2 | (42,65+24,72+1,4+4,2+21,38+4,3*2+0,5*5+5,935)*0,625 | 69.616 | RTS I / 2017
20 | SO 01 | 622311526RV1 | Zateplovací systém Baumit, sokl, XPS tl. 180 mm,zakončený stěrkou s výztužnou tkaninou | m2 | (42,65+24,72+1,4+4,2+21,38+4,3*2+0,5*5+5,935-3*3-1,45*2-1*2-3*2)*0,6 | 54.891 | RTS I / 2017
21 | SO 01 | 622311653RT7 | Zatepl. systém, ostění tl. 30 mm, zakončený stěrkou s výztužnou tkaninou, součinitel tepelné vodivosti izolantu 0,022 W/mK. | m2 | (3+2,4*2+3+2,4*2+3+3,5*2)*0,3 | 7.68 | RTS I / 2017
22 | SO 01 | 620991121R00 | Zakrývání výplní vnějších otvorů z lešení | m2 |  | 408.131 | RTS I / 2017
[5 empty] | 3*2,4*2+3*3,5+3*3,3*2 | 44.7
[5 empty] | 3*1,2*3+3*1,8*3+2,7*0,9+1,5*1,2+1*2,2*2+1,45*2,2+1,45*2,45+1,8*2,51 | 46.891
[5 empty] | 11,9*2*7*1,9 | 316.54
23 | SO 01 | 620991004R00 | Začišťovací okenní lišta pro omítku tl. 15 mm | m |  | 504.72 | RTS I / 2017
[5 empty] | 3*2+2,4*2*2+3+3,5+3*2+3,3*2*2 | 41.3
[5 empty] | 3*3*2+1,2*3*2+3*3*2+1,8*3*2+2,7*2*2+0,9*4+1,5*2+1,2*2+1*2+2,2*2*2+1,45+2,2*2+1,45+2,45*2+1,8+2,51*2 | 103.62
[5 empty] | (11,9+11,9+1,9)*2*7 | 359.8
24 | SO 01 | 622481292R00 | Montáž výztužné lišty okenní a podparapetní | m | 191,5+240,94+65,24 | 497.68 | RTS I / 2017
25 | SO 01 | 28350224 | Profil okenní parapetní plastový dl. 2 m | m |  | 201.075 | RTS I / 2017
[5 empty] | 11,9*2*7+3*3+3*3+2,7*2+1,5 | 191.5
[5 empty] | ;ztratné 5%; 9,575 | 9.575
26 | SO 01 | 283502051 | Profil nadokenní pod omítku plast 10/10 2,0 m HPI | m |  | 252.987 | RTS I / 2017
[5 empty] | 11,9*2*7+24,72*2+3*6+2,7*2+1,5 | 240.94
[5 empty] | ;ztratné 5%; 12,047 | 12.047
27 | SO 01 | 28350202 | Profil rohový PVC s mřížkou 10/10 l=2,5 m | m |  | 68.502 | RTS I / 2017
[5 empty] | 8,2*2+2,4*6*2+5,81*2+3,5+4,92 | 65.24
[5 empty] | ;ztratné 5%; 3,262 | 3.262
28 | SO 01 | 622481211RT2 | Montáž výztužné sítě (perlinky) do stěrky-stěny,včetně výztužné sítě a stěrkového tmelu-rohy kolem oken 45stupňů 200*500mm | m2 | (3+3+2+1)*4*0,5*0,2+3*(2+1+2+2+1+1+1)*0,5*0,2 | 6.6 | RTS I / 2017
29 | SO 01 | 622481211RT2 | Montáž výztužné sítě (perlinky) do stěrky-stěny,včetně výztužné sítě a stěrkového tmelu | m2 |  | 92.684 | RTS I / 2017
[5 empty] | (3*6+1,2*6+3*3*2+1,8*6+2,7*2*2+0,9*4+1,5*2+1,2*2+1*2+2,2*2*2+1,45+2,2*2+1,45+2,45*2+1,8+2,51*2)*0,2 | 20.724
[5 empty] | (11,9+11,9+1,9)*2*7*0,2 | 71.96
30 | SO 01 | 622421111RT2 | Omítka vnější stěn, MVC, hrubá nezatřená | m2 | 1,1*0,4*7*2 | 6.16 | RTS I / 2017
31 | SO 01 | 622300176RT2 | Osazení montážní desky PVC do zateplení-podkladní kotvící prvky do ETICS pro kotvení kotev,cedulí,světel,hromosvodů a pod. | kus | 21+21+5+26 | 73 | RTS I / 2017
32 | SO 01 | 622904112R00 | Očištění fasád tlakovou vodou složitost 1 - 2 | m2 | 783,587+18,54+54,891 | 857.018 | RTS I / 2017
33 | SO 01 | 639571311R00 | Okapový chodník - textilie proti prorůstání 45g/m2 | m2 | (42,65+24,72+1,4+4,2+21,38+4,3*2+0,5*5+5,935)*(0,6*2+(0,55-0,14)*2)*1,1 | 247.497 | RTS I / 2017
34 | SO 01 | 641960000R00 | Těsnění spár otvorových prvků PU pěnou - vypěnění pod vrcholovým hranolem | m | 24,36*7 | 170.52 | RTS I / 2017
35 | SO 01 | 711132311R00 | Prov. izolace nopovou fólií svisle, vč.uchyc.prvků | m2 | (42,65+24,72+1,4+4,2+21,38+4,3*2+0,5*5+5,935)*0,85 | 94.677 | RTS I / 2017
36 | SO 01 | 711141559RZ3 | Izolace proti vlhk. vodorovná pásy přitavením,1 vrstva - včetně dodávky těžkého pásu se sklotex.vložkou | m2 | 48,5*0,4 oprava 40% povrchů | 19.4 | RTS I / 2017
37 | SO 01 | 998711101R00 | Přesun hmot pro izolace proti vodě, výšky do 6 m | t | 0,116 | 0.116 | RTS I / 2017
38 | SO 01 | 712311101RZ1 | Povlaková krytina střech do 10°, za studena ALP | m2 |  | 1194.586 | RTS I / 2017
[5 empty] | 23,96*(0,3+5,6+0,8+0,37)*7 | 1185.78
[5 empty] | 1,7*0,37*2*7 boky u vpustí | 8.806
39 | SO 01 | 712341559R00 | Povlaková krytina střech do 10°, NAIP přitavením | m2 |  | 1194.586 | RTS I / 2017
[5 empty] | 23,96*(0,3+5,6+0,8+0,37)*7 | 1185.78
[5 empty] | 1,7*0,37*2*7 boky u vpustí | 8.806
40 | SO 01 | 628522699 | Pás modif. asfalt samolep,Nosnou vložkou je skleněná tkanina plošné hmotnosti 200 g/m2 | m2 |  | 1373.774 | RTS I / 2017
[5 empty] | 23,96*(0,3+5,6+0,8+0,37)*7 | 1185.78
[5 empty] | 1,7*0,37*2*7 boky u vpustí | 8.806
[5 empty] | ;ztratné 15%; 179,1879 | 179.188
41 | SO 01 | 712373121RU1 | Krytina střech do 10° fólie, 6 kotev/m2,ocel,dřevo, tl. izolace do 250 mm, fólie ve specifikaci | m2 |  | 1211.105 | RTS I / 2017
[5 empty] | 23,96*(5,7+0,6+0,4)*7 | 1123.724
[5 empty] | 1,7*0,4*2*7 boky u vpustí | 9.52
[5 empty] | 3,8*(2,885+1,385)/2+3,8*0,2+2,885*0,2 malá rovná střecha | 9.45
[5 empty] | (0,2+3,95)*(5,62+10,45)+4,3*0,2*2 rovné střechy | 68.411
42 | SO 01 | 712400898R00 | Příplatek za sklon střechy nad 10 do 30° | m2 |  | 1133.244 | RTS I / 2017
[5 empty] | 23,96*(5,7+0,6+0,4)*7 | 1123.724
[5 empty] | 1,7*0,4*2*7 boky u vpustí | 9.52
43 | SO 01 | 712371801R00 | Povlaková krytina střech do 10°, fólií PVC | m2 |  | 126.757 | RTS I / 2017
[5 empty] | 0,405*24,72*7+0,38*24,72 atiky a stř.přesahy | 79.475
[5 empty] | 0,38*(5,7+0,55)*7*2+0,3*2*0,38 stěny | 33.478
[5 empty] | 0,38*(4,1+1,5) přesah.rovná střecha | 2.128
[5 empty] | (0,38)*(17,26+4,3*2)+4,3*0,43 střecha s ubouranou římsou | 11.676
44 | SO 01 | 712561703R00 | Povlaková krytina střech oblých fólií lepená plně | m2 |  | 50.64 | RTS I / 2017
[5 empty] | 12*2*6*0,25 parapety | 36
[5 empty] | 0,4*36,6 k ETICS pův.sous.střecha-oprava | 14.64
45 | SO 01 | 28322103.A | Fólie tl.1,5, š. 1300 mm - střešní šedá,Fólie je vyztužena polyesterovou textilní mřížkou, která dodává materiálu vysokou | m2 |  | 417.534 | RTS I / 2017
[5 empty] | 271,208+41,225+50,64 | 363.073
[5 empty] | ;ztratné 15%; 54,46095 | 54.461
46 | SO 01 | 712391171RZ1 | Povlaková krytina střech do 10°, podklad. textilie,1 vrstva - včetně dodávky textilie 300g/m2-pod TI | m2 | 1211,105+126,757 | 1337.862 | RTS I / 2017
47 | SO 01 | 712378003R00 | D+M Systémová okapnice pro lepení střešní folie z poplastovaného plechu tl.0,6mm RŠ 250 mm | m |  | 330.82 | RTS I / 2017
[5 empty] | 24,72*8+(0,4+5,4+0,85)*2*7 | 290.86
[5 empty] | 4,1+1,4+4,3*4+17,26 | 39.96
48 | SO 01 | 712378004R00 | D+M Systémové oplechování zdí pro lepení střešní folie z poplastovaného plechu tl.0,6mm RŠ 250 mm | m | 17,26+3,8+1,4 | 22.46 | RTS I / 2017
49 | SO 01 | 712378007R00 | Rohová lišta vnitřní pro lepení střešní folie z poplastovaného plechu tl.0,6mm RŠ 100 mm | m |  | 368 | RTS I / 2017
[5 empty] | 23,96*7*2 | 335.44
[5 empty] | 3,8+2,9+4,3*2+17,26 | 32.56
50 | SO 01 | 712378006R00 | Rohová lišta vnější pro lepení střešní folie z poplastovaného plechu tl.0,6mm RŠ 100 mm | m | 12*2*6+24,72+1,3*2*7 | 186.92 | RTS I / 2017
51 | SO 01 | 998712102R00 | Přesun hmot pro povlakové krytiny, výšky do 12 m | t | 8,2809 | 8.281 | RTS I / 2017
52 | SO 01 | 713141125R00 | Izolace tepelná střech, desky, na lepidlo PUK | m2 |  | 1138.32 | RTS I / 2017
[5 empty] | (5,7+0,6)*23,96*7+0,25*23,96 | 1062.626
[5 empty] | 5,62*4,2+4,2*10,45+8,2 | 75.694
53 | SO 01 | 28376256 | Deska EPS s grafitem 100 1000x500x100 mm, součinitel tepelné vodivosti: 0,031 W/mK | m2 |  | 1195.236 | RTS I / 2017
[5 empty] | 1138,32 | 1138.32
[5 empty] | ;ztratné 5%; 56,916 | 56.916
54 | SO 01 | 28376258 | Deska EPS s grafitem EPS 100 1000x500x140 mm, součinitel tepelné vodivosti: 0,031 W/mK | m2 |  | 1195.236 | RTS I / 2017
[5 empty] | 1138,32 | 1138.32
[5 empty] | ;ztratné 5%; 56,916 | 56.916
55 | SO 01 | 713131152R00 | Montáž izolace na tmel a hmožd.6 ks/m2, cihla plná | m2 |  | 101.484 | RTS I / 2017
[5 empty] | 23,96*7*0,4 na dřev.desku ve vrcholu | 67.088
[5 empty] | 0,2*(5,4+0,85)*7*2 stěny | 17.5
[5 empty] | 0,2*(4,1+1,5) přesah.rovná střecha | 1.12
[5 empty] | (0,2*(17,26+4,3*2)+4,3*0,2) střecha s ubouranou římsou | 6.032
[5 empty] | 0,4*24,36 | 9.744
56 | SO 01 | 283762314 | Deska EPS 1000x500x 50 mm, součinitel tepelné vodivosti 0,031 W/mK | m2 |  | 10.231 | RTS I / 2017
[5 empty] | 0,4*24,36 | 9.744
[5 empty] | ;ztratné 5%; 0,4872 | 0.487
57 | SO 01 | 283754601 | Polystyren extrudovaný XPS 600 x 1250 mm | m3 |  | 3.408 | RTS I / 2017
[5 empty] | 23,96*7*0,4*0,03 na dřev.desku ve vrcholu | 2.013
[5 empty] | 0,2*(5,4+0,85)*7*2*0,05 stěny | 0.875
[5 empty] | 0,2*(4,1+1,5)*0,05 přesah.rovná střecha | 0.056
[5 empty] | (0,2*(17,26+4,3*2)+4,3*0,2)*0,05 střecha s ubouranou římsou | 0.302
[5 empty] | ;ztratné 5%; 0,1623 | 0.162
58 | SO 01 | 998713102R00 | Přesun hmot pro izolace tepelné, výšky do 12 m | t | 9,1083 | 9.108 | RTS I / 2017
59 | SO 01 | 721234143RT4 | P2- Vodorovná(chrlič) střešní vpusť DN125 s elektr. ohřevem, D 75,110,125 mm, Střešní vtok s pevnou izolační přírubou a izolační svorkou | kus | 14-3 | 11 | RTS I / 2017
60 | SO 01 | 721234143RT4 | P3-Svislá střešní vpusť DN125 s elektr. ohřevem, D 75,110,125 mm, Střešní vtok s pevnou izolační přírubou a izolační svorkou | kus | 3 | 3 | RTS I / 2017
61 | SO 01 | 850315121R00 | Výřez nebo výsek na potrubí litinovém DN 150 -odstranění lapače, úprava potrubí cca 1,5 m pro nový lapač -posunutí o šířku ETICS | kus | 5 | 5 | RTS I / 2017
62 | SO 01 | 55243555 | Lapač střešních splavenin DN 125 | kus | 5 | 5 | RTS I / 2017
63 | SO 01 | 998721101R00 | Přesun hmot pro vnitřní kanalizaci, výšky do 6 m | t | 0,1698 | 0.17 | RTS I / 2017
64 | SO 01 | 900 RT5 | HZS - přeložení rozvodů plynu o ETICS | h | 2*4*8 | 64 | RTS I / 2017
65 | SO 01 | 55399994 | Kotvy, úhelníky apod.atypické výrobky - pro kotvení přeložky plynu do kotvících desek v ETICS | kg | 32*4,5 | 144 | RTS I / 2017
66 | SO 01 | 998723101R00 | Přesun hmot pro vnitřní plynovod, výšky do 6 m | t | 0,144 | 0.144 | RTS I / 2017
67 | SO 01 | 762332130RT3 | Montáž vázaných krovů pravidelných do 288 cm2, včetně dodávky řeziva, hranoly 16/18 | m | 11,9*2*7 | 166.6 | RTS I / 2017
68 | SO 01 | 763611232R00 | M.bednění střech z desek nad tl.18 mm,P+D,šroubo.-střecha | m2 | (5,75+0,85)*7*23,96 | 1106.952 | RTS I / 2017
69 | SO 01 | 763612231R00 | M.obložení stěn z desek nad tl.18mm,na sraz,šroubo -stěny pod a nad okny | m2 | (0,4+0,3)*11,9*7*2 | 116.62 | RTS I / 2017
70 | SO 01 | 763615231R00 | M.obložení podhledů,desky nad tl.18 mm,sraz,šroub -atikové a stěnové přesahy | m2 |  | 124.46 | RTS I / 2017
[5 empty] | 0,405*24,72*7+0,38*24,72 atiky a stř.přesahy | 79.475
[5 empty] | 0,38*(5,4+0,85)*7*2 stěny | 33.25
[5 empty] | 0,38*(4,1+1,5) přesah.rovná střecha | 2.128
[5 empty] | 0,3*(17,26+4,3*2)+4,3*0,43 střecha s ubouranou římsou | 9.607
71 | SO 01 | 60725033 | Deska dřevoštěpková N tl. 15 mm, konstrukční deska pro použití ve vlhkém prostředí N - nebroušená strana | m2 |  | 2916.218 | RTS I / 2017
[5 empty] | (5,75+0,85)*7*23,96*2 střecha deska tl.30mm(cena 2*15mm) | 2213.904
[5 empty] | (0,4+0,3)*11,9*7*2*2 stěny pod a nad seg.okny tl.desky 30mm(cena2*15mm) | 233.24
[5 empty] | 0,405*24,72*7*2+0,38*24,72*2 atiky a stř.přesahy tl.desky 30mm(cena2*15mm) | 158.95
[5 empty] | 0,38*(5,4+0,85)*7*2*2 stěny tl.desky 30mm(cena2*15mm) | 66.5
[5 empty] | 0,38*(4,1+1,5)*2 přesah.rovná střecha tl.desky 30mm(cena2*15mm) | 4.256
[5 empty] | 0,38*(17,26+4,3*2)*2+4,3*0,43*2 střecha s ubouranou římsou tl.desky 30mm(cena2*15mm) | 23.352
[5 empty] | ;ztratné 8%; 216,01616 | 216.016
72 | SO 01 | 762332120R00 | Montáž vázaných krovů pravidelných do 224 cm2 | m |  | 246.52 | RTS I / 2017
[5 empty] | (5,7+0,55)*7*2*2 stěny | 175
[5 empty] | (4,1+1,5)*2 přesah.rovná střecha | 11.2
[5 empty] | (17,26+4,3*2)*2+4,3*2 střecha s ubouranou římsou | 60.32
73 | SO 01 | 60512695 | Fošna SM/BO I.jak tl.70-80mm dl. do 6m š.120-240mm | m3 |  | 3.905 | RTS I / 2017
[5 empty] | 246,52*0,08*0,18 | 3.55
[5 empty] | ;ztratné 10%; 0,355 | 0.355
74 | SO 01 | 762311103R00 | Montáž kotevních želez, příložek, patek, táhel -kotvení obkladů | kus | 11,9*2/0,6*7 | 277.667 | RTS I / 2017
75 | SO 01 | 311755177 | Úhelník konstrukční BV/Ú-70, šířka 60 mm | kus |  | 291.55 | RTS I / 2017
[5 empty] | 11,9*2/0,6*7 | 277.667
[5 empty] | ;ztratné 5%; 13,88335 | 13.883
76 | SO 01 | 762313112R00 | Montáž svorníků, šroubů délky 300 mm | kus | 13*2*7 | 182 | RTS I / 2017
77 | SO 01 | 31179127 | Tyč závitová M12, DIN 975, poz. | m |  | 49.14 | RTS I / 2017
[5 empty] | 0,25*13*2*7 | 45.5
[5 empty] | ;ztratné 8%; 3,64 | 3.64
78 | SO 01 | 311110190000 | Matice ocelová pozinkovaná 02 1401.2 M12 | kus |  | 382.2 | RTS I / 2017
[5 empty] | 13*2*7*2 | 364
[5 empty] | ;ztratné 5%; 18,2 | 18.2
79 | SO 01 | 31120518 | Podložka přesná 021702 tvar A otvor 13 mm | 1000 k |  | 0.4 | RTS I / 2017
[5 empty] | 13*2*7*2*0,001 | 0.364
[5 empty] | ;ztratné 10%; 0,0364 | 0.036
80 | SO 01 | 762495000R00 | Spojovací a ochranné prostř. obložení stěn, stropů | m2 | (1106,952+116,62+124,46) obložení a střechy | 1348.032 | RTS I / 2017
81 | SO 01 | 762911121R00 | Impregnace řeziva tlakovakuová ,Koncentrovaný vodou ředitelný fungicidní a insekticidní přípravek na dřevo i zdivo. Přípravek poskytuje dlo | m3 | 166*0,16*0,18+3,905 | 8.686 | RTS I / 2017
82 | SO 01 | 762395000R00 | Spojovací a ochranné prostředky pro střechy | m3 | 8,686 | 8.686 | RTS I / 2017
83 | SO 01 | 998762102R00 | Přesun hmot pro tesařské konstrukce, výšky do 12 m | t | 31,4452 | 31.445 | RTS I / 2017
84 | SO 01 | 764352010RAB | Žlab z Pz plechu podokapní půlkruhový,rš 330 mm | m | 4,2+1,5+17,26+2 | 24.96 | RTS I / 2017
85 | SO 01 | 764359211R00 | Kotlík z Pz plechu kónický pro trouby D do 100 mm | kus | 4 | 4 | RTS I / 2017
86 | SO 01 | 764359232R00 | Kotlík z Pz plechu čtyřhranný 200 x 300 x 400 mm | kus | 14 | 14 | RTS I / 2017
87 | SO 01 | 764454010RAB | Odpadní trouby z Pz plechu kruhové,průměru 100 mm | m | 1,5*4+1,5+1 | 8.5 | RTS I / 2017
88 | SO 01 | 764454010RAD | Odpadní trouby z Pz plechu kruhové, průměru 120 mm | m | 36,5-7,5 | 29 | RTS I / 2017
89 | SO 01 | 764908302RT3 | Oplechování parapetů, rš do 250 mm,oplechování parapetu z plechu tl. 0,6 mm s povrchovou úpravou PE (polyester) | m | 3*6+2,7*2+1,5 | 24.9 | RTS I / 2017
90 | SO 01 | 998764101R00 | Přesun hmot pro klempířské konstr., výšky do 6 m | t | 0,3356 | 0.336 | RTS I / 2017
91 | SO 01 | 766601213RT2 | Těsnění okenní spáry, ostění, PT folie + PP folie | m | 29,82+433,6 | 463.42 | RTS I / 2017
92 | SO 01 | 766711001R00 | Montáž oken s vypěněním | m |  | 433.6 | RTS I / 2017
[5 empty] | (3+1,2)*2*3+(3+1,8)*2*3+(2,7+0,9)*2*2+(1,5+1,2)*2 okna | 73.8
[5 empty] | (11,9*2+1,9)*2*7 segmentová okna | 359.8
93 | SO 01 | 766711021R00 | Montáž vstupních dveří s vypěněním | m | (1+2,2*2)+(1,45+2,45*2)+(1,45+2,2*2)+(1,8+2,51*2)+(1+2,2*2) | 29.82 | RTS I / 2017
94 | SO 01 | 766670029RA0 | T1.1 3ks-Okna plastové atyp dvojkřídlé+1xsloupek 3000*1200mm OS+OS, čiré-trojsklo/dvojsklo,rám min.pět komor Uw=1,1W/m2K a lepší,barva šedá | m2 | 3*1,2*3 | 10.8 | RTS I / 2017
95 | SO 01 | 766670029RA0 | T1.2 3ks-Okna plastové atyp dvojkřídlé+1xsloupek 3000*1800mm OS+OS, čiré-trojsklo/dvojsklo,rám min.pět komor Uw=1,1W/m2K a lepší,barva šedá | m2 | 3*1,8*3 | 16.2 | RTS I / 2017
96 | SO 01 | 766670029RA0 | T1.3 2ks-Okna plastové atyp dvojkřídlé+1xsloupek 2700*900mm OS+OS, čiré-trojsklo/dvojsklo,rám min.pět komor Uw=1,1W/m2K a lepší,barva šedá | m2 | 2*2,7*0,9 | 4.86 | RTS I / 2017
97 | SO 01 | 766670029RA0 | T1.4 1ks-Okna plastové atyp jednokřídlé 1500*1200mm OS, čiré-trojsklo/dvojsklo,rám min.pět komor Uw=1,1W/m2K a lepší,barva šedá | m2 | 1,5*1,2 | 1.8 | RTS I / 2017
98 | SO 01 | 766670059RA0 | T1.5-1ks-Vstup.dveře plast.,do otv.1000*2200mm,1/3sklo+bez.folie,rám min.pět komor Ud=1,1W/m2K,kov.kování+samozavírač,práh,,bar.šedá/bílá | m2 | 1*2,2 | 2.2 | RTS I / 2017
99 | SO 01 | 766670059RA0 | T1.6-1ks-Vstup.dvojkř.excent.dveře plast.,do otv.1450*2450mm,1/3sklo+bez.folie,rám min.pět komor Ud=1,1W/m2K,kov.kování+samozavírač,práh,bar.šedá/bílá | m2 | 1,45*2,45 | 3.553 | RTS I / 2017
100 | SO 01 | 766670059RA0 | T1.7-1ks-Vstup.dvojkř.excent.dveře plast.,do otv.1450*2200mm,1/3sklo+bez.folie,rám min.pět komor Ud=1,1W/m2K,kov.kování+samozavírač,práh,bar.šedá/bílá | m2 | 1,45*2,2 | 3.19 | RTS I / 2017
101 | SO 01 | 766670059RA0 | T1.8-1ks-Vstup.dvojkř.dveře plast.,do otv.1800*2510mm,1/3sklo+bez.folie,rám min.pět komor Ud=1,1W/m2K,kov.kování+samozavírač,práh,bar.šedá/bílá | m2 | 1,8*2,51 | 4.518 | RTS I / 2017
102 | SO 01 | 766670059RA0 | T1.9-1ks-Vstup.dveře plast.,do otv.1000*2200mm,1/3sklo+bez.folie,rám min.pět komor Ud=1,1W/m2K,kov.kování+samozavírač,práh,,bar.šedá/bílá | m2 | 1*2,2 | 2.2 | RTS I / 2017
103 | SO 01 | 766670029RA0 | T2.1A 14ks-Okna segment.plast.atyp 15x700*1900-celek dl.10500mm+sloupky, fix,čiré-trojsklo/dvojsklo,rám min.pět komor Uw=1,1W/m2K a lepší,barva šedá | m2 | 1,9*10,5*14 | 279.3 | RTS I / 2017
104 | SO 01 | 766670029RA0 | T2.1B 28ks-Okna segment.plast.atyp 28x700*1900 výkl.pístem,čiré-trojsklo/dvojsklo,rám min.pět komor Uw=1,1W/m2K a lepší,barva šedá | m2 | 0,7*1,9*28 | 37.24 | RTS I / 2017
105 | SO 01 | 766694114R00 | Montáž parapetních desek š.do 30 cm,dl.nad 260 cm | kus | 8 | 8 | RTS I / 2017
106 | SO 01 | 766694112R00 | Montáž parapetních desek š.do 30 cm,dl.do 160 cm | kus | 1 | 1 | RTS I / 2017
107 | SO 01 | 60780083 | Parapet interiér š.do 300 mm, - laminátová(CPL/HPL) fólie 0,7 mm jádro - vlhkuodolná DTD 18 mm ,nos 40*25mm | m |  | 26.145 | RTS I / 2017
[5 empty] | 3*3+3*3+2,7*2+1,5 | 24.9
[5 empty] | ;ztratné 5%; 1,245 | 1.245
108 | SO 01 | 60780092 | Krytka boční parapetní š. do 360 mm plast | kus | 2*9 | 18 | RTS I / 2017
109 | SO 01 | 998766102R00 | Přesun hmot pro truhlářské konstr., výšky do 12 m | t | 7,741 | 7.741 | RTS I / 2017
110 | SO 01 | 767995101R00 | Výroba a montáž kov. atypických konstr. do 5 kg | kg | (0,07+0,16+0,14)*7*2*7*4,7171 patka pod trámem-sedlo | 171.042 | RTS I / 2017
111 | SO 01 | 13321232 | Tyč ocelová plochá jakost S355 60x10 mm | t |  | 0.185 | RTS I / 2017
[5 empty] | (0,07+0,16+0,14)*7*2*7*0,00471 patka pod trámem-sedlo | 0.171
[5 empty] | ;ztratné 8%; 0,01368 | 0.014
112 | SO 01 | 767995104R00 | Výroba a montáž kov. atypických konstr. do 50 kg | kg |  | 4779.264 | RTS I / 2017
[5 empty] | 11,9*2*7*10,58 horní nosník segmentový | 1762.628
[5 empty] | 7*2*7*0,3*10,58 dolní podpěra | 311.052
[5 empty] | 11,9*2*7*16,24 60*120*6mm | 2705.584
113 | SO 01 | 14587272 | Profil čtvercový uzavř.svařovaný S235 60 x 6 mm | t |  | 2.24 | RTS I / 2017
[5 empty] | 11,9*2*7*0,01058 horní nosník segmentový | 1.763
[5 empty] | 7*2*7*0,3*0,01058 dolní podpěra | 0.311
[5 empty] | ;ztratné 8%; 0,16592 | 0.166
114 | SO 01 | 14587795 | Profil obdélník. uzavř.svařovaný S235 120x60x6 mm | t |  | 2.922 | RTS I / 2017
[5 empty] | 11,9*2*7*0,01624 | 2.706
[5 empty] | ;ztratné 8%; 0,21648 | 0.216
115 | SO 01 | 13331714 | Úhelník rovnoramenný L jakost S235 50x50x6 mm | t |  | 0.201 | RTS I / 2017
[5 empty] | 11,9/0,6*0,15*2*7*0,00447 | 0.186
[5 empty] | ;ztratné 8%; 0,01488 | 0.015
116 | SO 01 | 767649195R00 | Montáž doplňků oken - automatický zámek/otvírání | kus | 28 | 28 | RTS I / 2017
117 | SO 01 | 61140057 | Řídicí jednotka s rádiovým ovládáním 1 okno(s možností doplnění centrálního ovládaní) | kus | 28 | 28 | RTS I / 2017
118 | SO 01 | 611407182 | Motor,píst okna plast atyp výklopná 700*1800mm -pro zavírání a otvíraní okem dál.ovladačem | kus | 28 | 28 | RTS I / 2017
119 | SO 01 | 767990010RA0 | Atypické ocelové konstrukce-posunutí,prodložení a úpravy kolem konstrukcí na fasádě žebřík,hydrant skříň, větráky ,žaluzie a pod. | kg | 1*8*2+4*6+6+6 | 52 | RTS I / 2017
120 | SO 01 | 998767102R00 | Přesun hmot pro zámečnické konstr., výšky do 12 m | t | 5,8887 | 5.889 | RTS I / 2017
121 | SO 01 | 783124220R00 | Nátěr syntetický OK "B" 1x + 2x email | m2 |  | 130.418 | RTS I / 2017
[5 empty] | (0,07+0,16+0,14)*7*2*7*0,07*2 | 5.076
[5 empty] | 11,9*2*7*0,06*4 horní nosník segmentový | 39.984
[5 empty] | 7*2*7*0,3*0,06*4 dolní podpěra | 7.056
[5 empty] | 11,9/0,6*0,15*2*7*2,2*0,05*4 | 18.326
[5 empty] | 11,9*2*7*(0,06+0,12)*2 | 59.976
122 | SO 01 | 783522110RT1 | Nátěr syntetický klempíř. konstr. email,1+2 | m2 | 24,9*0,3+24,96*0,9+4*0,4+14*0,8+8,5*0,4+29*0,5 | 60.634 | RTS I / 2017
123 | SO 01 | 784161401R00 | Penetrace podkladu nátěrem-akrylát, Klasik, 1 x | m2 |  | 172.293 | RTS I / 2017
[5 empty] | ((3+1,2+3+1,8)*2*3*0,25+(2,7+0,9)*2*2*0,25+(1,5+1,2)*2*0,25)*1,5 | 27.675
[5 empty] | ((1,8+2,51*2+1+2,2*2*2+1,45+2,2*2)*0,25)*1,5 | 8.426
[5 empty] | 23,96*2,6*7-11,9*1,8*7*2 | 136.192
124 | SO 01 | 784165511R00 | Malba tekutá akrylát, bílá, bez penetrace, 1 x | m2 | 172,293 3vrstva na SDK | 172.293 | RTS I / 2017
125 | SO 01 | 784165512R00 | Malba akrylát bílá, bez penetrace, 2 x | m2 | 172,293 | 172.293 | RTS I / 2017
126 | SO 01 | 941941031R00 | Montáž lešení leh.řad.s podlahami,š.do 1 m, H 10 m | m2 |  | 1176.178 | RTS I / 2017
[5 empty] | 4,1*4,1+42,65*5,41+(0,4*2,4+2,4*5,15/2)*7 | 297.527
[5 empty] | 1,4*4,15+3,4*1,4-0,4*0,7+10,55*(5,7+5,45)/2+(21,4-10,55)*(5,7+5,4)/2+4,3*4,76 | 149.792
[5 empty] | (0,4*2,4+2,4*5,15/2)*7+18,16*(0,2+0,5)/2+5,41*6,05 | 89.067
[5 empty] | 0,4*36,6 | 14.64
[5 empty] | 4,3*4,8+24,72*(7,4+7,8*2+7,4)/4 | 208.512
[5 empty] | (2,8-0,48)*24,36*6 | 339.091
[5 empty] | (0,48)*24,36*6+1,1*0,48*7*2 | 77.549
127 | SO 01 | 941941191R00 | Příplatek za každý měsíc použití lešení k pol.1031 | m2 | 1176,178*2 | 2352.356 | RTS I / 2017
128 | SO 01 | 941941831R00 | Demontáž lešení leh.řad.s podlahami,š.1 m, H 10 m | m2 | 1176,178 | 1176.178 | RTS I / 2017
129 | SO 01 | 943943221R00 | Montáž lešení prostorové lehké, do 200kg, H 10 m | m3 | 41,3*24,061*5,5 | 5465.456 | RTS I / 2017
130 | SO 01 | 943943292R00 | Příplatek za každý měsíc použití k pol..3221, 3222 | m3 | 5465,456*2 | 10930.912 | RTS I / 2017
131 | SO 01 | 943943821R00 | Demontáž lešení, prostor. lehké, 200 kPa, H 10 m | m3 | 5465,456 | 5465.456 | RTS I / 2017
132 | SO 01 | 941941501R00 | Doprava 1 m2 fasádního lešení (dovoz a odvoz) | km |  | 108494.865 | RTS I / 2017
[5 empty] | 41,3*24,061*25*2 | 49685.965
[5 empty] | 1176,178*25*2 | 58808.9
133 | SO 01 | 952901114R00 | Vyčištění budov o výšce podlaží nad 4 m | m2 | 41,3*24,061+8,9+48,5+26 | 1077.119 | RTS I / 2017
134 | SO 01 | 998021021R00 | Přesun hmot pro haly zděné výšky do 20 m | t | 215,8105-0,116-8,281-9,108-0,17-0,114-31,445-0,336-7,741-5,889 | 152.611 | RTS I / 2017
135 | SO 01 | 210220021RT1 | Vedení uzemňovací v zemi FeZn do 120 mm2,včetně pásku FeZn 30 x 4 mm,zemnicí pásek FeZn 30 x 4 - trasa 180m (1,0 m => 0,95kg) | m | 42,65+4,2+24,72*2+4,3*2 | 104.89 | RTS I / 2017
136 | SO 01 | 210220002RT2 | Vedení uzemňovací na povrchu FeZn D 10 mm,včetně drátu kulatina FeZn pr. 10mm - 20x vývod (1,0m = 0,62kg) | m | 7*2,5 | 17.5 | RTS I / 2017
137 | SO 01 | 210220010R00 | Nátěr zemnícího pásku do 120 mm2 | m | 7*0,5+5*0,5 | 6 | RTS I / 2017
138 | SO 01 | 210220101RT3 | Vodiče svodové FeZn D do 10,Al 10,Cu 8 +podpěry,včetně dodávky drátu FeZn 8 mm + PV01 | m | 7*8 | 56 | RTS I / 2017
139 | SO 01 | 210220101RT4 | Vodiče svodové FeZn D do 10,Al 10,Cu 8 +podpěry,včetně dodávky drátu FeZn 8 mm + PV 21 | m |  | 312.16 | RTS I / 2017
[5 empty] | 6,5*6*2+17,26+4,3*3 podpěry vedení na střechu PV21 | 108.16
[5 empty] | 25,5*8 podpěry vedení na oplechovanou atiku SS | 204
140 | SO 01 | 210220211RT1 | Tyč jímací s upev. na stř.hřeben do 2 m, do dřeva | kus | 21 | 21 | RTS I / 2017
141 | SO 01 | 210220302RT2 | Svorka hromosvodová nad 2 šrouby /ST, SJ, SR, atd/,včetně dodávky svorky SR 3a Fe | kus | 7*2 | 14 | RTS I / 2017
142 | SO 01 | 210220302RT5 | Svorka hromosvodová nad 2 šrouby /ST, SJ, SR, atd/,včetně dodávky svorky SJ 1 k jímací tyči | kus | 7*2 | 14 | RTS I / 2017
143 | SO 01 | 210220301RT1 | Svorka hromosvodová do 2 šroubů /SS, SZ, SO/,včetně dodávky svorky SO | kus | 8 | 8 | RTS I / 2017
144 | SO 01 | 210220302RT3 | Svorka hromosvodová nad 2 šrouby /ST, SJ, SR, atd/,včetně dodávky svorky SK pro vodič d 6-10 mm | kus | 18+8 | 26 | RTS I / 2017
145 | SO 01 | 210220302RT6 | Svorka hromosvodová nad 2 šrouby /ST, SJ, SR, atd/,včetně dodávky svorky SP kovových částí d 3-12 mm | kus | 9 | 9 | RTS I / 2017
146 | SO 01 | 210220301RT3 | Svorka hromosvodová do 2 šroubů /SS, SZ, SO/,včetně dodávky svorky SZ | kus | 8 | 8 | RTS I / 2017
147 | SO 01 | 210220372RT1 | Úhelník ochranný nebo trubka s držáky do zdiva,včetně ochran.úhelníku + 2 držáky do zdi,ochranný úhelník OÚ 1700mm | kus | 7 | 7 | RTS I / 2017
148 | SO 01 | 210220401RT1 | Označení svodu štítky, smaltované, umělá hmota,včetně dodávky štítku | kus | 7*2 | 14 | RTS I / 2017
149 | SO 01 | 210020952RT1 | Označení svodů tabulkou (v případě, že nebude dodrženo jiného ochr. opatření) | kus | 7 | 7 | RTS I / 2017
150 | SO 01 | 220260510R00 | Trubka pancéřová upevněná na povrchu D 13 mm -přívody el.k vyhřív.vpustím a k otvirání oken | m | 24,96*7+6*7+14*4 | 272.72 | RTS I / 2017
151 | SO 01 | 210810045RT1 | Kabel CYKY-m 750 V 3 x 1,5 mm2 pevně uložený, včetně dodávky kabelu | m | 24,96*7+14*4 | 230.72 | RTS I / 2017
152 | SO 01 | 210810046RT3 | Kabel CYKY-m 750 V 3 x 2,5 mm2 pevně uložený, včetně dodávky kabelu | m | 6*7 | 42 | RTS I / 2017
153 | SO 01 | 210100001R00 | Ukončení vodičů v rozvaděči + zapojení do 2,5 mm2 | kus | 7*4*3+14*6+7*3*2 | 210 | RTS I / 2017
154 | SO 01 | 905 R01 | Výchozí revize hromosvodů včetně zprávy | h | 24 | 24 | RTS I / 2017
155 | SO 01 | 900 RT5 | Zpětné osazení pův.svítidel,čidel a elektoinst.součásti na fasádu | h | 18 | 18 | RTS I / 2017

## Krycí list objektu (VORN)
Krycí list rozpočtu (VORN - Vedlejší a ostatní rozpočtové náklady)
Název stavby: |  | Energeticky úsporná opatření ve společnosti AUTODRUŽSTVO ZNOJMO |  | Objednatel: | Autodružstvo Znojmo |  | IČ/DIČ:
Druh stavby: |  | Zateplení obálky objektu servisu |  | Projektant: | Ing. Roman Zvěřina |  | IČ/DIČ: | 02531496/
Lokalita: |  | k.ú.Znojmo-město,parc.č. 1034/3 |  | Zhotovitel: |  |  | IČ/DIČ:
Začátek výstavby: |  |  |  | Konec výstavby: |  |  | Položek: | 6
JKSO: |  | 8115914 |  | Zpracoval: |  |  | Datum: | 2017-06-12
Rozpočtové náklady v Kč
A | Základní rozpočtové náklady |  | B | Doplňkové náklady |  | C | Náklady na umístění stavby (NUS)
HSV | Dodávky | 0 |  |  | 0 | Zařízení staveniště |  | 0
| Montáž | 0 |  |  | 0 | Mimostav. doprava |  | 0
PSV | Dodávky | 0 |  |  | 0 | Územní vlivy |  | 0
| Montáž | 0 |  |  |  | Provozní vlivy |  | 0
"M" | Dodávky | 0 |  |  |  | Ostatní |  | 0
| Montáž | 0 |  |  |  | NUS z rozpočtu |  | 0
Ostatní materiál |  | 0
Přesun hmot a sutí |  | 0
ZRN celkem |  | 0 | DN celkem |  | 0 | NUS celkem |  | 0
[6 empty] | ORN celkem |  | 0
Základ 0% |  | 0
Základ 15% |  | 0 | DPH 15% |  | 0 | Celkem bez DPH |  | 0
Základ 21% |  | 0 | DPH 21% |  | 0 | Celkem včetně DPH |  | 0
Projektant |  |  | Objednatel |  |  | Zhotovitel
Datum, razítko a podpis |  |  | Datum, razítko a podpis |  |  | Datum, razítko a podpis

## Rozpočet - podskupiny (VORN)
Stavební rozpočet - Jen podskupiny (VORN - Vedlejší a ostatní rozpočtové náklady)
Název stavby: |  |  | Energeticky úsporná opatření ve společnosti AUTODRUŽSTVO ZNOJMO | Doba výstavby: |  | Objednatel: | Autodružstvo Znojmo
Druh stavby: |  |  | Zateplení obálky objektu servisu | Začátek výstavby: |  | Projektant: | Ing. Roman Zvěřina
Lokalita: |  |  | k.ú.Znojmo-město,parc.č. 1034/3 | Konec výstavby: |  | Zhotovitel:
JKSO: |  |  | 8115914 | Zpracováno dne: | 2017-06-12 | Zpracoval:
[6 empty] | Náklady (Kč) |  |  | Hmotnost (t)
Objekt | Kód | Zkrácený popis |  |  |  | Dodávka | Montáž | Celkem | Celkem
VORN |  | Vedlejší a ostatní rozpočtové náklady |  |  |  | 0 | 0 | 0 | 0 | F | 0
VORN | M | Montážní přirážky |  |  |  | 0 | 0 | 0 | 0 | T | 0
[6 empty] | Celkem: |  | 0

## Stavební rozpočet (VORN)
Stavební rozpočet (VORN - Vedlejší a ostatní rozpočtové náklady)
Název stavby: |  |  | Energeticky úsporná opatření ve společnosti AUTODRUŽSTVO ZNOJMO | Doba výstavby: |  |  |  | Objednatel: | Autodružstvo Znojmo
Druh stavby: |  |  | Zateplení obálky objektu servisu | Začátek výstavby: |  |  |  | Projektant: | Ing. Roman Zvěřina
Lokalita: |  |  | k.ú.Znojmo-město,parc.č. 1034/3 | Konec výstavby: |  |  |  | Zhotovitel:
JKSO: |  |  | 8115914 | Zpracováno dne: |  | 2017-06-12 |  | Zpracoval:
Č | Objekt | Kód | Zkrácený popis | M.j. | Množství | Jednot. | Náklady (Kč) |  |  | Hmotnost (t) |  | Cenová
|  |  | Rozměry |  |  | cena (Kč) | Dodávka | Montáž | Celkem | Jednot. | Celkem | soustava | Přesuny | Typ skupiny | HSV mat | HSV prac | PSV mat | PSV prac | Mont mat | Mont prac | Ostatní mat.
| VORN |  | Vedlejší a ostatní rozpočtové náklady |  |  |  | 0 | 0 | 0 |  | 0
| VORN | M | Montážní přirážky |  |  |  | 0 | 0 | 0 |  | 0 | [10 empty] | VORN | [7 empty] | 0 | 0 | 0
1 | VORN | 220890084R00 | Účast technika na stavbě-vypracování výrobní dokumentace | h | 45 | 0 | 0 | 0 | 0 | 0 | 0 | RTS I / 2017 | 0 |  | 0 | 0 | 0 | 0 | 0 | 0 | 0 | VORN | 0 | 0 | 0 | 21 | 0 | 0 | 2 |  |  |  | 0 | 0 | M_ | VORN_9_ | VORN_ | 0 | 0 | 0 | 0
2 | VORN | 220890084R00 | Účast technika na stavbě-inženýrská činnost dodavatele – práce spojené s realizací kolaudace (vyjádření, revize, zkoušky atd.) | h | 40 | 0 | 0 | 0 | 0 | 0 | 0 | RTS I / 2017 | 0 |  | 0 | 0 | 0 | 0 | 0 | 0 | 0 | VORN | 0 | 0 | 0 | 21 | 0 | 0 | 2 |  |  |  | 0 | 0 | M_ | VORN_9_ | VORN_ | 0 | 0 | 0 | 0
3 | VORN | 220890084R00 | Účast projektanta na stavbě-dokumentace skutečného provedení stavby (3 paré) | h | 85 | 0 | 0 | 0 | 0 | 0 | 0 | RTS I / 2017 | 0 |  | 0 | 0 | 0 | 0 | 0 | 0 | 0 | VORN | 0 | 0 | 0 | 21 | 0 | 0 | 2 |  |  |  | 0 | 0 | M_ | VORN_9_ | VORN_ | 0 | 0 | 0 | 0
4 | VORN | 220890084R00 | Účast projektanta na stavbě-geodetické práce po výstavbě | h | 40 | 0 | 0 | 0 | 0 | 0 | 0 | RTS I / 2017 | 0 |  | 0 | 0 | 0 | 0 | 0 | 0 | 0 | VORN | 0 | 0 | 0 | 21 | 0 | 0 | 2 |  |  |  | 0 | 0 | M_ | VORN_9_ | VORN_ | 0 | 0 | 0 | 0
5 | VORN | 110 R00 | Mimostaveništní doprava mimostaveništní doprava (vč. DIO -zpracování a projednání, řízení dopravy apod.) | % | 0 | 0 | 0 | 0 | 0 | 0 | 0 | RTS I / 2017 | 0 |  | 0 | 0 | 0 | 0 | 0 | 0 | 0 | VORN | 0 | 0 | 0 | 21 | 0 | 0 | 2 |  |  |  | 0 | 0 | M_ | VORN_9_ | VORN_ | 0 | 0 | 0 | 0
6 | VORN | 201 R00 | Kompletační činnost a Koordinační činnost s přímými dodavateli (interiér apod.) | % | 0 | 0 | 0 | 0 | 0 | 0 | 0 | RTS I / 2017 | 0 |  | 0 | 0 | 0 | 0 | 0 | 0 | 0 | VORN | 0 | 0 | 0 | 21 | 0 | 0 | 2 |  |  |  | 0 | 0 | M_ | VORN_9_ | VORN_ | 0 | 0 | 0 | 0
[7 empty] | Celkem: |  | 0

## Výkaz výměr (VORN)
Výkaz výměr (VORN - Vedlejší a ostatní rozpočtové náklady)
Název stavby: |  | Energeticky úsporná opatření ve společnosti AUTODRUŽSTVO ZNOJMO |  | Objednatel: | Autodružstvo Znojmo
Druh stavby: |  | Zateplení obálky objektu servisu |  | Projektant: | Ing. Roman Zvěřina
Lokalita: |  | k.ú.Znojmo-město,parc.č. 1034/3 |  | Zhotovitel:
Zpracoval: |  |  |  | Zpracováno dne: | 2017-06-12
Č | Objekt | Kód | Zkrácený popis | M.j. | Rozměry | Množství | Cenová soustava
1 | VORN | 220890084R00 | Účast technika na stavbě-vypracování výrobní dokumentace | h | 45 | 45 | RTS I / 2017
2 | VORN | 220890084R00 | Účast technika na stavbě-inženýrská činnost dodavatele – práce spojené s realizací kolaudace (vyjádření, revize, zkoušky atd.) | h | 40 | 40 | RTS I / 2017
3 | VORN | 220890084R00 | Účast projektanta na stavbě-dokumentace skutečného provedení stavby (3 paré) | h | 85 | 85 | RTS I / 2017
4 | VORN | 220890084R00 | Účast projektanta na stavbě-geodetické práce po výstavbě | h | 40 | 40 | RTS I / 2017
5 | VORN | 110 R00 | Mimostaveništní doprava mimostaveništní doprava (vč. DIO -zpracování a projednání, řízení dopravy apod.) | % |  |  | RTS I / 2017
6 | VORN | 201 R00 | Kompletační činnost a Koordinační činnost s přímými dodavateli (interiér apod.) | % |  |  | RTS I / 2017

## Krycí list objektu (ZS)
Krycí list rozpočtu (ZS - Zařízení staveniště)
Název stavby: |  | Energeticky úsporná opatření ve společnosti AUTODRUŽSTVO ZNOJMO |  | Objednatel: | Autodružstvo Znojmo |  | IČ/DIČ:
Druh stavby: |  | Zateplení obálky objektu servisu |  | Projektant: | Ing. Roman Zvěřina |  | IČ/DIČ: | 02531496/
Lokalita: |  | k.ú.Znojmo-město,parc.č. 1034/3 |  | Zhotovitel: |  |  | IČ/DIČ:
Začátek výstavby: |  |  |  | Konec výstavby: |  |  | Položek: | 18
JKSO: |  | 8115914 |  | Zpracoval: |  |  | Datum: | 2017-06-12
Rozpočtové náklady v Kč
A | Základní rozpočtové náklady |  | B | Doplňkové náklady |  | C | Náklady na umístění stavby (NUS)
HSV | Dodávky | 0 |  |  | 0 | Zařízení staveniště |  | 0
| Montáž | 0 |  |  | 0 | Mimostav. doprava |  | 0
PSV | Dodávky | 0 |  |  | 0 | Územní vlivy |  | 0
| Montáž | 0 |  |  |  | Provozní vlivy |  | 0
"M" | Dodávky | 0 |  |  |  | Ostatní |  | 0
| Montáž | 0 |  |  |  | NUS z rozpočtu |  | 0
Ostatní materiál |  | 0
Přesun hmot a sutí |  | 0
ZRN celkem |  | 0 | DN celkem |  | 0 | NUS celkem |  | 0
[6 empty] | ORN celkem |  | 0
Základ 0% |  | 0
Základ 15% |  | 0 | DPH 15% |  | 0 | Celkem bez DPH |  | 0
Základ 21% |  | 0 | DPH 21% |  | 0 | Celkem včetně DPH |  | 0
Projektant |  |  | Objednatel |  |  | Zhotovitel
Datum, razítko a podpis |  |  | Datum, razítko a podpis |  |  | Datum, razítko a podpis

## Rozpočet - podskupiny (ZS)
Stavební rozpočet - Jen podskupiny (ZS - Zařízení staveniště)
Název stavby: |  |  | Energeticky úsporná opatření ve společnosti AUTODRUŽSTVO ZNOJMO | Doba výstavby: |  | Objednatel: | Autodružstvo Znojmo
Druh stavby: |  |  | Zateplení obálky objektu servisu | Začátek výstavby: |  | Projektant: | Ing. Roman Zvěřina
Lokalita: |  |  | k.ú.Znojmo-město,parc.č. 1034/3 | Konec výstavby: |  | Zhotovitel:
JKSO: |  |  | 8115914 | Zpracováno dne: | 2017-06-12 | Zpracoval:
[6 empty] | Náklady (Kč) |  |  | Hmotnost (t)
Objekt | Kód | Zkrácený popis |  |  |  | Dodávka | Montáž | Celkem | Celkem
ZS |  | Zařízení staveniště |  |  |  | 0 | 0 | 0 | 4.5883 | F | 0
ZS | 762 | Konstrukce tesařské |  |  |  | 0 | 0 | 0 | 0.43107 | T | 0
ZS | 767 | Konstrukce doplňkové stavební (zámečnické) |  |  |  | 0 | 0 | 0 | 0.43119 | T | 0
ZS | 83 | Potrubí z trub kameninových |  |  |  | 0 | 0 | 0 | 3.726 | T | 0
ZS | H01 | Budovy občanské výstavby |  |  |  | 0 | 0 | 0 | 0 | T | 0
ZS | M21 | Elektromontáže |  |  |  | 0 | 0 | 0 | 0 | T | 0
ZS | M22 | Montáže sdělovací a zabezpečovací techniky |  |  |  | 0 | 0 | 0 | 0 | T | 0
ZS | M43 | Montáže ocelových konstrukcí |  |  |  | 0 | 0 | 0 | 0 | T | 0
[6 empty] | Celkem: |  | 0

## Stavební rozpočet (ZS)
Stavební rozpočet (ZS - Zařízení staveniště)
Název stavby: |  |  | Energeticky úsporná opatření ve společnosti AUTODRUŽSTVO ZNOJMO | Doba výstavby: |  |  |  | Objednatel: | Autodružstvo Znojmo
Druh stavby: |  |  | Zateplení obálky objektu servisu | Začátek výstavby: |  |  |  | Projektant: | Ing. Roman Zvěřina
Lokalita: |  |  | k.ú.Znojmo-město,parc.č. 1034/3 | Konec výstavby: |  |  |  | Zhotovitel:
JKSO: |  |  | 8115914 | Zpracováno dne: |  | 2017-06-12 |  | Zpracoval:
Č | Objekt | Kód | Zkrácený popis | M.j. | Množství | Jednot. | Náklady (Kč) |  |  | Hmotnost (t) |  | Cenová
|  |  | Rozměry |  |  | cena (Kč) | Dodávka | Montáž | Celkem | Jednot. | Celkem | soustava | Přesuny | Typ skupiny | HSV mat | HSV prac | PSV mat | PSV prac | Mont mat | Mont prac | Ostatní mat.
| ZS |  | Zařízení staveniště |  |  |  | 0 | 0 | 0 |  | 4.5883
| ZS | 762 | Konstrukce tesařské |  |  |  | 0 | 0 | 0 |  | 0.43107 | [10 empty] | ZS | [7 empty] | 0 | 0 | 0
1 | ZS | 762088116R00 | Zakrývání provizorní plachtou 15x20m,vč.odstranění(ochrana materiálů sypkých,stavby při výstavbě zdivo-krov a pod) | kus | 3 | 0 | 0 | 0 | 0 | 0.14369 | 0.43107 | RTS I / 2017 | 0 |  | 0 | 0 | 0 | 0 | 0 | 0 | 0 | ZS | 0 | 0 | 0 | 21 | 0 | 0 | 7 |  |  |  | 0 | 0 | 762_ | ZS_76_ | ZS_ | 0 | 0 | 0 | 0.43107
2 | ZS | 762991111R00 | Montáž a demontáž stavebního vrátku/výtahu | m | 12 | 0 | 0 | 0 | 0 | 0 | 0 | RTS I / 2017 | 0 |  | 0 | 0 | 0 | 0 | 0 | 0 | 0 | ZS | 0 | 0 | 0 | 21 | 0 | 0 | 7 |  |  |  | 0 | 0 | 762_ | ZS_76_ | ZS_ | 0 | 0 | 0 | 0
3 | ZS | 762991121R00 | Pronájem stavebního vrátku/výtahu | den | 120 | 0 | 0 | 0 | 0 | 0 | 0 | RTS I / 2017 | 0 |  | 0 | 0 | 0 | 0 | 0 | 0 | 0 | ZS | 0 | 0 | 0 | 21 | 0 | 0 | 7 |  |  |  | 0 | 0 | 762_ | ZS_76_ | ZS_ | 0 | 0 | 0 | 0
| ZS | 767 | Konstrukce doplňkové stavební (zámečnické) |  |  |  | 0 | 0 | 0 |  | 0.43119 | [10 empty] | ZS | [7 empty] | 0 | 0 | 0
4 | ZS | 767914130R00 | Montáž oplocení rámového H do 2,0 m | m | 40 | 0 | 0 | 0 | 0 | 0 | 0 | RTS I / 2017 | 0 |  | 0 | 0 | 0 | 0 | 0 | 0 | 0 | ZS | 0 | 0 | 0 | 21 | 0 | 0 | 7 |  |  |  | 0 | 0 | 767_ | ZS_76_ | ZS_ | 0 | 0 | 0 | 0
5 | ZS | 767914830R00 | Demontáž oplocení rámového H do 2 m | m | 40 | 0 | 0 | 0 | 0 | 0.00925 | 0.37 | RTS I / 2017 | 0 |  | 0 | 0 | 0 | 0 | 0 | 0 | 0 | ZS | 0 | 0 | 0 | 21 | 0 | 0 | 7 |  |  |  | 0 | 0 | 767_ | ZS_76_ | ZS_ | 0 | 0 | 0 | 0.37
6 | ZS | 553437218 | Panel mobilní ohrady 305 cm s branou dvojkřídlou(jen amortizace 4466,75kč/10) | kus | 0.1 | 0 | 0 | 0 | 0 | 0.052 | 0.0052 | RTS I / 2017 | 0 |  | 0 | 0 | 0 | 0 | 0 | 0 | 0 | ZS | 0 | 0 | 0 | 21 | 0 | 0 | 7 |  |  |  | 0 | 0 | 767_ | ZS_76_ | ZS_ | 0 | 0 | 0 | 0.0052
7 | ZS | 553437205 | Panel mobilní ohrady 305x163 cm(jen amortizace2511,89kč/10) | kus | 1.333 | 0 | 0 | 0 | 0 | 0.042 | 0.055986 | RTS I / 2017 | 0 |  | 0 | 0 | 0 | 0 | 0 | 0 | 0 | ZS | 0 | 0 | 0 | 21 | 0 | 0 | 7 |  |  |  | 0 | 0 | 767_ | ZS_76_ | ZS_ | 0 | 0 | 0 | 0.055986
| ZS | 83 | Potrubí z trub kameninových |  |  |  | 0 | 0 | 0 |  | 3.726 | [10 empty] | ZS | [7 empty] | 0 | 0 | 0
8 | ZS | 831230110RA0 | Vodovodní přípojka-úprava pro staveniště | m | 20 | 0 | 0 | 0 | 0 | 0.1863 | 3.726 | RTS I / 2017 | 0 |  | 0 | 0 | 0 | 0 | 0 | 0 | 0 | ZS | 0 | 0 | 0 | 21 | 0 | 0 | 1 |  |  |  | 0 | 0 | 83_ | ZS_8_ | ZS_ | 0 | 0 | 0 | 3.726
9 | ZS | 08211320 | Voda pitná - vodné(předpoklad 180 dnůx1m3) | m3 | 180 | 0 | 0 | 0 | 0 | 0 | 0 | RTS I / 2017 | 0 |  | 0 | 0 | 0 | 0 | 0 | 0 | 0 | ZS | 0 | 0 | 0 | 21 | 0 | 0 | 1 |  |  |  | 0 | 0 | 83_ | ZS_8_ | ZS_ | 0 | 0 | 0 | 0
| ZS | H01 | Budovy občanské výstavby |  |  |  | 0 | 0 | 0 |  | 0 | [10 empty] | ZS | [7 empty] | 0 | 0 | 0
10 | ZS | 998014205R00 | Přesun hmot, mobilní buňky, příplatek do 5 km | t | 2.3 | 0 | 0 | 0 | 0 | 0 | 0 | RTS I / 2017 | 0 |  | 0 | 0 | 0 | 0 | 0 | 0 | 0 | ZS | 0 | 0 | 0 | 21 | 0 | 0 | 5 |  |  |  | 0 | 0 | H01_ | ZS_9_ | ZS_ | 0 | 0 | 0 | 0
11 | ZS | 998014206R00 | Přesun hmot, mobilní buňky, přípl. za dalších 5 km | t | 11.5 | 0 | 0 | 0 | 0 | 0 | 0 | RTS I / 2017 | 0 |  | 0 | 0 | 0 | 0 | 0 | 0 | 0 | ZS | 0 | 0 | 0 | 21 | 0 | 0 | 5 |  |  |  | 0 | 0 | H01_ | ZS_9_ | ZS_ | 0 | 0 | 0 | 0
| ZS | M21 | Elektromontáže |  |  |  | 0 | 0 | 0 |  | 0 | [10 empty] | ZS | [7 empty] | 0 | 0 | 0
12 | ZS | 210-0000001VD | Platba za spotřebovanou el.energii(předpoklad 180dní x 5kW) | kWh | 900 | 0 | 0 | 0 | 0 | 0 | 0 | RTS I / 2017 | 0 |  | 0 | 0 | 0 | 0 | 0 | 0 | 0 | ZS | 0 | 0 | 0 | 21 | 0 | 0 | 2 |  |  |  | 0 | 0 | M21_ | ZS_9_ | ZS_ | 0 | 0 | 0 | 0
| ZS | M22 | Montáže sdělovací a zabezpečovací techniky |  |  |  | 0 | 0 | 0 |  | 0 | [10 empty] | ZS | [7 empty] | 0 | 0 | 0
13 | ZS | 220110583R00 | Montáž celoplech.rozvaděče - provizorní zapojení | kus | 2 | 0 | 0 | 0 | 0 | 0 | 0 | RTS I / 2017 | 0 |  | 0 | 0 | 0 | 0 | 0 | 0 | 0 | ZS | 0 | 0 | 0 | 21 | 0 | 0 | 2 |  |  |  | 0 | 0 | M22_ | ZS_9_ | ZS_ | 0 | 0 | 0 | 0
14 | ZS | 37501303 | Nástěnná rozvaděčová skříň systému, BM103(staveništní rozvaděč hlavní s měření a vedlejší stavebni) | kus | 2 | 0 | 0 | 0 | 0 | 0 | 0 | RTS I / 2017 | 0 |  | 0 | 0 | 0 | 0 | 0 | 0 | 0 | ZS | 0 | 0 | 0 | 21 | 0 | 0 | 1 |  |  |  | 0 | 0 | M22_ | ZS_9_ | ZS_ | 0 | 0 | 0 | 0
| ZS | M43 | Montáže ocelových konstrukcí |  |  |  | 0 | 0 | 0 |  | 0 | [10 empty] | ZS | [7 empty] | 0 | 0 | 0
15 | ZS | 430941002R00 | Demont. typ. objektů zařízení staveniště k použití | 100 kg | 23 | 0 | 0 | 0 | 0 | 0 | 0 | RTS I / 2017 | 0 |  | 0 | 0 | 0 | 0 | 0 | 0 | 0 | ZS | 0 | 0 | 0 | 21 | 0 | 0 | 2 |  |  |  | 0 | 0 | M43_ | ZS_9_ | ZS_ | 0 | 0 | 0 | 0
16 | ZS | 430941001R00 | Montáž typových objektů zařízení staveniště | 100 kg | 23 | 0 | 0 | 0 | 0 | 0 | 0 | RTS I / 2017 | 0 |  | 0 | 0 | 0 | 0 | 0 | 0 | 0 | ZS | 0 | 0 | 0 | 21 | 0 | 0 | 2 |  |  |  | 0 | 0 | M43_ | ZS_9_ | ZS_ | 0 | 0 | 0 | 0
17 | ZS | 430-pronájem | Pronájem buněk pro soc.zařízení a sklady 2ks | měsíc | 12 | 0 | 0 | 0 | 0 | 0 | 0 |  | 0 |  | 0 | 0 | 0 | 0 | 0 | 0 | 0 | ZS | 0 | 0 | 0 | 21 | 0 | 0 | 2 |  |  |  | 0 | 0 | M43_ | ZS_9_ | ZS_ | 0 | 0 | 0 | 0
18 | ZS | 430-pronájem WC | Pronájem WC zařízení (předpoklad 1ks na 6 měsíců) | měsíc | 6 | 0 | 0 | 0 | 0 | 0 | 0 |  | 0 |  | 0 | 0 | 0 | 0 | 0 | 0 | 0 | ZS | 0 | 0 | 0 | 21 | 0 | 0 | 2 |  |  |  | 0 | 0 | M43_ | ZS_9_ | ZS_ | 0 | 0 | 0 | 0
[7 empty] | Celkem: |  | 0

## Výkaz výměr (ZS)
Výkaz výměr (ZS - Zařízení staveniště)
Název stavby: |  | Energeticky úsporná opatření ve společnosti AUTODRUŽSTVO ZNOJMO |  | Objednatel: | Autodružstvo Znojmo
Druh stavby: |  | Zateplení obálky objektu servisu |  | Projektant: | Ing. Roman Zvěřina
Lokalita: |  | k.ú.Znojmo-město,parc.č. 1034/3 |  | Zhotovitel:
Zpracoval: |  |  |  | Zpracováno dne: | 2017-06-12
Č | Objekt | Kód | Zkrácený popis | M.j. | Rozměry | Množství | Cenová soustava
1 | ZS | 762088116R00 | Zakrývání provizorní plachtou 15x20m,vč.odstranění(ochrana materiálů sypkých,stavby při výstavbě zdivo-krov a pod) | kus | 3 | 3 | RTS I / 2017
2 | ZS | 762991111R00 | Montáž a demontáž stavebního vrátku/výtahu | m | 6*2 | 12 | RTS I / 2017
3 | ZS | 762991121R00 | Pronájem stavebního vrátku/výtahu | den | 4*30 | 120 | RTS I / 2017
4 | ZS | 767914130R00 | Montáž oplocení rámového H do 2,0 m | m | 13*2+7*2 | 40 | RTS I / 2017
5 | ZS | 767914830R00 | Demontáž oplocení rámového H do 2 m | m | 40 | 40 | RTS I / 2017
6 | ZS | 553437218 | Panel mobilní ohrady 305 cm s branou dvojkřídlou(jen amortizace 4466,75kč/10) | kus | 1/10 | 0.1 | RTS I / 2017
7 | ZS | 553437205 | Panel mobilní ohrady 305x163 cm(jen amortizace2511,89kč/10) | kus | 40/3/10 | 1.333 | RTS I / 2017
8 | ZS | 831230110RA0 | Vodovodní přípojka-úprava pro staveniště | m | 20 | 20 | RTS I / 2017
9 | ZS | 08211320 | Voda pitná - vodné(předpoklad 180 dnůx1m3) | m3 | 180*1 | 180 | RTS I / 2017
10 | ZS | 998014205R00 | Přesun hmot, mobilní buňky, příplatek do 5 km | t | 2,3 | 2.3 | RTS I / 2017
11 | ZS | 998014206R00 | Přesun hmot, mobilní buňky, přípl. za dalších 5 km | t | 2,3*5 | 11.5 | RTS I / 2017
12 | ZS | 210-0000001VD | Platba za spotřebovanou el.energii(předpoklad 180dní x 5kW) | kWh | 180*5 | 900 | RTS I / 2017
13 | ZS | 220110583R00 | Montáž celoplech.rozvaděče - provizorní zapojení | kus | 2 | 2 | RTS I / 2017
14 | ZS | 37501303 | Nástěnná rozvaděčová skříň systému, BM103(staveništní rozvaděč hlavní s měření a vedlejší stavebni) | kus | 2 | 2 | RTS I / 2017
15 | ZS | 430941002R00 | Demont. typ. objektů zařízení staveniště k použití | 100 kg | 23 | 23 | RTS I / 2017
16 | ZS | 430941001R00 | Montáž typových objektů zařízení staveniště | 100 kg | 1150*2/100 | 23 | RTS I / 2017
17 | ZS | 430-pronájem | Pronájem buněk pro soc.zařízení a sklady 2ks | měsíc | 2*6 | 12 | RTS I / 2017
18 | ZS | 430-pronájem WC | Pronájem WC zařízení (předpoklad 1ks na 6 měsíců) | měsíc | 6*1 | 6 | RTS I / 2017