## Zadání
ZADÁNÍ S VÝKAZEM VÝMĚR
Stavba: REGENERACE ULIC MPR - DIVIŠOVO NÁMĚSTÍ, VELKÁ MICHALSKÁ, ČÁST NÁMĚSTÍ SVOBODY,JEZUITSKÉ NÁMĚSTÍ, JEZUITSKÁ A VESELÁ
Objekt: Přeložka plynu
Objednatel: Město Znojmo
Zhotovitel: | [5 empty] | Zpracoval: HOS PPZ, s.r.o.
Místo: Znojmo | [5 empty] | Datum: 23. 1. 2025
Č. | KCN | Kód položky | Popis | MJ | Množství celkem | Jednotková cena zadání | Celková cena zadání
1 | 2 | 3 | 4 | 5 | 6 | 7 | 8
|  | HSV | Práce a dodávky HSV
|  | 1 | Zemní práce |  |  |  | 0
4 | 001 | 120001101 | Příplatek za ztížení vykopávky v blízkosti podzemního vedení | m3 | 46.273 |  | 0
|  |  | 47*0,8*0,71+8*0,8*0,81+6,5*1,5*1,01+(1,5*1,5*1,01)*2 |  | 46.273
40 | 001 | 132251253 | Hloubení rýh nezapažených š do 2000 mm v hornině třídy těžitelnosti I skupiny 3 objem do 100 m3 strojně | m3 | 59.881 |  | 0
|  |  | 47*0,8*0,71+29*0,8*0,81+6,5*1,5*1,01+(1,5*1,5*1,01)*2 |  | 59.881
2 | 001 | 151101101 | Zřízení příložného pažení a rozepření stěn rýh hl do 2 m | m2 | 42 |  | 0
|  |  | 6,5*1,5*2+1,5*1,5*2+(1,5*1,5*4)*2 |  | 42
3 | 001 | 151101111 | Odstranění příložného pažení a rozepření stěn rýh hl do 2 m | m2 | 42 |  | 0
41 | 001 | 162551108 | Vodorovné přemístění přes 2 500 do 3000 m výkopku/sypaniny z horniny třídy těžitelnosti I skupiny 1 až 3 | m3 | 48.225 |  | 0
|  |  | 47*0,8*0,40+29*0,8*0,81+6,5*1,5*1,01+(1,5*1,5*1,01)*2 |  | 48.225
42 | 001 | 171201221 | Poplatek za uložení na skládce (skládkovné) zeminy a kamení kód odpadu 17 05 04 | t | 96.45 |  | 0
|  |  | 48,225*2 |  | 96.45
8 | 001 | 174101101 | Zásyp jam, šachet rýh nebo kolem objektů sypaninou se zhutněním | m3 | 31.911 |  | 0
|  |  | 59,881-12,960-15,010 |  | 31.911
9 | 001 | 175151101 | Obsypání potrubí strojně sypaninou bez prohození, uloženou do 3 m | m3 | 12.96 |  | 0
|  |  | 29*0,8*0,4+6,5*0,8*0,5+1,5*0,8*0,5+1,5*0,8*0,4 |  | 12.96
44 | 583 | 58337303 | štěrkopísek frakce 0/8 | t | 14.144 |  | 0
|  |  | 7,072*2 |  | 14.144
45 | 583 | 58344169 | štěrkodrť frakce 0/32 OTP ČD | t | 12.48 |  | 0
|  |  | 26*0,8*0,3*2 |  | 12.48
12 | 001 | 175201006 | Poplatek za vytýčení stávajících podzemních vedení | kpl | 4 |  | 0
|  | M | Práce a dodávky M
|  | 21-M | Elektromontáže |  |  |  | 0
46 | 921 | 210800411 | Montáž vodiče Cu izolovaného plného nebo laněného s PVC pláštěm do 1 kV žíla 0,15 až 16 mm2 zataženého (např. CY, CHAH-V) bez ukončení | m | 30 |  | 0
47 | 341 | 34140824 | vodič propojovací jádro Cu plné izolace PVC 450/750V (H07V-U) 1x2,5mm2 | m | 33 |  | 0
H07V-U CY, průměr vodiče 3,3mm
|  |  | 30*1,1 |  | 33
|  | 23-M | Montáže potrubí |  |  |  | 0
20 | 923 | 230021047 | Montáž trubní díly přivařovací tř.11-13 do 1 kg D 76 mm tl 3,2 mm | kus | 3 |  | 0
48 | 552 | 55283832 | dno klenuté S235JR PN16 76,1x3mm DN 65 | kus | 1 |  | 0
22 | 316 | 316316110 | Ocelová redukce DN 65/50, jak. mat 11353.1 | kus | 1 |  | 0
27 | 286 | 286535004 | Zemní přechodka PE/ocel, SDR 11; 4 bar plyn d 63/DN 50 | kus | 2 |  | 0
16 | 923 | 230120043 | Čištění potrubí profukováním nebo proplachováním DN 50 | m | 29 |  | 0
56 | 923 | 230170002 | Tlakové zkoušky těsnosti potrubí - příprava DN do 80 | sada | 1 |  | 0
39 | 422 | 422930287 | Uzavírací manžeta d 110/63 | kus | 4 |  | 0
57 | 923 | 230205042 | Montáž potrubí plastového svařované na tupo nebo elektrospojkou, D 63 mm, tl. stěny 5,8 mm | m | 29 |  | 0
58 | 286 | 28613914 | potrubí plynovodní PE 100RC SDR 11 PN 0,4MPa D 63x5,8mm | m | 30.45 |  | 0
|  |  | 29*1,05 |  | 30.45
59 | 923 | 230205242 | Montáž trubního dílu PE elektrotvarovky nebo svařovaného na tupo D 63 mm, tl.stěny 5,7 mm | kus | 1 |  | 0
43 | 923 | 230202071 | Nasunutí potrubní sekce plastové průměru do 63 mm do chráničky | m | 6 |  | 0
55 | 286 | 28613966 | trubka ochranná PEHD D 110mm | m | 6.6 |  | 0
23 | 923 | 230210004 | Oprava opláštění, izolace svarů ovinem páskou za studena 4vrstvy | m2 | 2.5 |  | 0
24 | 628 | 628520210 | Izolační páska Serviwrap R30A 100 mm/15 m | ks | 4 |  | 0
25 | 628 | 628520201 | Nátěr Serviwrap Primer AB, Láhev 1 litr | ks | 1 |  | 0
26 | 923 | 230230016 | Hlavní tlaková zkouška vzduchem 0,6 MPa DN 50 | m | 29 |  | 0
54 | 923 | N230221001 | Montáž propoje a odpoje STL plynovodu dle cenové nabídky GS20005080 | kus | 1 |  | 0
52 |  | 422914557 | Navrtávací T-kus FTX-F PE dn 63 | kus | 1 |  | 0
|  | 46-M | Zemní práce při extr.mont.pracích |  |  |  | 0
53 | 946 | 460671113 | Výstražná fólie pro krytí kabelů šířky přes 25 do 34 cm | m | 30 |  | 0
|  | N00 | Nepojmenované práce
|  | N01 | Nepojmenovaný díl |  |  |  | 0
30 | 923 | 900-0003 | HZS - Revize provozního souboru a stavebního objektu | hod | 10 |  | 0
32 | 923 | 900-0008 | Geodetické zaměření propoje | kpl | 2 |  | 0
50 | 923 | 900-0021 | Geodetické zaměření plynovodu | kpl | 1 |  | 0
|  |  | Celkem |  |  |  | 0