## Rekapitulace stavby (hidden)
Export Komplet | [24 empty] | VZ | 2.0 | ZAMOK |  |  |  |  | False | False | {9a4baac9-0b06-4f85-ba5a-65710555acdc}
[31 empty] | 0,01 | 21
[31 empty] | 0,01 | 12
|  | REKAPITULACE STAVBY | [15 empty] | v --- níže se nacházejí doplnkové a pomocné údaje k sestavám --- v | [11 empty] | Návod na vyplnění | 0,001
|  | Kód: |  |  |  |  | 08-2023 | [22 empty] | Měnit lze pouze buňky se žlutým podbarvením! 1) v Rekapitulaci stavby vyplňte údaje o Uchazeči (přenesou se do ostatních sestav i v jiných listech) 2) na vybraných listech vyplňte v sestavě Soupis prací ceny u položek | 0,01
|  | Stavba: |  |  |  |  | Hodonín, cesta na Nesyt II. etapa - kabelizace veřejného osvětlení | [23 empty] | 0,01
|  | KSO: | [11 empty] | CC-CZ: | [16 empty] | 0,01
|  | Místo: | [11 empty] | Datum: |  | 27. 5. 2024 | [14 empty] | 0,01
0,01
|  | Zadavatel: | [11 empty] | IČ: | [16 empty] | 0,01
[14 empty] | DIČ: | [16 empty] | 0,01
0,01
|  | Uchazeč: | [11 empty] | IČ: |  | Vyplň údaj | [14 empty] | 0,01
|  |  | Vyplň údaj | [10 empty] | DIČ: |  | Vyplň údaj | [14 empty] | 0,01
False
|  | Projektant: | [11 empty] | IČ: | [16 empty] | False
[14 empty] | DIČ: | [16 empty] | True
0,01
|  | Zpracovatel: | [11 empty] | IČ: | [16 empty] | 0,01
[14 empty] | DIČ: | [16 empty] | False
Poznámka:
Soupis prací je sestaven s využitím Cenové soustavy ÚRS. Položky, které pochází z této cenové soustavy, jsou ve sloupci 'Cenová soustava' označeny popisem 'CS ÚRS' a úrovní příslušného kalendářního pololetí. Veškeré další informace vymezující popis a podmínky použití těchto položek z Cenové soustavy, které nejsou uvedeny přímo v soupisu prací, jsou neomezeně dálkově k dispozici na webu podminky.urs.cz.
|  | Cena bez DPH | [11 empty] | 0
[8 empty] | Sazba daně |  | Základ daně |  |  |  | Výše daně
|  | DPH |  | základní |  |  |  | 21% |  | 0 |  |  |  | 0
|  |  |  | snížená |  |  |  | 12% |  | 0 |  |  |  | 0
|  |  |  | zákl. přenesená |  |  |  | 21% |  | 0 |  |  |  | 0
|  |  |  | sníž. přenesená |  |  |  | 12% |  | 0 |  |  |  | 0
|  |  |  | nulová |  |  |  | 0% |  | 0 |  |  |  | 0
|  | Cena s DPH | [6 empty] | v |  | CZK |  |  | 0
REKAPITULACE OBJEKTŮ STAVBY A SOUPISŮ PRACÍ
| Kód: | [6 empty] | 08-2023
| Stavba: | [6 empty] | Hodonín, cesta na Nesyt II. etapa - kabelizace veřejného osvětlení
| Místo: | [11 empty] | Datum: |  | 27. 5. 2024
| Zadavatel: | [11 empty] | Projektant: |  |  |  |  | Informatívní údaje z listů zakázek
| Uchazeč: | [11 empty] | Zpracovatel:
| Kód |  |  |  | Popis | [6 empty] | Cena bez DPH [CZK] |  |  |  | Cena s DPH [CZK] | Typ | z toho Ostat. náklady [CZK] | DPH [CZK] | Normohodiny [h] | DPH základní [CZK] | DPH snížená [CZK] | DPH základní přenesená [CZK] | DPH snížená přenesená [CZK] | Základna DPH základní | Základna DPH snížená | Základna DPH zákl. přenesená | Základna DPH sníž. přenesená | Základna DPH nulová
| Náklady stavby celkem | [10 empty] | 0 |  |  |  | 0 |  | 0 | 0 | 0 | 0 | 0 | 0 | 0 | 0 | 0 | 0 | 0 | 0 |  | D | 0 | ###NOIMPORT### | IMPORT | {9a4baac9-0b06-4f85-ba5a-65710555acdc} | {00000000-0000-0000-0000-000000000000}
/ |  | 08-2023 |  |  |  | Hodonín, cesta na Nesyt II. etapa - kabelizace veřejného osvětlení | [5 empty] | 0 |  |  |  | 0 | STA | 0 | 0 | 0 | 0 | 0 | 0 | 0 | 0 | 0 | 0 | 0 | 0 |  |  | 1 |  | IMPORT | {b85050cf-9c3f-4501-a4a2-9d850ad821e7} | {9a4baac9-0b06-4f85-ba5a-65710555acdc} | 2

## 08-2023 - Hodonín, cesta ...
{b85050cf-9c3f-4501-a4a2-9d850ad821e7}
2
| KRYCÍ LIST SOUPISU PRACÍ | [7 empty] | v --- níže se nacházejí doplnkové a pomocné údaje k sestavám --- v | [8 empty] | False
Stavba:
Hodonín, cesta na Nesyt II. etapa - kabelizace veřejného osvětlení
Objekt:
08-2023 - Hodonín, cesta na Nesyt II. etapa - kabelizace veřejného osvětlení
| KSO: |  |  |  |  | CC-CZ:
| Místo: |  |  |  |  | Datum: | 27. 5. 2024
| Zadavatel: |  |  |  |  | IČ:
DIČ:
| Uchazeč: |  |  |  |  | IČ: | Vyplň údaj
|  | Vyplň údaj |  |  |  | DIČ: | Vyplň údaj
| Projektant: |  |  |  |  | IČ:
DIČ:
| Zpracovatel: |  |  |  |  | IČ:
DIČ:
Poznámka:
| Cena bez DPH | [5 empty] | 0
|  |  | Základ daně |  |  | Sazba daně | Výše daně
| DPH | základní | 0 |  |  | 21% | 0
|  | snížená | 0 |  |  | 12% | 0
|  | zákl. přenesená | 0 |  |  | 21% | 0
|  | sníž. přenesená | 0 |  |  | 12% | 0
|  | nulová | 0 |  |  | 0% | 0
| Cena s DPH |  |  | v | CZK |  | 0
REKAPITULACE ČLENĚNÍ SOUPISU PRACÍ
Stavba:
Hodonín, cesta na Nesyt II. etapa - kabelizace veřejného osvětlení
Objekt:
08-2023 - Hodonín, cesta na Nesyt II. etapa - kabelizace veřejného osvětlení
Místo: | [5 empty] | Datum: | 27. 5. 2024
Zadavatel: | [5 empty] | Projektant:
Uchazeč: |  |  | Vyplň údaj |  |  | Zpracovatel:
Kód dílu - Popis | [6 empty] | Cena celkem [CZK]
Náklady stavby celkem | [6 empty] | 0 | [11 empty] | -1
| HSV - Práce a dodávky HSV | [5 empty] | 0
| 1 - Zemní práce | [5 empty] | 0
| 4 - Vodorovné konstrukce | [5 empty] | 0
| 5 - Komunikace pozemní | [5 empty] | 0
| 9 - Ostatní konstrukce a práce, bourání | [5 empty] | 0
| 997 - Přesun sutě | [5 empty] | 0
| 998 - Přesun hmot | [5 empty] | 0
| PSV - Práce a dodávky PSV | [5 empty] | 0
| 741 - Elektroinstalace - silnoproud | [5 empty] | 0
| M - Práce a dodávky M | [5 empty] | 0
| 21-M - Elektromontáže | [5 empty] | 0
| 46-M - Zemní práce při extr.mont.pracích | [5 empty] | 0
| 58-M - Revize vyhrazených technických zařízení | [5 empty] | 0
| HZS - Hodinové zúčtovací sazby | [5 empty] | 0
| VRN - Vedlejší rozpočtové náklady | [5 empty] | 0
| VRN1 - Průzkumné, geodetické a projektové práce | [5 empty] | 0
| VRN3 - Zařízení staveniště | [5 empty] | 0
| VRN5 - Finanční náklady | [5 empty] | 0
| VRN7 - Provozní vlivy | [5 empty] | 0
| VRN9 - Ostatní náklady | [5 empty] | 0
SOUPIS PRACÍ
Stavba:
Hodonín, cesta na Nesyt II. etapa - kabelizace veřejného osvětlení
Objekt:
08-2023 - Hodonín, cesta na Nesyt II. etapa - kabelizace veřejného osvětlení
Místo: | [5 empty] | Datum: | 27. 5. 2024
Zadavatel: | [5 empty] | Projektant:
Uchazeč: |  |  | Vyplň údaj |  |  | Zpracovatel:
PČ | Typ | Kód | Popis | MJ | Množství | J.cena [CZK] | Cena celkem [CZK] | Cenová soustava |  | DPH | J. Nh [h] | Nh celkem [h] | J. hmotnost [t] | Hmotnost celkem [t] | J. suť [t] | Suť Celkem [t]
Náklady soupisu celkem | [6 empty] | 0 |  |  |  |  | 0 |  | 216.3461 |  | 35.3924 |  | D | -1 | [10 empty] | 0
| D | HSV | Práce a dodávky HSV |  |  |  | 0 |  |  |  |  | 0 |  | 9.616 |  | 8.3924 | 1 | D | 0 |  |  |  | ROZPOCET | [6 empty] | 0
| D | 1 | Zemní práce |  |  |  | 0 |  |  |  |  | 0 |  | 0 |  | 8.3924 | 1 | D | 1 |  |  |  | ROZPOCET | [6 empty] | 0
1 | K | 113106023 | Rozebrání dlažeb a dílců při překopech inženýrských sítí s přemístěním hmot na skládku na vzdálenost do 3 m nebo s naložením na dopravní prostředek ručně komunikací pro pěší s ložem z kameniva nebo živice a s výplní spár ze zámkové dlažby | m2 | 1 |  | 0 | CS ÚRS 2024 01 |  | základní |  | 0 | 0 | 0 | 0.26 | 0.26 | 4 | K | 2 |  |  |  | ROZPOCET | 0 | 0 | 0 | 0 | 0 | 1 | 0 | 4 | 707567294
| Online PSC |  | https://podminky.urs.cz/item/CS_URS_2024_01/113106023 | [14 empty] | Online PSC | 2
| VV |  | 2*0,5 "trasa v chodníku" |  | 1 | [12 empty] | VV | 2 | 2 | True | 1 | ROZPOCET
2 | K | 113107011 | Odstranění podkladů nebo krytů při překopech inženýrských sítí s přemístěním hmot na skládku ve vzdálenosti do 3 m nebo s naložením na dopravní prostředek ručně z kameniva těženého, o tl. vrstvy do 100 mm | m2 | 19.8 |  | 0 | CS ÚRS 2024 01 |  | základní |  | 0 | 0 | 0 | 0.18 | 3.564 | 4 | K | 2 |  |  |  | ROZPOCET | 0 | 0 | 0 | 0 | 0 | 1 | 0 | 4 | -933855931
| Online PSC |  | https://podminky.urs.cz/item/CS_URS_2024_01/113107011 | [14 empty] | Online PSC | 2
| VV |  | 28*0,5 "trasa ve zpevněných plochách panely" + (1,2*2)*2 "startovací jámy" + 2*0,5 "trasa v zámkové dlažbě" |  | 19.8 | [12 empty] | VV | 2 | 2 | True | 1 | ROZPOCET
3 | K | 113107035 | Odstranění podkladů nebo krytů při překopech inženýrských sítí s přemístěním hmot na skládku ve vzdálenosti do 3 m nebo s naložením na dopravní prostředek ručně z betonu vyztuženého sítěmi, o tl. vrstvy do 100 mm | m2 | 18.8 |  | 0 | CS ÚRS 2024 01 |  | základní |  | 0 | 0 | 0 | 0.243 | 4.5684 | 4 | K | 2 |  |  |  | ROZPOCET | 0 | 0 | 0 | 0 | 0 | 1 | 0 | 4 | -2075396910
| Online PSC |  | https://podminky.urs.cz/item/CS_URS_2024_01/113107035 | [14 empty] | Online PSC | 2
| VV |  | 28*0,5 "trasa ve zpevněných plochách panely" + (1,2*2)*2 "startovací jámy" |  | 18.8 | [12 empty] | VV | 2 | 2 | True | 1 | ROZPOCET
4 | K | 181311104 | Rozprostření a urovnání ornice v rovině nebo ve svahu sklonu do 1:5 ručně při souvislé ploše, tl. vrstvy přes 200 do 250 mm | m2 | 108 |  | 0 | CS ÚRS 2024 01 |  | základní |  | 0 | 0 | 0 | 0 | 0 | 4 | K | 2 |  |  |  | ROZPOCET | 0 | 0 | 0 | 0 | 0 | 1 | 0 | 4 | -1139752635
| Online PSC |  | https://podminky.urs.cz/item/CS_URS_2024_01/181311104 | [14 empty] | Online PSC | 2
| VV |  | 27*(2*2) "úprava terénu kolem jam po betonových stožárech" |  | 108 | [12 empty] | VV | 2 | 2 | True | 1 | ROZPOCET
| D | 4 | Vodorovné konstrukce |  |  |  | 0 |  |  |  |  | 0 |  | 0.16192 |  | 0 | 1 | D | 1 |  |  |  | ROZPOCET | [6 empty] | 0
5 | K | 451577777 | Podklad nebo lože pod dlažbu (přídlažbu) v ploše vodorovné nebo ve sklonu do 1:5, tloušťky od 30 do 100 mm z kameniva těženého | m2 | 1 |  | 0 | CS ÚRS 2024 01 |  | základní |  | 0 | 0.16192 | 0.16192 | 0 | 0 | 4 | K | 2 |  |  |  | ROZPOCET | 0 | 0 | 0 | 0 | 0 | 1 | 0 | 4 | 863763832
| Online PSC |  | https://podminky.urs.cz/item/CS_URS_2024_01/451577777 | [14 empty] | Online PSC | 2
| VV |  | 2*0,5 "trasa v chodníku" |  | 1 | [12 empty] | VV | 2 | 2 | True | 1 | ROZPOCET
| D | 5 | Komunikace pozemní |  |  |  | 0 |  |  |  |  | 0 |  | 9.452 |  | 0 | 1 | D | 1 |  |  |  | ROZPOCET | [6 empty] | 0
6 | K | 564730011 | Podklad nebo kryt z kameniva hrubého drceného vel. 8-16 mm s rozprostřením a zhutněním plochy přes 100 m2, po zhutnění tl. 100 mm | m2 | 18.8 |  | 0 | CS ÚRS 2024 01 |  | základní |  | 0 | 0.199 | 3.7412 | 0 | 0 | 4 | K | 2 |  |  |  | ROZPOCET | 0 | 0 | 0 | 0 | 0 | 1 | 0 | 4 | -309281112
| Online PSC |  | https://podminky.urs.cz/item/CS_URS_2024_01/564730011 | [14 empty] | Online PSC | 2
| VV |  | 28*0,5 "trasa ve zpevněných plochách panely" + (1,2*2)*2 "startovací jámy" |  | 18.8 | [12 empty] | VV | 2 | 2 | True | 1 | ROZPOCET
7 | K | 581121112 | Kryt cementobetonový silničních komunikací skupiny CB I tl. 120 mm | m2 | 18.8 |  | 0 | CS ÚRS 2024 01 |  | základní |  | 0 | 0.29902 | 5.6216 | 0 | 0 | 4 | K | 2 |  |  |  | ROZPOCET | 0 | 0 | 0 | 0 | 0 | 1 | 0 | 4 | -586494491
| Online PSC |  | https://podminky.urs.cz/item/CS_URS_2024_01/581121112 | [14 empty] | Online PSC | 2
| VV |  | 28*0,5 "trasa ve zpevněných plochách panely" + (1,2*2)*2 "startovací jámy" |  | 18.8 | [12 empty] | VV | 2 | 2 | True | 1 | ROZPOCET
8 | K | 596211110 | Kladení dlažby z betonových zámkových dlaždic komunikací pro pěší ručně s ložem z kameniva těženého nebo drceného tl. do 40 mm, s vyplněním spár s dvojitým hutněním, vibrováním a se smetením přebytečného materiálu na krajnici tl. 60 mm skupiny A, pro plochy do 50 m2 | m2 | 1 |  | 0 | CS ÚRS 2024 01 |  | základní |  | 0 | 0.08922 | 0.08922 | 0 | 0 | 4 | K | 2 |  |  |  | ROZPOCET | 0 | 0 | 0 | 0 | 0 | 1 | 0 | 4 | -959779479
| Online PSC |  | https://podminky.urs.cz/item/CS_URS_2024_01/596211110 | [14 empty] | Online PSC | 2
| VV |  | 2*0,5 "trasa v chodníku" |  | 1 | [12 empty] | VV | 2 | 2 | True | 1 | ROZPOCET
| D | 9 | Ostatní konstrukce a práce, bourání |  |  |  | 0 |  |  |  |  | 0 |  | 0.002064 |  | 0 | 1 | D | 1 |  |  |  | ROZPOCET | [6 empty] | 0
9 | K | 919735123 | Řezání stávajícího betonového krytu nebo podkladu hloubky přes 100 do 150 mm | m | 68.8 |  | 0 | CS ÚRS 2024 01 |  | základní |  | 0 | 3e-05 | 0.002064 | 0 | 0 | 4 | K | 2 |  |  |  | ROZPOCET | 0 | 0 | 0 | 0 | 0 | 1 | 0 | 4 | -1619611344
| Online PSC |  | https://podminky.urs.cz/item/CS_URS_2024_01/919735123 | [14 empty] | Online PSC | 2
| VV |  | 28*2 "trasa ve zpevněných plochách panely" + (1,2+1,2+2+2)*2 "startovací jámy" |  | 68.8 | [12 empty] | VV | 2 | 2 | True | 1 | ROZPOCET
| D | 997 | Přesun sutě |  |  |  | 0 |  |  |  |  | 0 |  | 0 |  | 0 | 1 | D | 1 |  |  |  | ROZPOCET | [6 empty] | 0
10 | K | 997221571 | Vodorovná doprava vybouraných hmot bez naložení, ale se složením a s hrubým urovnáním na vzdálenost do 1 km | t | 8.392 |  | 0 | CS ÚRS 2024 01 |  | základní |  | 0 | 0 | 0 | 0 | 0 | 4 | K | 2 |  |  |  | ROZPOCET | 0 | 0 | 0 | 0 | 0 | 1 | 0 | 4 | -213205956
| Online PSC |  | https://podminky.urs.cz/item/CS_URS_2024_01/997221571 | [14 empty] | Online PSC | 2
| P |  | Poznámka k položce: Položka bude použita v případě odvozu přebytečného asfaltového recyklátu dle skutečnosti | [14 empty] | P | 2
11 | K | 997221579 | Vodorovná doprava vybouraných hmot bez naložení, ale se složením a s hrubým urovnáním na vzdálenost Příplatek k ceně za každý další započatý 1 km přes 1 km | t | 83.92 |  | 0 | CS ÚRS 2024 01 |  | základní |  | 0 | 0 | 0 | 0 | 0 | 4 | K | 2 |  |  |  | ROZPOCET | 0 | 0 | 0 | 0 | 0 | 1 | 0 | 4 | 765418795
| Online PSC |  | https://podminky.urs.cz/item/CS_URS_2024_01/997221579 | [14 empty] | Online PSC | 2
| P |  | Poznámka k položce: Položka bude použita v případě odvozu přebytečného asfaltového recyklátu dle skutečnosti | [14 empty] | P | 2
| VV |  | 8,392*10 'Přepočtené koeficientem množství |  | 83.92 | [12 empty] | VV | 2 | 2 | False | 1 | ROZPOCET
12 | K | 997221612 | Nakládání na dopravní prostředky pro vodorovnou dopravu vybouraných hmot | t | 8.392 |  | 0 | CS ÚRS 2024 01 |  | základní |  | 0 | 0 | 0 | 0 | 0 | 4 | K | 2 |  |  |  | ROZPOCET | 0 | 0 | 0 | 0 | 0 | 1 | 0 | 4 | -1701081350
| Online PSC |  | https://podminky.urs.cz/item/CS_URS_2024_01/997221612 | [14 empty] | Online PSC | 2
13 | K | 997221861 | Poplatek za uložení stavebního odpadu na recyklační skládce (skládkovné) z prostého betonu zatříděného do Katalogu odpadů pod kódem 17 01 01 | t | 8.392 |  | 0 | CS ÚRS 2024 01 |  | základní |  | 0 | 0 | 0 | 0 | 0 | 4 | K | 2 |  |  |  | ROZPOCET | 0 | 0 | 0 | 0 | 0 | 1 | 0 | 4 | 765746163
| Online PSC |  | https://podminky.urs.cz/item/CS_URS_2024_01/997221861 | [14 empty] | Online PSC | 2
| D | 998 | Přesun hmot |  |  |  | 0 |  |  |  |  | 0 |  | 0 |  | 0 | 1 | D | 1 |  |  |  | ROZPOCET | [6 empty] | 0
14 | K | 998223011 | Přesun hmot pro pozemní komunikace s krytem dlážděným dopravní vzdálenost do 200 m jakékoliv délky objektu | t | 9.616 |  | 0 | CS ÚRS 2024 01 |  | základní |  | 0 | 0 | 0 | 0 | 0 | 4 | K | 2 |  |  |  | ROZPOCET | 0 | 0 | 0 | 0 | 0 | 1 | 0 | 4 | -2003445675
| Online PSC |  | https://podminky.urs.cz/item/CS_URS_2024_01/998223011 | [14 empty] | Online PSC | 2
15 | K | 998223095 | Přesun hmot pro pozemní komunikace s krytem dlážděným Příplatek k ceně za zvětšený přesun přes vymezenou vodorovnou dopravní vzdálenost za každých dalších 5000 m přes 5000 m | t | 96.16 |  | 0 | CS ÚRS 2024 01 |  | základní |  | 0 | 0 | 0 | 0 | 0 | 4 | K | 2 |  |  |  | ROZPOCET | 0 | 0 | 0 | 0 | 0 | 1 | 0 | 4 | 1949349037
| Online PSC |  | https://podminky.urs.cz/item/CS_URS_2024_01/998223095 | [14 empty] | Online PSC | 2
| VV |  | 9,616*10 'Přepočtené koeficientem množství |  | 96.16 | [12 empty] | VV | 2 | 2 | False | 1 | ROZPOCET
16 | K | 998225194 | Přesun hmot pro komunikace s krytem z kameniva, monolitickým betonovým nebo živičným Příplatek k ceně za zvětšený přesun přes vymezenou vodorovnou dopravní vzdálenost do 5000 m | t | 9.616 |  | 0 | CS ÚRS 2024 01 |  | základní |  | 0 | 0 | 0 | 0 | 0 | 4 | K | 2 |  |  |  | ROZPOCET | 0 | 0 | 0 | 0 | 0 | 1 | 0 | 4 | -694452894
| Online PSC |  | https://podminky.urs.cz/item/CS_URS_2024_01/998225194 | [14 empty] | Online PSC | 2
| D | PSV | Práce a dodávky PSV |  |  |  | 0 |  |  |  |  | 0 |  | 0 |  | 0 | 2 | D | 0 |  |  |  | ROZPOCET | [6 empty] | 0
| D | 741 | Elektroinstalace - silnoproud |  |  |  | 0 |  |  |  |  | 0 |  | 0 |  | 0 | 2 | D | 1 |  |  |  | ROZPOCET | [6 empty] | 0
17 | K | 741120403 | Montáž vodičů izolovaných měděných drátovacích bez ukončení v rozváděčích plných a laněných (např. CY), průřezu žily 10 až 16 mm2 | m | 13.5 |  | 0 | CS ÚRS 2024 01 |  | základní |  | 0 | 0 | 0 | 0 | 0 | 16 | K | 2 |  |  |  | ROZPOCET | 0 | 0 | 0 | 0 | 0 | 1 | 0 | 16 | -1602793248
| Online PSC |  | https://podminky.urs.cz/item/CS_URS_2024_01/741120403 | [14 empty] | Online PSC | 2
| VV |  | 27*0,5 "propoj ve stožáru" |  | 13.5 | [12 empty] | VV | 2 | 2 | True | 1 | ROZPOCET
18 | M | 34141028 | vodič propojovací flexibilní jádro Cu lanované izolace PVC 450/750V (H07V-K) 1x10mm2 | m | 13.5 |  | 0 | CS ÚRS 2024 01 |  | základní |  | 0 | 0 | 0 | 0 | 0 | 32 | M | 2 |  |  |  | ROZPOCET | 0 | 0 | 0 | 0 | 0 | 1 | 0 | 16 | 174135665
19 | K | 741322141 | Montáž přepěťových ochran nn se zapojením vodičů svodiče přepětí - typ 3 na DIN lištu jednopólových | kus | 8 |  | 0 | CS ÚRS 2024 01 |  | základní |  | 0 | 0 | 0 | 0 | 0 | 16 | K | 2 |  |  |  | ROZPOCET | 0 | 0 | 0 | 0 | 0 | 1 | 0 | 16 | 733130169
| Online PSC |  | https://podminky.urs.cz/item/CS_URS_2024_01/741322141 | [14 empty] | Online PSC | 2
| P |  | Poznámka k položce: Použití jen ve stožárech F-2, A-1, A-8 - A-13 | [14 empty] | P | 2
| VV |  | 8 "počet stožárů" |  | 8 | [12 empty] | VV | 2 | 2 | True | 1 | ROZPOCET
20 | M | 11.102.125 | Ochrana SP-T2+T3-320/Y-CLT-LED přepěťová | kus | 8 |  | 0 |  |  | základní |  | 0 | 0 | 0 | 0 | 0 | 32 | M | 2 |  |  |  | ROZPOCET | 0 | 0 | 0 | 0 | 0 | 1 | 0 | 16 | 1285113233
| P |  | Poznámka k položce: také pro zařízení umístěná ve venkovním prostředí s vysokým stupněm rizika poškození od přepětí (podle IEEE C62.41.2)signalizace por uchy přerušením napájení, přepěťová ochrana především pro LED svítidla, instalace do rozvodů nn v blízkosti chráněné | [14 empty] | P | 2
21 | K | 998741194 | Přesun hmot pro silnoproud stanovený z hmotnosti přesunovaného materiálu vodorovná dopravní vzdálenost do 50 m Příplatek k cenám za zvětšený přesun přes vymezenou vodorovnou dopravní vzdálenost do 1000 m | t | 1.031 |  | 0 | CS ÚRS 2024 01 |  | základní |  | 0 | 0 | 0 | 0 | 0 | 16 | K | 2 |  |  |  | ROZPOCET | 0 | 0 | 0 | 0 | 0 | 1 | 0 | 16 | -1927784831
| Online PSC |  | https://podminky.urs.cz/item/CS_URS_2024_01/998741194 | [14 empty] | Online PSC | 2
22 | K | 998741199 | Přesun hmot pro silnoproud stanovený z hmotnosti přesunovaného materiálu vodorovná dopravní vzdálenost do 50 m Příplatek k cenám za zvětšený přesun přes vymezenou vodorovnou dopravní vzdálenost za každých dalších započatých 1000 m | t | 10.31 |  | 0 | CS ÚRS 2024 01 |  | základní |  | 0 | 0 | 0 | 0 | 0 | 16 | K | 2 |  |  |  | ROZPOCET | 0 | 0 | 0 | 0 | 0 | 1 | 0 | 16 | -1816102469
| Online PSC |  | https://podminky.urs.cz/item/CS_URS_2024_01/998741199 | [14 empty] | Online PSC | 2
| VV |  | 1,031*10 'Přepočtené koeficientem množství |  | 10.31 | [12 empty] | VV | 2 | 2 | False | 1 | ROZPOCET
| D | M | Práce a dodávky M |  |  |  | 0 |  |  |  |  | 0 |  | 206.7301 |  | 27 | 3 | D | 0 |  |  |  | ROZPOCET | [6 empty] | 0
| D | 21-M | Elektromontáže |  |  |  | 0 |  |  |  |  | 0 |  | 6.8999 |  | 27 | 3 | D | 1 |  |  |  | ROZPOCET | [6 empty] | 0
23 | K | 210100003 | Ukončení vodičů izolovaných s označením a zapojením v rozváděči nebo na přístroji průřezu žíly do 16 mm2 | kus | 113 |  | 0 | CS ÚRS 2024 01 |  | základní |  | 0 | 0 | 0 | 0 | 0 | 64 | K | 2 |  |  |  | ROZPOCET | 0 | 0 | 0 | 0 | 0 | 1 | 0 | 64 | -1584414751
| Online PSC |  | https://podminky.urs.cz/item/CS_URS_2024_01/210100003 | [14 empty] | Online PSC | 2
| VV |  | 12*4*2 "počet stožárů" + 1 "stožár koncový" + 4*4 "skříně" |  | 113 | [12 empty] | VV | 2 | 2 | True | 1 | ROZPOCET
24 | K | 210100014 | Ukončení vodičů izolovaných s označením a zapojením v rozváděči nebo na přístroji průřezu žíly do 10 mm2 | kus | 108 |  | 0 | CS ÚRS 2024 01 |  | základní |  | 0 | 0 | 0 | 0 | 0 | 64 | K | 2 |  |  |  | ROZPOCET | 0 | 0 | 0 | 0 | 0 | 1 | 0 | 64 | 803007019
| Online PSC |  | https://podminky.urs.cz/item/CS_URS_2024_01/210100014 | [14 empty] | Online PSC | 2
| VV |  | 12*4*2 "stožáry" + 2*4 "stožár koncové" + 4 "skříň" |  | 108 | [12 empty] | VV | 2 | 2 | True | 1 | ROZPOCET
25 | K | 210100251 | Ukončení kabelů smršťovací koncovkou nebo páskou se zapojením bez letování počtu a průřezu žil 4 x 10 mm2 | kus | 29 |  | 0 | CS ÚRS 2024 01 |  | základní |  | 0 | 0 | 0 | 0 | 0 | 64 | K | 2 |  |  |  | ROZPOCET | 0 | 0 | 0 | 0 | 0 | 1 | 0 | 64 | 1391406825
| Online PSC |  | https://podminky.urs.cz/item/CS_URS_2024_01/210100251 | [14 empty] | Online PSC | 2
| VV |  | 12*2 "počet stožárů" + 1 "stožár koncový" + 4 "skříně" |  | 29 | [12 empty] | VV | 2 | 2 | True | 1 | ROZPOCET
26 | K | 210100151 | Ukončení kabelů smršťovací koncovkou nebo páskou se zapojením bez letování počtu a průřezu žil 4 x 16 mm2 | kus | 29 |  | 0 | CS ÚRS 2024 01 |  | základní |  | 0 | 0 | 0 | 0 | 0 | 64 | K | 2 |  |  |  | ROZPOCET | 0 | 0 | 0 | 0 | 0 | 1 | 0 | 64 | -448980664
| Online PSC |  | https://podminky.urs.cz/item/CS_URS_2024_01/210100151 | [14 empty] | Online PSC | 2
| VV |  | 12*2 "počet stožárů" + 1 "stožár koncový" + 4 "skříně" |  | 29 | [12 empty] | VV | 2 | 2 | True | 1 | ROZPOCET
27 | K | 210120102 | Montáž pojistek se zapojením vodičů závitových pojistkových částí pojistkových patron nožových | kus | 6 |  | 0 | CS ÚRS 2024 01 |  | základní |  | 0 | 0 | 0 | 0 | 0 | 64 | K | 2 |  |  |  | ROZPOCET | 0 | 0 | 0 | 0 | 0 | 1 | 0 | 64 | 609288262
| Online PSC |  | https://podminky.urs.cz/item/CS_URS_2024_01/210120102 | [14 empty] | Online PSC | 2
28 | M | 95270559 | pojistka PNA000 10A gG | ks | 3 |  | 0 |  |  | základní |  | 0 | 0 | 0 | 0 | 0 | 256 | M | 2 |  |  |  | ROZPOCET | 0 | 0 | 0 | 0 | 0 | 1 | 0 | 64 | -548732974
29 | M | 43081140 | propojka zkratová ZP000 | ks | 3 |  | 0 |  |  | základní |  | 0 | 0 | 0 | 0 | 0 | 256 | M | 2 |  |  |  | ROZPOCET | 0 | 0 | 0 | 0 | 0 | 1 | 0 | 64 | 846367880
30 | K | 210203902 | Montáž svítidel LED se zapojením vodičů průmyslových nebo venkovních na sloupek parkový | kus | 1 |  | 0 | CS ÚRS 2024 01 |  | základní |  | 0 | 0 | 0 | 0 | 0 | 64 | K | 2 |  |  |  | ROZPOCET | 0 | 0 | 0 | 0 | 0 | 1 | 0 | 64 | 383660221
| Online PSC |  | https://podminky.urs.cz/item/CS_URS_2024_01/210203902 | [14 empty] | Online PSC | 2
31 | M | 34774021 | svítidlo parkové na sloupek typ F - LED IP66 do 30W do 3000lm | kus | 1 |  | 0 | CS ÚRS 2024 01 |  | základní |  | 0 | 0.011 | 0.011 | 0 | 0 | 128 | M | 2 |  |  |  | ROZPOCET | 0 | 0 | 0 | 0 | 0 | 1 | 0 | 128 | 1517014353
32 | K | 218040001 | Demontáž sloupů a stožárů venkovního vedení nn bez výstroje z předpjatého betonu s krycí hlavicí, včetně vytažení sloupu z jámy, položení, manipulace na staveništi a naložení, bez bourání zbytku betonového základu do 12 m jednoduchých | kus | 27 |  | 0 | CS ÚRS 2024 01 |  | základní |  | 0 | 0 | 0 | 1 | 27 | 64 | K | 2 |  |  |  | ROZPOCET | 0 | 0 | 0 | 0 | 0 | 1 | 0 | 64 | 1078803785
| Online PSC |  | https://podminky.urs.cz/item/CS_URS_2024_01/218040001 | [14 empty] | Online PSC | 2
| VV |  | 27 "betonové stožáry" |  | 27 | [12 empty] | VV | 2 | 2 | True | 1 | ROZPOCET
33 | K | 218040093 | Demontáž konzol venkovního vedení nn včetně uložení na hromadu nebo naložení na dopravní prostředek sloupových jednoduchých | kus | 27 |  | 0 | CS ÚRS 2024 01 |  | základní |  | 0 | 0.03 | 0.81 | 0 | 0 | 64 | K | 2 |  |  |  | ROZPOCET | 0 | 0 | 0 | 0 | 0 | 1 | 0 | 64 | 819401628
| Online PSC |  | https://podminky.urs.cz/item/CS_URS_2024_01/218040093 | [14 empty] | Online PSC | 2
| VV |  | 27 "betonové stožáry" |  | 27 | [12 empty] | VV | 2 | 2 | True | 1 | ROZPOCET
34 | K | 218040401 | Demontáž výstroje konzol venkovního vedení nn včetně uložení na hromadu nebo naložení na dopravní prostředek válcového nebo kuželového roubíku s izolátorem | kus | 54 |  | 0 | CS ÚRS 2024 01 |  | základní |  | 0 | 0.0005 | 0.027 | 0 | 0 | 64 | K | 2 |  |  |  | ROZPOCET | 0 | 0 | 0 | 0 | 0 | 1 | 0 | 64 | 1920094957
| Online PSC |  | https://podminky.urs.cz/item/CS_URS_2024_01/218040401 | [14 empty] | Online PSC | 2
| VV |  | 27 "betonové stožáry"*2 |  | 54 | [12 empty] | VV | 2 | 2 | True | 1 | ROZPOCET
35 | K | 218040501 | Demontáž vodičů, šablon a vazů venkovního vedení nn vodičů včetně snesení a svinutí do kotouče nebo na buben a naložení na dopravní prostředek bez průběžných vazů a spojek průměru do 70 mm2 | km | 2.26 |  | 0 | CS ÚRS 2024 01 |  | základní |  | 0 | 0.086 | 0.19436 | 0 | 0 | 64 | K | 2 |  |  |  | ROZPOCET | 0 | 0 | 0 | 0 | 0 | 1 | 0 | 64 | 849356596
| Online PSC |  | https://podminky.urs.cz/item/CS_URS_2024_01/218040501 | [14 empty] | Online PSC | 2
| VV |  | 1,13*2 "nadzemní vedení |  | 2.26 | [12 empty] | VV | 2 | 2 | True | 1 | ROZPOCET
36 | K | 218202013 | Demontáž svítidel výbojkových s odpojením vodičů průmyslových nebo venkovních z výložníku | kus | 28 |  | 0 | CS ÚRS 2024 01 |  | základní |  | 0 | 0.008 | 0.224 | 0 | 0 | 64 | K | 2 |  |  |  | ROZPOCET | 0 | 0 | 0 | 0 | 0 | 1 | 0 | 64 | -2073180402
| Online PSC |  | https://podminky.urs.cz/item/CS_URS_2024_01/218202013 | [14 empty] | Online PSC | 2
| VV |  | 28 "stávající svítidla" |  | 28 | [12 empty] | VV | 2 | 2 | True | 1 | ROZPOCET
37 | K | 218204100 | Demontáž výložníků osvětlení jednoramenných nástěnných, hmotnosti do 35 kg | kus | 28 |  | 0 | CS ÚRS 2024 01 |  | základní |  | 0 | 0.015 | 0.42 | 0 | 0 | 64 | K | 2 |  |  |  | ROZPOCET | 0 | 0 | 0 | 0 | 0 | 1 | 0 | 64 | 1020952942
| Online PSC |  | https://podminky.urs.cz/item/CS_URS_2024_01/218204100 | [14 empty] | Online PSC | 2
| VV |  | 28 "stávající svítidla" |  | 28 | [12 empty] | VV | 2 | 2 | True | 1 | ROZPOCET
38 | K | 460905111 | Montáž kompaktního plastového pilíře pro rozvod nn samostatného šířky do 38 cm (např. SP100, SS100, ER112) | kus | 1 |  | 0 | CS ÚRS 2024 01 |  | základní |  | 0 | 0.1522 | 0.1522 | 0 | 0 | 64 | K | 2 |  |  |  | ROZPOCET | 0 | 0 | 0 | 0 | 0 | 1 | 0 | 64 | -1022290286
| Online PSC |  | https://podminky.urs.cz/item/CS_URS_2024_01/460905111 | [14 empty] | Online PSC | 2
39 | M | SKR 5:3 | Pojistková rozpojovací skříň SR101/NKV2 | kus | 1 |  | 0 |  |  | základní |  | 0 | 0 | 0 | 0 | 0 | 256 | M | 2 |  |  |  | ROZPOCET | 0 | 0 | 0 | 0 | 0 | 1 | 0 | 64 | -1422699579
40 | K | 210203901 | Montáž svítidel LED se zapojením vodičů průmyslových nebo venkovních na výložník nebo dřík | kus | 26 |  | 0 | CS ÚRS 2024 01 |  | základní |  | 0 | 0 | 0 | 0 | 0 | 64 | K | 2 |  |  |  | ROZPOCET | 0 | 0 | 0 | 0 | 0 | 1 | 0 | 64 | -1492462506
| Online PSC |  | https://podminky.urs.cz/item/CS_URS_2024_01/210203901 | [14 empty] | Online PSC | 2
| VV |  | 26 |  | 26 | [12 empty] | VV | 2 | 2 | True | 1 | ROZPOCET
41 | M | 1241162 | SVIT. typ A - LED 2700K, DN10, CLO | kus | 26 |  | 0 |  |  | základní |  | 0 | 0.00774 | 0.20124 | 0 | 0 | 256 | M | 2 |  |  |  | ROZPOCET | 0 | 0 | 0 | 0 | 0 | 1 | 0 | 64 | -2021138593
42 | K | 210204002 | Montáž stožárů osvětlení parkových ocelových | kus | 1 |  | 0 | CS ÚRS 2024 01 |  | základní |  | 0 | 0 | 0 | 0 | 0 | 64 | K | 2 |  |  |  | ROZPOCET | 0 | 0 | 0 | 0 | 0 | 1 | 0 | 64 | -338388733
| Online PSC |  | https://podminky.urs.cz/item/CS_URS_2024_01/210204002 | [14 empty] | Online PSC | 2
43 | M | 1152456 | STOZAR SADOVY 3-STUP. SB3 133/89/60 typ BRNO | kus | 1 |  | 0 |  |  | základní |  | 0 | 0.027 | 0.027 | 0 | 0 | 256 | M | 2 |  |  |  | ROZPOCET | 0 | 0 | 0 | 0 | 0 | 1 | 0 | 64 | 242243952
44 | K | 210204011 | Montáž stožárů osvětlení samostatně stojících ocelových, délky do 12 m | kus | 26 |  | 0 | CS ÚRS 2024 01 |  | základní |  | 0 | 0 | 0 | 0 | 0 | 64 | K | 2 |  |  |  | ROZPOCET | 0 | 0 | 0 | 0 | 0 | 1 | 0 | 64 | 100268743
| Online PSC |  | https://podminky.urs.cz/item/CS_URS_2024_01/210204011 | [14 empty] | Online PSC | 2
45 | M | 1152335 | STOZAR SILNICNI 3-STUP. JBS 8 159/108/89 typ BRNO | kus | 26 |  | 0 |  |  | základní |  | 0 | 0.091 | 2.366 | 0 | 0 | 256 | M | 2 |  |  |  | ROZPOCET | 0 | 0 | 0 | 0 | 0 | 1 | 0 | 64 | -636576103
46 | K | 210204103 | Montáž výložníků osvětlení jednoramenných sloupových, hmotnosti do 35 kg | kus | 27 |  | 0 | CS ÚRS 2024 01 |  | základní |  | 0 | 0 | 0 | 0 | 0 | 64 | K | 2 |  |  |  | ROZPOCET | 0 | 0 | 0 | 0 | 0 | 1 | 0 | 64 | -1607233465
| Online PSC |  | https://podminky.urs.cz/item/CS_URS_2024_01/210204103 | [14 empty] | Online PSC | 2
47 | M | 1289746 | VYLOZNIK ROVNY SV 1/89-2000 | kus | 26 |  | 0 |  |  | základní |  | 0 | 0.014 | 0.364 | 0 | 0 | 256 | M | 2 |  |  |  | ROZPOCET | 0 | 0 | 0 | 0 | 0 | 1 | 0 | 64 | -1083940407
48 | M | 1152231 | VYLOZNIK ROVNY SV 1/60-500 | kus | 1 |  | 0 |  |  | základní |  | 0 | 0.004 | 0.004 | 0 | 0 | 256 | M | 2 |  |  |  | ROZPOCET | 0 | 0 | 0 | 0 | 0 | 1 | 0 | 64 | -2135567275
49 | K | 210204201 | Montáž elektrovýzbroje stožárů osvětlení 1 okruh | kus | 27 |  | 0 | CS ÚRS 2024 01 |  | základní |  | 0 | 0 | 0 | 0 | 0 | 64 | K | 2 |  |  |  | ROZPOCET | 0 | 0 | 0 | 0 | 0 | 1 | 0 | 64 | -90059199
| Online PSC |  | https://podminky.urs.cz/item/CS_URS_2024_01/210204201 | [14 empty] | Online PSC | 2
| VV |  | 27 "počet stožárů" |  | 27 | [12 empty] | VV | 2 | 2 | True | 1 | ROZPOCET
50 | M | 33055020 | výzbroj stož.EKM-2035-1D2 E27 | ks | 27 |  | 0 |  |  | základní |  | 0 | 0 | 0 | 0 | 0 | 256 | M | 2 |  |  |  | ROZPOCET | 0 | 0 | 0 | 0 | 0 | 1 | 0 | 64 | 2026844830
51 | K | 210220022 | Montáž uzemňovacího vedení s upevněním, propojením a připojením pomocí svorek v zemi s izolací spojů vodičů FeZn drátem nebo lanem průměru do 10 mm v městské zástavbě | m | 1350 |  | 0 | CS ÚRS 2024 01 |  | základní |  | 0 | 0 | 0 | 0 | 0 | 64 | K | 2 |  |  |  | ROZPOCET | 0 | 0 | 0 | 0 | 0 | 1 | 0 | 64 | -2079551931
| Online PSC |  | https://podminky.urs.cz/item/CS_URS_2024_01/210220022 | [14 empty] | Online PSC | 2
| VV |  | 1296"trasa VO" + 27*2 "odbočka ke stožárům" |  | 1350 | [12 empty] | VV | 2 | 2 | True | 1 | ROZPOCET
52 | M | 35441073 | drát D 10mm FeZn | kg | 877.5 |  | 0 | CS ÚRS 2024 01 |  | základní |  | 0 | 0.001 | 0.8775 | 0 | 0 | 256 | M | 2 |  |  |  | ROZPOCET | 0 | 0 | 0 | 0 | 0 | 1 | 0 | 64 | -401338027
| VV |  | 1350*0,65 'Přepočtené koeficientem množství |  | 877.5 | [12 empty] | VV | 2 | 2 | False | 1 | ROZPOCET
53 | K | 210220301 | Montáž hromosvodného vedení svorek se 2 šrouby | kus | 89 |  | 0 | CS ÚRS 2024 01 |  | základní |  | 0 | 0 | 0 | 0 | 0 | 64 | K | 2 |  |  |  | ROZPOCET | 0 | 0 | 0 | 0 | 0 | 1 | 0 | 64 | -1340859443
| Online PSC |  | https://podminky.urs.cz/item/CS_URS_2024_01/210220301 | [14 empty] | Online PSC | 2
| VV |  | 17*2 "průběžné propojení v trase"+ 26 "odbočka ke stožárům" + 2 "skříně" + 27 "připojení stožárů |  | 89 | [12 empty] | VV | 2 | 2 | True | 1 | ROZPOCET
54 | M | 35431000 | svorka uzemnění FeZn univerzální | kus | 89 |  | 0 | CS ÚRS 2024 01 |  | základní |  | 0 | 0.00013 | 0.01157 | 0 | 0 | 256 | M | 2 |  |  |  | ROZPOCET | 0 | 0 | 0 | 0 | 0 | 1 | 0 | 64 | 4931628
55 | K | 210280003 | Zkoušky a prohlídky elektrických rozvodů a zařízení celková prohlídka, zkoušení, měření a vyhotovení revizní zprávy pro objem montážních prací přes 500 do 1000 tisíc Kč | kus | 1 |  | 0 | CS ÚRS 2024 01 |  | základní |  | 0 | 0 | 0 | 0 | 0 | 64 | K | 2 |  |  |  | ROZPOCET | 0 | 0 | 0 | 0 | 0 | 1 | 0 | 64 | -439666117
| Online PSC |  | https://podminky.urs.cz/item/CS_URS_2024_01/210280003 | [14 empty] | Online PSC | 2
56 | K | 210280712 | Zkoušky a prohlídky osvětlovacího zařízení měření intenzity osvětlení | soubor | 1 |  | 0 | CS ÚRS 2024 01 |  | základní |  | 0 | 0 | 0 | 0 | 0 | 64 | K | 2 |  |  |  | ROZPOCET | 0 | 0 | 0 | 0 | 0 | 1 | 0 | 64 | -931572665
| Online PSC |  | https://podminky.urs.cz/item/CS_URS_2024_01/210280712 | [14 empty] | Online PSC | 2
57 | K | 210290461 | Výměna částí jisticích přístrojů pojistkových vložek (patron) včetně potřebné manipulace s pojistkovou hlavicí vyjmutí vadné vložky a vložení nové, velikosti do 25 A | kus | 27 |  | 0 | CS ÚRS 2024 01 |  | základní |  | 0 | 0 | 0 | 0 | 0 | 64 | K | 2 |  |  |  | ROZPOCET | 0 | 0 | 0 | 0 | 0 | 1 | 0 | 64 | 1819957875
| Online PSC |  | https://podminky.urs.cz/item/CS_URS_2024_01/210290461 | [14 empty] | Online PSC | 2
58 | M | 34523620 | hlavice pojistková E27 2310-12 základní provedení | kus | 27 |  | 0 | CS ÚRS 2024 01 |  | základní |  | 0 | 3e-05 | 0.00081 | 0 | 0 | 256 | M | 2 |  |  |  | ROZPOCET | 0 | 0 | 0 | 0 | 0 | 1 | 0 | 64 | 1474246827
59 | M | 34523415 | vložka pojistková E27 normální 2410 6A | kus | 27 |  | 0 | CS ÚRS 2024 01 |  | základní |  | 0 | 3e-05 | 0.00081 | 0 | 0 | 256 | M | 2 |  |  |  | ROZPOCET | 0 | 0 | 0 | 0 | 0 | 1 | 0 | 64 | 55277463
60 | M | 34523600 | kroužek styčný porcelánový E27 2510 4A až 10A | kus | 27 |  | 0 | CS ÚRS 2024 01 |  | základní |  | 0 | 2e-05 | 0.00054 | 0 | 0 | 256 | M | 2 |  |  |  | ROZPOCET | 0 | 0 | 0 | 0 | 0 | 1 | 0 | 64 | 565224877
61 | K | 210293011 | Údržba hromosvodů nátěry částí hromosvodných zařízení (odrezivění, očistění, základní a vrchní nátěr) svodových vodičů včetně podpěr a svorek | m | 13.5 |  | 0 | CS ÚRS 2024 01 |  | základní |  | 0 | 0 | 0 | 0 | 0 | 64 | K | 2 |  |  |  | ROZPOCET | 0 | 0 | 0 | 0 | 0 | 1 | 0 | 64 | 843814644
| Online PSC |  | https://podminky.urs.cz/item/CS_URS_2024_01/210293011 | [14 empty] | Online PSC | 2
| VV |  | 27*0,5 "počet stožárů" |  | 13.5 | [12 empty] | VV | 2 | 2 | True | 1 | ROZPOCET
62 | M | 15010545 | bužírka smršťovací SB ŽZ 12,7/6,4 | m | 13.5 |  | 0 |  |  | základní |  | 0 | 0 | 0 | 0 | 0 | 256 | M | 2 |  |  |  | ROZPOCET | 0 | 0 | 0 | 0 | 0 | 1 | 0 | 64 | -1667838954
63 | K | 210812011 | Montáž izolovaných kabelů měděných do 1 kV bez ukončení plných nebo laněných kulatých (např. CYKY, CHKE-R) uložených volně nebo v liště počtu a průřezu žil 3x1,5 až 6 mm2 | m | 264 |  | 0 | CS ÚRS 2024 01 |  | základní |  | 0 | 0 | 0 | 0 | 0 | 64 | K | 2 |  |  |  | ROZPOCET | 0 | 0 | 0 | 0 | 0 | 1 | 0 | 64 | -644708931
| Online PSC |  | https://podminky.urs.cz/item/CS_URS_2024_01/210812011 | [14 empty] | Online PSC | 2
| VV |  | 26*10 "počet stožárů A" + 4 "stožár F" |  | 264 | [12 empty] | VV | 2 | 2 | True | 1 | ROZPOCET
64 | M | 34111030 | kabel instalační jádro Cu plné izolace PVC plášť PVC 450/750V (CYKY) 3x1,5mm2 | m | 277.2 |  | 0 | CS ÚRS 2024 01 |  | základní |  | 0 | 0.00012 | 0.033264 | 0 | 0 | 256 | M | 2 |  |  |  | ROZPOCET | 0 | 0 | 0 | 0 | 0 | 1 | 0 | 64 | -1741509370
| VV |  | 264*1,05 'Přepočtené koeficientem množství |  | 277.2 | [12 empty] | VV | 2 | 2 | False | 1 | ROZPOCET
65 | K | 210812033 | Montáž izolovaných kabelů měděných do 1 kV bez ukončení plných nebo laněných kulatých (např. CYKY, CHKE-R) uložených volně nebo v liště počtu a průřezu žil 4x6 až 10 mm2 | m | 713 |  | 0 | CS ÚRS 2024 01 |  | základní |  | 0 | 0 | 0 | 0 | 0 | 64 | K | 2 |  |  |  | ROZPOCET | 0 | 0 | 0 | 0 | 0 | 1 | 0 | 64 | 836847567
| Online PSC |  | https://podminky.urs.cz/item/CS_URS_2024_01/210812033 | [14 empty] | Online PSC | 2
| VV |  | 641 " trasa VO" + 12*5 "odbočky ke stožárům průběžným" + 3*3 "odbočky ke stožárům koncovým" + 3 "odbočka ke skříni |  | 713 | [12 empty] | VV | 2 | 2 | True | 1 | ROZPOCET
66 | M | 34111076 | kabel instalační jádro Cu plné izolace PVC plášť PVC 450/750V (CYKY) 4x10mm2 | m | 748.65 |  | 0 | CS ÚRS 2024 01 |  | základní |  | 0 | 0.00064 | 0.47914 | 0 | 0 | 256 | M | 2 |  |  |  | ROZPOCET | 0 | 0 | 0 | 0 | 0 | 1 | 0 | 64 | 66028511
| VV |  | 713*1,05 'Přepočtené koeficientem množství |  | 748.65 | [12 empty] | VV | 2 | 2 | False | 1 | ROZPOCET
67 | K | 210812035 | Montáž izolovaných kabelů měděných do 1 kV bez ukončení plných nebo laněných kulatých (např. CYKY, CHKE-R) uložených volně nebo v liště počtu a průřezu žil 4x16 mm2 | m | 736 |  | 0 | CS ÚRS 2024 01 |  | základní |  | 0 | 0 | 0 | 0 | 0 | 64 | K | 2 |  |  |  | ROZPOCET | 0 | 0 | 0 | 0 | 0 | 1 | 0 | 64 | 715422462
| Online PSC |  | https://podminky.urs.cz/item/CS_URS_2024_01/210812035 | [14 empty] | Online PSC | 2
| VV |  | 663"trasa VO" + 12*5 "odbočka ke stožárům průběžná" + 1*3 "odbočka ke stořárům koncových" + 4*2,5 "skříně" |  | 736 | [12 empty] | VV | 2 | 2 | True | 1 | ROZPOCET
68 | M | 34111080 | kabel instalační jádro Cu plné izolace PVC plášť PVC 450/750V (CYKY) 4x16mm2 | m | 772.8 |  | 0 | CS ÚRS 2024 01 |  | základní |  | 0 | 0.0009 | 0.69552 | 0 | 0 | 256 | M | 2 |  |  |  | ROZPOCET | 0 | 0 | 0 | 0 | 0 | 1 | 0 | 64 | -238568934
| VV |  | 736*1,05 'Přepočtené koeficientem množství |  | 772.8 | [12 empty] | VV | 2 | 2 | False | 1 | ROZPOCET
69 | K | 210950202 | Ostatní práce při montáži vodičů, šňůr a kabelů Příplatek k cenám za zatahování kabelů do tvárnicových tras s komorami nebo do kolektorů hmotnosti kabelů do 2 kg | m | 1304 |  | 0 | CS ÚRS 2024 01 |  | základní |  | 0 | 0 | 0 | 0 | 0 | 64 | K | 2 |  |  |  | ROZPOCET | 0 | 0 | 0 | 0 | 0 | 1 | 0 | 64 | 1941747787
| Online PSC |  | https://podminky.urs.cz/item/CS_URS_2024_01/210950202 | [14 empty] | Online PSC | 2
| VV |  | 1304 "trasa VO" |  | 1304 | [12 empty] | VV | 2 | 2 | True | 1 | ROZPOCET
70 | K | PD | Přesun dodávek | % |  |  | 0 |  |  | základní |  | 0 | 0 | 0 | 0 | 0 | 64 | K | 2 |  |  |  | ROZPOCET | 0 | 0 | 0 | 0 | 0 | 1 | 0 | 64 | 1581187051
71 | K | PM | Přidružený materiál | % |  |  | 0 |  |  | základní |  | 0 | 0 | 0 | 0 | 0 | 128 | K | 2 |  |  |  | ROZPOCET | 0 | 0 | 0 | 0 | 0 | 1 | 0 | 128 | -1294597240
| D | 46-M | Zemní práce při extr.mont.pracích |  |  |  | 0 |  |  |  |  | 0 |  | 199.8302 |  | 0 | 3 | D | 1 |  |  |  | ROZPOCET | [6 empty] | 0
72 | K | 460030011 | Přípravné terénní práce sejmutí drnu včetně nařezání a uložení na hromady na vzdálenost do 50 m nebo naložení na dopravní prostředek jakékoliv tloušťky | m2 | 635 |  | 0 | CS ÚRS 2024 01 |  | základní |  | 0 | 0 | 0 | 0 | 0 | 64 | K | 2 |  |  |  | ROZPOCET | 0 | 0 | 0 | 0 | 0 | 1 | 0 | 64 | 775638331
| Online PSC |  | https://podminky.urs.cz/item/CS_URS_2024_01/460030011 | [14 empty] | Online PSC | 2
| VV |  | 1270*0,5 "výkop trasy v zeleni" |  | 635 | [12 empty] | VV | 2 | 2 | True | 1 | ROZPOCET
73 | K | 460030023 | Přípravné terénní práce odstranění dřevitého porostu z keřů nebo stromků průměru kmenů do 5 cm včetně odstranění kořenů a složení do hromad nebo naložení na dopravní prostředek tvrdého středně hustého | m2 | 8 |  | 0 | CS ÚRS 2024 01 |  | základní |  | 0 | 0 | 0 | 0 | 0 | 64 | K | 2 |  |  |  | ROZPOCET | 0 | 0 | 0 | 0 | 0 | 1 | 0 | 64 | -789059292
| Online PSC |  | https://podminky.urs.cz/item/CS_URS_2024_01/460030023 | [14 empty] | Online PSC | 2
| VV |  | 8*1 "v trase výkopu" |  | 8 | [12 empty] | VV | 2 | 2 | True | 1 | ROZPOCET
74 | K | 460061141 | Zabezpečení výkopu a objektů ocelové mobilní oplocení výšky do 1,5 m zřízení | m | 50 |  | 0 | CS ÚRS 2024 01 |  | základní |  | 0 | 0.00015 | 0.0075 | 0 | 0 | 64 | K | 2 |  |  |  | ROZPOCET | 0 | 0 | 0 | 0 | 0 | 1 | 0 | 64 | -873916056
| Online PSC |  | https://podminky.urs.cz/item/CS_URS_2024_01/460061141 | [14 empty] | Online PSC | 2
75 | K | 460061142 | Zabezpečení výkopu a objektů ocelové mobilní oplocení výšky do 1,5 m odstranění | m | 50 |  | 0 | CS ÚRS 2024 01 |  | základní |  | 0 | 0 | 0 | 0 | 0 | 64 | K | 2 |  |  |  | ROZPOCET | 0 | 0 | 0 | 0 | 0 | 1 | 0 | 64 | -552462636
| Online PSC |  | https://podminky.urs.cz/item/CS_URS_2024_01/460061142 | [14 empty] | Online PSC | 2
76 | K | 460061171 | Zabezpečení výkopu a objektů výstražná páska včetně dodávky materiálu zřízení a odstranění | m | 300 |  | 0 | CS ÚRS 2024 01 |  | základní |  | 0 | 0.00056 | 0.168 | 0 | 0 | 64 | K | 2 |  |  |  | ROZPOCET | 0 | 0 | 0 | 0 | 0 | 1 | 0 | 64 | 1185593440
| Online PSC |  | https://podminky.urs.cz/item/CS_URS_2024_01/460061171 | [14 empty] | Online PSC | 2
77 | K | 460131113 | Hloubení nezapažených jam ručně včetně urovnání dna s přemístěním výkopku do vzdálenosti 3 m od okraje jámy nebo s naložením na dopravní prostředek v hornině třídy těžitelnosti I skupiny 3 | m3 | 59.733 |  | 0 | CS ÚRS 2024 01 |  | základní |  | 0 | 0 | 0 | 0 | 0 | 64 | K | 2 |  |  |  | ROZPOCET | 0 | 0 | 0 | 0 | 0 | 1 | 0 | 64 | 770684954
| Online PSC |  | https://podminky.urs.cz/item/CS_URS_2024_01/460131113 | [14 empty] | Online PSC | 2
| VV |  | 26*(0,8*0,8*1,3)+1*(0,6*0,6*1,1) "jámy pro stožáry" + 5*0,8*0,4 "jáma pro sondy na kabelech" |  | 23.628 | [12 empty] | VV | 2 | 2 | True | 0 | ROZPOCET
| VV |  | 10*(1,2*2*1,5) "jámy pro protlaky" + 0,3*0,5*0,7 "jáma pro pilíř" |  | 36.105 | [12 empty] | VV | 2 | 2 | True | 0 | ROZPOCET
| VV |  | Součet |  | 59.733 | [12 empty] | VV | 2 | 4 | True | 1 | ROZPOCET
78 | K | 460341112 | Vodorovné přemístění (odvoz) horniny dopravními prostředky včetně složení, bez naložení a rozprostření jakékoliv třídy, na vzdálenost přes 50 do 500 m | m3 | 43.2 |  | 0 | CS ÚRS 2024 01 |  | základní |  | 0 | 0 | 0 | 0 | 0 | 64 | K | 2 |  |  |  | ROZPOCET | 0 | 0 | 0 | 0 | 0 | 1 | 0 | 64 | 676471212
| Online PSC |  | https://podminky.urs.cz/item/CS_URS_2024_01/460341112 | [14 empty] | Online PSC | 2
| P |  | Poznámka k položce: Přesun přebytečné zeminy po trase pro zásyp jam po betonových stožárech. | [14 empty] | P | 2
| VV |  | 27*(1*1*1,6) "zásyp jam po betonových stožárech" |  | 43.2 | [12 empty] | VV | 2 | 2 | True | 1 | ROZPOCET
79 | K | 460341113 | Vodorovné přemístění (odvoz) horniny dopravními prostředky včetně složení, bez naložení a rozprostření jakékoliv třídy, na vzdálenost přes 500 do 1000 m | m3 | 80.468 |  | 0 | CS ÚRS 2024 01 |  | základní |  | 0 | 0 | 0 | 0 | 0 | 64 | K | 2 |  |  |  | ROZPOCET | 0 | 0 | 0 | 0 | 0 | 1 | 0 | 64 | 626363104
| Online PSC |  | https://podminky.urs.cz/item/CS_URS_2024_01/460341113 | [14 empty] | Online PSC | 2
| VV |  | (1212*0,35*0,2) "trasa VO" + 26*(0,8*0,8*0,7) + 0,6*0,6*0,5 "základy pro stožáry" |  | 96.668 | [12 empty] | VV | 2 | 2 | True | 0 | ROZPOCET
| VV |  | -27*(1*1*1,6) "zásyp jam po betonových stožárech" |  | -43.2 | [12 empty] | VV | 2 | 2 | True | 0 | ROZPOCET
| VV |  | 27 "dovoz ornice" |  | 27 | [12 empty] | VV | 2 | 2 | True | 0 | ROZPOCET
| VV |  | Součet |  | 80.468 | [12 empty] | VV | 2 | 4 | True | 1 | ROZPOCET
80 | K | 460341121 | Vodorovné přemístění (odvoz) horniny dopravními prostředky včetně složení, bez naložení a rozprostření jakékoliv třídy, na vzdálenost Příplatek k ceně -1113 za každých dalších i započatých 1000 m | m3 | 804.68 |  | 0 | CS ÚRS 2024 01 |  | základní |  | 0 | 0 | 0 | 0 | 0 | 64 | K | 2 |  |  |  | ROZPOCET | 0 | 0 | 0 | 0 | 0 | 1 | 0 | 64 | 1427104616
| Online PSC |  | https://podminky.urs.cz/item/CS_URS_2024_01/460341121 | [14 empty] | Online PSC | 2
| P |  | Poznámka k položce: Přesun na recyklační skládku do 10 km. | [14 empty] | P | 2
| VV |  | (1212*0,35*0,2) "trasa VO" + 26*(0,8*0,8*0,7) + 0,6*0,6*0,5 "základy pro stožáry" |  | 96.668 | [12 empty] | VV | 2 | 2 | True | 0 | ROZPOCET
| VV |  | -27*(1*1*1,6) "zásyp jam po betonových stožárech" |  | -43.2 | [12 empty] | VV | 2 | 2 | True | 0 | ROZPOCET
| VV |  | 27 "dovoz ornice" |  | 27 | [12 empty] | VV | 2 | 2 | True | 0 | ROZPOCET
| VV |  | Součet |  | 80.468 | [12 empty] | VV | 2 | 4 | True | 1 | ROZPOCET
| VV |  | 80,468*10 'Přepočtené koeficientem množství |  | 804.68 | [12 empty] | VV | 2 | 2 | False | 1 | ROZPOCET
81 | K | 460361121 | Poplatek (skládkovné) za uložení zeminy na recyklační skládce zatříděné do Katalogu odpadů pod kódem 17 05 04 | t | 18.908 |  | 0 | CS ÚRS 2024 01 |  | základní |  | 0 | 0 | 0 | 0 | 0 | 64 | K | 2 |  |  |  | ROZPOCET | 0 | 0 | 0 | 0 | 0 | 1 | 0 | 64 | -1811158694
| Online PSC |  | https://podminky.urs.cz/item/CS_URS_2024_01/460361121 | [14 empty] | Online PSC | 2
| VV |  | 96,668-43,2 "množství zeminy" * 1,8 |  | 18.908 | [12 empty] | VV | 2 | 2 | True | 1 | ROZPOCET
82 | K | 460371121 | Naložení výkopku strojně z hornin třídy těžitelnosti I skupiny 1 až 3 | m3 | 96.668 |  | 0 | CS ÚRS 2024 01 |  | základní |  | 0 | 0 | 0 | 0 | 0 | 64 | K | 2 |  |  |  | ROZPOCET | 0 | 0 | 0 | 0 | 0 | 1 | 0 | 64 | -2059181224
| Online PSC |  | https://podminky.urs.cz/item/CS_URS_2024_01/460371121 | [14 empty] | Online PSC | 2
| VV |  | 96,668 "množství zeminy" |  | 96.668 | [12 empty] | VV | 2 | 2 | True | 1 | ROZPOCET
83 | K | 460481122 | Úprava pláně ručně v hornině třídy těžitelnosti I skupiny 3 se zhutněním | m2 | 1270 |  | 0 | CS ÚRS 2024 01 |  | základní |  | 0 | 0 | 0 | 0 | 0 | 64 | K | 2 |  |  |  | ROZPOCET | 0 | 0 | 0 | 0 | 0 | 1 | 0 | 64 | -1949520954
| Online PSC |  | https://podminky.urs.cz/item/CS_URS_2024_01/460481122 | [14 empty] | Online PSC | 2
| VV |  | 1270*1 "výkop trasy v zeleni" |  | 1270 | [12 empty] | VV | 2 | 2 | True | 1 | ROZPOCET
84 | K | 460551112 | Rozprostření a urovnání ornice ručně včetně přemístění hromad nebo dočasných skládek na místo spotřeby ze vzdálenosti do 3 m při souvislé ploše, tl. vrstvy přes 20 do 25 cm | m2 | 108 |  | 0 | CS ÚRS 2024 01 |  | základní |  | 0 | 0 | 0 | 0 | 0 | 64 | K | 2 |  |  |  | ROZPOCET | 0 | 0 | 0 | 0 | 0 | 1 | 0 | 64 | 141226762
| Online PSC |  | https://podminky.urs.cz/item/CS_URS_2024_01/460551112 | [14 empty] | Online PSC | 2
| VV |  | 27*(2*2) "úprava terénu kolem jam po betonových stožárech" |  | 108 | [12 empty] | VV | 2 | 2 | True | 1 | ROZPOCET
85 | K | 460581122 | Úprava terénu zatravnění, včetně dodání osiva a zalití vodou ve svahu | m2 | 1270 |  | 0 | CS ÚRS 2024 01 |  | základní |  | 0 | 3e-05 | 0.0381 | 0 | 0 | 64 | K | 2 |  |  |  | ROZPOCET | 0 | 0 | 0 | 0 | 0 | 1 | 0 | 64 | 203264636
| Online PSC |  | https://podminky.urs.cz/item/CS_URS_2024_01/460581122 | [14 empty] | Online PSC | 2
| VV |  | 1270*1 "výkop trasy v zeleni" |  | 1270 | [12 empty] | VV | 2 | 2 | True | 1 | ROZPOCET
86 | K | 460641112 | Základové konstrukce základ bez bednění do rostlé zeminy z monolitického betonu tř. C 12/15 | m3 | 11.828 |  | 0 | CS ÚRS 2024 01 |  | základní |  | 0 | 2.301 | 27.2165 | 0 | 0 | 64 | K | 2 |  |  |  | ROZPOCET | 0 | 0 | 0 | 0 | 0 | 1 | 0 | 64 | -844258816
| Online PSC |  | https://podminky.urs.cz/item/CS_URS_2024_01/460641112 | [14 empty] | Online PSC | 2
| VV |  | 26*(0,8*0,8*0,7)+1*(0,6*0,6*0,5) "základy pro stožáry" |  | 11.828 | [12 empty] | VV | 2 | 2 | True | 1 | ROZPOCET
87 | M | 59246115 | dlažba betonová chodníková 300x300mm tl 32mm přírodní | kus | 27 |  | 0 | CS ÚRS 2024 01 |  | základní |  | 0 | 0.067 | 1.809 | 0 | 0 | 128 | M | 2 |  |  |  | ROZPOCET | 0 | 0 | 0 | 0 | 0 | 1 | 0 | 128 | -46422138
88 | M | 1641998 | TRUBKA OHEBNA FUROWELL DN 300 1M CERNA | kus | 26 |  | 0 |  |  | základní |  | 0 | 0.0035 | 0.091 | 0 | 0 | 128 | M | 2 |  |  |  | ROZPOCET | 0 | 0 | 0 | 0 | 0 | 1 | 0 | 128 | 634105211
89 | M | WVN.DP415100W | Trubka kanalizační plastová KGEM-315x1000 SN4 | kus | 6.3 |  | 0 |  |  | základní |  | 0 | 0.01311 | 0.082593 | 0 | 0 | 128 | M | 2 |  |  |  | ROZPOCET | 0 | 0 | 0 | 0 | 0 | 1 | 0 | 128 | 2120745870
| P |  | Poznámka k položce: Systém pro gravitační venkovní kanalizace, potrubí hladké, materiál plast PVC, spojování pomocí hrdla a těsnícího kroužku - Trubka 315x1000 SN4 | [14 empty] | P | 2
90 | M | 1658698 | TRUBKA OHEBNA FUROWELL DN 250 1M CERNA | kus | 0.5 |  | 0 |  |  | základní |  | 0 | 0.0027 | 0.00135 | 0 | 0 | 128 | M | 2 |  |  |  | ROZPOCET | 0 | 0 | 0 | 0 | 0 | 1 | 0 | 128 | 776588614
91 | K | 460161272 | Hloubení zapažených i nezapažených kabelových rýh ručně včetně urovnání dna s přemístěním výkopku do vzdálenosti 3 m od okraje jámy nebo s naložením na dopravní prostředek šířky 50 cm hloubky 80 cm v hornině třídy těžitelnosti I skupiny 3 | m | 1212 |  | 0 | CS ÚRS 2024 01 |  | základní |  | 0 | 0 | 0 | 0 | 0 | 64 | K | 2 |  |  |  | ROZPOCET | 0 | 0 | 0 | 0 | 0 | 1 | 0 | 64 | 1883015409
| Online PSC |  | https://podminky.urs.cz/item/CS_URS_2024_01/460161272 | [14 empty] | Online PSC | 2
| VV |  | 1304"trasa VO" - 92 "protlaky" |  | 1212 | [12 empty] | VV | 2 | 2 | True | 1 | ROZPOCET
92 | K | 460391123 | Zásyp jam ručně s uložením výkopku ve vrstvách a úpravou povrchu s přemístění sypaniny ze vzdálenosti do 10 m se zhutněním z horniny třídy těžitelnosti I skupiny 3 | m3 | 89.405 |  | 0 | CS ÚRS 2024 01 |  | základní |  | 0 | 0 | 0 | 0 | 0 | 64 | K | 2 |  |  |  | ROZPOCET | 0 | 0 | 0 | 0 | 0 | 1 | 0 | 64 | -1587363022
| Online PSC |  | https://podminky.urs.cz/item/CS_URS_2024_01/460391123 | [14 empty] | Online PSC | 2
| VV |  | 26*(0,8*0,8*0,5)+1*(0,6*0,6*0,5) "jámy pro stožáry" + 5*0,8*0,4 "jáma pro sondy na kabelech" |  | 10.1 | [12 empty] | VV | 2 | 2 | True | 0 | ROZPOCET
| VV |  | 10*(1,2*2*1,5) "jámy pro protlaky" + 0,3*0,5*0,7 "jáma pro pilíř" |  | 36.105 | [12 empty] | VV | 2 | 2 | True | 0 | ROZPOCET
| VV |  | 27*(1*1*1,6) "zásyp jam po betonových stožárech" |  | 43.2 | [12 empty] | VV | 2 | 2 | True | 0 | ROZPOCET
| VV |  | Součet |  | 89.405 | [12 empty] | VV | 2 | 4 | True | 1 | ROZPOCET
93 | K | 460631125 | Zemní protlaky neřízený zemní protlak (krtek) v hornině třídy těžitelnosti I a II skupiny 3 a 4 průměr protlaku přes 90 do 110 mm | m | 34 |  | 0 | CS ÚRS 2024 01 |  | základní |  | 0 | 3e-05 | 0.00102 | 0 | 0 | 64 | K | 2 |  |  |  | ROZPOCET | 0 | 0 | 0 | 0 | 0 | 1 | 0 | 64 | 356059119
| Online PSC |  | https://podminky.urs.cz/item/CS_URS_2024_01/460631125 | [14 empty] | Online PSC | 2
| VV |  | 11+11+12 "vjezdy na pozemky" |  | 34 | [12 empty] | VV | 2 | 2 | True | 1 | ROZPOCET
94 | M | 34571352 | trubka elektroinstalační ohebná dvouplášťová korugovaná (chránička) D 52/63mm, HDPE+LDPE | m | 34 |  | 0 | CS ÚRS 2024 01 |  | základní |  | 0 | 0.00035 | 0.0119 | 0 | 0 | 256 | M | 2 |  |  |  | ROZPOCET | 0 | 0 | 0 | 0 | 0 | 1 | 0 | 64 | -1453299224
95 | K | 460631212 | Zemní protlaky řízené horizontální vrtání v hornině třídy těžitelnosti I a II skupiny 1 až 4 včetně protlačení trub v hloubce do 6 m vnějšího průměru vrtu přes 90 do 110 mm | m | 28 |  | 0 | CS ÚRS 2024 01 |  | základní |  | 0 | 0.00273 | 0.07644 | 0 | 0 | 64 | K | 2 |  |  |  | ROZPOCET | 0 | 0 | 0 | 0 | 0 | 1 | 0 | 64 | 884986583
| Online PSC |  | https://podminky.urs.cz/item/CS_URS_2024_01/460631212 | [14 empty] | Online PSC | 2
| VV |  | 17 "protlak pod popílkovodem" + 11 "protlak pod komunikací u TS" |  | 28 | [12 empty] | VV | 2 | 2 | True | 1 | ROZPOCET
96 | M | 28613966 | trubka ochranná PEHD 110x4,2mm | m | 28 |  | 0 | CS ÚRS 2024 01 |  | základní |  | 0 | 0.00145 | 0.0406 | 0 | 0 | 256 | M | 2 |  |  |  | ROZPOCET | 0 | 0 | 0 | 0 | 0 | 1 | 0 | 64 | -591721961
97 | K | 460661111 | Kabelové lože z písku včetně podsypu, zhutnění a urovnání povrchu pro kabely nn bez zakrytí, šířky do 35 cm | m | 1212 |  | 0 | CS ÚRS 2024 01 |  | základní |  | 0 | 0.14 | 169.68 | 0 | 0 | 64 | K | 2 |  |  |  | ROZPOCET | 0 | 0 | 0 | 0 | 0 | 1 | 0 | 64 | 1800667397
| Online PSC |  | https://podminky.urs.cz/item/CS_URS_2024_01/460661111 | [14 empty] | Online PSC | 2
| VV |  | 1304"trasa VO" - 92 "protlaky" |  | 1212 | [12 empty] | VV | 2 | 2 | True | 1 | ROZPOCET
98 | K | 460671113 | Výstražné prvky pro krytí kabelů včetně vyrovnání povrchu rýhy, rozvinutí a uložení fólie, šířky přes 25 do 35 cm | m | 1212 |  | 0 | CS ÚRS 2024 01 |  | základní |  | 0 | 9e-05 | 0.10908 | 0 | 0 | 64 | K | 2 |  |  |  | ROZPOCET | 0 | 0 | 0 | 0 | 0 | 1 | 0 | 64 | 906967835
| Online PSC |  | https://podminky.urs.cz/item/CS_URS_2024_01/460671113 | [14 empty] | Online PSC | 2
| VV |  | 1304"trasa VO" - 92 "protlaky" |  | 1212 | [12 empty] | VV | 2 | 2 | True | 1 | ROZPOCET
99 | K | 460791213 | Montáž trubek ochranných uložených volně do rýhy plastových ohebných, vnitřního průměru přes 50 do 90 mm | m | 1392.5 |  | 0 | CS ÚRS 2024 01 |  | základní |  | 0 | 0 | 0 | 0 | 0 | 64 | K | 2 |  |  |  | ROZPOCET | 0 | 0 | 0 | 0 | 0 | 1 | 0 | 64 | -2106024325
| Online PSC |  | https://podminky.urs.cz/item/CS_URS_2024_01/460791213 | [14 empty] | Online PSC | 2
| VV |  | 1304"trasa VO" + 24*3 "odbočka ke stožárům průběžná" + 4*1,5 "odbočka ke stořárům koncových" + 7*1,5 "odbočka ke skříním" |  | 1392.5 | [12 empty] | VV | 2 | 2 | True | 1 | ROZPOCET
100 | M | 34571352 | trubka elektroinstalační ohebná dvouplášťová korugovaná (chránička) D 52/63mm, HDPE+LDPE | m | 1420.35 |  | 0 | CS ÚRS 2024 01 |  | základní |  | 0 | 0.00035 | 0.49712 | 0 | 0 | 256 | M | 2 |  |  |  | ROZPOCET | 0 | 0 | 0 | 0 | 0 | 1 | 0 | 64 | 772432217
| VV |  | 1392,5*1,02 'Přepočtené koeficientem množství |  | 1420.35 | [12 empty] | VV | 2 | 2 | False | 1 | ROZPOCET
101 | K | 460431162 | Zásyp kabelových rýh ručně s přemístění sypaniny ze vzdálenosti do 10 m, s uložením výkopku ve vrstvách včetně zhutnění a úpravy povrchu šířky 35 cm hloubky 60 cm z horniny třídy těžitelnosti I skupiny 3 | m | 1212 |  | 0 | CS ÚRS 2024 01 |  | základní |  | 0 | 0 | 0 | 0 | 0 | 64 | K | 2 |  |  |  | ROZPOCET | 0 | 0 | 0 | 0 | 0 | 1 | 0 | 64 | 1649032387
| Online PSC |  | https://podminky.urs.cz/item/CS_URS_2024_01/460431162 | [14 empty] | Online PSC | 2
| VV |  | 1304"trasa VO" - 92 "protlaky" |  | 1212 | [12 empty] | VV | 2 | 2 | True | 1 | ROZPOCET
102 | K | 469972111 | Odvoz suti a vybouraných hmot odvoz suti a vybouraných hmot do 1 km | t | 27 |  | 0 | CS ÚRS 2024 01 |  | základní |  | 0 | 0 | 0 | 0 | 0 | 64 | K | 2 |  |  |  | ROZPOCET | 0 | 0 | 0 | 0 | 0 | 1 | 0 | 64 | 1087440606
| Online PSC |  | https://podminky.urs.cz/item/CS_URS_2024_01/469972111 | [14 empty] | Online PSC | 2
103 | K | 469972121 | Odvoz suti a vybouraných hmot odvoz suti a vybouraných hmot Příplatek k ceně za každý další i započatý 1 km | t | 270 |  | 0 | CS ÚRS 2024 01 |  | základní |  | 0 | 0 | 0 | 0 | 0 | 64 | K | 2 |  |  |  | ROZPOCET | 0 | 0 | 0 | 0 | 0 | 1 | 0 | 64 | -599403036
| Online PSC |  | https://podminky.urs.cz/item/CS_URS_2024_01/469972121 | [14 empty] | Online PSC | 2
| VV |  | 27*10 'Přepočtené koeficientem množství |  | 270 | [12 empty] | VV | 2 | 2 | False | 1 | ROZPOCET
104 | K | 469973121 | Poplatek za uložení stavebního odpadu (skládkovné) na recyklační skládce z armovaného betonu zatříděného do Katalogu odpadů pod kódem 17 01 01 | t | 27 |  | 0 | CS ÚRS 2024 01 |  | základní |  | 0 | 0 | 0 | 0 | 0 | 64 | K | 2 |  |  |  | ROZPOCET | 0 | 0 | 0 | 0 | 0 | 1 | 0 | 64 | 222948946
| Online PSC |  | https://podminky.urs.cz/item/CS_URS_2024_01/469973121 | [14 empty] | Online PSC | 2
105 | K | 469981111 | Přesun hmot pro pomocné stavební práce při elektromontážích dopravní vzdálenost do 1 000 m | t | 199.83 |  | 0 | CS ÚRS 2024 01 |  | základní |  | 0 | 0 | 0 | 0 | 0 | 64 | K | 2 |  |  |  | ROZPOCET | 0 | 0 | 0 | 0 | 0 | 1 | 0 | 64 | -1132337936
| Online PSC |  | https://podminky.urs.cz/item/CS_URS_2024_01/469981111 | [14 empty] | Online PSC | 2
106 | K | 469981211 | Přesun hmot pro pomocné stavební práce při elektromontážích Příplatek k ceně za zvětšený přesun přes vymezenou největší dopravní vzdálenost za každých dalších i započatých 1000 m | t | 1998.3 |  | 0 | CS ÚRS 2024 01 |  | základní |  | 0 | 0 | 0 | 0 | 0 | 64 | K | 2 |  |  |  | ROZPOCET | 0 | 0 | 0 | 0 | 0 | 1 | 0 | 64 | 1214600722
| Online PSC |  | https://podminky.urs.cz/item/CS_URS_2024_01/469981211 | [14 empty] | Online PSC | 2
| VV |  | 199,83*10 'Přepočtené koeficientem množství |  | 1998.3 | [12 empty] | VV | 2 | 2 | False | 1 | ROZPOCET
| D | 58-M | Revize vyhrazených technických zařízení |  |  |  | 0 |  |  |  |  | 0 |  | 0 |  | 0 | 3 | D | 1 |  |  |  | ROZPOCET | [6 empty] | 0
107 | K | 580106011 | Měření při revizích zemního přechodového odporu celkového nebo ochranného vodiče | měření | 2 |  | 0 | CS ÚRS 2024 01 |  | základní |  | 0 | 0 | 0 | 0 | 0 | 64 | K | 2 |  |  |  | ROZPOCET | 0 | 0 | 0 | 0 | 0 | 1 | 0 | 64 | 2105469447
| Online PSC |  | https://podminky.urs.cz/item/CS_URS_2024_01/580106011 | [14 empty] | Online PSC | 2
| D | HZS | Hodinové zúčtovací sazby |  |  |  | 0 |  |  |  |  | 0 |  | 0 |  | 0 | 4 | D | 0 |  |  |  | ROZPOCET | [6 empty] | 0
108 | K | HZS105 | Montážní plošina | HOD | 29.5 |  | 0 |  |  | základní |  | 0 | 0 | 0 | 0 | 0 | 512 | K | 1 |  |  |  | ROZPOCET | 0 | 0 | 0 | 0 | 0 | 1 | 0 | 512 | 422964663
| VV |  | 27*0,5 "počet stožárů" + 16 "nezměřitelné práce" |  | 29.5 | [12 empty] | VV | 1 | 2 | True | 1 | ROZPOCET
109 | K | HZS2232 | Hodinové zúčtovací sazby profesí PSV provádění stavebních instalací elektrikář odborný | hod | 37 |  | 0 | CS ÚRS 2024 01 |  | základní |  | 0 | 0 | 0 | 0 | 0 | 512 | K | 1 |  |  |  | ROZPOCET | 0 | 0 | 0 | 0 | 0 | 1 | 0 | 512 | 472933560
| Online PSC |  | https://podminky.urs.cz/item/CS_URS_2024_01/HZS2232 | [14 empty] | Online PSC | 1
| D | VRN | Vedlejší rozpočtové náklady |  |  |  | 0 |  |  |  |  | 0 |  | 0 |  | 0 | 5 | D | 0 |  |  |  | ROZPOCET | [6 empty] | 0
| D | VRN1 | Průzkumné, geodetické a projektové práce |  |  |  | 0 |  |  |  |  | 0 |  | 0 |  | 0 | 5 | D | 1 |  |  |  | ROZPOCET | [6 empty] | 0
110 | K | 011002000 | Průzkumné práce | objem | 1 |  | 0 | CS ÚRS 2024 01 |  | základní |  | 0 | 0 | 0 | 0 | 0 | 1024 | K | 2 |  |  |  | ROZPOCET | 0 | 0 | 0 | 0 | 0 | 1 | 0 | 1024 | 1559656026
| Online PSC |  | https://podminky.urs.cz/item/CS_URS_2024_01/011002000 | [14 empty] | Online PSC | 2
111 | K | 012002000 | Geodetické práce | objem | 1 |  | 0 | CS ÚRS 2024 01 |  | základní |  | 0 | 0 | 0 | 0 | 0 | 1024 | K | 2 |  |  |  | ROZPOCET | 0 | 0 | 0 | 0 | 0 | 1 | 0 | 1024 | -1798671325
| Online PSC |  | https://podminky.urs.cz/item/CS_URS_2024_01/012002000 | [14 empty] | Online PSC | 2
112 | K | 013002000 | Projektové práce | objem | 1 |  | 0 | CS ÚRS 2024 01 |  | základní |  | 0 | 0 | 0 | 0 | 0 | 1024 | K | 2 |  |  |  | ROZPOCET | 0 | 0 | 0 | 0 | 0 | 1 | 0 | 1024 | 1711388716
| Online PSC |  | https://podminky.urs.cz/item/CS_URS_2024_01/013002000 | [14 empty] | Online PSC | 2
| D | VRN3 | Zařízení staveniště |  |  |  | 0 |  |  |  |  | 0 |  | 0 |  | 0 | 5 | D | 1 |  |  |  | ROZPOCET | [6 empty] | 0
113 | K | 031002000 | Související práce pro zařízení staveniště | objem | 1 |  | 0 | CS ÚRS 2024 01 |  | základní |  | 0 | 0 | 0 | 0 | 0 | 1024 | K | 2 |  |  |  | ROZPOCET | 0 | 0 | 0 | 0 | 0 | 1 | 0 | 1024 | -947006981
| Online PSC |  | https://podminky.urs.cz/item/CS_URS_2024_01/031002000 | [14 empty] | Online PSC | 2
114 | K | 032002000 | Vybavení staveniště | objem | 1 |  | 0 | CS ÚRS 2024 01 |  | základní |  | 0 | 0 | 0 | 0 | 0 | 1024 | K | 2 |  |  |  | ROZPOCET | 0 | 0 | 0 | 0 | 0 | 1 | 0 | 1024 | -923431781
| Online PSC |  | https://podminky.urs.cz/item/CS_URS_2024_01/032002000 | [14 empty] | Online PSC | 2
| D | VRN5 | Finanční náklady |  |  |  | 0 |  |  |  |  | 0 |  | 0 |  | 0 | 5 | D | 1 |  |  |  | ROZPOCET | [6 empty] | 0
115 | K | 053002000 | Poplatky | objem | 1 |  | 0 | CS ÚRS 2024 01 |  | základní |  | 0 | 0 | 0 | 0 | 0 | 1024 | K | 2 |  |  |  | ROZPOCET | 0 | 0 | 0 | 0 | 0 | 1 | 0 | 1024 | -982820616
| Online PSC |  | https://podminky.urs.cz/item/CS_URS_2024_01/053002000 | [14 empty] | Online PSC | 2
| D | VRN7 | Provozní vlivy |  |  |  | 0 |  |  |  |  | 0 |  | 0 |  | 0 | 5 | D | 1 |  |  |  | ROZPOCET | [6 empty] | 0
116 | K | 076103012 | Křížení el. vedení - vypnutí kříženého VN, NN | obj | 1 |  | 0 | CS ÚRS 2024 01 |  | základní |  | 0 | 0 | 0 | 0 | 0 | 1024 | K | 2 |  |  |  | ROZPOCET | 0 | 0 | 0 | 0 | 0 | 1 | 0 | 1024 | -457020111
| Online PSC |  | https://podminky.urs.cz/item/CS_URS_2024_01/076103012 | [14 empty] | Online PSC | 2
| P |  | Poznámka k položce: Nákaldy na zajištění beznapěťového stavu vedení VN a NN při demontáži stožárů a nadzemního vedení VO. | [14 empty] | P | 2
| D | VRN9 | Ostatní náklady |  |  |  | 0 |  |  |  |  | 0 |  | 0 |  | 0 | 5 | D | 1 |  |  |  | ROZPOCET | [6 empty] | 0
117 | K | 091002000 | Geometrický plán | objem | 1 |  | 0 | CS ÚRS 2024 01 |  | základní |  | 0 | 0 | 0 | 0 | 0 | 1024 | K | 2 |  |  |  | ROZPOCET | 0 | 0 | 0 | 0 | 0 | 1 | 0 | 1024 | 726383138
| Online PSC |  | https://podminky.urs.cz/item/CS_URS_2024_01/091002000 | [14 empty] | Online PSC | 2
118 | K | 091104000 | Stroje a zařízení nevyžadující montáž | hod | 16 |  | 0 | CS ÚRS 2024 01 |  | základní |  | 0 | 0 | 0 | 0 | 0 | 1024 | K | 2 |  |  |  | ROZPOCET | 0 | 0 | 0 | 0 | 0 | 1 | 0 | 1024 | 180514304
| Online PSC |  | https://podminky.urs.cz/item/CS_URS_2024_01/091104000 | [14 empty] | Online PSC | 2
| P |  | Poznámka k položce: Pronájem jeřábu pro demontáž betonových stožárů | [14 empty] | P | 2