## Pokyny pro vyplnění
Pokyny pro vyplnění
Ve všech listech tohoto souboru můžete měnit pouze buňky s modrým pozadím. Jedná se o tyto údaje : - údaje o firmě - jednotkové ceny položek zadané na maximálně dvě desetinná místa

## Stavba
#RTSROZP# | Soupis stavebních prací, dodávek a služeb
| Stavba: |  | 23165 | Zahrada Panského dvoru, Uherský Brod
| Zadavatel |  | Město Uherský Brod |  |  |  | IČO: | 00291463
|  |  | Masarykovo nám. 100 |  |  |  | DIČ: | CZ00291463
|  |  | 68801 | Uherský Brod-Uherský Brod
| Projektant: | [5 empty] | IČO:
DIČ:
| Zhotovitel: | [5 empty] | IČO:
DIČ:
Vypracoval:
| Rozpis ceny | [6 empty] | Celkem
HSV | HSV | [6 empty] | 0
PSV | PSV | [6 empty] | 0
MON | MON | [6 empty] | 0
VN | Vedlejší náklady | [6 empty] | 0
ON | Ostatní náklady | [6 empty] | 0
| Celkem | [6 empty] | 0
Rekapitulace daní
0 | Základ pro sníženou DPH |  |  | 15 | % | 0 |  |  | CZK
0 | Snížená DPH |  |  | 15 | % | 0 |  |  | CZK
0 | Základ pro základní DPH |  |  | 21 | % | 0 |  |  | CZK
0 | Základní DPH |  |  | 21 | % | 0 |  |  | CZK
0 | Zaokrouhlení |  |  |  |  | 0 |  |  | CZK
| Cena celkem bez DPH |  |  |  |  | 0 |  |  | CZK
0 | Cena celkem s DPH |  |  |  |  | 0 |  |  | CZK
|  | v |  |  | dne
|  |  | Za zhotovitele |  |  |  | Za objednatele
Rekapitulace dílčích částí
#CASTI>> | Číslo | Název |  |  | Základ pro sníženou DPH | Základ pro základní DPH | DPH celkem | Cena celkem | %
1 | Stavba |  |  |  | 0 | 0 | 0 | 0
2 |  | Ostatní a vedlejší náklady |  |  | 0 | 0 | 0 | 0
3 | 01 | VRN |  |  | 0 | 0 | 0 | 0
2 |  | Stavební objekt |  |  |  |  | 0
2 | SO 001 | Příprava území |  |  | 0 | 0 | 0 | 0
3 | 01 | Stavební rozpočet |  |  | 0 | 0 | 0 | 0
2 | SO 100 | Komunikace a zpevněné plochy |  |  | 0 | 0 | 0 | 0
3 | 01 | Stavební rozpočet |  |  | 0 | 0 | 0 | 0
2 | SO 301 | Akumulace vod pro závlahový systém |  |  | 0 | 0 | 0 | 0
3 | 01 | Rozpočet |  |  | 0 | 0 | 0 | 0
2 | SO 302 | Závlahový systém |  |  | 0 | 0 | 0 | 0
3 | 01 | Rozpočet |  |  | 0 | 0 | 0 | 0
2 | SO 303 | Přípojka závlahového systému |  |  | 0 | 0 | 0 | 0
3 | 01 | Rozpočet |  |  | 0 | 0 | 0 | 0
2 | SO 304 | Přípojka studna |  |  | 0 | 0 | 0 | 0
3 | 01 | Rozpočet |  |  | 0 | 0 | 0 | 0
2 | SO 305 | Přípojka aktivního prvku |  |  | 0 | 0 | 0 | 0
3 | 01 | Rozpočet |  |  | 0 | 0 | 0 | 0
2 | SO 306 | Areálový rozvod pitné vody |  |  | 0 | 0 | 0 | 0
3 | 01 | Rozpočet |  |  | 0 | 0 | 0 | 0
2 | SO 401 | Vedení NN, příprava pro audiovizuální techniku |  |  | 0 | 0 | 0 | 0
3 | 01 | Rozpočet |  |  | 0 | 0 | 0 | 0
2 | SO 403 | Areálové osvětlení |  |  | 0 | 0 | 0 | 0
3 | 01 | Rozpočet |  |  | 0 | 0 | 0 | 0
2 | SO 405 | Sdělovací vedení Wi-Fi |  |  | 0 | 0 | 0 | 0
3 | 01 | Rozpočet |  |  | 0 | 0 | 0 | 0
2 | SO 406 | Kamerový / dohledový systém |  |  | 0 | 0 | 0 | 0
3 | 01 | Rozpočet |  |  | 0 | 0 | 0 | 0
2 | SO 408 | Přípojka závlahového systému |  |  | 0 | 0 | 0 | 0
3 | 01 | Rozpočet |  |  | 0 | 0 | 0 | 0
2 | SO 409 | Přípojka studny |  |  | 0 | 0 | 0 | 0
3 | 01 | Rozpočet |  |  | 0 | 0 | 0 | 0
2 | SO 701 | Altán |  |  | 0 | 0 | 0 | 0
3 | 01 | Rozpočet |  |  | 0 | 0 | 0 | 0
2 | SO 702 | Schodiště |  |  | 0 | 0 | 0 | 0
3 | 01 | Rozpočet |  |  | 0 | 0 | 0 | 0
2 | SO 703 | Stanoviště pro odpadní nádoby |  |  | 0 | 0 | 0 | 0
3 | 01 | Rozpočet |  |  | 0 | 0 | 0 | 0
2 | SO 801 | Vegetační úpravy |  |  | 0 | 0 | 0 | 0
3 | 01 | Kácení |  |  | 0 | 0 | 0 | 0
3 | 02 | Výsadba stromu do trávníku |  |  | 0 | 0 | 0 | 0
3 | 03 | Výsadba stromu do substrátu |  |  | 0 | 0 | 0 | 0
3 | 04 | Záhonová výsadba - štěrk |  |  | 0 | 0 | 0 | 0
3 | 05 | Založení trávníku |  |  | 0 | 0 | 0 | 0
3 | 06 | Rozvojová péče |  |  | 0 | 0 | 0 | 0
2 | SO 901.1 | Mobiliář |  |  | 0 | 0 | 0 | 0
3 | 01 | Drobný mobiliář |  |  | 0 | 0 | 0 | 0
3 | 02 | Konstrukce pro popínavky |  |  | 0 | 0 | 0 | 0
2 | SO 901.2 | Mobiliář |  |  | 0 | 0 | 0 | 0
3 | 01 | Rozpočet |  |  | 0 | 0 | 0 | 0
2 | SO 902 | Vstupní brána |  |  | 0 | 0 | 0 | 0
3 | 01 | Rozpočet |  |  | 0 | 0 | 0 | 0
2 | SO 910 | Přesun klimatizační jednotky |  |  | 0 | 0 | 0 | 0
3 | 01 | 01 - Stavební práce |  |  | 0 | 0 | 0 | 0
3 | 02 | 02 - VZT |  |  | 0 | 0 | 0 | 0
| Celkem za stavbu |  |  |  | 0 | 0 | 0 | 0 | 0
#POPS | Popis stavby: 23165 - Zahrada Panského dvoru, Uherský Brod
| 1. PODMÍNKY PRO ZPRACOVÁNÍ NABÍDKOVÉ CENY | [8 empty] | 1. PODMÍNKY PRO ZPRACOVÁNÍ NABÍDKOVÉ CENY
| Preambule | [8 empty] | Preambule
| Tento soupis stavebních prací, dodávek a služeb je sestaven jako podklad pro zpracování nabídek dodavatelů na veřejnou zakázku na stavební práce a obsahuje podmínky a požadavky zadavatele, za kterých má být zpracována nabídková cena dodavatelů. Účelem tohoto soupisu je zabezpečit obsahovou shodu všech nabídkových cen a usnadnit následné posouzení předložených cenových nabídek. | [8 empty] | Tento soupis stavebních prací, dodávek a služeb je sestaven jako podklad pro zpracování nabídek dodavatelů na veřejnou zakázku na stavební práce a obsahuje podmínky a požadavky zadavatele, za kterých má být zpracována nabídková cena dodavatelů. Účelem tohoto soupisu je zabezpečit obsahovou shodu všech nabídkových cen a usnadnit následné posouzení předložených cenových nabídek.
| Předpokládá se, že dodavatel před zpracováním cenové nabídky pečlivě prostuduje všechny pokyny a podmínky pro zpracování nabídkové ceny obsažené v zadávacích podmínkách a bude se jimi při zpracování nabídkové ceny řídit. Soupis stavebních prací, dodávek a služeb je sestaven v souladu s podmínkami vyhlášky Ministerstva pro místní rozvoj č.169/2016 Sb. | [8 empty] | Předpokládá se, že dodavatel před zpracováním cenové nabídky pečlivě prostuduje všechny pokyny a podmínky pro zpracování nabídkové ceny obsažené v zadávacích podmínkách a bude se jimi při zpracování nabídkové ceny řídit. Soupis stavebních prací, dodávek a služeb je sestaven v souladu s podmínkami vyhlášky Ministerstva pro místní rozvoj č.169/2016 Sb.
| Vymezení některých pojmů | [8 empty] | Vymezení některých pojmů
| Pro účely zpracování nabídkové ceny se jsou použity některé pojmy, pod kterými se rozumí: | [8 empty] | Pro účely zpracování nabídkové ceny se jsou použity některé pojmy, pod kterými se rozumí:
| Soupisem stavebních prací dodávek a služeb dokument, ve kterém jsou definovány zadavatelem požadované stavební práce, dodávky a služby v podrobnostech nezbytných pro zpracování cenové nabídky dodavatele. Soupis obsahuje i vymezení požadovaného množství stavebních prací, dodávek a služeb. | [8 empty] | Soupisem stavebních prací dodávek a služeb dokument, ve kterém jsou definovány zadavatelem požadované stavební práce, dodávky a služby v podrobnostech nezbytných pro zpracování cenové nabídky dodavatele. Soupis obsahuje i vymezení požadovaného množství stavebních prací, dodávek a služeb.
| Cenovou soustavou uspořádaný soubor informací o stavebních a montážních pracích, materiálech a výrobcích obsahující zatřídění položek, podrobný popis a měrnou jednotku, způsob měření a další technické a cenové podmínky pro možnost stanovení jednotkové ceny. | [8 empty] | Cenovou soustavou uspořádaný soubor informací o stavebních a montážních pracích, materiálech a výrobcích obsahující zatřídění položek, podrobný popis a měrnou jednotku, způsob měření a další technické a cenové podmínky pro možnost stanovení jednotkové ceny.
| Ostatními náklady náklady dodavatele spojené se splněním povinností dodavatele vyplývajících z obchodních či jiných podmínek zadávací dokumentace. Patří do nich zejména náklady na vyhotovení dokumentace skutečného provedení stavby, náklady na geodetické zaměření dokončeného díla, náklady spojené s podmínkami pro publicitu projektu, náklady na dílenskou či výrobní dokumentaci apod. | [8 empty] | Ostatními náklady náklady dodavatele spojené se splněním povinností dodavatele vyplývajících z obchodních či jiných podmínek zadávací dokumentace. Patří do nich zejména náklady na vyhotovení dokumentace skutečného provedení stavby, náklady na geodetické zaměření dokončeného díla, náklady spojené s podmínkami pro publicitu projektu, náklady na dílenskou či výrobní dokumentaci apod.
| Položkovým rozpočtem dokument odpovídající svým obsahem a strukturou soupisu stavebních prací, dodávek a služeb, předaného zadavatelem dodavateli ke zpracování nabídky, v němž dodavatel doplní k jednotlivým položkám stavebních prací, dodávek nebo služeb svoje nabídkové jednotkové ceny a stanoví i celkovou nabídkovou cenu příslušné položky a dále stanoví nabídkové ceny dle struktury soupisu až po celkovou nabídkovou cenu za veškeré stavební práce, dodávky nebo služby, které jsou obsahem soupisu stavebních prací, dodávek a služeb. | [8 empty] | Položkovým rozpočtem dokument odpovídající svým obsahem a strukturou soupisu stavebních prací, dodávek a služeb, předaného zadavatelem dodavateli ke zpracování nabídky, v němž dodavatel doplní k jednotlivým položkám stavebních prací, dodávek nebo služeb svoje nabídkové jednotkové ceny a stanoví i celkovou nabídkovou cenu příslušné položky a dále stanoví nabídkové ceny dle struktury soupisu až po celkovou nabídkovou cenu za veškeré stavební práce, dodávky nebo služby, které jsou obsahem soupisu stavebních prací, dodávek a služeb.
| Vedlejšími náklady náklady na činností zhotovitele, které nejsou zahrnuty v položkách soupisu stavebních prací, dodávek nebo služeb, ale se zhotovením stav-by souvisí a jsou pro realizaci stavby nezbytné. Někdy se definují jako vedlejší rozpočtové náklady a zahrnují zejména náklady na vybudování, provoz a odstranění zařízení staveniště. | [8 empty] | Vedlejšími náklady náklady na činností zhotovitele, které nejsou zahrnuty v položkách soupisu stavebních prací, dodávek nebo služeb, ale se zhotovením stav-by souvisí a jsou pro realizaci stavby nezbytné. Někdy se definují jako vedlejší rozpočtové náklady a zahrnují zejména náklady na vybudování, provoz a odstranění zařízení staveniště.
| Cenová soustava | [8 empty] | Cenová soustava
| Použitá cenová soustava | [8 empty] | Použitá cenová soustava
| Soupisy stavebních prací, dodávek a služeb jsou zpracovány s použitím cenové soustavy zpracované společností RTS, a.s.. Položky z cenové soustavy mají uveden odkaz na cenovou soustavu včetně označení příslušného ceníku. | [8 empty] | Soupisy stavebních prací, dodávek a služeb jsou zpracovány s použitím cenové soustavy zpracované společností RTS, a.s.. Položky z cenové soustavy mají uveden odkaz na cenovou soustavu včetně označení příslušného ceníku.
| Technické podmínky | [8 empty] | Technické podmínky
| Obsah jednotlivých položek, způsob měření a ostatní další podmínky definující obsah a použití jednotlivých položek jsou obsaženy v cenových a technických podmínkách příslušných ceníků (viz zařazení u položky), které jsou volně dostupné na elektronické adrese www.cenovasoustava.cz | [8 empty] | Obsah jednotlivých položek, způsob měření a ostatní další podmínky definující obsah a použití jednotlivých položek jsou obsaženy v cenových a technických podmínkách příslušných ceníků (viz zařazení u položky), které jsou volně dostupné na elektronické adrese www.cenovasoustava.cz
| Individuální položky | [8 empty] | Individuální položky
| Položky soupisu prací, které cenová soustava neobsahuje, jsou označeny popisem „vlastní“. Pro tyto položky jsou cenové a technické podmínky definovány jejich popisem, případně odkazem na konkrétní část příslušné dokumentace. | [8 empty] | Položky soupisu prací, které cenová soustava neobsahuje, jsou označeny popisem „vlastní“. Pro tyto položky jsou cenové a technické podmínky definovány jejich popisem, případně odkazem na konkrétní část příslušné dokumentace.
| Závaznost a změna soupisu | [8 empty] | Závaznost a změna soupisu
| Závaznost soupisu | [8 empty] | Závaznost soupisu
| Poskytnuté soupisy jsou pro zpracování nabídkové ceny závazné. Je vyloučeno jakékoliv vyřazení položek ze soupisu, doplnění položek do soupisu, slučování položek a jakýkoliv zásah do popisu položky, množství měrných jednotek nebo jakkoliv měnit či upravovat jakýkoliv jiný údaj v soupisu. | [8 empty] | Poskytnuté soupisy jsou pro zpracování nabídkové ceny závazné. Je vyloučeno jakékoliv vyřazení položek ze soupisu, doplnění položek do soupisu, slučování položek a jakýkoliv zásah do popisu položky, množství měrných jednotek nebo jakkoliv měnit či upravovat jakýkoliv jiný údaj v soupisu.
| Zvláštní podmínky pro stanovení nabídkové ceny | [8 empty] | Zvláštní podmínky pro stanovení nabídkové ceny
| Přeprava vybouraných hmot, suti a vytěžené zeminy | [8 empty] | Přeprava vybouraných hmot, suti a vytěžené zeminy
| Pokud soupis obsahuje i některé technologické položky vztahující se k uložení vytěžené zeminy nebo vybouraných hmot, vodorovné přesuny zeminy nebo vybouraných hmot pak v takových případech zpracovatel soupisu předpokládá určitou přepravní vzdálenost. Pokud z technologického postupu dodavatele vyplývá jiná přepravní vzdálenost, je povinností dodavatele stanovit takovou jednotkovou cenu, aby celková cena položky odpovídala jeho konkrétním technologickým podmínkám a konkrétní přepravní vzdálenosti, při soupisem vymezeném množství měrných jednotek. | [8 empty] | Pokud soupis obsahuje i některé technologické položky vztahující se k uložení vytěžené zeminy nebo vybouraných hmot, vodorovné přesuny zeminy nebo vybouraných hmot pak v takových případech zpracovatel soupisu předpokládá určitou přepravní vzdálenost. Pokud z technologického postupu dodavatele vyplývá jiná přepravní vzdálenost, je povinností dodavatele stanovit takovou jednotkovou cenu, aby celková cena položky odpovídala jeho konkrétním technologickým podmínkám a konkrétní přepravní vzdálenosti, při soupisem vymezeném množství měrných jednotek.
| Vnitrostaveništní přesun stavebního materiálu | [8 empty] | Vnitrostaveništní přesun stavebního materiálu
| Pokud soupis obsahuje i položky vztahující se ke vnitrostaveništnímu přesunu materiálů (položky označené jako přesun hmot), pak v takových případech je povinností dodavatele stanovit takovou jednotkovou cenu, aby celková cena položky odpovídala jeho konkrétním technologickým podmínkám a konkrétní přepravní vzdálenosti, při soupisem vymezeném množství měrných jednotek. | [8 empty] | Pokud soupis obsahuje i položky vztahující se ke vnitrostaveništnímu přesunu materiálů (položky označené jako přesun hmot), pak v takových případech je povinností dodavatele stanovit takovou jednotkovou cenu, aby celková cena položky odpovídala jeho konkrétním technologickým podmínkám a konkrétní přepravní vzdálenosti, při soupisem vymezeném množství měrných jednotek.
| Vnitrostaveništní přesun hmot prací PSV (pomocná stavební výroba) může být v soupisu stanoven procenticky z hodnoty ceny za provedení příslušných řemeslných prací, dodávek a služeb. V takovém případě není v soupisu uvedeno množství měrných jednotek. Dodavatel ocení celkovou cenu u takové položky přesunu hmot vždy konkrétní částkou v Kč, bez ohledu na to, jakým způsobem k jejímu výpočtu dospěl. | [8 empty] | Vnitrostaveništní přesun hmot prací PSV (pomocná stavební výroba) může být v soupisu stanoven procenticky z hodnoty ceny za provedení příslušných řemeslných prací, dodávek a služeb. V takovém případě není v soupisu uvedeno množství měrných jednotek. Dodavatel ocení celkovou cenu u takové položky přesunu hmot vždy konkrétní částkou v Kč, bez ohledu na to, jakým způsobem k jejímu výpočtu dospěl.
| Příplatky za ztížené podmínky prací | [8 empty] | Příplatky za ztížené podmínky prací
| Pokud soupis položku příplatku za ztížené podmínky obsahuje, je dodavatel povinen ji ocenit bez ohledu na to, že tento příplatek dodavatel standardně neuplatňuje. | [8 empty] | Pokud soupis položku příplatku za ztížené podmínky obsahuje, je dodavatel povinen ji ocenit bez ohledu na to, že tento příplatek dodavatel standardně neuplatňuje.
| Vedlejší a ostatní náklady | [8 empty] | Vedlejší a ostatní náklady
| Tyto náklady jsou popsány v samostatném soupisu stavebních prací, dodávek a služeb s tím, že dodavatel je povinen v rámci těchto nákladů ocenit všechny definované náklady souhrnně pro celou stavbu. | [8 empty] | Tyto náklady jsou popsány v samostatném soupisu stavebních prací, dodávek a služeb s tím, že dodavatel je povinen v rámci těchto nákladů ocenit všechny definované náklady souhrnně pro celou stavbu.
| 2. SPECIFICKÉ PODMÍNKY PRO ZPRACOVÁNÍ NABÍDKOVÉ CENY | [8 empty] | 2. SPECIFICKÉ PODMÍNKY PRO ZPRACOVÁNÍ NABÍDKOVÉ CENY
| Zde doplní zpracovatel soupisu případná specifika týkající se konkrétní zakázky. | [8 empty] | Zde doplní zpracovatel soupisu případná specifika týkající se konkrétní zakázky.
| 3. ELEKTRONICKÁ PODOBA SOUPISU | [8 empty] | 3. ELEKTRONICKÁ PODOBA SOUPISU
| Elektronická podoba soupisu | [8 empty] | Elektronická podoba soupisu
| V souladu se zákonem jsou předložené soupisy zpracovány i v elektronické podobě. Elektronickou podobou soupisu stavebních prací, dodávek a služeb je formát MS EXCEL. | [8 empty] | V souladu se zákonem jsou předložené soupisy zpracovány i v elektronické podobě. Elektronickou podobou soupisu stavebních prací, dodávek a služeb je formát MS EXCEL.
| Popis formátu soupisu odpovídá svou strukturou vzorovému soupisu volně dostupnému na internetové adrese: | [8 empty] | Popis formátu soupisu odpovídá svou strukturou vzorovému soupisu volně dostupnému na internetové adrese:
| www.stavebnionline.cz/soupis | [8 empty] | www.stavebnionline.cz/soupis
| Zpracování elektronické podoby soupisu | [8 empty] | Zpracování elektronické podoby soupisu
| Předaný formát MS EXCEL je nepřístupným (uzamčeným) souborem, do kterého dodavatel doplňuje pouze jednotkové ceny ke všem položkám. Ostatní cenové údaje, jako celková cena položky, mezisoučty za stavební či funkční díly nebo součty celkové ceny stavebního objektu, jakož i cena stavby jsou výsledkem vložených matematických vzorců v příslušných pozicích souboru. | [8 empty] | Předaný formát MS EXCEL je nepřístupným (uzamčeným) souborem, do kterého dodavatel doplňuje pouze jednotkové ceny ke všem položkám. Ostatní cenové údaje, jako celková cena položky, mezisoučty za stavební či funkční díly nebo součty celkové ceny stavebního objektu, jakož i cena stavby jsou výsledkem vložených matematických vzorců v příslušných pozicích souboru.
| Jiný formát soupisu | [8 empty] | Jiný formát soupisu
| Pokud by kterýkoliv dodavatel měl problémy s předaným formátem, lze na požádání poskytnout soupis stavebních prací také ve formátu *.xml, což je standardní formát používaný pro přenosy dat. Dokumentace tohoto formátu je volně přístupná na webových stránkách MMR. | [8 empty] | Pokud by kterýkoliv dodavatel měl problémy s předaným formátem, lze na požádání poskytnout soupis stavebních prací také ve formátu *.xml, což je standardní formát používaný pro přenosy dat. Dokumentace tohoto formátu je volně přístupná na webových stránkách MMR.
| Závěrečné ustanovení | [8 empty] | Závěrečné ustanovení
| Ostatní podmínky vztahující se ke zpracování nabídkové ceny jsou uvedeny v zadávací dokumentaci. | [8 empty] | Ostatní podmínky vztahující se ke zpracování nabídkové ceny jsou uvedeny v zadávací dokumentaci.
#POPO | Popis objektu: 000 - Vedlejší a ostatní náklady
#POPR | Popis rozpočtu: 01 - VRN
#POPO | Popis objektu: SO 001 - Příprava území
#POPR | Popis rozpočtu: 01 - Stavební rozpočet
#POPO | Popis objektu: SO 100 - Komunikace a zpevněné plochy
#POPR | Popis rozpočtu: 01 - Stavební rozpočet
#POPO | Popis objektu: SO 301 - Akumulace vod pro závlahový systém
#POPR | Popis rozpočtu: 01 - Rozpočet
#POPO | Popis objektu: SO 302 - Závlahový systém
#POPR | Popis rozpočtu: 01 - Rozpočet
#POPO | Popis objektu: SO 303 - Přípojka závlahového systému
#POPR | Popis rozpočtu: 01 - Rozpočet
#POPO | Popis objektu: SO 304 - Přípojka studna
#POPR | Popis rozpočtu: 01 - Rozpočet
#POPO | Popis objektu: SO 305 - Přípojka aktivního prvku
#POPR | Popis rozpočtu: 01 - Rozpočet
#POPO | Popis objektu: SO 306 - Areálový rozvod pitné vody
#POPR | Popis rozpočtu: 01 - Rozpočet
#POPO | Popis objektu: SO 401 - Vedení NN, příprava pro audiovizuální techniku
#POPR | Popis rozpočtu: 01 - Rozpočet
#POPO | Popis objektu: SO 403 - Areálové osvětlení
#POPR | Popis rozpočtu: 01 - Rozpočet
#POPO | Popis objektu: SO 405 - Sdělovací vedení Wi-Fi
#POPR | Popis rozpočtu: 01 - Rozpočet
#POPO | Popis objektu: SO 406 - Kamerový / dohledový systém
#POPR | Popis rozpočtu: 01 - Rozpočet
#POPO | Popis objektu: SO 408 - Přípojka závlahového systému
#POPR | Popis rozpočtu: 01 - Rozpočet
#POPO | Popis objektu: SO 409 - Přípojka studny
#POPR | Popis rozpočtu: 01 - Rozpočet
#POPO | Popis objektu: SO 701 - Altán
#POPR | Popis rozpočtu: 01 - Rozpočet
#POPO | Popis objektu: SO 702 - Schodiště
#POPR | Popis rozpočtu: 01 - Rozpočet
#POPO | Popis objektu: SO 703 - Stanoviště pro odpadní nádoby
#POPR | Popis rozpočtu: 01 - Rozpočet
#POPO | Popis objektu: SO 801 - Vegetační úpravy
#POPR | Popis rozpočtu: 01 - Kácení
#POPR | Popis rozpočtu: 02 - Výsadba stromu do trávníku
#POPR | Popis rozpočtu: 03 - Výsadba stromu do substrátu
#POPR | Popis rozpočtu: 04 - Záhonová výsadba - štěrk
#POPR | Popis rozpočtu: 05 - Založení trávníku
#POPR | Popis rozpočtu: 06 - Rozvojová péče
#POPO | Popis objektu: SO 901.1 - Mobiliář
#POPR | Popis rozpočtu: 01 - Drobný mobiliář
#POPR | Popis rozpočtu: 02 - Konstrukce pro popínavky
#POPO | Popis objektu: SO 901.2 - Mobiliář
#POPR | Popis rozpočtu: 01 - Rozpočet
#POPO | Popis objektu: SO 902 - Vstupní brána
#POPR | Popis rozpočtu: 01 - Rozpočet
#POPO | Popis objektu: SO 910 - Přesun klimatizační jednotky
#POPR | Popis rozpočtu: 01 - 01 - Stavební práce
#POPR | Popis rozpočtu: 02 - 02 - VZT
Rekapitulace dílů
| Číslo | Název |  |  | Typ dílu |  |  | Celkem | %
| _1 | Drobný mobiliář |  |  | HSV |  |  | 0
| _1 | Kácení postupné s překážkou v dopadové ploše |  |  | HSV |  |  | 0
| _1 | Kamera, její zapojení a oživení není součástí rozpočtu, dodávka provozovatele kamerového systému |  |  | HSV |  |  | 0
| _1 | Osvětlovací zařízení |  |  | HSV |  |  | 0
| _1 | Poplatky za připojení |  |  | HSV |  |  | 0
| _1 | Specifikace materiálu - žlaby, trubky, lišty, krabice včetně montáže |  |  | HSV |  |  | 0
| _10 | Založení záhonových výsadeb - mulč minerální |  |  | HSV |  |  | 0
| _11 | Přesuny hmot |  |  | HSV |  |  | 0
| _12 | Založení trávníku |  |  | HSV |  |  | 0
| _13 | Založení štěrkového trávníku |  |  | HSV |  |  | 0
| _14 | Přesun hmot |  |  | HSV |  |  | 0
| _15 | Rozvojová péče o stromy / délka 3 roky |  |  | HSV |  |  | 0
| _16 | Rozvojová péče o záhonové výsadby - mulč minerální / délka 3 roky |  |  | HSV |  |  | 0
| _17 | Rozvojová péče o parkový trávník / délka 3 roky |  |  | HSV |  |  | 0
| _18 | Přesuny hmot |  |  | HSV |  |  | 0
| _2 | Kácení skupiny keřů |  |  | HSV |  |  | 0
| _2 | Přesuny hmot |  |  | HSV |  |  | 0
| _2 | Specifikace materiálu - kabely včetně montáže |  |  | HSV |  |  | 0
| _2 | Specifikace materiálu - žlaby, trubky, lišty, krabice včetně montáže |  |  | HSV |  |  | 0
| _2 | STOŽAROVÁ VÝZBROJ |  |  | HSV |  |  | 0
| _3 | Konstrukce pro popínavé rostliny - severní zeď - levá část |  |  | HSV |  |  | 0
| _3 | Odstranění popínavých rostlin |  |  | HSV |  |  | 0
| _3 | Specifikace materiálu - kabely včetně montáže |  |  | HSV |  |  | 0
| _3 | Specifikace materiálu - ostatní včetně montáže |  |  | HSV |  |  | 0
| _3 | Zřízení připojovacího místa |  |  | HSV |  |  | 0
| _4 | KABEL SILOVÝ, IZOLACE PVC |  |  | HSV |  |  | 0
| _4 | Konstrukce pro popínavé rostliny - severní zeď - pravá část |  |  | HSV |  |  | 0
| _4 | Ostatní práce |  |  | HSV |  |  | 0
| _4 | Specifikace materiálu - zásuvky, ovladače, včetně montáž |  |  | HSV |  |  | 0
| _5 | Konstrukce pro popínavé rostliny - východní zeď - levá část |  |  | HSV |  |  | 0
| _5 | PODRUŽNÝ MATERIÁL |  |  | HSV |  |  | 0
| _5 | Přesun hmot |  |  | HSV |  |  | 0
| _5 | Specifikace materiálu - ostatní včetně montáže |  |  | HSV |  |  | 0
| _6 | Konstrukce pro popínavé rostliny - východní zeď - pravá část |  |  | HSV |  |  | 0
| _6 | Specifikace materiálu - svítidla, včetně montáže a montážního materiálu, typ dle architekta |  |  | HSV |  |  | 0
| _6 | Výsadba alejových stromů do trávníku |  |  | HSV |  |  | 0
| _7 | Konstrukce pro popínavé rostliny - arkády |  |  | HSV |  |  | 0
| _7 | PROVEDENI REVIZNICH ZKOUSEK |  |  | HSV |  |  | 0
| _7 | Přesuny hmot |  |  | HSV |  |  | 0
| _7 | Rozvaděče vč. montáže |  |  | HSV |  |  | 0
| _8 | DR - datový rozvaděč |  |  | HSV |  |  | 0
| _8 | Výsadba alejových stromů do substrátu |  |  | HSV |  |  | 0
| _8 | VYTÝČENÍ TRATI |  |  | HSV |  |  | 0
| _9 | Přesuny hmot |  |  | HSV |  |  | 0
| _9 | Uzemnění |  |  | HSV |  |  | 0
| 0 | Sdělovací vedení Wi-Fi |  |  | HSV |  |  | 0
| 1 | Zemní práce |  |  | HSV |  |  | 0
| 1.1 | Zemní práce - odvodnění |  |  | HSV |  |  | 0
| 10.1 | Přípravné a přidružené práce - odzov na pozemek investora 6 km |  |  | HSV |  |  | 0
| 11 | Přípravné a přidružené práce |  |  | HSV |  |  | 0
| 2 | Zakládání |  |  | HSV |  |  | 0
| 2 | Základy a zvláštní zakládání |  |  | HSV |  |  | 0
| 21 | Úprava podloží a základ.spáry |  |  | HSV |  |  | 0
| 3 | Svislé a kompletní konstrukce |  |  | HSV |  |  | 0
| 4 | Vodorovné konstrukce |  |  | HSV |  |  | 0
| 5 | Komunikace |  |  | HSV |  |  | 0
| 56 | Podkladní vrstvy komunikací a zpevněných ploch |  |  | HSV |  |  | 0
| 59 | Dlažby a předlažby komunikací |  |  | HSV |  |  | 0
| 6 | Úpravy povrchů, podlahy a osazování výplní |  |  | HSV |  |  | 0
| 61 | Úpravy povrchů vnitřní |  |  | HSV |  |  | 0
| 62 | Úpravy povrchů vnější |  |  | HSV |  |  | 0
| 63 | Podlahy a podlahové konstrukce |  |  | HSV |  |  | 0
| 64 | Výplně otvorů |  |  | HSV |  |  | 0
| 8 | Trubní vedení |  |  | HSV |  |  | 0
| 87 | Potrubí z trub z plastických hmot |  |  | HSV |  |  | 0
| 89 | Ostatní konstrukce na trubním vedení |  |  | HSV |  |  | 0
| 9 | Ostatní konstrukce a práce, bourání |  |  | HSV |  |  | 0
| 900 | HZS |  |  | HSV |  |  | 0
| 91 | Doplňující práce na komunikaci |  |  | HSV |  |  | 0
| 94 | Lešení a stavební výtahy |  |  | HSV |  |  | 0
| 95 | Dokončovací konstrukce na pozemních stavbách |  |  | HSV |  |  | 0
| 96 | Bourání konstrukcí |  |  | HSV |  |  | 0
| 98 | Demolice |  |  | HSV |  |  | 0
| 99 | Staveništní přesun hmot |  |  | HSV |  |  | 0
| 99.1 | Sanace pláně |  |  | HSV |  |  | 0
| 997 | Doprava suti a vybouraných hmot |  |  | HSV |  |  | 0
| 998 | Přesun hmot |  |  | HSV |  |  | 0
| 711 | Izolace proti vodě |  |  | PSV |  |  | 0
| 721 | Vnitřní kanalizace |  |  | PSV |  |  | 0
| 722 | Vnitřní vodovod |  |  | PSV |  |  | 0
| 741 | Elektroinstalace - silnoproud |  |  | PSV |  |  | 0
| 751 | Hodinové zúčtovací sazba |  |  | PSV |  |  | 0
| 762 | Konstrukce tesařské |  |  | PSV |  |  | 0
| 763 | Dřevostavby |  |  | PSV |  |  | 0
| 764 | Konstrukce klempířské |  |  | PSV |  |  | 0
| 766 | Konstrukce truhlářské |  |  | PSV |  |  | 0
| 767 | Konstrukce zámečnické |  |  | PSV |  |  | 0
| 772 | Kamenné dlažby |  |  | PSV |  |  | 0
| 783 | Dokončovací práce - nátěry |  |  | PSV |  |  | 0
| 783 | Nátěry |  |  | PSV |  |  | 0
| 784 | Malby |  |  | PSV |  |  | 0
| 786 | Zastiňující technika |  |  | PSV |  |  | 0
| M21 | Elektromontáže |  |  | MON |  |  | 0
| D96 | Přesuny suti a vybouraných hmot |  |  | PSU |  |  | 0
| VN | Vedlejší náklady |  |  | VN |  |  | 0
| ON | Ostatní náklady |  |  | ON |  |  | 0
| Cena celkem | [6 empty] | 0 | 0
Note on D11: Název
Note on I11: IČO
Note on D12: Ulice
Note on I12: DIČ
Note on D13: PSČ
Note on E13: Místo

## VzorPolozky (hidden)
Položkový rozpočet
S:
O:
R:

## 000 01 Naklady
Soupis vedlejších a ostatních nákladů | [27 empty] | #TypZaznamu#
S: | 23165 | Zahrada Panského dvoru, Uherský Brod | [25 empty] | STA
O: | 000 | Vedlejší a ostatní náklady | [22 empty] | NAK |  |  | OBJ
R: | 01 | VRN | [25 empty] | ROZ
P.č. | Číslo položky | Název položky | MJ | Množství | Cena / MJ | Celkem | Dodávka | Dodávka celk. | Montáž | Montáž celk. | DPH | Cena s DPH | Hmotnost / MJ | Hmotnost celk.(t) | Dem. hmotnost / MJ | Dem. hmotnost celk.(t) | Ceník | Cen. soustava / platnost | Cenová úroveň | Nhod / MJ | Nhod celk. | Dodavatel | Typ položky | Stav položky
Díl: | VN | Vedlejší náklady |  |  |  | 0 |  | 0 |  | 0 |  | 0 |  | 0 |  | 0 |  |  |  |  | 0 | [6 empty] | DIL
1 | 005111020R | Geodetické práce na stavbě | Soubor | 1 |  | 0 |  | 0 |  | 0 | 21 | 0 | 0 | 0 | 0 | 0 |  | Vlastní | Indiv | 0 | 0 |  | Práce | Běžná |  |  |  | POL1_
|  | Geodetické vytyčení staveniště, vytyčení výškových a polohových bodů stavby, zaměření inženýrských sití vč. zaměření skutečného provedení stavby se zákresem do katastrální mapy. | [25 empty] | POP | Geodetické vytyčení staveniště, vytyčení výškových a polohových bodů stavby, zaměření inženýrských sití vč. zaměření skutečného provedení stavby se zákresem do katastrální mapy.
|  | Vyhotovení protokolu o vytyčení stavby se seznamem souřadnic vytyčených bodů a jejich polohopisnými (S-JTSK) a výškopisnými (Bpv) hodnotami. | [25 empty] | POP | Vyhotovení protokolu o vytyčení stavby se seznamem souřadnic vytyčených bodů a jejich polohopisnými (S-JTSK) a výškopisnými (Bpv) hodnotami.
2 | 005111021R | Vytyčení inženýrských sítí | Soubor | 1 |  | 0 |  | 0 |  | 0 | 21 | 0 | 0 | 0 | 0 | 0 |  | Vlastní | Indiv | 0 | 0 |  | Práce | Běžná |  |  |  | POL1_
|  | Zaměření a vytýčení stávajících inženýrských sítí v místě stavby z hlediska jejich ochrany při provádění stavby. | [25 empty] | POP | Zaměření a vytýčení stávajících inženýrských sítí v místě stavby z hlediska jejich ochrany při provádění stavby.
3 | 005121010R | Vybudování zařízení staveniště | Soubor | 1 |  | 0 |  | 0 |  | 0 | 21 | 0 | 0 | 0 | 0 | 0 |  | Vlastní | Indiv | 0 | 0 |  | Práce | Běžná |  |  |  | POL1_
|  | Náklady spojené se zřízením přípojek energií k objektům zařízení staveniště, vybudování případných měřících odběrných míst a zřízení, případná příprava území pro objekty zařízení staveniště a vlastní vybudování objektů zařízení staveniště. | [25 empty] | POP | Náklady spojené se zřízením přípojek energií k objektům zařízení staveniště, vybudování případných měřících odběrných míst a zřízení, případná příprava území pro objekty zařízení staveniště a vlastní vybudování objektů zařízení staveniště.
4 | 005121020R | Provoz zařízení staveniště | Soubor | 1 |  | 0 |  | 0 |  | 0 | 21 | 0 | 0 | 0 | 0 | 0 |  | RTS 25/ I | Indiv | 0 | 0 |  | Práce | Běžná |  |  |  | POL1_
|  | Náklady na vybavení objektů zařízení staveniště, ostraha staveniště, náklady na energie spotřebované dodavatelem v rámci provozu zařízení staveniště, náklady na potřebný úklid v prostorách zařízení staveniště, náklady na nutnou údržbu a opravy na objektech zařízení staveniště a na přípojkách energií. | [25 empty] | POP | Náklady na vybavení objektů zařízení staveniště, ostraha staveniště, náklady na energie spotřebované dodavatelem v rámci provozu zařízení staveniště, náklady na potřebný úklid v prostorách zařízení staveniště, náklady na nutnou údržbu a opravy na objektech zařízení staveniště a na přípojkách energií.
5 | 005121030R | Odstranění zařízení staveniště | Soubor | 1 |  | 0 |  | 0 |  | 0 | 21 | 0 | 0 | 0 | 0 | 0 |  | RTS 25/ I | Indiv | 0 | 0 |  | Práce | Běžná |  |  |  | POL1_
|  | Odstranění objektů zařízení staveniště včetně přípojek energií a jejich odvoz. Položka zahrnuje i náklady na úpravu povrchů po odstranění zařízení staveniště a úklid ploch, na kterých bylo zařízení staveniště provozováno. | [25 empty] | POP | Odstranění objektů zařízení staveniště včetně přípojek energií a jejich odvoz. Položka zahrnuje i náklady na úpravu povrchů po odstranění zařízení staveniště a úklid ploch, na kterých bylo zařízení staveniště provozováno.
6 | 005124010R | Kompletační, koordinační, ostatní inženýrská činnost | Soubor | 1 |  | 0 |  | 0 |  | 0 | 21 | 0 | 0 | 0 | 0 | 0 |  | Vlastní | Indiv | 0 | 0 |  | Práce | Běžná |  |  |  | POL1_
|  | Náklady spojené se zajištěním činností souvisejících se zakázkou - účast všech zainteresovaných stran na přípravě, jednání, u zkoušek, atd, Koordinace stavby, prací a dodávek mezi dodavateli a se zůčastněnými, podchycení všech změn v průběhu stavby a předávání info o nich, řešení vazeb na okolí, další inženýrská činnost nezahrnutá v předchozích položkách. | [25 empty] | POP | Náklady spojené se zajištěním činností souvisejících se zakázkou - účast všech zainteresovaných stran na přípravě, jednání, u zkoušek, atd, Koordinace stavby, prací a dodávek mezi dodavateli a se zůčastněnými, podchycení všech změn v průběhu stavby a předávání info o nich, řešení vazeb na okolí, další inženýrská činnost nezahrnutá v předchozích položkách.
Díl: | ON | Ostatní náklady |  |  |  | 0 |  | 0 |  | 0 |  | 0 |  | 0 |  | 0 |  |  |  |  | 0 | [6 empty] | DIL
7 | 005211020R | Ochrana stávaj. inženýrských sítí na staveništi | Soubor | 1 |  | 0 |  | 0 |  | 0 | 21 | 0 | 0 | 0 | 0 | 0 |  | RTS 25/ I | Indiv | 0 | 0 |  | Práce | Běžná |  |  |  | POL1_
|  | Náklady na přezkoumání podkladů objednatele o stavu inženýrských sítí probíhajících staveništěm nebo dotčenými stavbou i mimo území staveniště, kontrola vytýčení jejich skutečné trasy a provedení ochranných opatření pro zabezpečení stávajících inženýrských sítí. | [25 empty] | POP | Náklady na přezkoumání podkladů objednatele o stavu inženýrských sítí probíhajících staveništěm nebo dotčenými stavbou i mimo území staveniště, kontrola vytýčení jejich skutečné trasy a provedení ochranných opatření pro zabezpečení stávajících inženýrských sítí.
8 | 005211030R | Dočasná dopravní opatření | Soubor | 1 |  | 0 |  | 0 |  | 0 | 21 | 0 | 0 | 0 | 0 | 0 |  | Vlastní | Indiv | 0 | 0 |  | Práce | Běžná |  |  |  | POL1_
|  | D + M dočasného dopravního značení, vč. pronájmu po dobu stavby. Zajištění vydání stanovení přechodné i místní úpravy provozu na pozemních komunikaci a případné vydání rozhodnutí o uzavírce předmětné silnice. Náklady na vyhotovení návrhu dočasného dopravního značení, včetně pěšího provozu, jeho projednání s dotčenými orgány, dodání dopravních značek, zařízení a světelné signalizace, jejich rozmístění a přemísťování a jejich údržba v průběhu výstavby včetně následného odstranění po ukončení stavebních prací. | [25 empty] | POP | D + M dočasného dopravního značení, vč. pronájmu po dobu stavby. Zajištění vydání stanovení přechodné i místní úpravy provozu na pozemních komunikaci a případné vydání rozhodnutí o uzavírce předmětné silnice. Náklady na vyhotovení návrhu dočasného dopravního značení, včetně pěšího provozu, jeho projednání s dotčenými orgány, dodání dopravních značek, zařízení a světelné signalizace, jejich rozmístění a přemísťování a jejich údržba v průběhu výstavby včetně následného odstranění po ukončení stavebních prací.
9 | 005211080R | Bezpečnostní a hygienická opatření na staveništi | Soubor | 1 |  | 0 |  | 0 |  | 0 | 21 | 0 | 0 | 0 | 0 | 0 |  | Vlastní | Indiv | 0 | 0 |  | Práce | Běžná |  |  |  | POL1_
|  | Náklady na ochranu staveniště před vstupem nepovolaných osob, včetně příslušného značení, náklady na osvětlení staveniště, náklady na vypracování potřebné dokumentace pro provoz staveniště z hlediska požární ochrany (požární řád a poplachová směrnice) a z hlediska provozu staveniště (provozně dopravní řád). Zajištění řezání betonových prvků před prašností vodní clonou. Náklady na zařízení k zachycování ropných úkapů od motorových vozidel a strojů stojících či parkujících v prostoru staveniště případně na odstavných plochách | [25 empty] | POP | Náklady na ochranu staveniště před vstupem nepovolaných osob, včetně příslušného značení, náklady na osvětlení staveniště, náklady na vypracování potřebné dokumentace pro provoz staveniště z hlediska požární ochrany (požární řád a poplachová směrnice) a z hlediska provozu staveniště (provozně dopravní řád). Zajištění řezání betonových prvků před prašností vodní clonou. Náklady na zařízení k zachycování ropných úkapů od motorových vozidel a strojů stojících či parkujících v prostoru staveniště případně na odstavných plochách
10 | 005231010R | Průzkumné práce, kontrolní měření kvality prací , revize, zkoušky únosnosti, rozbor zeminy atd. | Soubor | 1 |  | 0 |  | 0 |  | 0 | 21 | 0 | 0 | 0 | 0 | 0 |  | Vlastní | Indiv | 0 | 0 |  | Práce | Běžná |  |  |  | POL1_
|  | Náklady na provedení veškerých predepsaných zkoušek a revizí použitých materiálů a provedených konstrukcí, stavebních prací, provedení průzkumných sond, vzniklého odpadu, doložení zkoušek objednateli. V rozsahu dle platných ČSN a TP a dalších potřebných zkoušek prováděných prostřednictvím akreditovaných zkušeben. vč.zkoušek hutnění zemní pláně a vrstev konstrukcí zp.ploch. | [25 empty] | POP | Náklady na provedení veškerých predepsaných zkoušek a revizí použitých materiálů a provedených konstrukcí, stavebních prací, provedení průzkumných sond, vzniklého odpadu, doložení zkoušek objednateli. V rozsahu dle platných ČSN a TP a dalších potřebných zkoušek prováděných prostřednictvím akreditovaných zkušeben. vč.zkoušek hutnění zemní pláně a vrstev konstrukcí zp.ploch.
11 | 005241010R | Dokumentace skutečného provedení, uvedení do provozu. | Soubor | 1 |  | 0 |  | 0 |  | 0 | 21 | 0 | 0 | 0 | 0 | 0 |  | Vlastní | Indiv | 0 | 0 |  | Práce | Běžná |  |  |  | POL1_
|  | Náklady na vyhotovení dokumentace skutečného provedení stavby a její předání objednateli v požadované formě a požadovaném počtu. Příprava všech dalších podkladů pro projednání a uvedení stavby a jejích dílčích částí do provozu a užívání. | [25 empty] | POP | Náklady na vyhotovení dokumentace skutečného provedení stavby a její předání objednateli v požadované formě a požadovaném počtu. Příprava všech dalších podkladů pro projednání a uvedení stavby a jejích dílčích částí do provozu a užívání.
12 | 005501010R | Ostatní náklady z obchodních podmínek smlouvy | soubor | 1 |  | 0 |  | 0 |  | 0 | 21 | 0 | 0 | 0 | 0 | 0 |  | Vlastní | Indiv | 0 | 0 |  | Práce | Běžná |  |  |  | POL1_
|  | Náklady spojené s dodržením podmínek uvedených dokumentech vyhlášené soutěže a dalších především obchodních podmínek smlouvy včetně vyměřených poplatků | [25 empty] | POP | Náklady spojené s dodržením podmínek uvedených dokumentech vyhlášené soutěže a dalších především obchodních podmínek smlouvy včetně vyměřených poplatků
|  | (např.evidence množství odpadu vážními lístky, zajištění povolení zvláštního užívání komunikací pro realizaci stavby, zajištění kladných závazných stanovisek dotčených orgánů stát.správy k vydání kolaudačního souhlasu, náklady na administraci při zajištění bankovní záruky, pořízení fotodokumentace v průběhu realizace stavby atd.) | [25 empty] | POP | (např.evidence množství odpadu vážními lístky, zajištění povolení zvláštního užívání komunikací pro realizaci stavby, zajištění kladných závazných stanovisek dotčených orgánů stát.správy k vydání kolaudačního souhlasu, náklady na administraci při zajištění bankovní záruky, pořízení fotodokumentace v průběhu realizace stavby atd.)
13 | 005602010R | Provozní vlivy silniční, ztížený provoz a provádění prací na staveništi | soubor | 1 |  | 0 |  | 0 |  | 0 | 21 | 0 | 0 | 0 | 0 | 0 |  | Vlastní | Indiv | 0 | 0 |  | Práce | Běžná |  |  |  | POL1_
|  | Komplet zahrnuje : | [25 empty] | POP
|  | Náklady na ztížené provádění stavebních prací, ztížená vnitrostaveništní doprava, přesun hmot, opravy, údržba a průběžné čištění kropení komunikací užívaných v průběhu stavby, | [25 empty] | POP | Náklady na ztížené provádění stavebních prací, ztížená vnitrostaveništní doprava, přesun hmot, opravy, údržba a průběžné čištění kropení komunikací užívaných v průběhu stavby,
|  | omezení prací v důsledku dopravního provozu na staveniště (zásobování, průjezd mimo stavebních vozidel). | [25 empty] | POP | omezení prací v důsledku dopravního provozu na staveniště (zásobování, průjezd mimo stavebních vozidel).
14 | 004111020R12 | Vypracování projektové dokumentace realizační | Soubor | 1 |  | 0 |  | 0 |  | 0 | 21 | 0 | 0 | 0 | 0 | 0 |  | Vlastní | Indiv | 0 | 0 |  | Práce | Běžná |  |  |  | POL1_
|  | Realizační dokumentace stavby dle poptřeby (prováděcí a výrobně technická dokumentace) | [25 empty] | POP
|  | Vypracování RDS ( z toho 2 x RDS v tištěné formě a 1 x v digitální formě na CD bude předáno investorovi) | [25 empty] | POP | Vypracování RDS ( z toho 2 x RDS v tištěné formě a 1 x v digitální formě na CD bude předáno investorovi)
15 | 005281010T01 | Publicita projektu, billboard 2100x2200mm, pamětní deska, mosaz, 300x400mm | Soubor | 1 |  | 0 |  | 0 |  | 0 | 21 | 0 | 0 | 0 | 0 | 0 |  | Vlastní | Indiv | 0 | 0 |  | Práce | Běžná |  |  |  | POL1_
[26 empty] | 12 | 21 | DPH
| Celkem |  |  |  |  | 0 | [19 empty] | 0 | 0 | SUM
END
Note on S6: Jedná se o informaci, zda se jedná o položku, která je do rozpočtu zadána z cenové soustavy RTS, nebo vlastní.
Note on T6: Jedná se o název CÚ, která je zadána u položky rozpočtu

## SO 001 01 Pol
Položkový soupis prací a dodávek | [27 empty] | #TypZaznamu#
S: | 23165 | Zahrada Panského dvoru, Uherský Brod | [25 empty] | STA
O: | SO 001 | Příprava území | [22 empty] | STA |  |  | OBJ
R: | 01 | Stavební rozpočet | [25 empty] | ROZ
P.č. | Číslo položky | Název položky | MJ | Množství | Cena / MJ | Celkem | Dodávka | Dodávka celk. | Montáž | Montáž celk. | DPH | Cena s DPH | Hmotnost / MJ | Hmotnost celk.(t) | Dem. hmotnost / MJ | Dem. hmotnost celk.(t) | Ceník | Cen. soustava / platnost | Cenová úroveň | Nhod / MJ | Nhod celk. | Dodavatel | Typ položky | Stav položky
Díl: | 1 | Zemní práce |  |  |  | 0 |  | 0 |  | 0 |  | 0 |  | 0 |  | 0 |  |  |  |  | 295.58 | [6 empty] | DIL
1 | 121101101R00 | Sejmutí ornice s přemístěním na vzdálenost do 50 m | m3 | 208.8 |  | 0 |  | 0 |  | 0 | 21 | 0 | 0 | 0 | 0 | 0 | 800-1 | RTS 25/ I | RTS 23/ II | 0.1 | 20.88 |  | Práce | Běžná |  |  |  | POL1_
|  | nebo lesní půdy, s vodorovným přemístěním na hromady v místě upotřebení nebo na dočasné či trvalé skládky se složením | [25 empty] | SPI |  | nebo lesní půdy, s vodorovným přemístěním na hromady v místě upotřebení nebo na dočasné či trvalé skládky se složením
|  | 1392,00*0,15 |  | 208.8 | [23 empty] | VV | 0
2 | 122202202R00 | Odkopávky a prokopávky pro silnice v hornině 3 přes 100 do 1 000 m3 | m3 | 860 |  | 0 |  | 0 |  | 0 | 21 | 0 | 0 | 0 | 0 | 0 | 800-1 | RTS 25/ I | RTS 23/ II | 0.22 | 189.2 |  | Práce | Běžná |  |  |  | POL1_
|  | s přemístěním výkopku v příčných profilech na vzdálenost do 15 m nebo s naložením na dopravní prostředek. | [25 empty] | SPI |  | s přemístěním výkopku v příčných profilech na vzdálenost do 15 m nebo s naložením na dopravní prostředek.
3 | 122202209R00 | Odkopávky a prokopávky pro silnice v hornině 3 příplatek za lepivost horniny | m3 | 860 |  | 0 |  | 0 |  | 0 | 21 | 0 | 0 | 0 | 0 | 0 | 800-1 | RTS 25/ I | RTS 23/ II | 0.088 | 75.68 |  | Práce | Běžná |  |  |  | POL1_
|  | s přemístěním výkopku v příčných profilech na vzdálenost do 15 m nebo s naložením na dopravní prostředek. | [25 empty] | SPI |  | s přemístěním výkopku v příčných profilech na vzdálenost do 15 m nebo s naložením na dopravní prostředek.
4 | 162701104R00 | Vodorovné přemístění výkopku z horniny 1 až 4, na vzdálenost přes 8 000 do 9 000 m | m3 | 844 |  | 0 |  | 0 |  | 0 | 21 | 0 | 0 | 0 | 0 | 0 | 800-1 | RTS 25/ I | RTS 23/ II | 0.01 | 8.44 |  | Práce | Běžná |  |  |  | POL1_
|  | po suchu, bez naložení výkopku, avšak se složením bez rozhrnutí, zpáteční cesta vozidla. | [25 empty] | SPI
|  | 860,00-16,00 |  | 844 | [23 empty] | VV | 0
5 | 171101105R00 | Uložení sypaniny do násypů zhutněných s uzavřením povrchu násypu z hornin soudržných s předepsanou mírou zhutnění v procentech výsledků zkoušek Proctor-Standard na 103 % PS | m3 | 16 |  | 0 |  | 0 |  | 0 | 21 | 0 | 0 | 0 | 0 | 0 | 800-1 | RTS 25/ I | RTS 23/ II | 0.086 | 1.38 |  | Práce | Běžná |  |  |  | POL1_
|  | s rozprostřením sypaniny ve vrstvách a s hrubým urovnáním, | [25 empty] | SPI
6 | 199000002R00 | Poplatky za skládku horniny 1- 4, skupina 17 05 04 z Katalogu odpadů | m3 | 844 |  | 0 |  | 0 |  | 0 | 21 | 0 | 0 | 0 | 0 | 0 | 800-1 | RTS 25/ I | RTS 23/ II | 0 | 0 |  | Práce | Běžná |  |  |  | POL1_
Díl: | 10.1 | Přípravné a přidružené práce - odzov na pozemek investora 6 km |  |  |  | 0 |  | 0 |  | 0 |  | 0 |  | 0.01 |  | 85.56 |  |  |  |  | 105.91 | [6 empty] | DIL
7 | 113202111R00 | Vytrhání obrub z krajníků nebo obrubníků stojatých | m | 52 |  | 0 |  | 0 |  | 0 | 21 | 0 | 0 | 0 | 0.27 | 14.04 | 822-1 | RTS 25/ I | RTS 23/ II | 0.123 | 6.4 |  | Práce | Běžná |  |  |  | POL1_
|  | s vybouráním bet. lože, s přemístěním hmot na skládku na vzdálenost do 3 m nebo naložením na dopravní prostředek | [25 empty] | SPI |  | s vybouráním bet. lože, s přemístěním hmot na skládku na vzdálenost do 3 m nebo naložením na dopravní prostředek
|  | žul.obrubník : | [25 empty] | VV | 0
|  | 24,00 |  | 24 | [23 empty] | VV | 0
|  | kamen.obruba : | [25 empty] | VV | 0
|  | 28,00 |  | 28 | [23 empty] | VV | 0
8 | 113203111R00 | Vytrhání obrub z dlažebních kostek | m | 508 |  | 0 |  | 0 |  | 0 | 21 | 0 | 0 | 0 | 0.115 | 58.42 | 822-1 | RTS 25/ I | RTS 23/ II | 0.14 | 71.12 |  | Práce | Běžná |  |  |  | POL1_
|  | s vybouráním bet. lože, s přemístěním hmot na skládku na vzdálenost do 3 m nebo naložením na dopravní prostředek | [25 empty] | SPI |  | s vybouráním bet. lože, s přemístěním hmot na skládku na vzdálenost do 3 m nebo naložením na dopravní prostředek
|  | dvouřádek : | [25 empty] | VV | 0
|  | 254,00*2 |  | 508 | [23 empty] | VV | 0
9 | 962022491R00 | Bourání zdiva nadzákladového kamenného kamenného na maltu cementovou | m3 | 5.24 |  | 0 |  | 0 |  | 0 | 21 | 0 | 0.00112 | 0.01 | 2.5 | 13.1 | 801-3 | RTS 25/ I | RTS 23/ II | 2.61 | 13.68 |  | Práce | Běžná |  |  |  | POL1_
|  | nebo vybourání otvorů průřezové plochy přes 4 m2 ve zdivu nadzákladovém, včetně pomocného lešení o výšce podlahy do 1900 mm a pro zatížení do 1,5 kPa (150 kg/m2), | [25 empty] | SPI |  | nebo vybourání otvorů průřezové plochy přes 4 m2 ve zdivu nadzákladovém, včetně pomocného lešení o výšce podlahy do 1900 mm a pro zatížení do 1,5 kPa (150 kg/m2),
|  | zídka : | [25 empty] | VV | 0
|  | 11,00*0,40*1,00 |  | 4.4 | [23 empty] | VV | 0
|  | schodišťové stupně : | [25 empty] | VV | 0
|  | 35,00*0,24*0,10 |  | 0.84 | [23 empty] | VV | 0
10 | 979024441R00 | Očištění vybouraných obrubníků, dlaždic obrubníků, krajníků vybouraných z jakéhokoliv lože a s jakoukoliv výplní spár | m | 52 |  | 0 |  | 0 |  | 0 | 21 | 0 | 0 | 0 | 0 | 0 | 822-1 | RTS 25/ I | RTS 23/ II | 0.09 | 4.68 |  | Práce | Běžná |  |  |  | POL1_
|  | krajníků, desek nebo panelů od spojovacího materiálu s odklizením a uložením očištěných hmot a spojovacího materiálu na skládku na vzdálenost do 10 m | [25 empty] | SPI |  | krajníků, desek nebo panelů od spojovacího materiálu s odklizením a uložením očištěných hmot a spojovacího materiálu na skládku na vzdálenost do 10 m
11 | 979071121R00 | Očištění vybouraných dlažebních kostek drobných, s původním vyplněním spár kamenivem těženým | m2 | 91.7 |  | 0 |  | 0 |  | 0 | 21 | 0 | 0 | 0 | 0 | 0 | 822-1 | RTS 25/ I | RTS 23/ II | 0.1 | 9.17 |  | Práce | Běžná |  |  |  | POL1_
|  | od spojovacího materiálu, s uložením očištěných kostek na skládku, s odklizením odpadových hmot na hromady a s odklizením vybouraných kostek na vzdálenost do 3 m | [25 empty] | SPI |  | od spojovacího materiálu, s uložením očištěných kostek na skládku, s odklizením odpadových hmot na hromady a s odklizením vybouraných kostek na vzdálenost do 3 m
|  | 508,00*0,10 |  | 50.8 | [23 empty] | VV | 0
|  | schodištrě : | [25 empty] | VV | 0
|  | 35,00*0,30 |  | 10.5 | [23 empty] | VV | 0
|  | zídka : | [25 empty] | VV | 0
|  | 11,00*1,00*2 |  | 22 | [23 empty] | VV | 0
|  | schodišťové stupně : | [25 empty] | VV | 0
|  | 35,00*0,24 |  | 8.4 | [23 empty] | VV | 0
12 | 979082213R00 | Vodorovná doprava suti po suchu bez naložení, ale se složením a hrubým urovnáním na vzdálenost do 1 km | t | 85.56 |  | 0 |  | 0 |  | 0 | 21 | 0 | 0 | 0 | 0 | 0 | 822-1 | RTS 25/ I | RTS 23/ II | 0.01 | 0.86 |  | Přesun suti | Běžná |  |  |  | POL8_
|  | Demontážní hmotnosti z položek s pořadovými čísly: : | [25 empty] | VV | 0
|  | 7,8,9, : | [25 empty] | VV | 0
|  | Součet: : 85,56000 |  | 85.56 | [23 empty] | VV | 0
13 | 979082219R00 | Vodorovná doprava suti po suchu příplatek k ceně za každý další i započatý 1 km přes 1 km | t | 427.8 |  | 0 |  | 0 |  | 0 | 21 | 0 | 0 | 0 | 0 | 0 | 822-1 | RTS 25/ I | RTS 23/ II | 0 | 0 |  | Přesun suti | Běžná |  |  |  | POL8_
|  | Demontážní hmotnosti z položek s pořadovými čísly: : | [25 empty] | VV | 0
|  | 7,8,9, : | [25 empty] | VV | 0
|  | Součet: : 427,80000 |  | 427.8 | [23 empty] | VV | 0
Díl: | 11 | Přípravné a přidružené práce |  |  |  | 0 |  | 0 |  | 0 |  | 0 |  | 0 |  | 818.46 |  |  |  |  | 181.27 | [6 empty] | DIL
14 | 113106121R00 | Rozebrání komunikací pro pěší s jakýmkoliv ložem a výplní spár z betonových nebo kameninových dlaždic nebo tvarovek | m2 | 283 |  | 0 |  | 0 |  | 0 | 21 | 0 | 0 | 0 | 0.138 | 39.05 | 822-1 | RTS 25/ I | RTS 23/ II | 0.16 | 45.28 |  | Práce | Běžná |  |  |  | POL1_
|  | s přemístěním hmot na skládku na vzdálenost do 3 m nebo s naložením na dopravní prostředek | [25 empty] | SPI
|  | zatrav.dl. : | [25 empty] | VV | 0
|  | 137,00 |  | 137 | [23 empty] | VV | 0
|  | bet.dlažba pojížděná : | [25 empty] | VV | 0
|  | 92,00 |  | 92 | [23 empty] | VV | 0
|  | bet.dlažba pochůzí : | [25 empty] | VV | 0
|  | 54,00 |  | 54 | [23 empty] | VV | 0
15 | 113106221R00 | Rozebrání vozovek a ploch s jakoukoliv výplní spár v ploše jednotlivě do 200 m2, z drobných kostek nebo odseků, kladených do lože z kameniva těženého, škváry nebo strusky | m2 | 183 |  | 0 |  | 0 |  | 0 | 21 | 0 | 0 | 0 | 0.2 | 36.6 | 822-1 | RTS 25/ I | RTS 23/ II | 0.1 | 18.3 |  | Práce | Běžná |  |  |  | POL1_
|  | s přemístěním hmot na skládku na vzdálenost do 3 m nebo s naložením na dopravní prostředek | [25 empty] | SPI
|  | bet.dlažba kostka : | [25 empty] | VV | 0
|  | 183,00 |  | 183 | [23 empty] | VV | 0
16 | 113107405R00 | Odstranění podkladů nebo krytů z kameniva těženého, v ploše jednotlivě nad 50 m2, tloušťka vrstvy 50 mm | m2 | 92 |  | 0 |  | 0 |  | 0 | 21 | 0 | 0 | 0 | 0.11 | 10.12 | 822-1 | RTS 25/ I | RTS 23/ II | 0.0175 | 1.61 |  | Práce | Běžná |  |  |  | POL1_
|  | bet.dlažba pojížděná : | [25 empty] | VV | 0
|  | 92,00 |  | 92 | [23 empty] | VV | 0
17 | 113107625R00 | Odstranění podkladů nebo krytů z kameniva hrubého drceného, v ploše jednotlivě nad 50 m2, tloušťka vrstvy 250 mm | m2 | 1101 |  | 0 |  | 0 |  | 0 | 21 | 0 | 0 | 0 | 0.55 | 605.55 | 822-1 | RTS 25/ I | RTS 23/ II | 0.09 | 99.09 |  | Práce | Běžná |  |  |  | POL1_
|  | mlatová komunikace : | [25 empty] | VV | 0
|  | 635,00 |  | 635 | [23 empty] | VV | 0
|  | zatrav.dl. : | [25 empty] | VV | 0
|  | 137,00 |  | 137 | [23 empty] | VV | 0
|  | bet.dlažba pojížděná : | [25 empty] | VV | 0
|  | 92,00 |  | 92 | [23 empty] | VV | 0
|  | bet.dlažba pochůzí : | [25 empty] | VV | 0
|  | 54,00 |  | 54 | [23 empty] | VV | 0
|  | bet.dlažba kostka : | [25 empty] | VV | 0
|  | 183,00 |  | 183 | [23 empty] | VV | 0
18 | 113109407R00 | Odstranění podkladů nebo krytů z betonu prostého, v ploše jednotlivě nad 50 m2, tloušťka vrstvy 70 mm | m2 | 635 |  | 0 |  | 0 |  | 0 | 21 | 0 | 0 | 0 | 0.168 | 106.68 | 822-1 | RTS 25/ I | RTS 23/ II | 0.01 | 6.35 |  | Práce | Běžná |  |  |  | POL1_
19 | 113201111R00 | Vytrhání obrub chodníkových ležatých | m | 43 |  | 0 |  | 0 |  | 0 | 21 | 0 | 0 | 0 | 0.22 | 9.46 | 822-1 | RTS 25/ I | RTS 23/ II | 0.14 | 6.02 |  | Práce | Běžná |  |  |  | POL1_
|  | s vybouráním lože, s přemístěním hmot na skládku na vzdálenost do 3 m nebo naložením na dopravní prostředek | [25 empty] | SPI |  | s vybouráním lože, s přemístěním hmot na skládku na vzdálenost do 3 m nebo naložením na dopravní prostředek
|  | chod.obrubník tl. 50 mm : | [25 empty] | VV | 0
|  | 12,00 |  | 12 | [23 empty] | VV | 0
|  | chod.obrubník tl. 100 mm : | [25 empty] | VV | 0
|  | 31,00 |  | 31 | [23 empty] | VV | 0
20 | 113202111R00 | Vytrhání obrub z krajníků nebo obrubníků stojatých | m | 20 |  | 0 |  | 0 |  | 0 | 21 | 0 | 0 | 0 | 0.27 | 5.4 | 822-1 | RTS 25/ I | RTS 23/ II | 0.123 | 2.46 |  | Práce | Běžná |  |  |  | POL1_
|  | s vybouráním lože, s přemístěním hmot na skládku na vzdálenost do 3 m nebo naložením na dopravní prostředek | [25 empty] | SPI |  | s vybouráním lože, s přemístěním hmot na skládku na vzdálenost do 3 m nebo naložením na dopravní prostředek
|  | sil.obrubník : | [25 empty] | VV | 0
|  | 20,00 |  | 20 | [23 empty] | VV | 0
21 | 113231436R00 | Bourání liniových odvodňovacích žabů zatížení D400, šířka žlabu 360 mm | m | 8 |  | 0 |  | 0 |  | 0 | 21 | 0 | 0 | 0 | 0.54985 | 4.4 | 822-1 | RTS 25/ I | Indiv | 0.27 | 2.16 |  | Práce | Běžná |  |  |  | POL1_
|  | včetně betonového lože | [25 empty] | SPI
|  | vč.potrubí a zaslepení | [25 empty] | POP
|  | 4,00*2 |  | 8 | [23 empty] | VV | 0
22 | 110001 | Vybourání stáv.ul.vpustí, vč.mříže, potrubí a zaslepení | kus | 4 |  | 0 |  | 0 |  | 0 | 21 | 0 | 0 | 0 | 0.3 | 1.2 |  | Vlastní | Indiv | 0 | 0 |  | Práce | Běžná |  |  |  | POL1_
Díl: | 96 | Bourání konstrukcí |  |  |  | 0 |  | 0 |  | 0 |  | 0 |  | 0 |  | 178.15 |  |  |  |  | 992.97 | [6 empty] | DIL
23 | 961055111R00 | Bourání základů železobetonových | m3 | 73.708 |  | 0 |  | 0 |  | 0 | 21 | 0 | 0 | 0 | 2.4 | 176.9 | 801-3 | RTS 25/ I | RTS 23/ II | 13.3 | 980.32 |  | Práce | Běžná |  |  |  | POL1_
|  | nebo vybourání otvorů průřezové plochy přes 4 m2 v základech | [25 empty] | SPI
|  | zídky : | [25 empty] | VV | 0
|  | 93,00*0,40*0,60 |  | 22.32 | [23 empty] | VV | 0
|  | 67,70*0,40*0,60 |  | 16.248 | [23 empty] | VV | 0
|  | schodiště : | [25 empty] | VV | 0
|  | 2,50 |  | 2.5 | [23 empty] | VV | 0
|  | zídka : | [25 empty] | VV | 0
|  | 11,00*0,40*0,60 |  | 2.64 | [23 empty] | VV | 0
|  | základy torza : | [25 empty] | VV | 0
|  | 30,00 |  | 30 | [23 empty] | VV | 0
24 | 976071111R00 | Vybourání kovových doplňkových konstrukcí madel a zábradlí v jakémkoliv zdivu | m | 23 |  | 0 |  | 0 |  | 0 | 21 | 0 | 0 | 0 | 0.037 | 0.85 | 801-3 | RTS 25/ I | RTS 23/ II | 0.55 | 12.65 |  | Práce | Běžná |  |  |  | POL1_
|  | vč.branek | [25 empty] | POP
25 | 9690002 | demontáž a zpětná montáž vodící kolejnice otevíravých křídel brány, odvoz na skladku investora do 6 km | kus | 1 |  | 0 |  | 0 |  | 0 | 21 | 0 | 0 | 0 | 0 | 0 |  | Vlastní | Indiv | 0 | 0 |  | Práce | Běžná |  |  |  | POL1_
26 | 969001 | demontáž mobiliáře | kus | 4 |  | 0 |  | 0 |  | 0 | 21 | 0 | 0 | 0 | 0.1 | 0.4 |  | Vlastní | Indiv | 0 | 0 |  | Práce | Běžná |  |  |  | POL1_
|  | lavička : | [25 empty] | VV | 0
|  | 2,00 |  | 2 | [23 empty] | VV | 0
|  | betonový odpadkový koš : | [25 empty] | VV | 0
|  | 2,00 |  | 2 | [23 empty] | VV | 0
Díl: | 98 | Demolice |  |  |  | 0 |  | 0 |  | 0 |  | 0 |  | 0.06 |  | 34.13 |  |  |  |  | 59.33 | [6 empty] | DIL
27 | 981011316R00 | Demolice budov prováděné postupným rozebíráním z cihel, kamene, smíšeného a hrázděného zdiva, tvárnic na maltu vápennou nebo vápenocementovou, s podílem konstrukcí přes 30 do 35 % | m3 | 52.5 |  | 0 |  | 0 |  | 0 | 21 | 0 | 0.00105 | 0.06 | 0.65 | 34.13 | 800-6 | RTS 25/ I | Indiv | 1.13 | 59.33 |  | Práce | Běžná |  |  |  | POL1_
|  | vč.základů a všech konstrukcí | [25 empty] | POP
|  | přístřešek pro kontejnery : | [25 empty] | VV | 0
|  | 35,00*1,50 |  | 52.5 | [23 empty] | VV | 0
Díl: | 99 | Staveništní přesun hmot |  |  |  | 0 |  | 0 |  | 0 |  | 0 |  | 0 |  | 0 |  |  |  |  | 0.02 | [6 empty] | DIL
28 | 998223011R00 | Přesun hmot pozemních komunikací, kryt dlážděný jakékoliv délky objektu | t | 0.06099 |  | 0 |  | 0 |  | 0 | 21 | 0 | 0 | 0 | 0 | 0 | 822-1 | RTS 25/ I | RTS 23/ II | 0.39 | 0.02 |  | Přesun hmot | Běžná |  |  |  | POL7_
|  | vodorovně do 200 m | [25 empty] | SPI
|  | Hmotnosti z položek s pořadovými čísly: : | [25 empty] | VV | 0
|  | 9,27, : | [25 empty] | VV | 0
|  | Součet: : 0,06099 |  | 0.06099 | [23 empty] | VV | 0
Díl: | D96 | Přesuny suti a vybouraných hmot |  |  |  | 0 |  | 0 |  | 0 |  | 0 |  | 0 |  | 0 |  |  |  |  | 10.31 | [6 empty] | DIL
29 | 979990101R00 | Poplatek za skládku za uložení směsi betonu a cihel skupina 170101 a 170102 | t | 34.125 |  | 0 |  | 0 |  | 0 | 21 | 0 | 0 | 0 | 0 | 0 | 801-3 | RTS 23/ II | RTS 23/ II | 0 | 0 |  | Práce | Běžná |  |  |  | POL1_
30 | 979990103R00 | Poplatek za skládku za uložení suti - beton, skupina odpadu 170101 | t | 379.692 |  | 0 |  | 0 |  | 0 | 21 | 0 | 0 | 0 | 0 | 0 | 801-3 | RTS 23/ II | RTS 23/ II | 0 | 0 |  | Práce | Běžná |  |  |  | POL1_
31 | 979089001T01 | Poplatek za uložení odpadního štěrku a kameniva, skupina odpadu 010408 | t | 616.921 |  | 0 |  | 0 |  | 0 | 21 | 0 | 0 | 0 | 0 | 0 |  | Vlastní | RTS 23/ II | 0 | 0 |  | Práce | Běžná |  |  |  | POL1_
32 | 979082213R00 | Vodorovná doprava suti po suchu bez naložení, ale se složením a hrubým urovnáním na vzdálenost do 1 km | t | 1030.738 |  | 0 |  | 0 |  | 0 | 21 | 0 | 0 | 0 | 0 | 0 | 822-1 | RTS 25/ I | RTS 23/ II | 0.01 | 10.31 |  | Přesun suti | Běžná |  |  |  | POL8_
|  | Demontážní hmotnosti z položek s pořadovými čísly: : | [25 empty] | VV | 0
|  | 14,15,16,17,18,19,20,21,22,23,24,26,27, : | [25 empty] | VV | 0
|  | Součet: : 1030,73800 |  | 1030.738 | [23 empty] | VV | 0
33 | 979082219R00 | Vodorovná doprava suti po suchu příplatek k ceně za každý další i započatý 1 km přes 1 km | t | 8245.904 |  | 0 |  | 0 |  | 0 | 21 | 0 | 0 | 0 | 0 | 0 | 822-1 | RTS 25/ I | RTS 23/ II | 0 | 0 |  | Přesun suti | Běžná |  |  |  | POL8_
|  | Demontážní hmotnosti z položek s pořadovými čísly: : | [25 empty] | VV | 0
|  | 14,15,16,17,18,19,20,21,22,23,24,26,27, : | [25 empty] | VV | 0
|  | Součet: : 8245,90400 |  | 8245.904 | [23 empty] | VV | 0
[26 empty] | 15 | 21 | DPH
| Celkem |  |  |  |  | 0 | [19 empty] | 0 | 0 | SUM
END
Note on S6: Jedná se o informaci, zda se jedná o položku, která je do rozpočtu zadána z cenové soustavy RTS, nebo vlastní.
Note on T6: Jedná se o název CÚ, která je zadána u položky rozpočtu

## SO 100 01 Pol
Položkový soupis prací a dodávek | [27 empty] | #TypZaznamu#
S: | 23165 | Zahrada Panského dvoru, Uherský Brod | [25 empty] | STA
O: | SO 100 | Komunikace a zpevněné plochy | [22 empty] | STA |  |  | OBJ
R: | 01 | Stavební rozpočet | [25 empty] | ROZ
P.č. | Číslo položky | Název položky | MJ | Množství | Cena / MJ | Celkem | Dodávka | Dodávka celk. | Montáž | Montáž celk. | DPH | Cena s DPH | Hmotnost / MJ | Hmotnost celk.(t) | Dem. hmotnost / MJ | Dem. hmotnost celk.(t) | Ceník | Cen. soustava / platnost | Cenová úroveň | Nhod / MJ | Nhod celk. | Dodavatel | Typ položky | Stav položky
Díl: | 1 | Zemní práce |  |  |  | 0 |  | 0 |  | 0 |  | 0 |  | 0 |  | 0 |  |  |  |  | 28.66 | [6 empty] | DIL
1 | 131201111R00 | Hloubení nezapažených jam a zářezů do 100 m3, v hornině 3, hloubení strojně | m3 | 12 |  | 0 |  | 0 |  | 0 | 21 | 0 | 0 | 0 | 0 | 0 | 800-1 | RTS 25/ I | RTS 23/ II | 0.12 | 1.44 |  | Práce | Běžná |  |  |  | POL1_
|  | kromě zářezů se šikmými stěnami pro podzemní vedení, s urovnáním dna do předepsaného profilu a spádu, s případným nutným přemístěním ve výkopišti a dále buď s přemístěním výkopku na přilehlém terénu na vzdálenost do 3 m od okraje jámy nebo s naložením na dopravní prostředek, | [25 empty] | SPI |  | kromě zářezů se šikmými stěnami pro podzemní vedení, s urovnáním dna do předepsaného profilu a spádu, s případným nutným přemístěním ve výkopišti a dále buď s přemístěním výkopku na přilehlém terénu na vzdálenost do 3 m od okraje jámy nebo s naložením na dopravní prostředek,
|  | 3,00*2,00*2,00 |  | 12 | [23 empty] | VV | 0
2 | 131201119R00 | Hloubení nezapažených jam a zářezů příplatek za lepivost, v hornině 3, | m3 | 12 |  | 0 |  | 0 |  | 0 | 21 | 0 | 0 | 0 | 0 | 0 | 800-1 | RTS 25/ I | RTS 23/ II | 0.0431 | 0.52 |  | Práce | Běžná |  |  |  | POL1_
|  | kromě zářezů se šikmými stěnami pro podzemní vedení, s urovnáním dna do předepsaného profilu a spádu, s případným nutným přemístěním ve výkopišti a dále buď s přemístěním výkopku na přilehlém terénu na vzdálenost do 3 m od okraje jámy nebo s naložením na dopravní prostředek, | [25 empty] | SPI |  | kromě zářezů se šikmými stěnami pro podzemní vedení, s urovnáním dna do předepsaného profilu a spádu, s případným nutným přemístěním ve výkopišti a dále buď s přemístěním výkopku na přilehlém terénu na vzdálenost do 3 m od okraje jámy nebo s naložením na dopravní prostředek,
3 | 162701104R00 | Vodorovné přemístění výkopku z horniny 1 až 4, na vzdálenost přes 8 000 do 9 000 m | m3 | 12 |  | 0 |  | 0 |  | 0 | 21 | 0 | 0 | 0 | 0 | 0 | 800-1 | RTS 25/ I | RTS 23/ II | 0.011 | 0.13 |  | Práce | Běžná |  |  |  | POL1_
|  | po suchu, bez naložení výkopku, avšak se složením bez rozhrnutí, zpáteční cesta vozidla. | [25 empty] | SPI
4 | 181101102R00 | Úprava pláně v zářezech v hornině 1 až 4, se zhutněním | m2 | 1328.69 |  | 0 |  | 0 |  | 0 | 21 | 0 | 0 | 0 | 0 | 0 | 800-1 | RTS 25/ I | RTS 23/ II | 0.02 | 26.57 |  | Práce | Běžná |  |  |  | POL1_
|  | vyrovnáním výškových rozdílů, ploch vodorovných a ploch do sklonu 1 : 5. | [25 empty] | SPI
|  | pojížděná žulová kostka : | [25 empty] | VV | 0
|  | 586,90*1,10 |  | 645.59 | [23 empty] | VV | 0
|  | pochozí mlatová plocha : | [25 empty] | VV | 0
|  | 387,00*1,10 |  | 425.7 | [23 empty] | VV | 0
|  | pochozí žulová kostka : | [25 empty] | VV | 0
|  | 100,00*1,10 |  | 110 | [23 empty] | VV | 0
|  | dlážděný chodník s širokou spárou : | [25 empty] | VV | 0
|  | 130,00*1,10 |  | 143 | [23 empty] | VV | 0
|  | pojížděná dl.komunikace : | [25 empty] | VV | 0
|  | 4,00*1,10 |  | 4.4 | [23 empty] | VV | 0
5 | 199000002R00 | Poplatky za skládku horniny 1- 4, skupina 17 05 04 z Katalogu odpadů | m3 | 12 |  | 0 |  | 0 |  | 0 | 21 | 0 | 0 | 0 | 0 | 0 | 800-1 | RTS 25/ I | RTS 23/ II | 0 | 0 |  | Práce | Běžná |  |  |  | POL1_
Díl: | 1.1 | Zemní práce - odvodnění |  |  |  | 0 |  | 0 |  | 0 |  | 0 |  | 29.67 |  | 0 |  |  |  |  | 26.21 | [6 empty] | DIL
6 | 132201211R00 | Hloubení rýh šířky přes 60 do 200 cm do 100 m3, v hornině 3, hloubení strojně | m3 | 27.075 |  | 0 |  | 0 |  | 0 | 21 | 0 | 0 | 0 | 0 | 0 | 800-1 | RTS 25/ I | RTS 23/ II | 0.2 | 5.42 |  | Práce | Běžná |  |  |  | POL1_
|  | zapažených i nezapažených, s urovnáním dna do předepsaného profilu a spádu, s případně nutným přehozením výkopku na vzdálenost do 3 m ve výkopišti, s přehozením výkopku na přilehlém terénu na vzdálenost do 5 m od podélné osy rýhy nebo s naložením výkopku na dopravní prostředek. | [25 empty] | SPI |  | zapažených i nezapažených, s urovnáním dna do předepsaného profilu a spádu, s případně nutným přehozením výkopku na vzdálenost do 3 m ve výkopišti, s přehozením výkopku na přilehlém terénu na vzdálenost do 5 m od podélné osy rýhy nebo s naložením výkopku na dopravní prostředek.
|  | přípojky : | [25 empty] | VV | 0
|  | 10,00*0,80*1,50 |  | 12 | [23 empty] | VV | 0
|  | d.vp. : | [25 empty] | VV | 0
|  | 1,50*1,50*1,50 |  | 3.375 | [23 empty] | VV | 0
|  | drenáž : | [25 empty] | VV | 0
|  | 130,00*0,30*0,30 |  | 11.7 | [23 empty] | VV | 0
7 | 132201219R00 | Hloubení rýh šířky přes 60 do 200 cm příplatek za lepivost, v hornině 3, | m3 | 27.075 |  | 0 |  | 0 |  | 0 | 21 | 0 | 0 | 0 | 0 | 0 | 800-1 | RTS 25/ I | RTS 23/ II | 0.084 | 2.27 |  | Práce | Běžná |  |  |  | POL1_
|  | zapažených i nezapažených, s urovnáním dna do předepsaného profilu a spádu, s případně nutným přehozením výkopku na vzdálenost do 3 m ve výkopišti, s přehozením výkopku na přilehlém terénu na vzdálenost do 5 m od podélné osy rýhy nebo s naložením výkopku na dopravní prostředek. | [25 empty] | SPI |  | zapažených i nezapažených, s urovnáním dna do předepsaného profilu a spádu, s případně nutným přehozením výkopku na vzdálenost do 3 m ve výkopišti, s přehozením výkopku na přilehlém terénu na vzdálenost do 5 m od podélné osy rýhy nebo s naložením výkopku na dopravní prostředek.
8 | 161101101R00 | Svislé přemístění výkopku z horniny 1 až 4, při hloubce výkopu přes 1 do 2,5 m | m3 | 27.075 |  | 0 |  | 0 |  | 0 | 21 | 0 | 0 | 0 | 0 | 0 | 800-1 | RTS 25/ I | RTS 23/ II | 0.345 | 9.34 |  | Práce | Běžná |  |  |  | POL1_
|  | bez naložení do dopravní nádoby, ale s vyprázdněním dopravní nádoby na hromadu nebo na dopravní prostředek, | [25 empty] | SPI |  | bez naložení do dopravní nádoby, ale s vyprázdněním dopravní nádoby na hromadu nebo na dopravní prostředek,
9 | 162701104R00 | Vodorovné přemístění výkopku z horniny 1 až 4, na vzdálenost přes 8 000 do 9 000 m | m3 | 27.075 |  | 0 |  | 0 |  | 0 | 21 | 0 | 0 | 0 | 0 | 0 | 800-1 | RTS 25/ I | RTS 23/ II | 0.011 | 0.3 |  | Práce | Běžná |  |  |  | POL1_
|  | po suchu, bez naložení výkopku, avšak se složením bez rozhrnutí, zpáteční cesta vozidla. | [25 empty] | SPI
10 | 174101101R00 | Zásyp sypaninou se zhutněním jam, šachet, rýh nebo kolem objektů v těchto vykopávkách | m3 | 10.4877 |  | 0 |  | 0 |  | 0 | 21 | 0 | 0 | 0 | 0 | 0 | 800-1 | RTS 25/ I | RTS 23/ II | 0.2 | 2.1 |  | Práce | Běžná |  |  |  | POL1_
|  | z jakékoliv horniny s uložením výkopku po vrstvách, | [25 empty] | SPI
|  | včetně strojního přemístění materiálu pro zásyp ze vzdálenosti do 10 m od okraje zásypu | [25 empty] | POP
|  | ck : | [25 empty] | VV | 0
|  | 27,07 |  | 27.07 | [23 empty] | VV | 0
|  | odpočet : | [25 empty] | VV | 0
|  | lože : | [25 empty] | VV | 0
|  | -0,80 |  | -0.8 | [23 empty] | VV | 0
|  | obsyp : | [25 empty] | VV | 0
|  | -3,60 |  | -3.6 | [23 empty] | VV | 0
|  | d.vp. : | [25 empty] | VV | 0
|  | -3,14*0,32*0,32*1,50 |  | -0.4823 | [23 empty] | VV | 0
|  | drenáž : | [25 empty] | VV | 0
|  | -130,00*0,30*0,30 |  | -11.7 | [23 empty] | VV | 0
11 | 175101101R00 | Obsyp potrubí bez prohození sypaniny, bez dodávky obsypového materiálu | m3 | 3.6 |  | 0 |  | 0 |  | 0 | 21 | 0 | 0 | 0 | 0 | 0 | 800-1 | RTS 25/ I | RTS 23/ II | 1.59 | 5.72 |  | Práce | Běžná |  |  |  | POL1_
|  | sypaninou z vhodných hornin tř. 1 - 4 nebo materiálem připraveným podél výkopu ve vzdálenosti do 3 m od jeho kraje, pro jakoukoliv hloubku výkopu a jakoukoliv míru zhutnění, | [25 empty] | SPI |  | sypaninou z vhodných hornin tř. 1 - 4 nebo materiálem připraveným podél výkopu ve vzdálenosti do 3 m od jeho kraje, pro jakoukoliv hloubku výkopu a jakoukoliv míru zhutnění,
|  | 10,00*0,80*0,45 |  | 3.6 | [23 empty] | VV | 0
12 | 199000002R00 | Poplatky za skládku horniny 1- 4, skupina 17 05 04 z Katalogu odpadů | m3 | 27.075 |  | 0 |  | 0 |  | 0 | 21 | 0 | 0 | 0 | 0 | 0 | 800-1 | RTS 25/ I | RTS 23/ II | 0 | 0 |  | Práce | Běžná |  |  |  | POL1_
13 | 451573111R00 | Lože pod potrubí, stoky a drobné objekty z písku a štěrkopísku do 65 mm | m3 | 0.8 |  | 0 |  | 0 |  | 0 | 21 | 0 | 1.8908 | 1.51 | 0 | 0 | 827-1 | RTS 25/ I | RTS 23/ II | 1.32 | 1.06 |  | Práce | Běžná |  |  |  | POL1_
|  | v otevřeném výkopu, | [25 empty] | SPI
|  | 10,00*0,80*0,10 |  | 0.8 | [23 empty] | VV | 0
14 | 583320401R | Kamenivo stanovené přírodní; těžené; 0/4; OH = 2,53 Mg/m3; štěrkopísek | t | 7.2 |  | 0 |  | 0 |  | 0 | 21 | 0 | 1 | 7.2 | 0 | 0 | SPCM | RTS 25/ I | RTS 23/ II | 0 | 0 |  | Specifikace | Běžná |  |  |  | POL3_
|  | Odkaz na mn. položky pořadí 11 : 3,60000*2 |  | 7.2 | [23 empty] | VV | 5
15 | 583423203R | Kamenivo nestanovené drcené; frakce 0,0 až 32,0 mm | t | 20.96 |  | 0 |  | 0 |  | 0 | 21 | 0 | 1 | 20.96 | 0 | 0 | SPCM | RTS 25/ I | RTS 23/ II | 0 | 0 |  | Specifikace | Běžná |  |  |  | POL3_
|  | 10,48*2,00 |  | 20.96 | [23 empty] | VV | 0
Díl: | 11 | Přípravné a přidružené práce |  |  |  | 0 |  | 0 |  | 0 |  | 0 |  | 0 |  | 4.86 |  |  |  |  | 24.98 | [6 empty] | DIL
16 | 114211103R00 | Odstranění trubního vedení ve výkopu z trub betonových, DN 300 mm | m | 15 |  | 0 |  | 0 |  | 0 | 21 | 0 | 0 | 0 | 0.1015 | 1.52 | 827-1 | RTS 25/ I | RTS 23/ II | 0.43 | 6.45 |  | Práce | Běžná |  |  |  | POL1_
|  | s přemístěním suti na hromady na vzdálenost do 5 m nebo s uložením na dopravní prostředek. | [25 empty] | SPI
|  | vč.zaslepení | [25 empty] | POP
17 | 961055111R00 | Bourání základů železobetonových | m3 | 1.3935 |  | 0 |  | 0 |  | 0 | 21 | 0 | 0 | 0 | 2.4 | 3.34 | 801-3 | RTS 25/ I | RTS 23/ II | 13.3 | 18.53 |  | Práce | Běžná |  |  |  | POL1_
|  | nebo vybourání otvorů průřezové plochy přes 4 m2 v základech | [25 empty] | SPI
|  | úprava stávajících šachet: | [25 empty] | VV | 0
|  | 3,14*0,62*0,62*2,00 |  | 2.414 | [23 empty] | VV | 0
|  | -3,14*0,50*0,50*1,30 |  | -1.0205 | [23 empty] | VV | 0
Díl: | 2 | Základy a zvláštní zakládání |  |  |  | 0 |  | 0 |  | 0 |  | 0 |  | 23.07 |  | 0 |  |  |  |  | 11.68 | [6 empty] | DIL
18 | 211571111R00 | Výplň odvodňovacích žeber štěrkopískem tříděným | m3 | 12 |  | 0 |  | 0 |  | 0 | 21 | 0 | 1.9205 | 23.05 | 0 | 0 | 800-2 | RTS 25/ I | RTS 23/ II | 0.76 | 9.12 |  | Práce | Běžná |  |  |  | POL1_
|  | do rýh bez zhutnění s úpravou povrchu výplně, s vytvořením průduchů z lomového kamene | [25 empty] | SPI
|  | fr. 32-64 : | [25 empty] | VV | 0
|  | 3,00*2,00*2,00 |  | 12 | [23 empty] | VV | 0
19 | 211971110R00 | Zřízení opláštění odvod. žeber z geotextilie o sklonu do 1:2,5, | m2 | 32 |  | 0 |  | 0 |  | 0 | 21 | 0 | 0.00018 | 0.01 | 0 | 0 | 800-2 | RTS 25/ I | RTS 23/ II | 0.08 | 2.56 |  | Práce | Běžná |  |  |  | POL1_
|  | v rýze nebo v zářezu se stěnami, | [25 empty] | SPI
20 | 693660191R | geotextilie směs přírodních a syntetických vláken; funkce separační, ochranná, filtrační; plošná hmotnost 200 g/m2 | m2 | 38.4 |  | 0 |  | 0 |  | 0 | 21 | 0 | 0.0002 | 0.01 | 0 | 0 | SPCM | RTS 23/ II | RTS 23/ II | 0 | 0 |  | Specifikace | Běžná |  |  |  | POL3_
|  | 32,00*1,20 |  | 38.4 | [23 empty] | VV | 0
Díl: | 21 | Úprava podloží a základ.spáry |  |  |  | 0 |  | 0 |  | 0 |  | 0 |  | 20.33 |  | 0 |  |  |  |  | 32.26 | [6 empty] | DIL
21 | 212572111R00 | Lože pro trativody ze štěrkopísku tříděného | m3 | 3.9 |  | 0 |  | 0 |  | 0 | 21 | 0 | 1.9205 | 7.49 | 0 | 0 | 800-2 | RTS 25/ I | RTS 23/ II | 1.23 | 4.8 |  | Práce | Běžná |  |  |  | POL1_1
|  | 130,00*0,30*0,10 |  | 3.9 | [23 empty] | VV | 0
22 | 212531111R00 | Výplň trativodů kamenivem hrubým drceným, frakce 16-63 mm | m3 | 7.8 |  | 0 |  | 0 |  | 0 | 21 | 0 | 1.63 | 12.71 | 0 | 0 | 800-2 | RTS 25/ I | RTS 23/ II | 0.92 | 7.18 |  | Práce | Běžná |  |  |  | POL1_1
|  | do rýh bez zhutnění s úpravou povrchu výplně, | [25 empty] | SPI
|  | 130,00*0,30*0,20 |  | 7.8 | [23 empty] | VV | 0
23 | 212753114R00 | Plastové drenážní trubky montáž ohebné plastové drenážní trubky do rýhy, DN 100, bez lože | m | 130 |  | 0 |  | 0 |  | 0 | 21 | 0 | 0 | 0 | 0 | 0 | 827-1 | RTS 25/ I | RTS 23/ II | 0.06 | 7.8 |  | Práce | Běžná |  |  |  | POL1_
|  | vč.napojení | [25 empty] | POP
24 | 212971110R00 | Zřízení opláštění odvod. trativodů z geotextilie o sklonu do 2,5, | m2 | 156 |  | 0 |  | 0 |  | 0 | 21 | 0 | 0.00018 | 0.03 | 0 | 0 | 800-2 | RTS 25/ I | RTS 23/ II | 0.08 | 12.48 |  | Práce | Běžná |  |  |  | POL1_1
|  | v rýze nebo v zářezu se stěnami, | [25 empty] | SPI
|  | 130,00*(0,30+0,30)*2 |  | 156 | [23 empty] | VV | 0
25 | 28611223.AR | Trubka plastová drenážní spoj: drážkový; potrubí: jednovrstvé; materiál: PVC; povrch: žebrovaný; ohebná; DN = 100; vsakovací plocha = 34,0 cm2/m | m | 131.3 |  | 0 |  | 0 |  | 0 | 21 | 0 | 0.00048 | 0.06 | 0 | 0 | SPCM | RTS 25/ I | RTS 23/ II | 0 | 0 |  | Specifikace | Běžná |  |  |  | POL3_
|  | 130,00*1,01 |  | 131.3 | [23 empty] | VV | 0
26 | 693660191R | geotextilie směs přírodních a syntetických vláken; funkce separační, ochranná, filtrační; plošná hmotnost 200 g/m2 | m2 | 187.2 |  | 0 |  | 0 |  | 0 | 21 | 0 | 0.0002 | 0.04 | 0 | 0 | SPCM | RTS 23/ II | RTS 23/ II | 0 | 0 |  | Specifikace | Běžná |  |  |  | POL3_
|  | 156,00*1,20 |  | 187.2 | [23 empty] | VV | 0
Díl: | 4 | Vodorovné konstrukce |  |  |  | 0 |  | 0 |  | 0 |  | 0 |  | 0.92 |  | 0 |  |  |  |  | 2.96 | [6 empty] | DIL
27 | 430000000T01 | Stupeň betonový prefa rozměr 1000x1000x300 mm, vč.podkladu | kus | 2 |  | 0 |  | 0 |  | 0 | 21 | 0 | 0.12131 | 0.24 | 0 | 0 |  | Vlastní | Indiv | 1.48 | 2.96 |  | Práce | Běžná |  |  |  | POL1_
28 | 430320110T01 | Schodiště z prefa dílců na terénu, vč. podkladní ŠD | m DVČ | 1 |  | 0 |  | 0 |  | 0 | 21 | 0 | 0.68329 | 0.68 | 0 | 0 |  | Vlastní | Indiv | 0 | 0 |  | Agregovaná položka | Běžná |  |  |  | POL2_
|  | vč.kamenného stupně | [25 empty] | POP
|  | 1,00 |  | 1 | [23 empty] | VV | 0
Díl: | 56 | Podkladní vrstvy komunikací a zpevněných ploch |  |  |  | 0 |  | 0 |  | 0 |  | 0 |  | 897.79 |  | 0 |  |  |  |  | 74.34 | [6 empty] | DIL
29 | 564521111R00 | Zřízení podkladu nebo podsypu ze sypaniny tloušťka po zhutnění 80 mm | m2 | 406.35 |  | 0 |  | 0 |  | 0 | 21 | 0 | 0 | 0 | 0 | 0 | 822-1 | RTS 25/ I | RTS 23/ II | 0.02 | 8.13 |  | Práce | Běžná |  |  |  | POL1_
|  | s rozprostřením, vlhčením a zhutněním | [25 empty] | SPI
|  | pochozí mlatová plocha : | [25 empty] | VV | 0
|  | 387,00*1,05 |  | 406.35 | [23 empty] | VV | 0
30 | 564851111R00 | Podklad ze štěrkodrti s rozprostřením a zhutněním frakce 0-63 mm, tloušťka po zhutnění 150 mm | m2 | 873.445 |  | 0 |  | 0 |  | 0 | 21 | 0 | 0.378 | 330.16 | 0 | 0 | 822-1 | RTS 25/ I | RTS 23/ II | 0.03 | 26.2 |  | Práce | Běžná |  |  |  | POL1_
|  | pojížděná žulová kostka : | [25 empty] | VV | 0
|  | 586,90*1,05 |  | 616.245 | [23 empty] | VV | 0
|  | pochozí žulová kostka : | [25 empty] | VV | 0
|  | 100,00*1,10 |  | 110 | [23 empty] | VV | 0
|  | dlážděný chodník s širokou spárou : | [25 empty] | VV | 0
|  | 130,00*1,10 |  | 143 | [23 empty] | VV | 0
|  | pojížděná dl.komunikace : | [25 empty] | VV | 0
|  | 4,00*1,05 |  | 4.2 | [23 empty] | VV | 0
31 | 564861111R00 | Podklad ze štěrkodrti s rozprostřením a zhutněním frakce 0-63 mm, tloušťka po zhutnění 200 mm | m2 | 1075.69 |  | 0 |  | 0 |  | 0 | 21 | 0 | 0.441 | 474.38 | 0 | 0 | 822-1 | RTS 25/ I | RTS 23/ II | 0.03 | 32.27 |  | Práce | Běžná |  |  |  | POL1_
|  | pojížděná žulová kostka : | [25 empty] | VV | 0
|  | 586,90*1,10 |  | 645.59 | [23 empty] | VV | 0
|  | pochozí mlatová plocha : | [25 empty] | VV | 0
|  | 387,00*1,10 |  | 425.7 | [23 empty] | VV | 0
|  | pojížděná dl.komunikace : | [25 empty] | VV | 0
|  | 4,00*1,10 |  | 4.4 | [23 empty] | VV | 0
32 | 564922104RT1 | Mlatový kryt z mechanicky zpevněného kameniva (MZK) frakce 0-4 mm tloušťka po zhutnění 40 mm, | m2 | 387 |  | 0 |  | 0 |  | 0 | 21 | 0 | 0.08096 | 31.33 | 0 | 0 | 822-1 | RTS 25/ I | RTS 23/ II | 0.02 | 7.74 |  | Práce | Běžná |  |  |  | POL1_
|  | s rozprostřením a zhutněním | [25 empty] | SPI
|  | pochozí mlatová plocha : | [25 empty] | VV | 0
|  | 387,00 |  | 387 | [23 empty] | VV | 0
33 | 583421162T01 | Kamenivo nestanovené drcené; frakce 0,0 až 16,0 mm | t | 61.92 |  | 0 |  | 0 |  | 0 | 21 | 0 | 1 | 61.92 | 0 | 0 |  | Vlastní | RTS 23/ II | 0 | 0 |  | Specifikace | Běžná |  |  |  | POL3_
|  | 387,00*0,08*2,00 |  | 61.92 | [23 empty] | VV | 0
Díl: | 59 | Dlažby a předlažby komunikací |  |  |  | 0 |  | 0 |  | 0 |  | 0 |  | 432.21 |  | 0 |  |  |  |  | 955.92 | [6 empty] | DIL
34 | 591111111R00 | Kladení dlažby z kostek velkých z kamene, do lože z kameniva těženého tloušťky 50 mm | m2 | 816.9 |  | 0 |  | 0 |  | 0 | 21 | 0 | 0.11 | 89.86 | 0 | 0 | 822-1 | RTS 25/ I | RTS 23/ II | 1.14 | 931.27 |  | Práce | Běžná |  |  |  | POL1_
|  | s provedením lože do 50 mm, s vyplněním spár, s dvojím beraněním a se smetením přebytečného materiálu na krajnici | [25 empty] | SPI |  | s provedením lože do 50 mm, s vyplněním spár, s dvojím beraněním a se smetením přebytečného materiálu na krajnici
|  | pojížděná žulová kostka : | [25 empty] | VV | 0
|  | 586,90 |  | 586.9 | [23 empty] | VV | 0
|  | pochozí žulová kostka : | [25 empty] | VV | 0
|  | 100,00 |  | 100 | [23 empty] | VV | 0
|  | dlážděný chodník s širokou spárou : | [25 empty] | VV | 0
|  | 130,00 |  | 130 | [23 empty] | VV | 0
35 | 591211111R00 | Kladení dlažby z kostek drobných z kamene, do lože z kameniva těženého tloušťky 50 mm | m2 | 4 |  | 0 |  | 0 |  | 0 | 21 | 0 | 0.11 | 0.44 | 0 | 0 | 822-1 | RTS 25/ I | RTS 23/ II | 1.19 | 4.76 |  | Práce | Běžná |  |  |  | POL1_
|  | s provedením lože do 50 mm, s vyplněním spár, s dvojím beraněním a se smetením přebytečného materiálu na krajnici | [25 empty] | SPI |  | s provedením lože do 50 mm, s vyplněním spár, s dvojím beraněním a se smetením přebytečného materiálu na krajnici
|  | pojížděná dl.komunikace : | [25 empty] | VV | 0
|  | 4,00 |  | 4 | [23 empty] | VV | 0
36 | 596921191R00 | Příplatek za výplň otvorů vegetačních tvárnic betonových | m3 | 6.63 |  | 0 |  | 0 |  | 0 | 21 | 0 | 0 | 0 | 0 | 0 | 822-1 | RTS 25/ I | RTS 23/ II | 3 | 19.89 |  | Práce | Běžná |  |  |  | POL1_
|  | bez dodávky výplnňového materiálu | [25 empty] | SPI
|  | dlážděný chodník s širokou spárou : | [25 empty] | VV | 0
|  | 130,00*0,17*0,30 |  | 6.63 | [23 empty] | VV | 0
37 | 10364200R | ornice pro pozemkové úpravy | m3 | 6.63 |  | 0 |  | 0 |  | 0 | 21 | 0 | 1.67 | 11.07 | 0 | 0 | SPCM | RTS 22/ II | RTS 22/ II | 0 | 0 |  | Specifikace | Běžná |  |  |  | POL3_
38 | 58380120.AR | kostka dlažební; žula; 8/10 cm; třída I; štípaná | m2 | 4.04 |  | 0 |  | 0 |  | 0 | 21 | 0 | 0.2 | 0.81 | 0 | 0 | SPCM | RTS 25/ I | RTS 23/ II | 0 | 0 |  | Specifikace | Běžná |  |  |  | POL3_
|  | 4,00*1,01 |  | 4.04 | [23 empty] | VV | 0
39 | 58380156R | kostka dlažební žula; 15/17 cm; strojně štípaná | t | 330.0276 |  | 0 |  | 0 |  | 0 | 21 | 0 | 1 | 330.03 | 0 | 0 | SPCM | RTS 25/ I | RTS 23/ II | 0 | 0 |  | Specifikace | Běžná |  |  |  | POL3_
|  | 586,90/2,50*1,01 |  | 237.1076 | [23 empty] | VV | 0
|  | 100,00/2,50*1,01 |  | 40.4 | [23 empty] | VV | 0
|  | 130,00/2,50*1,01 |  | 52.52 | [23 empty] | VV | 0
Díl: | 87 | Potrubí z trub z plastických hmot |  |  |  | 0 |  | 0 |  | 0 |  | 0 |  | 0.06 |  | 0 |  |  |  |  | 0.66 | [6 empty] | DIL
40 | 871313121R00 | Montáž potrubí z trub z plastů těsněných gumovým kroužkem DN 150 mm | m | 10 |  | 0 |  | 0 |  | 0 | 21 | 0 | 0 | 0 | 0 | 0 | 827-1 | RTS 25/ I | RTS 23/ II | 0.066 | 0.66 |  | Práce | Běžná |  |  |  | POL1_
|  | v otevřeném výkopu ve sklonu do 20 %, | [25 empty] | SPI
41 | 87001 | Napojení přípojek do šachty/potrubí | kus | 2 |  | 0 |  | 0 |  | 0 | 21 | 0 | 0.01 | 0.02 | 0 | 0 |  | Vlastní | Indiv | 0 | 0 |  | Práce | Běžná |  |  |  | POL1_
42 | 28611260.AR | Trubka plastová pro venkovní kanalizaci spoj: hrdlový; potrubí: jednovrstvé; materiál: PVC-U; povrch: hladký; DN/OD = 160; de = 160,0 mm; tl. stěny = 4,7 mm; l = 1 000 mm; SN 8 | kus | 10.93 |  | 0 |  | 0 |  | 0 | 21 | 0 | 0.00321 | 0.04 | 0 | 0 | SPCM | RTS 25/ I | RTS 23/ II | 0 | 0 |  | Specifikace | Běžná |  |  |  | POL3_
|  | 10,00*1,093 |  | 10.93 | [23 empty] | VV | 0
Díl: | 89 | Ostatní konstrukce na trubním vedení |  |  |  | 0 |  | 0 |  | 0 |  | 0 |  | 4.87 |  | 0 |  |  |  |  | 21.99 | [6 empty] | DIL
43 | 895941311RT2 | Zřízení vpusti kanalizační uliční z betonových dílců včetně dodávky dílců pro uliční vpusti TBV pro typ UVB-50 | kus | 1 |  | 0 |  | 0 |  | 0 | 21 | 0 | 3.0597 | 3.06 | 0 | 0 | 827-1 | RTS 25/ I | RTS 23/ II | 5.02 | 5.02 |  | Práce | Běžná |  |  |  | POL1_
|  | včetně zřízení lože ze štěrkopísku, | [25 empty] | SPI
44 | 899331111R00 | Výšková úprava uličního vstupu, šachet nebo vpustě do 20 cm zvýšením poklopu | kus | 4 |  | 0 |  | 0 |  | 0 | 21 | 0 | 0.43094 | 1.72 | 0 | 0 | 822-1 | RTS 25/ I | RTS 23/ II | 3.82 | 15.28 |  | Práce | Běžná |  |  |  | POL1_
|  | odbouráním dosavadního krytu, podkladu, nadezdívky nebo prstence s odklizením vybouraných hmot do 3 m, zarovnání plochy nadezdívky cementovou maltou, podbetonování nebo podezdění rámu, odstranění a znovuosazení rámu, poklopu, mříže, krycího hrnce nebo hydrantu, úpravy a doplnění krytu popř. podkladu vozovky v místě provedené výškové úpravy, | [25 empty] | SPI |  | odbouráním dosavadního krytu, podkladu, nadezdívky nebo prstence s odklizením vybouraných hmot do 3 m, zarovnání plochy nadezdívky cementovou maltou, podbetonování nebo podezdění rámu, odstranění a znovuosazení rámu, poklopu, mříže, krycího hrnce nebo hydrantu, úpravy a doplnění krytu popř. podkladu vozovky v místě provedené výškové úpravy,
45 | 899203111RT3 | Osazení mříží litinových včetně dodání mříže 500 x 500 mm, únosnost D400 | kus | 1 |  | 0 |  | 0 |  | 0 | 21 | 0 | 0.09436 | 0.09 | 0 | 0 | 827-1 | RTS 25/ I | RTS 23/ II | 1.69 | 1.69 |  | Práce | Běžná |  |  |  | POL1_
|  | včetně rámů a košů na bahno, | [25 empty] | SPI
Díl: | 91 | Doplňující práce na komunikaci |  |  |  | 0 |  | 0 |  | 0 |  | 0 |  | 29.58 |  | 0 |  |  |  |  | 18.98 | [6 empty] | DIL
46 | 916161111RT1 | Osazení silniční obruby z dlažebních kostek včetně dodávky dlažebních kostek z kostek velkých 160 mm, s boční opěrou z betonu prostého, do lože z betonu prostého C 12/15 | m | 130 |  | 0 |  | 0 |  | 0 | 21 | 0 | 0.19021 | 24.73 | 0 | 0 | 822-1 | RTS 25/ I | RTS 23/ II | 0.146 | 18.98 |  | Práce | Běžná |  |  |  | POL1_
|  | v jedné řadě, se zřízením lože tl. 5 až 10 cm, s vyplněním a zatřením spár cementovou maltou | [25 empty] | SPI
47 | 911001 | ocelová pásovina 160/5 mm vč.roxorů d10 délky 500 mm, á 0,7 m, dodávka a montáž | m | 273 |  | 0 |  | 0 |  | 0 | 21 | 0 | 0 | 0 | 0 | 0 |  | Vlastní | Indiv | 0 | 0 |  | Práce | Běžná |  |  |  | POL1_
48 | 597101035RAA | Odvodňovací žlaby komunikací a zpevněných ploch žlab odvodnovací polymerbetonový včetně dodávky roštu a žlabu, pro zatížení D400, Žlab odvodňovací polymerbetonový bez krytu; s odtokem ve dně; DN = 100; zatížení: F 900; l = 1 000 mm; b = 140 mm; h = 150 mm; hrana z litiny | m | 17.5 |  | 0 |  | 0 |  | 0 | 21 | 0 | 0.27693 | 4.85 | 0 | 0 | AP-HSV | RTS 25/ I | RTS 23/ II | 0 | 0 |  | Agregovaná položka | Běžná |  |  |  | POL2_
|  | montáž odvodňovacích žlabů a vpustí k odvodňovacím žlabům z polymerbetonu, včetně betonového lože popř. obetonování, s dodávkou žlabů a vpustí. | [25 empty] | SPI |  | montáž odvodňovacích žlabů a vpustí k odvodňovacím žlabům z polymerbetonu, včetně betonového lože popř. obetonování, s dodávkou žlabů a vpustí.
Díl: | 94 | Lešení a stavební výtahy |  |  |  | 0 |  | 0 |  | 0 |  | 0 |  | 0 |  | 0 |  |  |  |  | 0 | [6 empty] | DIL
49 | 94CP001 | Lehké pomocné lešení pro čištění fasád a výtahu | soubor | 1 |  | 0 |  | 0 |  | 0 | 21 | 0 | 0 | 0 | 0 | 0 |  | Vlastní | Indiv | 0 | 0 |  | Práce | Běžná |  |  |  | POL1_
Díl: | 95 | Dokončovací konstrukce na pozemních stavbách |  |  |  | 0 |  | 0 |  | 0 |  | 0 |  | 0.03 |  | 0 |  |  |  |  | 272.04 | [6 empty] | DIL
50 | 622904115R00 | Očištění fasád tlakovou vodou, složitost fasády 3 - 5 | m2 | 1260 |  | 0 |  | 0 |  | 0 | 21 | 0 | 2e-05 | 0.03 | 0 | 0 | 801-1 | RTS 25/ I | RTS 23/ II | 0.18 | 226.8 |  | Práce | Běžná |  |  |  | POL1_
51 | 952901110R00 | Čištění budov mytím vnějších ploch oken a dveří | m2 | 120 |  | 0 |  | 0 |  | 0 | 21 | 0 | 1e-05 | 0 | 0 | 0 | 801-4 | RTS 25/ I | RTS 23/ II | 0.13 | 15.6 |  | Práce | Běžná |  |  |  | POL1_
52 | 952901110R00 | Čištění budov mytím vnějších ploch oken a dveří | m2 | 228 |  | 0 |  | 0 |  | 0 | 21 | 0 | 1e-05 | 0 | 0 | 0 | 801-4 | RTS 25/ I | RTS 23/ II | 0.13 | 29.64 |  | Práce | Běžná |  |  |  | POL1_
|  | Čištění budov mytím vnitřních a vnějších ploch venkovního výtahu | [25 empty] | POP
Díl: | 99 | Staveništní přesun hmot |  |  |  | 0 |  | 0 |  | 0 |  | 0 |  | 0 |  | 0 |  |  |  |  | 558.7 | [6 empty] | DIL
53 | 998223011R00 | Přesun hmot pozemních komunikací, kryt dlážděný jakékoliv délky objektu | t | 1432.5648 |  | 0 |  | 0 |  | 0 | 21 | 0 | 0 | 0 | 0 | 0 | 822-1 | RTS 25/ I | RTS 23/ II | 0.39 | 558.7 |  | Přesun hmot | Běžná |  |  |  | POL7_
|  | vodorovně do 200 m | [25 empty] | SPI
|  | Hmotnosti z položek s pořadovými čísly: : | [25 empty] | VV | 0
|  | 13,14,15,18,19,20,21,22,24,25,26,27,30,31,32,33,34,35,37,38,39,41,42,43,44,45,46,50,51,52, : | [25 empty] | VV | 0
|  | Součet: : 1432,56481 |  | 1432.5648 | [23 empty] | VV | 0
Díl: | 99.1 | Sanace pláně |  |  |  | 0 |  | 0 |  | 0 |  | 0 |  | 319.73 |  | 0 |  |  |  |  | 79.29 | [6 empty] | DIL
54 | 122202202R00 | Odkopávky a prokopávky pro silnice v hornině 3 přes 100 do 1 000 m3 | m3 | 174 |  | 0 |  | 0 |  | 0 | 21 | 0 | 0 | 0 | 0 | 0 | 800-1 | RTS 25/ I | RTS 23/ II | 0.22 | 38.28 |  | Práce | Běžná |  |  |  | POL1_
|  | s přemístěním výkopku v příčných profilech na vzdálenost do 15 m nebo s naložením na dopravní prostředek. | [25 empty] | SPI |  | s přemístěním výkopku v příčných profilech na vzdálenost do 15 m nebo s naložením na dopravní prostředek.
|  | 580,00*0,30 |  | 174 | [23 empty] | VV | 0
55 | 122202209R00 | Odkopávky a prokopávky pro silnice v hornině 3 příplatek za lepivost horniny | m3 | 174 |  | 0 |  | 0 |  | 0 | 21 | 0 | 0 | 0 | 0 | 0 | 800-1 | RTS 25/ I | RTS 23/ II | 0.088 | 15.31 |  | Práce | Běžná |  |  |  | POL1_
|  | s přemístěním výkopku v příčných profilech na vzdálenost do 15 m nebo s naložením na dopravní prostředek. | [25 empty] | SPI |  | s přemístěním výkopku v příčných profilech na vzdálenost do 15 m nebo s naložením na dopravní prostředek.
56 | 162701104R00 | Vodorovné přemístění výkopku z horniny 1 až 4, na vzdálenost přes 8 000 do 9 000 m | m3 | 174 |  | 0 |  | 0 |  | 0 | 21 | 0 | 0 | 0 | 0 | 0 | 800-1 | RTS 25/ I | RTS 23/ II | 0.011 | 1.91 |  | Práce | Běžná |  |  |  | POL1_
|  | po suchu, bez naložení výkopku, avšak se složením bez rozhrnutí, zpáteční cesta vozidla. | [25 empty] | SPI
57 | 199000002R00 | Poplatky za skládku horniny 1- 4, skupina 17 05 04 z Katalogu odpadů | m3 | 174 |  | 0 |  | 0 |  | 0 | 21 | 0 | 0 | 0 | 0 | 0 | 800-1 | RTS 25/ I | RTS 23/ II | 0 | 0 |  | Práce | Běžná |  |  |  | POL1_
58 | 564871111T01 | Podklad ze štěrkodrti po zhutnění tloušťky 30 cm s rozprostření a zhutněním, štěrkodrť frakce 0-63 mm | m2 | 580 |  | 0 |  | 0 |  | 0 | 21 | 0 | 0.55125 | 319.73 | 0 | 0 |  | Vlastní | Indiv | 0.03 | 17.4 |  | Práce | Běžná |  |  |  | POL1_
|  | 580,00 |  | 580 | [23 empty] | VV | 0
59 | 998222011R00 | Přesun hmot pozemních komunikací, kryt z kameniva jakékoliv délky objektu | t | 319.725 |  | 0 |  | 0 |  | 0 | 21 | 0 | 0 | 0 | 0 | 0 | 822-1 | RTS 25/ I | RTS 23/ II | 0.02 | 6.39 |  | Přesun hmot | Běžná |  |  |  | POL7_
|  | vodorovně do 200 m | [25 empty] | SPI
|  | Hmotnosti z položek s pořadovými čísly: : | [25 empty] | VV | 0
|  | 58, : | [25 empty] | VV | 0
|  | Součet: : 319,72500 |  | 319.725 | [23 empty] | VV | 0
Díl: | 711 | Izolace proti vodě |  |  |  | 0 |  | 0 |  | 0 |  | 0 |  | 0.11 |  | 0 |  |  |  |  | 54.4 | [6 empty] | DIL
60 | 711482020RZ1 | Izolace proti tlakové vodě profilovanými fóliemi svislá, napojení s přesahem, tloušťka s nopy 8 mm | m2 | 160 |  | 0 |  | 0 |  | 0 | 21 | 0 | 0.00071 | 0.11 | 0 | 0 | 800-711 | RTS 23/ II | RTS 23/ II | 0.34 | 54.4 |  | Práce | Běžná |  |  |  | POL1_
|  | včetně dodávky fólie a doplňků, | [25 empty] | SPI
61 | 998711201R00 | Přesun hmot pro izolace proti vodě svisle do 6 m | % |  |  | 0 |  | 0 |  | 0 | 21 | 0 | 0 | 0 | 0 | 0 | 800-711 | RTS 25/ I | RTS 23/ II | 0 | 0 |  | Přesun hmot | Běžná |  |  |  | POL7_
|  | 50 m vodorovně měřeno od těžiště půdorysné plochy skládky do těžiště půdorysné plochy objektu | [25 empty] | SPI
Díl: | D96 | Přesuny suti a vybouraných hmot |  |  |  | 0 |  | 0 |  | 0 |  | 0 |  | 0 |  | 0 |  |  |  |  | 4.45 | [6 empty] | DIL
62 | 979084313R00 | Vodorovná doprava vybouraných trub do 1 km, do DN 800 mm, | t | 4.867 |  | 0 |  | 0 |  | 0 | 21 | 0 | 0 | 0 | 0 | 0 | 827-1 | RTS 25/ I | RTS 23/ II | 0.351 | 1.71 |  | Přesun suti | Běžná |  |  |  | POL8_
|  | Demontážní hmotnosti z položek s pořadovými čísly: : | [25 empty] | VV | 0
|  | 16,17, : | [25 empty] | VV | 0
|  | Součet: : 4,86697 |  | 4.867 | [23 empty] | VV | 0
63 | 979084319R00 | Vodorovná doprava vybouraných trub , do DN 800 mm, příplatek za další 1 km | t | 38.9358 |  | 0 |  | 0 |  | 0 | 21 | 0 | 0 | 0 | 0 | 0 | 827-1 | RTS 25/ I | RTS 23/ II | 0 | 0 |  | Přesun suti | Běžná |  |  |  | POL8_
|  | Demontážní hmotnosti z položek s pořadovými čísly: : | [25 empty] | VV | 0
|  | 16,17, : | [25 empty] | VV | 0
|  | Součet: : 38,93578 |  | 38.9358 | [23 empty] | VV | 0
64 | 979087313R00 | Nakládání na dopravní prostředky vybouraných trub | t | 4.867 |  | 0 |  | 0 |  | 0 | 21 | 0 | 0 | 0 | 0 | 0 | 827-1 | RTS 25/ I | RTS 23/ II | 0.564 | 2.74 |  | Přesun suti | Běžná |  |  |  | POL8_
|  | Demontážní hmotnosti z položek s pořadovými čísly: : | [25 empty] | VV | 0
|  | 16,17, : | [25 empty] | VV | 0
|  | Součet: : 4,86697 |  | 4.867 | [23 empty] | VV | 0
[26 empty] | 15 | 21 | DPH
| Celkem |  |  |  |  | 0 | [19 empty] | 0 | 0 | SUM
END
Note on S6: Jedná se o informaci, zda se jedná o položku, která je do rozpočtu zadána z cenové soustavy RTS, nebo vlastní.
Note on T6: Jedná se o název CÚ, která je zadána u položky rozpočtu

## SO 301 01 Pol
Položkový soupis prací a dodávek | [27 empty] | #TypZaznamu#
S: | 23165 | Zahrada Panského dvoru, Uherský Brod | [25 empty] | STA
O: | SO 301 | Akumulace vod pro závlahový systém | [22 empty] | STA |  |  | OBJ
R: | 01 | Rozpočet | [25 empty] | ROZ
P.č. | Číslo položky | Název položky | MJ | Množství | Cena / MJ | Celkem | Dodávka | Dodávka celk. | Montáž | Montáž celk. | DPH | Cena s DPH | Hmotnost / MJ | Hmotnost celk.(t) | Dem. hmotnost / MJ | Dem. hmotnost celk.(t) | Ceník | Cen. soustava / platnost | Cenová úroveň | Nhod / MJ | Nhod celk. | Dodavatel | Typ položky | Stav položky
Díl: | 1 | Zemní práce |  |  |  | 0 |  | 0 |  | 0 |  | 0 |  | 85.33 |  | 0 |  |  |  |  | 892.75 | [6 empty] | DIL
1 | 115101201R00 | Čerpání vody na dopravní výšku do 10 m s uvažovaným průměrným přítokem do 500 l/min | h | 720 |  | 0 |  | 0 |  | 0 | 21 | 0 | 0 | 0 | 0 | 0 | 800-1 | RTS 25/ I | RTS 24/ I | 0.203 | 146.16 |  | Práce | Běžná |  |  |  | POL1_
|  | na vzdálenost od hladiny vody v jímce po výšku roviny proložené osou nejvyššího bodu výtlačného potrubí. Včetně odpadní potrubí v délce do 20 m. | [25 empty] | SPI |  | na vzdálenost od hladiny vody v jímce po výšku roviny proložené osou nejvyššího bodu výtlačného potrubí. Včetně odpadní potrubí v délce do 20 m.
|  | Odkaz na mn. položky pořadí 2 : 30,00000*24 |  | 720 | [23 empty] | VV | 5
2 | 115101301R00 | Pohotovost záložní čerpací soupravy na dopravní výšku do 10 m s uvažovaným průměrným přítokem do 500 l/min | den | 30 |  | 0 |  | 0 |  | 0 | 21 | 0 | 0 | 0 | 0 | 0 | 800-1 | RTS 25/ I | RTS 24/ I | 0 | 0 |  | Práce | Běžná |  |  |  | POL1_
|  | na vzdálenost (výšku) od hladiny vody v jímce po výšku roviny proložené osou nejvyššího bodu výtlačného potrubí. Včetně sacího a výtlačného potrubí, příp. odpadních žlabů, lešení pod čerpadlo a pod potrubí nebo pod odpadní žlaby a záložního zdroje energie. | [25 empty] | SPI |  | na vzdálenost (výšku) od hladiny vody v jímce po výšku roviny proložené osou nejvyššího bodu výtlačného potrubí. Včetně sacího a výtlačného potrubí, příp. odpadních žlabů, lešení pod čerpadlo a pod potrubí nebo pod odpadní žlaby a záložního zdroje energie.
|  | osazení pod HPV objekty : 30 |  | 30 | [23 empty] | VV | 0
3 | 122207119R00 | Odkopávky nebo prokopávky nezapažené hornina třídy 3, příplatek za lepivost | m3 | 201.8615 |  | 0 |  | 0 |  | 0 | 21 | 0 | 0 | 0 | 0 | 0 | 823-1 | RTS 25/ I | RTS 24/ I | 0.027 | 5.45 |  | Práce | Běžná |  |  |  | POL1_
|  | při pozemkových úpravách, s přehozením výkopku na vzdálenost do 3 m nebo s naložením na dopravní prostředek, | [25 empty] | SPI |  | při pozemkových úpravách, s přehozením výkopku na vzdálenost do 3 m nebo s naložením na dopravní prostředek,
|  | Odkaz na mn. položky pořadí 7 : 122,50900 |  | 122.509 | [23 empty] | VV | 0
|  | Odkaz na mn. položky pořadí 9 : 79,35250 |  | 79.3525 | [23 empty] | VV | 0
4 | 122307119R00 | Odkopávky nebo prokopávky nezapažené hornina třídy 4, příplatek za lepivost | m3 | 201.85 |  | 0 |  | 0 |  | 0 | 21 | 0 | 0 | 0 | 0 | 0 | 823-1 | RTS 25/ I | RTS 24/ I | 0.041 | 8.28 |  | Práce | Běžná |  |  |  | POL1_
|  | při pozemkových úpravách, s přehozením výkopku na vzdálenost do 3 m nebo s naložením na dopravní prostředek, | [25 empty] | SPI |  | při pozemkových úpravách, s přehozením výkopku na vzdálenost do 3 m nebo s naložením na dopravní prostředek,
|  | Odkaz na mn. položky pořadí 10 : 79,35000 |  | 79.35 | [23 empty] | VV | 0
|  | Odkaz na mn. položky pořadí 8 : 122,50000 |  | 122.5 | [23 empty] | VV | 0
5 | 131201111R00 | Hloubení nezapažených jam a zářezů do 100 m3, v hornině 3, hloubení strojně | m3 | 122.509 |  | 0 |  | 0 |  | 0 | 21 | 0 | 0 | 0 | 0 | 0 | 800-1 | RTS 25/ I | RTS 24/ I | 0.12 | 14.7 |  | Práce | Běžná |  |  |  | POL1_
|  | kromě zářezů se šikmými stěnami pro podzemní vedení, s urovnáním dna do předepsaného profilu a spádu, s případným nutným přemístěním ve výkopišti a dále buď s přemístěním výkopku na přilehlém terénu na vzdálenost do 3 m od okraje jámy nebo s naložením na dopravní prostředek, | [25 empty] | SPI |  | kromě zářezů se šikmými stěnami pro podzemní vedení, s urovnáním dna do předepsaného profilu a spádu, s případným nutným přemístěním ve výkopišti a dále buď s přemístěním výkopku na přilehlém terénu na vzdálenost do 3 m od okraje jámy nebo s naložením na dopravní prostředek,
|  | výkop pro nádrže, svahování 45 st. , nepažené : (3,3+1+3/2*2)*(6,3+1+0,3+3/2*2)*(3,05) |  | 236.009 | [23 empty] | VV | 0
|  | RŠ1/RŠ2 : (1,5*1,5*2)*2 |  | 9 | [23 empty] | VV | 0
|  | 50% tř. 3 : -(245/2) |  | -122.5 | [23 empty] | VV | 0
6 | 131301111R00 | Hloubení nezapažených jam a zářezů do 100 m3, v hornině 4, hloubení strojně | m3 | 122.5 |  | 0 |  | 0 |  | 0 | 21 | 0 | 0 | 0 | 0 | 0 | 800-1 | RTS 25/ I | RTS 24/ I | 0.19 | 23.28 |  | Práce | Běžná |  |  |  | POL1_
|  | kromě zářezů se šikmými stěnami pro podzemní vedení, s urovnáním dna do předepsaného profilu a spádu, s případným nutným přemístěním ve výkopišti a dále buď s přemístěním výkopku na přilehlém terénu na vzdálenost do 3 m od okraje jámy nebo s naložením na dopravní prostředek, | [25 empty] | SPI |  | kromě zářezů se šikmými stěnami pro podzemní vedení, s urovnáním dna do předepsaného profilu a spádu, s případným nutným přemístěním ve výkopišti a dále buď s přemístěním výkopku na přilehlém terénu na vzdálenost do 3 m od okraje jámy nebo s naložením na dopravní prostředek,
|  | 50% tř. 4 : (245/2) |  | 122.5 | [23 empty] | VV | 0
7 | 132201211R00 | Hloubení rýh šířky přes 60 do 200 cm do 100 m3, v hornině 3, hloubení strojně | m3 | 79.3525 |  | 0 |  | 0 |  | 0 | 21 | 0 | 0 | 0 | 0 | 0 | 800-1 | RTS 25/ I | RTS 24/ I | 0.2 | 15.87 |  | Práce | Běžná |  |  |  | POL1_
|  | zapažených i nezapažených, s urovnáním dna do předepsaného profilu a spádu, s případně nutným přehozením výkopku na vzdálenost do 3 m ve výkopišti, s přehozením výkopku na přilehlém terénu na vzdálenost do 5 m od podélné osy rýhy nebo s naložením výkopku na dopravní prostředek. | [25 empty] | SPI |  | zapažených i nezapažených, s urovnáním dna do předepsaného profilu a spádu, s případně nutným přehozením výkopku na vzdálenost do 3 m ve výkopišti, s přehozením výkopku na přilehlém terénu na vzdálenost do 5 m od podélné osy rýhy nebo s naložením výkopku na dopravní prostředek.
|  | Větev D1 PVC DN 150 dl. 31,5 m mlat : 31,5*1,1*(1,25-0,2) |  | 36.3825 | [23 empty] | VV | 0
|  | Větev D2 PVC DN 150 dl. 2,3 m mlat : 2,3*1,1*(1-0,2) |  | 2.024 | [23 empty] | VV | 0
|  | Větev D3 PVC DN 150 dl. 14,5 m mlat : 14,5*1,1*(1-0,2) |  | 12.76 | [23 empty] | VV | 0
|  | Větev D4 PVC DN 150 dl. 21,2 m mlat/zeleň : 21,2*1,1*1,6 |  | 37.312 | [23 empty] | VV | 0
|  | Větev D6 PVC DN 150 dl. 13,6 m zeleň : 13,6*1,1*1,9 |  | 28.424 | [23 empty] | VV | 0
|  | D výtlak : 10*1,1*1,9 |  | 20.9 | [23 empty] | VV | 0
|  | Bezpečnostní přepad DN 100 : 10*1,1*1,9 |  | 20.9 | [23 empty] | VV | 0
|  | 50% tř. 3 : -(158,7/2) |  | -79.35 | [23 empty] | VV | 0
8 | 132301211R00 | Hloubení rýh šířky přes 60 do 200 cm do 100 m3, v hornině 4, hloubení strojně | m3 | 79.35 |  | 0 |  | 0 |  | 0 | 21 | 0 | 0 | 0 | 0 | 0 | 800-1 | RTS 25/ I | RTS 24/ I | 0.35 | 27.77 |  | Práce | Běžná |  |  |  | POL1_
|  | zapažených i nezapažených, s urovnáním dna do předepsaného profilu a spádu, s případně nutným přehozením výkopku na vzdálenost do 3 m ve výkopišti, s přehozením výkopku na přilehlém terénu na vzdálenost do 5 m od podélné osy rýhy nebo s naložením výkopku na dopravní prostředek. | [25 empty] | SPI |  | zapažených i nezapažených, s urovnáním dna do předepsaného profilu a spádu, s případně nutným přehozením výkopku na vzdálenost do 3 m ve výkopišti, s přehozením výkopku na přilehlém terénu na vzdálenost do 5 m od podélné osy rýhy nebo s naložením výkopku na dopravní prostředek.
|  | 50% tř. 4 : (158,7/2) |  | 79.35 | [23 empty] | VV | 0
9 | 151101101R00 | Zřízení pažení a rozepření stěn rýh příložné pro jakoukoliv mezerovitost, hloubky do 2 m | m2 | 250.55 |  | 0 |  | 0 |  | 0 | 21 | 0 | 0.00099 | 0.25 | 0 | 0 | 800-1 | RTS 25/ I | RTS 24/ I | 0.236 | 59.13 |  | Práce | Běžná |  |  |  | POL1_
|  | pro podzemní vedení pro všechny šířky rýhy, | [25 empty] | SPI
|  | Větev D1 PVC DN 150 dl. 31,5 m mlat : 31,5*(1,25-0,2)*2 |  | 66.15 | [23 empty] | VV | 0
|  | Větev D2 PVC DN 150 dl. 2,3 m mlat : 2,3*(1-0,2)*2 |  | 3.68 | [23 empty] | VV | 0
|  | Větev D3 PVC DN 150 dl. 14,5 m mlat : 14,5*(1-0,2)*2 |  | 23.2 | [23 empty] | VV | 0
|  | Větev D4 PVC DN 150 dl. 21,2 m mlat/zeleň : 21,2*1,6*2 |  | 67.84 | [23 empty] | VV | 0
|  | Větev D6 PVC DN 150 dl. 13,6 m zeleň : 13,6*1,9*2 |  | 51.68 | [23 empty] | VV | 0
|  | D výtlak : 10*1,9 |  | 19 | [23 empty] | VV | 0
|  | Bezpečnostní přepad DN 100 : 10*1,9 |  | 19 | [23 empty] | VV | 0
10 | 151101111R00 | Odstranění pažení a rozepření rýh příložné , hloubky do 2 m | m2 | 250.55 |  | 0 |  | 0 |  | 0 | 21 | 0 | 0 | 0 | 0 | 0 | 800-1 | RTS 25/ I | RTS 24/ I | 0.07 | 17.54 |  | Práce | Běžná |  |  |  | POL1_
|  | pro podzemní vedení s uložením materiálu na vzdálenost do 3 m od kraje výkopu, | [25 empty] | SPI
|  | Odkaz na mn. položky pořadí 9 : 250,55000 |  | 250.55 | [23 empty] | VV | 5
11 | 162701105RT3 | Vodorovné přemístění výkopku z horniny 1 až 4, na vzdálenost přes 9 000 do 10 000 m | m3 | 116.0527 |  | 0 |  | 0 |  | 0 | 21 | 0 | 0 | 0 | 0 | 0 | 800-1 | RTS 25/ I | RTS 24/ I | 0.0052 | 0.6 |  | Práce | Běžná |  |  |  | POL1_
|  | po suchu, bez naložení výkopku, avšak se složením bez rozhrnutí, zpáteční cesta vozidla. | [25 empty] | SPI
|  | Odkaz na mn. položky pořadí 20 : 5,67800 |  | 5.678 | [23 empty] | VV | 0
|  | Odkaz na mn. položky pořadí 21 : 18,66690 |  | 18.6669 | [23 empty] | VV | 0
|  | Odkaz na mn. položky pořadí 16 : 50,04450 |  | 50.0445 | [23 empty] | VV | 0
|  | objem vlastní : 6,3*3,3*1,93 |  | 40.1247 | [23 empty] | VV | 0
|  | 0,35*0,35*3,14*2*2 |  | 1.5386 | [23 empty] | VV | 0
12 | 171201201R00 | Uložení sypaniny na dočasnou skládku tak, že na 1 m2 plochy připadá přes 2 m3 výkopku nebo ornice | m3 | 116.0527 |  | 0 |  | 0 |  | 0 | 21 | 0 | 0 | 0 | 0 | 0 | 800-1 | RTS 25/ I | RTS 24/ I | 0.009 | 1.04 |  | Práce | Běžná |  |  |  | POL1_
|  | Odkaz na mn. položky pořadí 13 : 116,05270 |  | 116.0527 | [23 empty] | VV | 0
13 | 174101101R00 | Zásyp sypaninou se zhutněním jam, šachet, rýh nebo kolem objektů v těchto vykopávkách | m3 | 289.2772 |  | 0 |  | 0 |  | 0 | 21 | 0 | 0 | 0 | 0 | 0 | 800-1 | RTS 25/ I | RTS 24/ I | 0.202 | 58.43 |  | Práce | Běžná |  |  |  | POL1_
|  | z jakékoliv horniny s uložením výkopku po vrstvách, | [25 empty] | SPI
|  | včetně strojního přemístění materiálu pro zásyp ze vzdálenosti do 10 m od okraje zásypu | [25 empty] | POP
|  | POZNÁMKA: zemní práce v SO 001 | [25 empty] | POP
|  | 122,509 |  | 122.509 | [23 empty] | VV | 0
|  | 122,5 |  | 122.5 | [23 empty] | VV | 0
|  | 79,3525 |  | 79.3525 | [23 empty] | VV | 0
|  | 79,35 |  | 79.35 | [23 empty] | VV | 0
|  | -114,4343 |  | -114.4343 | [23 empty] | VV | 0
14 | 175101101RT2 | Obsyp potrubí bez prohození sypaniny, s dodáním štěrkopísku frakce 0 - 22 mm | m3 | 50.0445 |  | 0 |  | 0 |  | 0 | 21 | 0 | 1.7 | 85.08 | 0 | 0 | 800-1 | RTS 25/ I | RTS 24/ I | 1.587 | 79.42 |  | Práce | Běžná |  |  |  | POL1_
|  | sypaninou z vhodných hornin tř. 1 - 4 nebo materiálem připraveným podél výkopu ve vzdálenosti do 3 m od jeho kraje, pro jakoukoliv hloubku výkopu a jakoukoliv míru zhutnění, | [25 empty] | SPI |  | sypaninou z vhodných hornin tř. 1 - 4 nebo materiálem připraveným podél výkopu ve vzdálenosti do 3 m od jeho kraje, pro jakoukoliv hloubku výkopu a jakoukoliv míru zhutnění,
|  | Větev D1 PVC DN 150 dl. 31,5 m mlat : 31,5*1,1*0,45 |  | 15.5925 | [23 empty] | VV | 0
|  | Větev D2 PVC DN 150 dl. 2,3 m mlat : 2,3*1,1*0,45 |  | 1.1385 | [23 empty] | VV | 0
|  | Větev D3 PVC DN 150 dl. 14,5 m mlat : 14,5*1,1*0,45 |  | 7.1775 | [23 empty] | VV | 0
|  | Větev D4 PVC DN 150 dl. 21,2 m mlat/zeleň : 21,2*1,1*0,45 |  | 10.494 | [23 empty] | VV | 0
|  | Větev D6 PVC DN 150 dl. 13,6 m zeleň : 13,6*1,1*0,45 |  | 6.732 | [23 empty] | VV | 0
|  | D výtlak : 10*1,1*0,4 |  | 4.4 | [23 empty] | VV | 0
|  | Bezpečnostní přepad DN 100 : 10*1,1*0,41 |  | 4.51 | [23 empty] | VV | 0
15 | 175101201R00 | Obsyp objektů bez prohození sypaniny | m3 | 198.2157 |  | 0 |  | 0 |  | 0 | 21 | 0 | 0 | 0 | 0 | 0 | 800-1 | RTS 25/ I | RTS 24/ I | 2.195 | 435.08 |  | Práce | Běžná |  |  |  | POL1_
|  | sypaninou z vhodných hornin tř. 1 - 4 nebo materiálem, uloženým ve vzdálenosti do 30 m od vnějšího kraje objektu, pro jakoukoliv míru zhutnění, | [25 empty] | SPI |  | sypaninou z vhodných hornin tř. 1 - 4 nebo materiálem, uloženým ve vzdálenosti do 30 m od vnějšího kraje objektu, pro jakoukoliv míru zhutnění,
|  | výkop pro nádrže, svahování 45 st. , nepažené : (3,3+1+3/2*2)*(6,3+1+0,3+3/2*2)*(3,05) |  | 236.009 | [23 empty] | VV | 0
|  | RŠ1/RŠ2 : (1,5*1,5*2)*2 |  | 9 | [23 empty] | VV | 0
|  | objem vlastní : -6,3*3,3*1,93 |  | -40.1247 | [23 empty] | VV | 0
|  | -0,35*0,35*3,14*2*2 |  | -1.5386 | [23 empty] | VV | 0
|  | lože : -0,93 |  | -0.93 | [23 empty] | VV | 0
|  | -4,20 |  | -4.2 | [23 empty] | VV | 0
16 | 199000002R00 | Poplatky za skládku horniny 1- 4, skupina 17 05 04 z Katalogu odpadů | m3 | 116.0527 |  | 0 |  | 0 |  | 0 | 21 | 0 | 0 | 0 | 0 | 0 | 800-1 | RTS 25/ I | RTS 24/ I | 0 | 0 |  | Práce | Běžná |  |  |  | POL1_
|  | Odkaz na mn. položky pořadí 14 : 116,05270 |  | 116.0527 | [23 empty] | VV | 0
Díl: | 2 | Základy a zvláštní zakládání |  |  |  | 0 |  | 0 |  | 0 |  | 0 |  | 10.61 |  | 0 |  |  |  |  | 2 | [6 empty] | DIL
17 | 273313611R00 | Beton základových desek prostý třídy C 16/20 | m3 | 4.2 |  | 0 |  | 0 |  | 0 | 21 | 0 | 2.525 | 10.61 | 0 | 0 | 801-1 | RTS 25/ I | RTS 24/ I | 0.477 | 2 |  | Práce | Běžná |  |  |  | POL1_
|  | dodávka a uložení betonu do připravené konstrukce, | [25 empty] | SPI
|  | podkladní beton pod beton. nádrž, přesah 500 mm obvod min. : 7*4*0,15 |  | 4.2 | [23 empty] | VV | 0
Díl: | 4 | Vodorovné konstrukce |  |  |  | 0 |  | 0 |  | 0 |  | 0 |  | 35.17 |  | 0 |  |  |  |  | 32.66 | [6 empty] | DIL
18 | 451572111R00 | Lože pod potrubí, stoky a drobné objekty z kameniva drobného těženého 0÷4 mm | m3 | 18.5265 |  | 0 |  | 0 |  | 0 | 21 | 0 | 1.8908 | 35.03 | 0 | 0 | 827-1 | RTS 25/ I | RTS 24/ I | 1.695 | 31.4 |  | Práce | Běžná |  |  |  | POL1_
|  | v otevřeném výkopu, | [25 empty] | SPI
|  | Větev D1 PVC DN 150 dl. 31,5 m mlat : 31,5*1,1*0,15 |  | 5.1975 | [23 empty] | VV | 0
|  | Větev D2 PVC DN 150 dl. 2,3 m mlat : 2,3*1,1*0,15 |  | 0.3795 | [23 empty] | VV | 0
|  | Větev D3 PVC DN 150 dl. 14,5 m mlat : 14,5*1,1*0,15 |  | 2.3925 | [23 empty] | VV | 0
|  | Větev D4 PVC DN 150 dl. 21,2 m mlat/zeleň : 21,2*1,1*0,15 |  | 3.498 | [23 empty] | VV | 0
|  | Větev D6 PVC DN 150 dl. 13,6 m zeleň : 13,6*1,1*0,15 |  | 2.244 | [23 empty] | VV | 0
|  | D výtlak : 10*1,1*0,15 |  | 1.65 | [23 empty] | VV | 0
|  | Bezpečnostní přepad DN 100 : 10*1,1*0,15 |  | 1.65 | [23 empty] | VV | 0
|  | ukládací vrstva 30 mm : 7*4*0,03 |  | 0.84 | [23 empty] | VV | 0
|  | RŠ1/RŠ2 : (1,5*1,5)*2*0,15 |  | 0.675 | [23 empty] | VV | 0
19 | 452112111R00 | Osazení betonových dílců pod potrubí prstenců nebo rámůpod poklopy a mříže výšky do 100 mm | kus | 3 |  | 0 |  | 0 |  | 0 | 21 | 0 | 0.0066 | 0.02 | 0 | 0 | 827-1 | RTS 25/ I | RTS 24/ I | 0.42 | 1.26 |  | Práce | Běžná |  |  |  | POL1_
20 | 59224175R | prstenec betonový; DN = 625,0 mm; h = 60,0 mm; s = 120,00 mm | kus | 3 |  | 0 |  | 0 |  | 0 | 21 | 0 | 0.039 | 0.12 | 0 | 0 | SPCM | RTS 23/ II | RTS 23/ II | 0 | 0 |  | Specifikace | Běžná |  |  |  | POL3_
Díl: | 5 | Komunikace |  |  |  | 0 |  | 0 |  | 0 |  | 0 |  | 17.78 |  | 0 |  |  |  |  | 1.71 | [6 empty] | DIL
21 | 566901111R00 | Vyspravení podkladu po překopech kamenivem těženým nebo štěrkopískem | m3 | 10.5435 |  | 0 |  | 0 |  | 0 | 21 | 0 | 1.6867 | 17.78 | 0 | 0 | 822-1 | RTS 25/ I | RTS 24/ I | 0.162 | 1.71 |  | Práce | Běžná |  |  |  | POL1_
|  | pro inženýrské sítě, se zhutněním | [25 empty] | SPI
|  | Větev D1 PVC DN 150 dl. 31,5 m mlat : 31,5*1,1*(0,15) |  | 5.1975 | [23 empty] | VV | 0
|  | Větev D2 PVC DN 150 dl. 2,3 m mlat : 2,3*1,1*(0,15) |  | 0.3795 | [23 empty] | VV | 0
|  | Větev D3 PVC DN 150 dl. 14,5 m mlat : 14,5*1,1*(0,15) |  | 2.3925 | [23 empty] | VV | 0
|  | Větev D4 PVC DN 150 dl. 21,2 m mlat/zeleň : 21,2*1,1*0,15/2 |  | 1.749 | [23 empty] | VV | 0
|  | D výtlak mlat/zeleň : 10*1,1*0,15/2 |  | 0.825 | [23 empty] | VV | 0
Díl: | 8 | Trubní vedení |  |  |  | 0 |  | 0 |  | 0 |  | 0 |  | 61.89 |  | 0 |  |  |  |  | 58.86 | [6 empty] | DIL
22 | 389121113R00 | Osazení dílců rámové konstrukce hmotnost přes 10 do 25 t | kus | 6 |  | 0 |  | 0 |  | 0 | 21 | 0 | 0.35034 | 2.1 | 0 | 0 | 821-1 | RTS 25/ I | RTS 24/ I | 5.3 | 31.8 |  | Práce | Běžná |  |  |  | POL1_
|  | mostu nebo propustku uzavřené rámové konstrukce bez úpravy podkladu, | [25 empty] | SPI
|  | Odkaz na mn. položky pořadí 47 : 3,00000 |  | 3 | [23 empty] | VV | 5
|  | Odkaz na mn. položky pořadí 46 : 3,00000 |  | 3 | [23 empty] | VV | 5
23 | 871251121R00 | Montáž potrubí z plastických hmot z tlakových trubek polyetylenových, vnějšího průměru 110 mm | m | 12 |  | 0 |  | 0 |  | 0 | 21 | 0 | 0 | 0 | 0 | 0 | 827-1 | RTS 25/ I | RTS 24/ I | 0.172 | 2.06 |  | Práce | Běžná |  |  |  | POL1_
|  | v otevřeném výkopu, | [25 empty] | SPI
|  | D výtlak : 12 |  | 12 | [23 empty] | VV | 0
24 | 871313121RU1 | Montáž potrubí z trub z plastů těsněných gumovým kroužkem včetně dodávky trub hrdlových D 110, tloušťky stěny 3,2 mm, délky 5000 mm | m | 12 |  | 0 |  | 0 |  | 0 | 21 | 0 | 0.00153 | 0.02 | 0 | 0 | 827-1 | RTS 25/ I | RTS 24/ I | 0.066 | 0.79 |  | Práce | Běžná |  |  |  | POL1_
|  | v otevřeném výkopu ve sklonu do 20 %, | [25 empty] | SPI
|  | Bezpečnostní přepad DN 100 : 1,75+10,25 |  | 12 | [23 empty] | VV | 0
25 | 871313121RU3 | Montáž potrubí z trub z plastů těsněných gumovým kroužkem včetně dodávky trub hrdlových D 150 mm, tloušťky stěny 4 mm, délky 5000 mm | m | 83.1 |  | 0 |  | 0 |  | 0 | 21 | 0 | 0.00264 | 0.22 | 0 | 0 | 827-1 | RTS 25/ I | RTS 24/ I | 0.066 | 5.48 |  | Práce | Běžná |  |  |  | POL1_
|  | v otevřeném výkopu ve sklonu do 20 %, | [25 empty] | SPI
|  | Větev D1 PVC DN 150 dl. 31,5 m : 31,5 |  | 31.5 | [23 empty] | VV | 0
|  | Větev D2 PVC DN 150 dl. 2,3 m : 2,3 |  | 2.3 | [23 empty] | VV | 0
|  | Větev D3 PVC DN 150 dl. 14,5 m : 14,5 |  | 14.5 | [23 empty] | VV | 0
|  | Větev D4 PVC DN 150 dl. 21,2 m : 21,2 |  | 21.2 | [23 empty] | VV | 0
|  | Větev D6 PVC DN 150 dl. 13,6 m : 13,6 |  | 13.6 | [23 empty] | VV | 0
26 | 877353121R00 | Montáž tvarovek na potrubí z trub z plastů těsněných gumovým kroužkem odbočných DN 200 mm | kus | 3 |  | 0 |  | 0 |  | 0 | 21 | 0 | 3e-05 | 0 | 0 | 0 | 827-1 | RTS 25/ I | RTS 24/ I | 0.33 | 0.99 |  | Práce | Běžná |  |  |  | POL1_
|  | v otevřeném výkopu, | [25 empty] | SPI
|  | Odkaz na mn. položky pořadí 43 : 3,00000 |  | 3 | [23 empty] | VV | 5
27 | 877313123R00 | Montáž tvarovek na potrubí z trub z plastů těsněných gumovým kroužkem jednoosých DN 150 mm | kus | 21 |  | 0 |  | 0 |  | 0 | 21 | 0 | 1e-05 | 0 | 0 | 0 | 827-1 | RTS 25/ I | RTS 24/ I | 0.176 | 3.7 |  | Práce | Běžná |  |  |  | POL1_
|  | v otevřeném výkopu, | [25 empty] | SPI
|  | Odkaz na mn. položky pořadí 38 : 2,00000 |  | 2 | [23 empty] | VV | 5
|  | Odkaz na mn. položky pořadí 39 : 10,00000 |  | 10 | [23 empty] | VV | 5
|  | Odkaz na mn. položky pořadí 40 : 1,00000 |  | 1 | [23 empty] | VV | 5
|  | Odkaz na mn. položky pořadí 41 : 3,00000 |  | 3 | [23 empty] | VV | 5
|  | Odkaz na mn. položky pořadí 42 : 5,00000 |  | 5 | [23 empty] | VV | 5
28 | 894421112RT1 | Osazení betonových dílců pro šachty podle DIN 4034 skruže rovné, o hmotnosti do 1,4 t | kus | 3 |  | 0 |  | 0 |  | 0 | 21 | 0 | 0 | 0 | 0 | 0 | 827-1 | RTS 25/ I | RTS 24/ I | 0.946 | 2.84 |  | Práce | Běžná |  |  |  | POL1_
|  | na kroužek, | [25 empty] | SPI
|  | Odkaz na mn. položky pořadí 45 : 3,00000 |  | 3 | [23 empty] | VV | 5
29 | 895941311RT2 | Zřízení vpusti kanalizační uliční z betonových dílců včetně dodávky dílců pro uliční vpusti TBV pro typ UVB-50 | kus | 1 |  | 0 |  | 0 |  | 0 | 21 | 0 | 3.0597 | 3.06 | 0 | 0 | 827-1 | RTS 25/ I | RTS 24/ I | 5.024 | 5.02 |  | Práce | Běžná |  |  |  | POL1_
|  | včetně zřízení lože ze štěrkopísku, | [25 empty] | SPI
|  | 1,00 |  | 1 | [23 empty] | VV | 0
30 | 899101111R00 | Osazení poklopů litinových a ocelových o hmotnost jednotlivě do 50 kg | kus | 5 |  | 0 |  | 0 |  | 0 | 21 | 0 | 0.00468 | 0.02 | 0 | 0 | 827-1 | RTS 25/ I | RTS 24/ I | 0.68 | 3.4 |  | Práce | Běžná |  |  |  | POL1_
|  | Odkaz na mn. položky pořadí 44 : 5,00000 |  | 5 | [23 empty] | VV | 5
31 | 899711122R00 | Výstražné fólie výstražná fólie pro kanalizaci, šířka 30 cm | m | 107.1 |  | 0 |  | 0 |  | 0 | 21 | 0 | 0 | 0 | 0 | 0 | 827-1 | RTS 25/ I | RTS 24/ I | 0.026 | 2.78 |  | Práce | Běžná |  |  |  | POL1_
|  | Odkaz na mn. položky pořadí 24 : 12,00000 |  | 12 | [23 empty] | VV | 5
|  | Odkaz na mn. položky pořadí 25 : 83,10000 |  | 83.1 | [23 empty] | VV | 5
|  | Odkaz na mn. položky pořadí 23 : 12,00000 |  | 12 | [23 empty] | VV | 5
32 | 890005 | D+M měrný vestavbový žlab | soubor | 1 |  | 0 |  | 0 |  | 0 | 21 | 0 | 0 | 0 | 0 | 0 |  | Vlastní | Indiv | 0 | 0 |  | Práce | Běžná |  |  |  | POL1_
|  | Ve stávající kanalizační šachtě osazeno | [25 empty] | POP
|  | zařízení – měrný vestavbový žlab (dále „MŽK“). | [25 empty] | POP
POP
|  | MŽK je určen pro systémy měření průtoků na odtocích. Vhodný je i pro předávací fakturační místa na | [25 empty] | POP
|  | stokových sítích, kde není třeba budovat nové měrné šachtice, ale bez stavebních úprav lze využít stávající | [25 empty] | POP |  | stokových sítích, kde není třeba budovat nové měrné šachtice, ale bez stavebních úprav lze využít stávající
|  | skružovou šachtici. | [25 empty] | POP
POP
|  | Materiál ocel pozinkováno, včetně kotevního materiálu a osazení, průtok min. 0,52 l/s - max. 15,1 l/s. | [25 empty] | POP |  | Materiál ocel pozinkováno, včetně kotevního materiálu a osazení, průtok min. 0,52 l/s - max. 15,1 l/s.
33 | 894858 | ŠACHTY KANALIZAČNÍ PLASTOVÉ D 600MM | KUS | 2 |  | 0 |  | 0 |  | 0 | 21 | 0 | 0 | 0 | 0 | 0 |  | OTSKP 24 | EXP 23 | 0 | 0 |  | Agregovaná položka | Běžná |  |  |  | POL2_
|  | položka zahrnuje: | [25 empty] | POP
|  | - poklopy s rámem z předepsaného materiálu a tvaru | [25 empty] | POP
|  | - předepsané plastové skruže, dno a není-li uvedeno jinak i podkladní vrstvu (z kameniva nebo betonu). | [25 empty] | POP |  | - předepsané plastové skruže, dno a není-li uvedeno jinak i podkladní vrstvu (z kameniva nebo betonu).
|  | - výplň, těsnění a tmelení spár a spojů, | [25 empty] | POP
|  | - očištění a ošetření úložných ploch, | [25 empty] | POP
|  | - předepsané podkladní konstrukce | [25 empty] | POP
|  | RŠ1 : 1 |  | 1 | [23 empty] | VV | 0
|  | RŠ2 : 1 |  | 1 | [23 empty] | VV | 0
34 | 890054 | D+M technologie dopouštění nádrže studniční vodou a vodou z řadu, ucelený systém výrobce dle popisu | soubor | 1 |  | 0 |  | 0 |  | 0 | 21 | 0 | 0 | 0 | 0 | 0 |  | Vlastní | Indiv | 0 | 0 |  | Agregovaná položka | Běžná |  |  |  | POL2_
|  | Ovládací systém včetně čerpadel pro řízení dopouštění akumulační nádrže studniční vodou a vodou z | [25 empty] | POP
|  | řádku. | [25 empty] | POP
|  | Bezpečností prvky | [25 empty] | POP
|  | Dopouštění pitné vody do nádrže je provedeno volným výtokem dle patřičné normy ČSN EN 1717. | [25 empty] | POP
|  | Přívod pitné vody je nad max. hladinou vody v nádrži. Vody jsou odděleny vzduchovou mezerou. | [25 empty] | POP
|  | Popis systému | [25 empty] | POP
|  | Dodávka čerpadel, plováků, ventilů a ovládacího rozvaděče zabezpečuje dopouštění a čerpání | [25 empty] | POP
|  | dešťové vody pro potřeby závlahy. Primárně je využíváno dešťové vody, pokud dojde, systém dopustí | [25 empty] | POP
|  | min. množství studniční vody. V případě nedostatku dešťové a studniční vody systém dopustí min. | [25 empty] | POP
|  | množství pitné vody. Díky ovládacímu rozvaděči je vše prováděno automaticky. Veškeré napájecí a | [25 empty] | POP
|  | ovládací kabely jsou navedeny do ovládacího rozvaděče. Systém je opatřen hlídáním funkčnosti | [25 empty] | POP
|  | dopouštění pitné vody s akustickou a světelenou signalizací v případě poruchy. | [25 empty] | POP
POP
|  | Součástí dodávky: | [25 empty] | POP
POP
|  | - ponorné studniční čerpadlo s plovákem dle požadavků | [25 empty] | POP
|  | - sestava dopouštění studniční vody do nádrže | [25 empty] | POP
|  | - sestava dopouštění pitné vody do nádrže (elmag. ventil, plovák, filtr) | [25 empty] | POP
|  | - hlídání funkčnosti systému dopouštění pitné vody včetně signalizace | [25 empty] | POP
|  | - ponorné čerpadlo v nádrži pro závlahu dle požadavků | [25 empty] | POP
|  | - základní mechanický filtr | [25 empty] | POP
|  | - tlaková nádoba | [25 empty] | POP
|  | - ovládací rozvaděč dopouštěcího systému | [25 empty] | POP
|  | Filtr, tlaková nádoba a ovládací rozvaděč je určen pro instalaci to tech. místnosti. | [25 empty] | POP
|  | konstrukční nosný systém pro osazení - ukotvení čerpadel a vystrojení | [25 empty] | POP
|  | parametry studničního čerpadla | [25 empty] | POP
|  | Q=0,2 l/s, H=15 m | [25 empty] | POP
|  | Maximální průtok [l/min] - 33 | [25 empty] | POP
|  | Maximální výtlak [m] - 40 | [25 empty] | POP
|  | Vstupní napětí [V] - 230 | [25 empty] | POP
|  | Jmenovitý výkon motoru - P2 [kW] - 0,37 | [25 empty] | POP
|  | Jmenovitý příkon motoru - P1 [kW] - 0,55 | [25 empty] | POP
|  | Výtlačné hrdlo ["] - 1 | [25 empty] | POP
|  | Hloubka ponoru max. [m] - 5 | [25 empty] | POP
POP
|  | parametry čerpadla do nádrže: | [25 empty] | POP
|  | Q=3,5 m3, H=60 m, frekvenční měnič | [25 empty] | POP
|  | Maximální průtok [l/min] - 75 | [25 empty] | POP
|  | Maximální výtlak [m] - 88,50 | [25 empty] | POP
|  | Vstupní napětí [V] - 1x230 | [25 empty] | POP
|  | Jmenovitý výkon motoru - P2 [kW] - 1,10 | [25 empty] | POP
|  | Výtlačné hrdlo ["] - 5/4 | [25 empty] | POP
|  | Průměr čerpadla ["] - 5 | [25 empty] | POP
|  | Hloubka ponoru max. [m] - 20 | [25 empty] | POP
POP
|  | rozvaděč: | [25 empty] | POP
|  | Ovládací rozvaděč o rozměrech 600x400 mm IP65. Rozvaděč zajišťuje napájení a omládání celého | [25 empty] | POP
|  | systému. | [25 empty] | POP
|  | - proudový chránič | [25 empty] | POP
|  | - jističe pro čerpadla a dopouštěcí systémy | [25 empty] | POP
|  | - signalizace poruch dopouštění | [25 empty] | POP
POP
|  | viz schema D.2.1 Technická zpráva-příloha dopouštěcí schéma | [25 empty] | POP
35 | 890055 | Zkušební provoz a spuštění soustavy technologie | soubor | 1 |  | 0 |  | 0 |  | 0 | 21 | 0 | 0 | 0 | 0 | 0 |  | Vlastní | Indiv | 0 | 0 |  | Agregovaná položka | Běžná |  |  |  | POL2_
|  | viz schema D.2.1 Technická zpráva-příloha dopouštěcí schéma | [25 empty] | POP
|  | Odkaz na mn. položky pořadí 34 : 1,00000 |  | 1 | [23 empty] | VV | 5
36 | 890056 | Zaškolení obsluhy, provozní řád | soubor | 1 |  | 0 |  | 0 |  | 0 | 21 | 0 | 0 | 0 | 0 | 0 |  | Vlastní | Indiv | 0 | 0 |  | Agregovaná položka | Běžná |  |  |  | POL2_
|  | viz schema D.2.1 Technická zpráva-příloha dopouštěcí schéma | [25 empty] | POP
|  | Odkaz na mn. položky pořadí 34 : 1,00000 |  | 1 | [23 empty] | VV | 5
37 | 286134133R | Trubka plastová materiál: PE 100 RC; de = 110,0 mm; tl. stěny = 10,0 mm; PN 16; SDR 11,0 | m | 12 |  | 0 |  | 0 |  | 0 | 21 | 0 | 0.00314 | 0.04 | 0 | 0 | SPCM | RTS 25/ I | RTS 24/ I | 0 | 0 |  | Specifikace | Běžná |  |  |  | POL3_
|  | Odkaz na mn. položky pořadí 23 : 12,00000 |  | 12 | [23 empty] | VV | 5
38 | 28651651.AR | Koleno plastové pro venkovní kanalizaci typ: jednoznačné; spoj: hrdlový; potrubí: jednovrstvé; materiál: PVC-U; povrch: hladký; úhel = 30,0 °; DN = 100; SDR 41,0; SN 8 | kus | 2 |  | 0 |  | 0 |  | 0 | 21 | 0 | 0.00026 | 0 | 0 | 0 | SPCM | RTS 25/ I | RTS 24/ I | 0 | 0 |  | Specifikace | Běžná |  |  |  | POL3_
|  | Bezpečnostní přepad DN 100 : 2 |  | 2 | [23 empty] | VV | 0
39 | 28651657.AR | Koleno plastové pro venkovní kanalizaci typ: jednoznačné; spoj: hrdlový; potrubí: jednovrstvé; materiál: PVC-U; povrch: hladký; úhel = 45,0 °; DN = 125; SDR 41,0; SN 8 | kus | 10 |  | 0 |  | 0 |  | 0 | 21 | 0 | 0.00038 | 0 | 0 | 0 | SPCM | RTS 25/ I | RTS 24/ I | 0 | 0 |  | Specifikace | Běžná |  |  |  | POL3_
|  | D1 : 2 |  | 2 | [23 empty] | VV | 0
|  | D2 : 2 |  | 2 | [23 empty] | VV | 0
|  | D3 : 2 |  | 2 | [23 empty] | VV | 0
|  | D4 : 2 |  | 2 | [23 empty] | VV | 0
|  | D6 : 2 |  | 2 | [23 empty] | VV | 0
40 | 28651661.AR | Koleno plastové pro venkovní kanalizaci typ: jednoznačné; spoj: hrdlový; potrubí: jednovrstvé; materiál: PVC-U; povrch: hladký; úhel = 30,0 °; DN = 150; SDR 41,0; SN 8 | kus | 1 |  | 0 |  | 0 |  | 0 | 21 | 0 | 0.00064 | 0 | 0 | 0 | SPCM | RTS 25/ I | RTS 24/ I | 0 | 0 |  | Specifikace | Běžná |  |  |  | POL3_
|  | D1 větev : 1 |  | 1 | [23 empty] | VV | 0
41 | 28651662.AR | Koleno plastové pro venkovní kanalizaci typ: jednoznačné; spoj: hrdlový; potrubí: jednovrstvé; materiál: PVC-U; povrch: hladký; úhel = 45,0 °; DN = 150; SDR 41,0; SN 8 | kus | 3 |  | 0 |  | 0 |  | 0 | 21 | 0 | 0.00066 | 0 | 0 | 0 | SPCM | RTS 25/ I | RTS 24/ I | 0 | 0 |  | Specifikace | Běžná |  |  |  | POL3_
|  | Odkaz na mn. položky pořadí 43 : 3,00000 |  | 3 | [23 empty] | VV | 5
42 | 28651692.AR | Spojka plastová pro venkovní kanalizaci typ: redukovaná excentrická; spoj: hrdlový; potrubí: jednovrstvé; materiál: PVC-U; povrch: hladký; DN = 150; DN2 = 125; SDR 41,0; SN 8 | kus | 5 |  | 0 |  | 0 |  | 0 | 21 | 0 | 0.00043 | 0 | 0 | 0 | SPCM | RTS 25/ I | RTS 24/ I | 0 | 0 |  | Specifikace | Běžná |  |  |  | POL3_
|  | Odkaz na mn. položky pořadí 51 : 5,00000 |  | 5 | [23 empty] | VV | 5
43 | 28651705.AR | Odbočka plastová pro venkovní kanalizaci typ: jednoduchá, jednoznačná; spoj: hrdlový; potrubí: jednovrstvé; materiál: PVC-U; povrch: hladký; úhel = 45,0 °; DN = 150; SDR 41,0; SN 8 | kus | 3 |  | 0 |  | 0 |  | 0 | 21 | 0 | 0.0016 | 0 | 0 | 0 | SPCM | RTS 25/ I | RTS 24/ I | 0 | 0 |  | Specifikace | Běžná |  |  |  | POL3_
|  | D5/D4 : 1 |  | 1 | [23 empty] | VV | 0
|  | D4 : 1 |  | 1 | [23 empty] | VV | 0
|  | D2 : 1 |  | 1 | [23 empty] | VV | 0
44 | 552433403R | poklop kanalizační; litino-betonový; D výrobku 610 mm; únosnost B 125 kN | kus | 5 |  | 0 |  | 0 |  | 0 | 21 | 0 | 0.1105 | 0.55 | 0 | 0 | SPCM | RTS 25/ I | RTS 24/ I | 0 | 0 |  | Specifikace | Běžná |  |  |  | POL3_
|  | nádrže : 3 |  | 3 | [23 empty] | VV | 0
|  | kan. šachty : 2 |  | 2 | [23 empty] | VV | 0
45 | 59224353.AR | konus šachetní; železobetonový; TBR; d = 1 240,0 mm; DN = 1 000,0 mm; DN 2 = 625 mm; h = 580 mm; počet stupadel 2; ocelové s PE povlakem, kapsové | kus | 3 |  | 0 |  | 0 |  | 0 | 21 | 0 | 0.585 | 1.76 | 0 | 0 | SPCM | RTS 25/ I | RTS 24/ I | 0 | 0 |  | Specifikace | Běžná |  |  |  | POL3_
46 | 592262134R | deska zákrytová nádrže pravoúhlá; pojížděná; železobeton; rozměr 2680x3580x250 mm | kus | 3 |  | 0 |  | 0 |  | 0 | 21 | 0 | 6.192 | 18.58 | 0 | 0 | SPCM | RTS 25/ I | RTS 24/ I | 0 | 0 |  | Specifikace | Běžná |  |  |  | POL3_
47 | 592262344R | dno nádrže pravoúhlé; železobeton; užitný objem 15,300 m3; l = 3 300 mm; š = 2 400 mm; h = 1 930,0 mm; tl. stěny 140 mm; pojížděné | kus | 3 |  | 0 |  | 0 |  | 0 | 21 | 0 | 11.845 | 35.54 | 0 | 0 | SPCM | RTS 25/ I | RTS 24/ I | 0 | 0 |  | Specifikace | Běžná |  |  |  | POL3_
Díl: | 95 | Dokončovací konstrukce na pozemních stavbách |  |  |  | 0 |  | 0 |  | 0 |  | 0 |  | 0.03 |  | 0 |  |  |  |  | 1.5 | [6 empty] | DIL
48 | 953943123R00 | Osazování jiných kovových výrobků do betonu (např. kotev) se zajištěním polohy k bednění nebo k výztuži před zabetonováním přes 5 kg do 15 kg/kus | kus | 3 |  | 0 |  | 0 |  | 0 | 21 | 0 | 0.00025 | 0 | 0 | 0 | 801-1 | RTS 25/ I | RTS 24/ I | 0.5 | 1.5 |  | Práce | Běžná |  |  |  | POL1_
|  | osazování výrobků ostatních jinde neuvedených, bez dodání | [25 empty] | SPI
49 | 553438205R | žebřík kovový šachtový; pozinkovaná ocel; š = 340 mm; l = 2 240,0 mm; počet příčlí 8 | kus | 3 |  | 0 |  | 0 |  | 0 | 21 | 0 | 0.0108 | 0.03 | 0 | 0 | SPCM | RTS 25/ I | RTS 24/ I | 0 | 0 |  | Specifikace | Běžná |  |  |  | POL3_
Díl: | 99 | Staveništní přesun hmot |  |  |  | 0 |  | 0 |  | 0 |  | 0 |  | 0 |  | 0 |  |  |  |  | 44.59 | [6 empty] | DIL
50 | 998276101R00 | Přesun hmot pro trubní vedení z trub plastových nebo sklolaminátových v otevřeném výkopu | t | 210.8049 |  | 0 |  | 0 |  | 0 | 21 | 0 | 0 | 0 | 0 | 0 | 827-1 | RTS 25/ I | RTS 24/ I | 0.2115 | 44.59 |  | Přesun hmot | Běžná |  |  |  | POL7_
|  | vodovodu nebo kanalizace ražené nebo hloubené (827 1.1, 827 1.9, 827 2.1, 827 2.9), drobných objektů | [25 empty] | SPI
|  | na vzdálenost 15 m od hrany výkopu nebo od okraje šachty | [25 empty] | POP
|  | Hmotnosti z položek s pořadovými čísly: : | [25 empty] | VV | 0
|  | 9,14,17,18,19,20,21,22,24,25,26,27,29,30,37,38,39,40,41,42,43,44,45,46,47,48,49, : | [25 empty] | VV | 0
|  | Součet: : 210,80494 |  | 210.8049 | [23 empty] | VV | 0
Díl: | 721 | Vnitřní kanalizace |  |  |  | 0 |  | 0 |  | 0 |  | 0 |  | 0.38 |  | 0 |  |  |  |  | 3.06 | [6 empty] | DIL
51 | 721242110R00 | Lapač střešních splavenin D 110 mm, s otáč.kul.kloubem na odtoku, s košem , se suchou a nezámr.klapkou,čistícím víčkem a vylam.těs. kroužky pro připoj.potrub.svodů D 75, 90, 100 a 110 mm, včetně dodávky materiálu | kus | 5 |  | 0 |  | 0 |  | 0 | 21 | 0 | 0.07663 | 0.38 | 0 | 0 | 800-721 | RTS 25/ I | RTS 24/ I | 0.5 | 2.5 |  | Práce | Běžná |  |  |  | POL1_
|  | D1 : 1 |  | 1 | [23 empty] | VV | 0
|  | D2 : 1 |  | 1 | [23 empty] | VV | 0
|  | D3 : 1 |  | 1 | [23 empty] | VV | 0
|  | D4 : 1 |  | 1 | [23 empty] | VV | 0
|  | D6 : 1 |  | 1 | [23 empty] | VV | 0
52 | 7210001 | demontáž stávajících LS+zaslepení potrubí, sočasně zohlednit nové napojení na svody | kus | 5 |  | 0 |  | 0 |  | 0 | 21 | 0 | 0 | 0 | 0 | 0 |  | Vlastní | Indiv | 0 | 0 |  | Práce | Běžná |  |  |  | POL1_
53 | 998721101R00 | Přesun hmot pro vnitřní kanalizaci v objektech výšky do 6 m | t | 0.38315 |  | 0 |  | 0 |  | 0 | 21 | 0 | 0 | 0 | 0 | 0 | 800-721 | RTS 25/ I | RTS 24/ I | 1.47 | 0.56 |  | Přesun hmot | Běžná |  |  |  | POL7_
|  | 50 m vodorovně, měřeno od těžiště půdorysné plochy skládky do těžiště půdorysné plochy objektu | [25 empty] | SPI
|  | Hmotnosti z položek s pořadovými čísly: : | [25 empty] | VV | 0
|  | 51, : | [25 empty] | VV | 0
|  | Součet: : 0,38315 |  | 0.38315 | [23 empty] | VV | 0
[26 empty] | 15 | 21 | DPH
| Celkem |  |  |  |  | 0 | [19 empty] | 0 | 0 | SUM
END
Note on S6: Jedná se o informaci, zda se jedná o položku, která je do rozpočtu zadána z cenové soustavy RTS, nebo vlastní.
Note on T6: Jedná se o název CÚ, která je zadána u položky rozpočtu

## SO 302 01 Pol
Položkový soupis prací a dodávek | [27 empty] | #TypZaznamu#
S: | 23165 | Zahrada Panského dvoru, Uherský Brod | [25 empty] | STA
O: | SO 302 | Závlahový systém | [22 empty] | STA |  |  | OBJ
R: | 01 | Rozpočet | [25 empty] | ROZ
P.č. | Číslo položky | Název položky | MJ | Množství | Cena / MJ | Celkem | Dodávka | Dodávka celk. | Montáž | Montáž celk. | DPH | Cena s DPH | Hmotnost / MJ | Hmotnost celk.(t) | Dem. hmotnost / MJ | Dem. hmotnost celk.(t) | Ceník | Cen. soustava / platnost | Cenová úroveň | Nhod / MJ | Nhod celk. | Dodavatel | Typ položky | Stav položky
Díl: | 1 | Zemní práce |  |  |  | 0 |  | 0 |  | 0 |  | 0 |  | 0 |  | 0 |  |  |  |  | 0.53 | [6 empty] | DIL
1 | 132153411 | Hloubení rýh pro závlahy rýhovačem hloubky do 30 cm šířky do 15 cm délky od 400 do 800 m | m | 710 |  | 0 |  | 0 |  | 0 | 21 | 0 | 0 | 0 | 0 | 0 |  | Vlastní | Indiv | 0 | 0 |  | Práce | Běžná |  |  |  | POL1_1
2 | 133211012 | Hloubení šachet v nesoudržných horninách třídy těžitelnosti I skupiny 3 při překopech inženýrských, sítí objemu do 10 m3 ručně | m3 | 1.8 |  | 0 |  | 0 |  | 0 | 21 | 0 | 0 | 0 | 0 | 0 |  | Vlastní | Indiv | 0 | 0 |  | Práce | Běžná |  |  |  | POL1_1
3 | 174111101 | Zásyp jam, šachet rýh nebo kolem objektů sypaninou se zhutněním ručně | m3 | 23.1 |  | 0 |  | 0 |  | 0 | 21 | 0 | 0 | 0 | 0 | 0 |  | Vlastní | Indiv | 0 | 0 |  | Práce | Běžná |  |  |  | POL1_1
4 | 174111109 | Příplatek k zásypu za ruční prohození sypaniny sítem | m3 | 23.1 |  | 0 |  | 0 |  | 0 | 21 | 0 | 0 | 0 | 0 | 0 |  | Vlastní | Indiv | 0 | 0 |  | Práce | Běžná |  |  |  | POL1_1
5 | 175111101 | Obsypání potrubí ručně sypaninou bez prohození, uloženou do 3 m | m3 | 10.65 |  | 0 |  | 0 |  | 0 | 21 | 0 | 0 | 0 | 0 | 0 |  | Vlastní | Indiv | 0 | 0 |  | Práce | Běžná |  |  |  | POL1_1
6 | 175111109 | Příplatek k obsypání potrubí za ruční prohození sypaniny, uložené do 3 m | m3 | 10.65 |  | 0 |  | 0 |  | 0 | 21 | 0 | 0 | 0 | 0 | 0 |  | Vlastní | Indiv | 0 | 0 |  | Práce | Běžná |  |  |  | POL1_1
7 | 162701104R00 | Vodorovné přemístění výkopku z horniny 1 až 4, na vzdálenost přes 8 000 do 9 000 m | m3 | 53.25 |  | 0 |  | 0 |  | 0 | 21 | 0 | 0 | 0 | 0 | 0 | 800-1 | RTS 25/ I | RTS 23/ II | 0.01 | 0.53 |  | Práce | Běžná |  |  |  | POL1_
|  | po suchu, bez naložení výkopku, avšak se složením bez rozhrnutí, zpáteční cesta vozidla. | [25 empty] | SPI
|  | 710,00*0,15*0,80 |  | 85.2 | [23 empty] | VV | 0
|  | 1,80 |  | 1.8 | [23 empty] | VV | 0
|  | -23,10 |  | -23.1 | [23 empty] | VV | 0
|  | -10,65 |  | -10.65 | [23 empty] | VV | 0
8 | 199000002R00 | Poplatky za skládku horniny 1- 4, skupina 17 05 04 z Katalogu odpadů | m3 | 53.25 |  | 0 |  | 0 |  | 0 | 21 | 0 | 0 | 0 | 0 | 0 | 800-1 | RTS 25/ I | RTS 23/ II | 0 | 0 |  | Práce | Běžná |  |  |  | POL1_
Díl: | 4 | Vodorovné konstrukce |  |  |  | 0 |  | 0 |  | 0 |  | 0 |  | 0 |  | 0 |  |  |  |  | 0 | [6 empty] | DIL
9 | 451595111 | Lože pod potrubí otevřený výkop z prohozeného výkopku | m3 | 5.325 |  | 0 |  | 0 |  | 0 | 21 | 0 | 0 | 0 | 0 | 0 |  | Vlastní | Indiv | 0 | 0 |  | Práce | Běžná |  |  |  | POL1_1
Díl: | 8 | Trubní vedení |  |  |  | 0 |  | 0 |  | 0 |  | 0 |  | 0 |  | 0 |  |  |  |  | 0 | [6 empty] | DIL
10 | 871162101 | Montáž potrubí pro závlahy v otevřeném výkopu LDPE PE 40 SDR 11 PN6 25x2,3 | m | 210 |  | 0 |  | 0 |  | 0 | 21 | 0 | 0 | 0 | 0 | 0 |  | Vlastní | Indiv | 0 | 0 |  | Práce | Běžná |  |  |  | POL1_1
11 | 8PCD01 | Trubka tlaková PE MD (PE80) d 25 x 18 mm PN 8 | m | 210 |  | 0 |  | 0 |  | 0 | 21 | 0 | 0 | 0 | 0 | 0 |  | Vlastní | Indiv | 0 | 0 |  | Specifikace | Běžná |  |  |  | POL3_0
12 | 877152001 | Montáž svěrných spojek na vodovodním potrubí z trub d 25 | kus | 50 |  | 0 |  | 0 |  | 0 | 21 | 0 | 0 | 0 | 0 | 0 |  | Vlastní | Indiv | 0 | 0 |  | Práce | Běžná |  |  |  | POL1_1
13 | 8PCD02 | Svěrné šroubovací tvarovky pro PE25 | sada | 1 |  | 0 |  | 0 |  | 0 | 21 | 0 | 0 | 0 | 0 | 0 |  | Vlastní | Indiv | 0 | 0 |  | Specifikace | Běžná |  |  |  | POL3_0
14 | 871172201 | Montáž potrubí pro závlahy v otevřeném výkopu HDPE PE 100 SDR 17 PN10 32x1,9 | m | 720 |  | 0 |  | 0 |  | 0 | 21 | 0 | 0 | 0 | 0 | 0 |  | Vlastní | Indiv | 0 | 0 |  | Práce | Běžná |  |  |  | POL1_1
15 | 8PCD03 | Trubka tlaková PE HD (PE80) d 32 x 2,0 mm PN 8 | m | 720 |  | 0 |  | 0 |  | 0 | 21 | 0 | 0 | 0 | 0 | 0 |  | Vlastní | Indiv | 0 | 0 |  | Specifikace | Běžná |  |  |  | POL3_0
16 | 877162001 | Montáž svěrných spojek na vodovodním potrubí z trub d 32 | kus | 100 |  | 0 |  | 0 |  | 0 | 21 | 0 | 0 | 0 | 0 | 0 |  | Vlastní | Indiv | 0 | 0 |  | Práce | Běžná |  |  |  | POL1_1
17 | 8PCD04 | Svěrné šroubovací tvarovky pro PE32 | sada | 1 |  | 0 |  | 0 |  | 0 | 21 | 0 | 0 | 0 | 0 | 0 |  | Vlastní | Indiv | 0 | 0 |  | Specifikace | Běžná |  |  |  | POL3_0
18 | 871182201 | Potrubí pro závlahy v otevřeném výkopu HDPE PE 100 SDR 17 PN10 40x2,4 | m | 110 |  | 0 |  | 0 |  | 0 | 21 | 0 | 0 | 0 | 0 | 0 |  | Vlastní | Indiv | 0 | 0 |  | Práce | Běžná |  |  |  | POL1_1
19 | 8PCD05 | Trubka tlaková PE HD (PE100) d 40 x 2,4 mm PN 10 | m | 110 |  | 0 |  | 0 |  | 0 | 21 | 0 | 0 | 0 | 0 | 0 |  | Vlastní | Indiv | 0 | 0 |  | Specifikace | Běžná |  |  |  | POL3_0
20 | 877172001 | Montáž svěrných spojek na vodovodním potrubí z trub d 40 | kus | 40 |  | 0 |  | 0 |  | 0 | 21 | 0 | 0 | 0 | 0 | 0 |  | Vlastní | Indiv | 0 | 0 |  | Práce | Běžná |  |  |  | POL1_1
21 | 8PCD06 | Svěrné šroubovací tvarovky pro PE40 | sada | 1 |  | 0 |  | 0 |  | 0 | 21 | 0 | 0 | 0 | 0 | 0 |  | Vlastní | Indiv | 0 | 0 |  | Specifikace | Běžná |  |  |  | POL3_0
22 | 871143101 | Montáž kapkové závlahy osazené na povrchu | m | 215 |  | 0 |  | 0 |  | 0 | 21 | 0 | 0 | 0 | 0 | 0 |  | Vlastní | Indiv | 0 | 0 |  | Práce | Běžná |  |  |  | POL1_1
23 | 8PCD07 | Nadzemní kapk. potrubí 16mm, 2,3l/h, 33cm, s komp. tlaku, role 100m, cena za 1m. | m | 215 |  | 0 |  | 0 |  | 0 | 21 | 0 | 0 | 0 | 0 | 0 |  | Vlastní | Indiv | 0 | 0 |  | Specifikace | Běžná |  |  |  | POL3_0
24 | 8PCD08 | Koncovka pro 16mm potrubí | kus | 55 |  | 0 |  | 0 |  | 0 | 21 | 0 | 0 | 0 | 0 | 0 |  | Vlastní | Indiv | 0 | 0 |  | Specifikace | Běžná |  |  |  | POL3_0
25 | 8PCD09 | Zajišť. spona pro tvarovky na 16 mm potrubí | kus | 55 |  | 0 |  | 0 |  | 0 | 21 | 0 | 0 | 0 | 0 | 0 |  | Vlastní | Indiv | 0 | 0 |  | Specifikace | Běžná |  |  |  | POL3_0
26 | 8PCD10 | Zajišť. bod. pro 16-17mm kapkovací potrubí, 15cm hnědý | kus | 215 |  | 0 |  | 0 |  | 0 | 21 | 0 | 0 | 0 | 0 | 0 |  | Vlastní | Indiv | 0 | 0 |  | Specifikace | Běžná |  |  |  | POL3_0
27 | 8PCD11 | Nástrčná spojka (17mm) pro kapkovací potrubí | kus | 5 |  | 0 |  | 0 |  | 0 | 21 | 0 | 0 | 0 | 0 | 0 |  | Vlastní | Indiv | 0 | 0 |  | Specifikace | Běžná |  |  |  | POL3_0
28 | 8PCD12 | Kolínko (17mm) pro kapkovací potrubí | kus | 10 |  | 0 |  | 0 |  | 0 | 21 | 0 | 0 | 0 | 0 | 0 |  | Vlastní | Indiv | 0 | 0 |  | Specifikace | Běžná |  |  |  | POL3_0
29 | 8PCD13 | T-kus (17mm) pro kapkovací potrubí | kus | 30 |  | 0 |  | 0 |  | 0 | 21 | 0 | 0 | 0 | 0 | 0 |  | Vlastní | Indiv | 0 | 0 |  | Specifikace | Běžná |  |  |  | POL3_0
30 | 8PCD14 | Tvarovka 17mm x 3/4"AG pro kapkovací potrubí | kus | 25 |  | 0 |  | 0 |  | 0 | 21 | 0 | 0 | 0 | 0 | 0 |  | Vlastní | Indiv | 0 | 0 |  | Specifikace | Běžná |  |  |  | POL3_0
31 | 8PCD15 | Montáž tubusů | kus | 102 |  | 0 |  | 0 |  | 0 | 21 | 0 | 0 | 0 | 0 | 0 |  | Vlastní | Indiv | 0 | 0 |  | Práce | Běžná |  |  |  | POL1_1
32 | 8PCD16 | Zavlažovací tubus, o10,2cm, V 45,7cm | kus | 102 |  | 0 |  | 0 |  | 0 | 21 | 0 | 0 | 0 | 0 | 0 |  | Vlastní | Indiv | 0 | 0 |  | Specifikace | Běžná |  |  |  | POL3_0
33 | 8PCD17 | Filtrační plášť pro tubus | kus | 102 |  | 0 |  | 0 |  | 0 | 21 | 0 | 0 | 0 | 0 | 0 |  | Vlastní | Indiv | 0 | 0 |  | Práce | Běžná |  |  |  | POL1_1
34 | 879311101 | Montáž a nastavení postřikovače rozprašovacího napojení 1/2" | kus | 80 |  | 0 |  | 0 |  | 0 | 21 | 0 | 0 | 0 | 0 | 0 |  | Vlastní | Indiv | 0 | 0 |  | Práce | Běžná |  |  |  | POL1_1
35 | 8PCD18 | Výs. postřikovač 1/2", 3,1 bar, výsuv 10cm | kus | 80 |  | 0 |  | 0 |  | 0 | 21 | 0 | 0 | 0 | 0 | 0 |  | Vlastní | Indiv | 0 | 0 |  | Specifikace | Běžná |  |  |  | POL3_0
36 | 879311102 | Montáž a nastavení trysky pro postřikovač rozprašovací | kus | 80 |  | 0 |  | 0 |  | 0 | 21 | 0 | 0 | 0 | 0 | 0 |  | Vlastní | Indiv | 0 | 0 |  | Práce | Běžná |  |  |  | POL1_1
37 | 8PCD19 | Rotační tryska nastavitelná 90°-210°, 3,1bar, dostřik 3,0m | kus | 31 |  | 0 |  | 0 |  | 0 | 21 | 0 | 0 | 0 | 0 | 0 |  | Vlastní | Indiv | 0 | 0 |  | Specifikace | Běžná |  |  |  | POL3_0
38 | 8PCD20 | Rotační tryska nastavitelná 45°-270°, 3,1bar, dostřik 5,5m | kus | 31 |  | 0 |  | 0 |  | 0 | 21 | 0 | 0 | 0 | 0 | 0 |  | Vlastní | Indiv | 0 | 0 |  | Specifikace | Běžná |  |  |  | POL3_0
39 | 8PCD21 | Rotační tryska nastavitelná 360°, 3,1bar, dostřik 5,5m | kus | 3 |  | 0 |  | 0 |  | 0 | 21 | 0 | 0 | 0 | 0 | 0 |  | Vlastní | Indiv | 0 | 0 |  | Specifikace | Běžná |  |  |  | POL3_0
40 | 8PCD22 | Rotační tryska nastavitelná 45°-270°, 3,1bar, dostřik 7,3m | kus | 7 |  | 0 |  | 0 |  | 0 | 21 | 0 | 0 | 0 | 0 | 0 |  | Vlastní | Indiv | 0 | 0 |  | Specifikace | Běžná |  |  |  | POL3_0
41 | 8PCD23 | Rotační tryska 3,1bar, dostřik 1,5x4,6m, pravý roh | kus | 3 |  | 0 |  | 0 |  | 0 | 21 | 0 | 0 | 0 | 0 | 0 |  | Vlastní | Indiv | 0 | 0 |  | Specifikace | Běžná |  |  |  | POL3_0
42 | 8PCD24 | Rotační tryska 3,1bar, dostřik 1,5x4,6m, levý roh | kus | 4 |  | 0 |  | 0 |  | 0 | 21 | 0 | 0 | 0 | 0 | 0 |  | Vlastní | Indiv | 0 | 0 |  | Specifikace | Běžná |  |  |  | POL3_0
43 | 8PCD25 | Rotační tryska 3,1bar, dostřik 1,5x9,2m, střed | kus | 1 |  | 0 |  | 0 |  | 0 | 21 | 0 | 0 | 0 | 0 | 0 |  | Vlastní | Indiv | 0 | 0 |  | Specifikace | Běžná |  |  |  | POL3_0
44 | 879311201 | Montáž a nastavení postřikovače rotorového napojení 3/4" | kus | 22 |  | 0 |  | 0 |  | 0 | 21 | 0 | 0 | 0 | 0 | 0 |  | Vlastní | Indiv | 0 | 0 |  | Práce | Běžná |  |  |  | POL1_1
45 | 8PCD26 | Výs. postřikovač 3/4", 3,1 bar, výsuv 10cm | kus | 22 |  | 0 |  | 0 |  | 0 | 21 | 0 | 0 | 0 | 0 | 0 |  | Vlastní | Indiv | 0 | 0 |  | Specifikace | Běžná |  |  |  | POL3_0
46 | 8PCD27 | Hadicová spojka, 1/2" | kus | 90 |  | 0 |  | 0 |  | 0 | 21 | 0 | 0 | 0 | 0 | 0 |  | Vlastní | Indiv | 0 | 0 |  | Specifikace | Běžná |  |  |  | POL3_0
47 | 8PCD28 | Hadicová spojka, 3/4" | kus | 30 |  | 0 |  | 0 |  | 0 | 21 | 0 | 0 | 0 | 0 | 0 |  | Vlastní | Indiv | 0 | 0 |  | Specifikace | Běžná |  |  |  | POL3_0
48 | 8PCD29 | Hadicová spojka rovná 3/4" | kus | 35 |  | 0 |  | 0 |  | 0 | 21 | 0 | 0 | 0 | 0 | 0 |  | Vlastní | Indiv | 0 | 0 |  | Specifikace | Běžná |  |  |  | POL3_0
49 | 8PCD30 | Integrovaný připojovací pas 32mm s nástrčnou koncovkou na flexibilní potrubí | kus | 85 |  | 0 |  | 0 |  | 0 | 21 | 0 | 0 | 0 | 0 | 0 |  | Vlastní | Indiv | 0 | 0 |  | Specifikace | Běžná |  |  |  | POL3_0
50 | 8PCD31 | Flexibilní potrubí, role 30m | kus | 11 |  | 0 |  | 0 |  | 0 | 21 | 0 | 0 | 0 | 0 | 0 |  | Vlastní | Indiv | 0 | 0 |  | Specifikace | Běžná |  |  |  | POL3_0
51 | 893812212 | Montáž ventilové šachty standardní kruhového půdorysu velká do průměru 35 cm | kus | 4 |  | 0 |  | 0 |  | 0 | 21 | 0 | 0 | 0 | 0 | 0 |  | Vlastní | Indiv | 0 | 0 |  | Práce | Běžná |  |  |  | POL1_1
52 | 8PCD32 | Rychlospojný ventil 3/4" IG, mosaz | kus | 3 |  | 0 |  | 0 |  | 0 | 21 | 0 | 0 | 0 | 0 | 0 |  | Vlastní | Indiv | 0 | 0 |  | Specifikace | Běžná |  |  |  | POL3_0
53 | 8PCD33 | Klíč pro rychlospojný ventil 3/4", mosaz | kus | 1 |  | 0 |  | 0 |  | 0 | 21 | 0 | 0 | 0 | 0 | 0 |  | Vlastní | Indiv | 0 | 0 |  | Specifikace | Běžná |  |  |  | POL3_0
54 | 8PCD34 | Otočná koncovka hadice pro klíč 3/4", mosaz | kus | 1 |  | 0 |  | 0 |  | 0 | 21 | 0 | 0 | 0 | 0 | 0 |  | Vlastní | Indiv | 0 | 0 |  | Specifikace | Běžná |  |  |  | POL3_0
55 | 8PCD35 | Ventilová šachtice PE-HD kulatá O 349mm, V 254mm | kus | 4 |  | 0 |  | 0 |  | 0 | 21 | 0 | 0 | 0 | 0 | 0 |  | Vlastní | Indiv | 0 | 0 |  | Specifikace | Běžná |  |  |  | POL3_0
56 | 893812215 | Montáž ventilové šachty standardní obdélníková rozměru do 50x38 cm | kus | 1 |  | 0 |  | 0 |  | 0 | 21 | 0 | 0 | 0 | 0 | 0 |  | Vlastní | Indiv | 0 | 0 |  | Práce | Běžná |  |  |  | POL1_1
57 | 8PCD36 | Ventilová šachtice PE-HD, (dxšxv) 554x422x305mm | kus | 1 |  | 0 |  | 0 |  | 0 | 21 | 0 | 0 | 0 | 0 | 0 |  | Vlastní | Indiv | 0 | 0 |  | Specifikace | Běžná |  |  |  | POL3_0
58 | 893812216 | Montáž ventilové šachty standardní obdélníková rozměru do 64x50 cm | kus | 5 |  | 0 |  | 0 |  | 0 | 21 | 0 | 0 | 0 | 0 | 0 |  | Vlastní | Indiv | 0 | 0 |  | Práce | Běžná |  |  |  | POL1_1
59 | 8PCD37 | Ventilová šachtice PE-HD, (dxšxv) 668x504x307mm | kus | 5 |  | 0 |  | 0 |  | 0 | 21 | 0 | 0 | 0 | 0 | 0 |  | Vlastní | Indiv | 0 | 0 |  | Specifikace | Běžná |  |  |  | POL3_0
60 | 899921113 | Montáž sestavy tří elektromagnetických ventilů pro závlahový systém 1" | soubor | 1 |  | 0 |  | 0 |  | 0 | 21 | 0 | 0 | 0 | 0 | 0 |  | Vlastní | Indiv | 0 | 0 |  | Práce | Běžná |  |  |  | POL1_1
61 | 899921114 | Montáž sestavy čtyř elektromagnetických ventilů pro závlahový systém 1" | soubor | 3 |  | 0 |  | 0 |  | 0 | 21 | 0 | 0 | 0 | 0 | 0 |  | Vlastní | Indiv | 0 | 0 |  | Práce | Běžná |  |  |  | POL1_1
62 | 8PCD38 | Elmag. ventil 1", 24V solenoid, přímé/úhlové napojení | kus | 10 |  | 0 |  | 0 |  | 0 | 21 | 0 | 0 | 0 | 0 | 0 |  | Vlastní | Indiv | 0 | 0 |  | Specifikace | Běžná |  |  |  | POL3_0
63 | 8PCD39 | Elmag. ventil 3/4", 24V solenoid, Low Flow | kus | 5 |  | 0 |  | 0 |  | 0 | 21 | 0 | 0 | 0 | 0 | 0 |  | Vlastní | Indiv | 0 | 0 |  | Specifikace | Běžná |  |  |  | POL3_0
64 | 8PCD40 | 3/4" filtr s regulací tlaku, výstup 2.0baru, síto 75 mikronů | kus | 4 |  | 0 |  | 0 |  | 0 | 21 | 0 | 0 | 0 | 0 | 0 |  | Vlastní | Indiv | 0 | 0 |  | Specifikace | Běžná |  |  |  | POL3_0
65 | 8PCD41 | 40x3/4" navrtávací pas/PN16 | kus | 5 |  | 0 |  | 0 |  | 0 | 21 | 0 | 0 | 0 | 0 | 0 |  | Vlastní | Indiv | 0 | 0 |  | Specifikace | Běžná |  |  |  | POL3_0
66 | 8PCD42 | 40x1" navrtávací pas/PN16, 4 šrouby, výzt. kroužek | kus | 11 |  | 0 |  | 0 |  | 0 | 21 | 0 | 0 | 0 | 0 | 0 |  | Vlastní | Indiv | 0 | 0 |  | Specifikace | Běžná |  |  |  | POL3_0
67 | 8PCD43 | Vodotěsné konektory, max. 3x4,0 mm2 | kus | 30 |  | 0 |  | 0 |  | 0 | 21 | 0 | 0 | 0 | 0 | 0 |  | Vlastní | Indiv | 0 | 0 |  | Specifikace | Běžná |  |  |  | POL3_0
68 | 899923101 | Sestava pro zazimování závlahového systému | kus | 1 |  | 0 |  | 0 |  | 0 | 21 | 0 | 0 | 0 | 0 | 0 |  | Vlastní | Indiv | 0 | 0 |  | Práce | Běžná |  |  |  | POL1_1
69 | 899921149 | Montáž filtru závlahového systému | kus | 1 |  | 0 |  | 0 |  | 0 | 21 | 0 | 0 | 0 | 0 | 0 |  | Vlastní | Indiv | 0 | 0 |  | Práce | Běžná |  |  |  | POL1_1
70 | 8PCD44 | Filtr Tavlit 1" AG sítový, 120 mesh, PN10 | kus | 1 |  | 0 |  | 0 |  | 0 | 21 | 0 | 0 | 0 | 0 | 0 |  | Vlastní | Indiv | 0 | 0 |  | Práce | Běžná |  |  |  | POL1_1
71 | 8PCD45 | Kulový ventil 1" vnitřní závit, bez vypouštění/PN16 | kus | 3 |  | 0 |  | 0 |  | 0 | 21 | 0 | 0 | 0 | 0 | 0 |  | Vlastní | Indiv | 0 | 0 |  | Specifikace | Běžná |  |  |  | POL3_0
72 | 899922192 | Montáž čerpadla pro čerpání závlahové vody napojení 5/4" | kus | 1 |  | 0 |  | 0 |  | 0 | 21 | 0 | 0 | 0 | 0 | 0 |  | Vlastní | Indiv | 0 | 0 |  | Práce | Běžná |  |  |  | POL1_1
73 | 8PCD46 | Mosazná zpětná klapka 5/4" (klapka mosaz) | kus | 1 |  | 0 |  | 0 |  | 0 | 21 | 0 | 0 | 0 | 0 | 0 |  | Vlastní | Indiv | 0 | 0 |  | Specifikace | Běžná |  |  |  | POL3_0
74 | 8PCD47 | Mosazná vsuvka 5/4" vnější závit, PN 16 | kus | 1 |  | 0 |  | 0 |  | 0 | 21 | 0 | 0 | 0 | 0 | 0 |  | Vlastní | Indiv | 0 | 0 |  | Specifikace | Běžná |  |  |  | POL3_0
75 | 8PCD48 | VN 3/9T, 5" ponorné č. 1,5kW 400V,kabel 20 m | kus | 1 |  | 0 |  | 0 |  | 0 | 21 | 0 | 0 | 0 | 0 | 0 |  | Vlastní | Indiv | 0 | 0 |  | Specifikace | Běžná |  |  |  | POL3_0
76 | 8PCD49 | Global Water PWB35LH, ležatá tl. nádoba 35l 10bar připojení 1" 90st.C | kus | 1 |  | 0 |  | 0 |  | 0 | 21 | 0 | 0 | 0 | 0 | 0 |  | Vlastní | Indiv | 0 | 0 |  | Specifikace | Běžná |  |  |  | POL3_0
77 | 8PCD50 | 5-ti cestná armatura - mosaz, 82mm | kus | 1 |  | 0 |  | 0 |  | 0 | 21 | 0 | 0 | 0 | 0 | 0 |  | Vlastní | Indiv | 0 | 0 |  | Specifikace | Běžná |  |  |  | POL3_0
78 | 8PCD51 | Manometr 0-10bar, glycerinový, boční připojení 1/4", vnější závit, nerez | kus | 1 |  | 0 |  | 0 |  | 0 | 21 | 0 | 0 | 0 | 0 | 0 |  | Vlastní | Indiv | 0 | 0 |  | Specifikace | Běžná |  |  |  | POL3_0
79 | 8PCD52 | Frekv. měnič GD20 400V 1,5kW, napájení 3 fáze 400V; výstup 3 fáze 0-400V, 3,7A; rozměry vxšxh (mm):, 185x80x141 | kus | 1 |  | 0 |  | 0 |  | 0 | 21 | 0 | 0 | 0 | 0 | 0 |  | Vlastní | Indiv | 0 | 0 |  | Specifikace | Běžná |  |  |  | POL3_0
80 | 8PCD53 | Snímač tlaku, 0-10bar, kabel 5m, výstup 4-20mA, dvojvodičové zapojení, napájení 12-30VDC. Závit, G1/4,krytí IP67, 5m | kus | 1 |  | 0 |  | 0 |  | 0 | 21 | 0 | 0 | 0 | 0 | 0 |  | Vlastní | Indiv | 0 | 0 |  | Specifikace | Běžná |  |  |  | POL3_0
81 | 8PCD54 | Skříň pro fr. měniče do 2,2kW, vxšxh: 300x300x210 mm; kovová, IP66 s vývodkami 2xPG13,5 a 1-2xPG9 | kus | 1 |  | 0 |  | 0 |  | 0 | 21 | 0 | 0 | 0 | 0 | 0 |  | Vlastní | Indiv | 0 | 0 |  | Specifikace | Běžná |  |  |  | POL3_0
82 | 8PCD55 | Motorová tlumivka 3x230V/400V, do 6A, krytí IP00; pro vzdálenost motoru a měniče do 100m | kus | 1 |  | 0 |  | 0 |  | 0 | 21 | 0 | 0 | 0 | 0 | 0 |  | Vlastní | Indiv | 0 | 0 |  | Specifikace | Běžná |  |  |  | POL3_0
83 | 8PCD56 | CYKY4x2,5mm2 | m | 60 |  | 0 |  | 0 |  | 0 | 21 | 0 | 0 | 0 | 0 | 0 |  | Vlastní | Indiv | 0 | 0 |  | Práce | Běžná |  |  |  | POL1_1
84 | 8PCD57 | JYTY3x1,0mm2 | m | 60 |  | 0 |  | 0 |  | 0 | 21 | 0 | 0 | 0 | 0 | 0 |  | Vlastní | Indiv | 0 | 0 |  | Práce | Běžná |  |  |  | POL1_1
85 | 899922503 | Montáž a nastavení řídicí jednotky závlahového systému napájené ze sítě v interiéru do 24 sekcí | kus | 1 |  | 0 |  | 0 |  | 0 | 21 | 0 | 0 | 0 | 0 | 0 |  | Vlastní | Indiv | 0 | 0 |  | Práce | Běžná |  |  |  | POL1_1
86 | 8PCD58 | Základní el. ovl. jednotka 230V, WiFi, 4 sekce, max kapacita až 22 sekcí | kus | 1 |  | 0 |  | 0 |  | 0 | 21 | 0 | 0 | 0 | 0 | 0 |  | Vlastní | Indiv | 0 | 0 |  | Specifikace | Běžná |  |  |  | POL3_0
87 | 8PCD59 | Rozšiřující modul pro 6 sekcí-(max. kapac.22sekcí) | kus | 2 |  | 0 |  | 0 |  | 0 | 21 | 0 | 0 | 0 | 0 | 0 |  | Vlastní | Indiv | 0 | 0 |  | Specifikace | Běžná |  |  |  | POL3_0
88 | 8PCD60 | CYKY5x1,5mm2 | m | 270 |  | 0 |  | 0 |  | 0 | 21 | 0 | 0 | 0 | 0 | 0 |  | Vlastní | Indiv | 0 | 0 |  | Práce | Běžná |  |  |  | POL1_1
89 | 899922701 | Montáž senzoru srážek připojeného kabelem | kus | 1 |  | 0 |  | 0 |  | 0 | 21 | 0 | 0 | 0 | 0 | 0 |  | Vlastní | Indiv | 0 | 0 |  | Práce | Běžná |  |  |  | POL1_1
90 | 8PCD61 | Kabelové čidlo srážek | kus | 1 |  | 0 |  | 0 |  | 0 | 21 | 0 | 0 | 0 | 0 | 0 |  | Vlastní | Indiv | 0 | 0 |  | Specifikace | Běžná |  |  |  | POL3_0
91 | 8PCD62 | Nástavec pro čidlo srážek | kus | 1 |  | 0 |  | 0 |  | 0 | 21 | 0 | 0 | 0 | 0 | 0 |  | Vlastní | Indiv | 0 | 0 |  | Specifikace | Běžná |  |  |  | POL3_0
92 | 8PCD63 | Montáž chránícího potrubí | m | 200 |  | 0 |  | 0 |  | 0 | 21 | 0 | 0 | 0 | 0 | 0 |  | Vlastní | Indiv | 0 | 0 |  | Práce | Běžná |  |  |  | POL1_1
93 | 8PCD64 | Chránící potrubí ohebné dvouplášťové d125 | m | 200 |  | 0 |  | 0 |  | 0 | 21 | 0 | 0 | 0 | 0 | 0 |  | Vlastní | Indiv | 0 | 0 |  | Specifikace | Běžná |  |  |  | POL3_0
94 | 899924111 | Tlaková zkouška závlahového potrubí z LDPE nebo HDPE DN do 32 | m | 930 |  | 0 |  | 0 |  | 0 | 21 | 0 | 0 | 0 | 0 | 0 |  | Vlastní | Indiv | 0 | 0 |  | Práce | Běžná |  |  |  | POL1_1
95 | 899924121 | Tlaková zkouška závlahového potrubí z LDPE nebo HDPE DN od 32 do DN 63 | m | 110 |  | 0 |  | 0 |  | 0 | 21 | 0 | 0 | 0 | 0 | 0 |  | Vlastní | Indiv | 0 | 0 |  | Práce | Běžná |  |  |  | POL1_1
96 | 899924202 | Zprovoznění a odzkoušení závlahy přes 500 m2 zavlažované plochy | soubor | 1 |  | 0 |  | 0 |  | 0 | 21 | 0 | 0 | 0 | 0 | 0 |  | Vlastní | Indiv | 0 | 0 |  | Práce | Běžná |  |  |  | POL1_1
[26 empty] | 12 | 21 | DPH
| Celkem |  |  |  |  | 0 | [19 empty] | 0 | 0 | SUM
END
Note on S6: Jedná se o informaci, zda se jedná o položku, která je do rozpočtu zadána z cenové soustavy RTS, nebo vlastní.
Note on T6: Jedná se o název CÚ, která je zadána u položky rozpočtu

## SO 303 01 Pol
Položkový soupis prací a dodávek | [27 empty] | #TypZaznamu#
S: | 23165 | Zahrada Panského dvoru, Uherský Brod | [25 empty] | STA
O: | SO 303 | Přípojka závlahového systému | [22 empty] | STA |  |  | OBJ
R: | 01 | Rozpočet | [25 empty] | ROZ
P.č. | Číslo položky | Název položky | MJ | Množství | Cena / MJ | Celkem | Dodávka | Dodávka celk. | Montáž | Montáž celk. | DPH | Cena s DPH | Hmotnost / MJ | Hmotnost celk.(t) | Dem. hmotnost / MJ | Dem. hmotnost celk.(t) | Ceník | Cen. soustava / platnost | Cenová úroveň | Nhod / MJ | Nhod celk. | Dodavatel | Typ položky | Stav položky
Díl: | 1 | Zemní práce |  |  |  | 0 |  | 0 |  | 0 |  | 0 |  | 9.38 |  | 0 |  |  |  |  | 53.2 | [6 empty] | DIL
1 | 121101100R00 | Sejmutí ornice s přemístěním na vzdálenost do 50 m | m3 | 3.1372 |  | 0 |  | 0 |  | 0 | 21 | 0 | 0 | 0 | 0 | 0 | 800-1 | RTS 25/ I | RTS 24/ I | 0.0952 | 0.3 |  | Práce | Běžná |  |  |  | POL1_
|  | nebo lesní půdy, s vodorovným přemístěním na hromady v místě upotřebení nebo na dočasné či trvalé skládky se složením | [25 empty] | SPI |  | nebo lesní půdy, s vodorovným přemístěním na hromady v místě upotřebení nebo na dočasné či trvalé skládky se složením
|  | VZ“ lPe 32 x 2,9 dl. 14 m : 14,26*1,1*0,2 |  | 3.1372 | [23 empty] | VV | 0
2 | 122207119R00 | Odkopávky nebo prokopávky nezapažené hornina třídy 3, příplatek za lepivost | m3 | 13.7255 |  | 0 |  | 0 |  | 0 | 21 | 0 | 0 | 0 | 0 | 0 | 823-1 | RTS 25/ I | RTS 24/ I | 0.027 | 0.37 |  | Práce | Běžná |  |  |  | POL1_
|  | při pozemkových úpravách, s přehozením výkopku na vzdálenost do 3 m nebo s naložením na dopravní prostředek, | [25 empty] | SPI |  | při pozemkových úpravách, s přehozením výkopku na vzdálenost do 3 m nebo s naložením na dopravní prostředek,
|  | Odkaz na mn. položky pořadí 4 : 13,72550 |  | 13.7255 | [23 empty] | VV | 5
3 | 122307119R00 | Odkopávky nebo prokopávky nezapažené hornina třídy 4, příplatek za lepivost | m3 | 13.725 |  | 0 |  | 0 |  | 0 | 21 | 0 | 0 | 0 | 0 | 0 | 823-1 | RTS 25/ I | RTS 24/ I | 0.041 | 0.56 |  | Práce | Běžná |  |  |  | POL1_
|  | při pozemkových úpravách, s přehozením výkopku na vzdálenost do 3 m nebo s naložením na dopravní prostředek, | [25 empty] | SPI |  | při pozemkových úpravách, s přehozením výkopku na vzdálenost do 3 m nebo s naložením na dopravní prostředek,
|  | Odkaz na mn. položky pořadí 5 : 13,72500 |  | 13.725 | [23 empty] | VV | 5
4 | 132201210R00 | Hloubení rýh šířky přes 60 do 200 cm do 50 m3, v hornině 3, hloubení strojně | m3 | 13.7255 |  | 0 |  | 0 |  | 0 | 21 | 0 | 0 | 0 | 0 | 0 | 800-1 | RTS 25/ I | RTS 24/ I | 0.365 | 5.01 |  | Práce | Běžná |  |  |  | POL1_
|  | zapažených i nezapažených, s urovnáním dna do předepsaného profilu a spádu, s případně nutným přehozením výkopku na vzdálenost do 3 m ve výkopišti, s přehozením výkopku na přilehlém terénu na vzdálenost do 5 m od podélné osy rýhy nebo s naložením výkopku na dopravní prostředek. | [25 empty] | SPI |  | zapažených i nezapažených, s urovnáním dna do předepsaného profilu a spádu, s případně nutným přehozením výkopku na vzdálenost do 3 m ve výkopišti, s přehozením výkopku na přilehlém terénu na vzdálenost do 5 m od podélné osy rýhy nebo s naložením výkopku na dopravní prostředek.
|  | VZ“ lPe 32 x 2,9 dl. 14 m : 14,26*1,1*1,75 |  | 27.4505 | [23 empty] | VV | 0
|  | 50% tř. 3 : -(27,45/2) |  | -13.725 | [23 empty] | VV | 0
5 | 132301210R00 | Hloubení rýh šířky přes 60 do 200 cm do 50 m3, v hornině 4, hloubení strojně | m3 | 13.725 |  | 0 |  | 0 |  | 0 | 21 | 0 | 0 | 0 | 0 | 0 | 800-1 | RTS 25/ I | RTS 24/ I | 0.485 | 6.66 |  | Práce | Běžná |  |  |  | POL1_
|  | zapažených i nezapažených, s urovnáním dna do předepsaného profilu a spádu, s případně nutným přehozením výkopku na vzdálenost do 3 m ve výkopišti, s přehozením výkopku na přilehlém terénu na vzdálenost do 5 m od podélné osy rýhy nebo s naložením výkopku na dopravní prostředek. | [25 empty] | SPI |  | zapažených i nezapažených, s urovnáním dna do předepsaného profilu a spádu, s případně nutným přehozením výkopku na vzdálenost do 3 m ve výkopišti, s přehozením výkopku na přilehlém terénu na vzdálenost do 5 m od podélné osy rýhy nebo s naložením výkopku na dopravní prostředek.
|  | 50% tř. 4 : (27,45/2) |  | 13.725 | [23 empty] | VV | 0
6 | 151101101R00 | Zřízení pažení a rozepření stěn rýh příložné pro jakoukoliv mezerovitost, hloubky do 2 m | m2 | 49.91 |  | 0 |  | 0 |  | 0 | 21 | 0 | 0.00099 | 0.05 | 0 | 0 | 800-1 | RTS 25/ I | RTS 24/ I | 0.236 | 11.78 |  | Práce | Běžná |  |  |  | POL1_
|  | pro podzemní vedení pro všechny šířky rýhy, | [25 empty] | SPI
|  | VZ“ lPe 32 x 2,9 dl. 14 m : 14,26*1,75*2 |  | 49.91 | [23 empty] | VV | 0
7 | 151101111R00 | Odstranění pažení a rozepření rýh příložné , hloubky do 2 m | m2 | 49.91 |  | 0 |  | 0 |  | 0 | 21 | 0 | 0 | 0 | 0 | 0 | 800-1 | RTS 25/ I | RTS 24/ I | 0.07 | 3.49 |  | Práce | Běžná |  |  |  | POL1_
|  | pro podzemní vedení s uložením materiálu na vzdálenost do 3 m od kraje výkopu, | [25 empty] | SPI
|  | Odkaz na mn. položky pořadí 6 : 49,91000 |  | 49.91 | [23 empty] | VV | 5
8 | 161101101R00 | Svislé přemístění výkopku z horniny 1 až 4, při hloubce výkopu přes 1 do 2,5 m | m3 | 27.4505 |  | 0 |  | 0 |  | 0 | 21 | 0 | 0 | 0 | 0 | 0 | 800-1 | RTS 25/ I | RTS 24/ I | 0.345 | 9.47 |  | Práce | Běžná |  |  |  | POL1_
|  | bez naložení do dopravní nádoby, ale s vyprázdněním dopravní nádoby na hromadu nebo na dopravní prostředek, | [25 empty] | SPI |  | bez naložení do dopravní nádoby, ale s vyprázdněním dopravní nádoby na hromadu nebo na dopravní prostředek,
|  | Odkaz na mn. položky pořadí 4 : 13,72550 |  | 13.7255 | [23 empty] | VV | 5
|  | Odkaz na mn. položky pořadí 5 : 13,72500 |  | 13.725 | [23 empty] | VV | 5
9 | 162701105RT3 | Vodorovné přemístění výkopku z horniny 1 až 4, na vzdálenost přes 9 000 do 10 000 m | m3 | 7.843 |  | 0 |  | 0 |  | 0 | 21 | 0 | 0 | 0 | 0 | 0 | 800-1 | RTS 25/ I | RTS 24/ I | 0.0052 | 0.04 |  | Práce | Běžná |  |  |  | POL1_
|  | po suchu, bez naložení výkopku, avšak se složením bez rozhrnutí, zpáteční cesta vozidla. | [25 empty] | SPI
|  | Odkaz na mn. položky pořadí 15 : 2,35290 |  | 2.3529 | [23 empty] | VV | 5
|  | Odkaz na mn. položky pořadí 12 : 5,49010 |  | 5.4901 | [23 empty] | VV | 5
10 | 171201201R00 | Uložení sypaniny na dočasnou skládku tak, že na 1 m2 plochy připadá přes 2 m3 výkopku nebo ornice | m3 | 7.843 |  | 0 |  | 0 |  | 0 | 21 | 0 | 0 | 0 | 0 | 0 | 800-1 | RTS 25/ I | RTS 24/ I | 0.009 | 0.07 |  | Práce | Běžná |  |  |  | POL1_
|  | Odkaz na mn. položky pořadí 9 : 7,84300 |  | 7.843 | [23 empty] | VV | 5
11 | 174101101R00 | Zásyp sypaninou se zhutněním jam, šachet, rýh nebo kolem objektů v těchto vykopávkách | m3 | 19.6075 |  | 0 |  | 0 |  | 0 | 21 | 0 | 0 | 0 | 0 | 0 | 800-1 | RTS 25/ I | RTS 24/ I | 0.202 | 3.96 |  | Práce | Běžná |  |  |  | POL1_
|  | z jakékoliv horniny s uložením výkopku po vrstvách, | [25 empty] | SPI
|  | včetně strojního přemístění materiálu pro zásyp ze vzdálenosti do 10 m od okraje zásypu | [25 empty] | POP
|  | Odkaz na mn. položky pořadí 4 : 13,72550 |  | 13.7255 | [23 empty] | VV | 5
|  | Odkaz na mn. položky pořadí 5 : 13,72500 |  | 13.725 | [23 empty] | VV | 5
|  | Odkaz na mn. položky pořadí 9 : 7,84300*-1 |  | -7.843 | [23 empty] | VV | 5
12 | 175101101RT2 | Obsyp potrubí bez prohození sypaniny, s dodáním štěrkopísku frakce 0 - 22 mm | m3 | 5.4901 |  | 0 |  | 0 |  | 0 | 21 | 0 | 1.7 | 9.33 | 0 | 0 | 800-1 | RTS 25/ I | RTS 24/ I | 1.587 | 8.71 |  | Práce | Běžná |  |  |  | POL1_
|  | sypaninou z vhodných hornin tř. 1 - 4 nebo materiálem připraveným podél výkopu ve vzdálenosti do 3 m od jeho kraje, pro jakoukoliv hloubku výkopu a jakoukoliv míru zhutnění, | [25 empty] | SPI |  | sypaninou z vhodných hornin tř. 1 - 4 nebo materiálem připraveným podél výkopu ve vzdálenosti do 3 m od jeho kraje, pro jakoukoliv hloubku výkopu a jakoukoliv míru zhutnění,
|  | VZ“ lPe 32 x 2,9 dl. 14 m : 14,26*1,1*0,35 |  | 5.4901 | [23 empty] | VV | 0
13 | 181301102R00 | Rozprostření a urovnání ornice v rovině v souvislé ploše do 500 m2, tloušťka vrstvy přes 100 do 150 mm | m2 | 15.686 |  | 0 |  | 0 |  | 0 | 21 | 0 | 0 | 0 | 0 | 0 | 800-1 | RTS 25/ I | RTS 24/ I | 0.177 | 2.78 |  | Práce | Běžná |  |  |  | POL1_
|  | s případným nutným přemístěním hromad nebo dočasných skládek na místo potřeby ze vzdálenosti do 30 m, v rovině nebo ve svahu do 1 : 5, | [25 empty] | SPI |  | s případným nutným přemístěním hromad nebo dočasných skládek na místo potřeby ze vzdálenosti do 30 m, v rovině nebo ve svahu do 1 : 5,
|  | VZ“ lPe 32 x 2,9 dl. 14 m : 14,26*1,1 |  | 15.686 | [23 empty] | VV | 0
14 | 199000002R00 | Poplatky za skládku horniny 1- 4, skupina 17 05 04 z Katalogu odpadů | m3 | 7.843 |  | 0 |  | 0 |  | 0 | 21 | 0 | 0 | 0 | 0 | 0 | 800-1 | RTS 25/ I | RTS 24/ I | 0 | 0 |  | Práce | Běžná |  |  |  | POL1_
|  | Odkaz na mn. položky pořadí 10 : 7,84300 |  | 7.843 | [23 empty] | VV | 5
Díl: | 4 | Vodorovné konstrukce |  |  |  | 0 |  | 0 |  | 0 |  | 0 |  | 4.45 |  | 0 |  |  |  |  | 3.99 | [6 empty] | DIL
15 | 451572111R00 | Lože pod potrubí, stoky a drobné objekty z kameniva drobného těženého 0÷4 mm | m3 | 2.3529 |  | 0 |  | 0 |  | 0 | 21 | 0 | 1.8908 | 4.45 | 0 | 0 | 827-1 | RTS 25/ I | RTS 24/ I | 1.695 | 3.99 |  | Práce | Běžná |  |  |  | POL1_
|  | v otevřeném výkopu, | [25 empty] | SPI
|  | VZ“ lPe 32 x 2,9 dl. 14 m : 14,26*1,1*0,15 |  | 2.3529 | [23 empty] | VV | 0
Díl: | 8 | Trubní vedení |  |  |  | 0 |  | 0 |  | 0 |  | 0 |  | 0.2 |  | 0 |  |  |  |  | 6.34 | [6 empty] | DIL
16 | 871161121R00 | Montáž potrubí z plastických hmot z tlakových trubek polyetylenových, vnějšího průměru 32 mm | m | 15 |  | 0 |  | 0 |  | 0 | 21 | 0 | 0 | 0 | 0 | 0 | 827-1 | RTS 25/ I | RTS 24/ I | 0.034 | 0.51 |  | Práce | Běžná |  |  |  | POL1_
|  | v otevřeném výkopu, | [25 empty] | SPI
17 | 891181111R00 | Montáž vodovodních armatur na potrubí šoupátek v otevřeném výkopu nebo v šachtách s osazením zemní soupravy (bez poklopů), DN 40 mm | kus | 1 |  | 0 |  | 0 |  | 0 | 21 | 0 | 0.00023 | 0 | 0 | 0 | 827-1 | RTS 25/ I | RTS 24/ I | 1.182 | 1.18 |  | Práce | Běžná |  |  |  | POL1_
|  | Odkaz na mn. položky pořadí 34 : 1,00000 |  | 1 | [23 empty] | VV | 5
18 | 899401112R00 | Osazení poklopů litinových šoupátkových | kus | 1 |  | 0 |  | 0 |  | 0 | 21 | 0 | 0.12303 | 0.12 | 0 | 0 | 827-1 | RTS 25/ I | RTS 24/ I | 0.863 | 0.86 |  | Práce | Běžná |  |  |  | POL1_
|  | včetně podezdění | [25 empty] | SPI
19 | 899721111R00 | Výstražné fólie výstražná fólie pro vodovod, šířka 22 cm | m | 15 |  | 0 |  | 0 |  | 0 | 21 | 0 | 0 | 0 | 0 | 0 | 827-1 | RTS 25/ I | RTS 24/ I | 0.026 | 0.39 |  | Práce | Běžná |  |  |  | POL1_
20 | 953941210R00 | Osazení drobných kovových výrobků kovových poklopů s rámem o ploše do 1 m2 | kus | 1 |  | 0 |  | 0 |  | 0 | 21 | 0 | 0.04867 | 0.05 | 0 | 0 | 801-4 | RTS 25/ I | RTS 24/ I | 1.07 | 1.07 |  | Práce | Běžná |  |  |  | POL1_
|  | bez jejich dodání, ale s vysekáním kapes pro upevňovací prvky a s jejich zazděním, zabetonováním nebo zalitím, | [25 empty] | SPI |  | bez jejich dodání, ale s vysekáním kapes pro upevňovací prvky a s jejich zazděním, zabetonováním nebo zalitím,
|  | Odkaz na mn. položky pořadí 27 : 1,00000 |  | 1 | [23 empty] | VV | 5
21 | 722172964R00 | Opravy vodovodního potrubí z plastových trubek vsazení odbočky do stávajícího plastového potrubí polyfuzí včetně T-kusu, D 32 mm | kus | 1 |  | 0 |  | 0 |  | 0 | 21 | 0 | 6e-05 | 0 | 0 | 0 | 800-721 | RTS 25/ I | RTS 24/ I | 0.32392 | 0.32 |  | Práce | Běžná |  |  |  | POL1_
22 | 722235164R00 | Kohout kulový, mosazný, vnitřní-vnější závit, DN 32, PN 25, včetně dodávky materiálu | kus | 2 |  | 0 |  | 0 |  | 0 | 21 | 0 | 0.00056 | 0 | 0 | 0 | 800-721 | RTS 25/ I | RTS 24/ I | 0.269 | 0.54 |  | Práce | Běžná |  |  |  | POL1_
|  | viz kladečské schéma SO 303 | [25 empty] | POP
23 | 722280106R00 | Tlakové zkoušky vodovodního potrubí do DN 32 | m | 15 |  | 0 |  | 0 |  | 0 | 21 | 0 | 0 | 0 | 0 | 0 | 800-721 | RTS 25/ I | RTS 24/ I | 0.029 | 0.44 |  | Práce | Běžná |  |  |  | POL1_
|  | Včetně dodávky vody, uzavření a zabezpečení konců potrubí. | [25 empty] | POP
24 | 722219191R00.1 | Montáž souprav zemních | kus | 1 |  | 0 |  | 0 |  | 0 | 21 | 0 | 0 | 0 | 0 | 0 |  | Vlastní | Indiv | 0.101 | 0.1 |  | Práce | Běžná |  |  |  | POL1_
25 | 722290234R00.1 | Proplach a dezinfekce vodovodního potrubí | m | 15 |  | 0 |  | 0 |  | 0 | 21 | 0 | 1e-05 | 0 | 0 | 0 |  | Vlastní | Kalkul | 0.062 | 0.93 |  | Práce | Běžná |  |  |  | POL1_
|  | Včetně dodání desinfekčního prostředku. | [25 empty] | POP
26 | 8999001200 | Osazení armatur sestavy v šachtici DN 600 mm včetně utesnění prostupů | kus | 3 |  | 0 |  | 0 |  | 0 | 21 | 0 | 0 | 0 | 0 | 0 |  | Vlastní | Indiv | 0 | 0 |  | Práce | Běžná |  |  |  | POL1_
|  | Odkaz na mn. položky pořadí 38 : 1,00000 |  | 1 | [23 empty] | VV | 5
|  | Odkaz na mn. položky pořadí 32 : 1,00000 |  | 1 | [23 empty] | VV | 5
|  | Odkaz na mn. položky pořadí 37 : 1,00000 |  | 1 | [23 empty] | VV | 5
27 | 894858 | ŠACHTY KANALIZAČNÍ PLASTOVÉ D 600MM | KUS | 1 |  | 0 |  | 0 |  | 0 | 21 | 0 | 0 | 0 | 0 | 0 |  | OTSKP 24 | EXP 23 | 0 | 0 |  | Agregovaná položka | Běžná |  |  |  | POL2_
|  | položka zahrnuje: | [25 empty] | POP
|  | - poklopy s rámem z předepsaného materiálu a tvaru | [25 empty] | POP
|  | - předepsané plastové skruže, dno a není-li uvedeno jinak i podkladní vrstvu (z kameniva nebo betonu). | [25 empty] | POP |  | - předepsané plastové skruže, dno a není-li uvedeno jinak i podkladní vrstvu (z kameniva nebo betonu).
|  | - výplň, těsnění a tmelení spár a spojů, | [25 empty] | POP
|  | - očištění a ošetření úložných ploch, | [25 empty] | POP
|  | - předepsané podkladní konstrukce | [25 empty] | POP
28 | 28613163.AR1 | PŘECHODKA PE/mosaz 32 | kus | 5 |  | 0 |  | 0 |  | 0 | 21 | 0 | 0 | 0 | 0 | 0 |  | Vlastní | RTS 24/ I | 0 | 0 |  | Specifikace | Běžná |  |  |  | POL3_
|  | Odkaz na mn. položky pořadí 22 : 2,00000 |  | 2 | [23 empty] | VV | 5
|  | Odkaz na mn. položky pořadí 38 : 1,00000 |  | 1 | [23 empty] | VV | 5
|  | Odkaz na mn. položky pořadí 32 : 1,00000 |  | 1 | [23 empty] | VV | 5
|  | Odkaz na mn. položky pořadí 37 : 1,00000 |  | 1 | [23 empty] | VV | 5
29 | 286134111R | trubka plastová vodovodní hladká; HDPE (PE 100); SDR 11,0; PN 16; D = 32,0 mm; s = 3,00 mm | m | 15 |  | 0 |  | 0 |  | 0 | 21 | 0 | 0.00027 | 0 | 0 | 0 | SPCM | RTS 25/ I | RTS 24/ I | 0 | 0 |  | Specifikace | Běžná |  |  |  | POL3_
|  | VZ“ lPe 32 x 2,9 dl. 14 m : 14 |  | 14 | [23 empty] | VV | 0
|  | oblouk : 1 |  | 1 | [23 empty] | VV | 0
30 | 286538139R | T-kus 90,0 °; PE100; SDR 11,0; PN 10, PN 16; di = 32,0 mm; spoj elektrosvařovaný | kus | 1 |  | 0 |  | 0 |  | 0 | 21 | 0 | 0.00012 | 0 | 0 | 0 | SPCM | RTS 25/ I | RTS 24/ I | 0 | 0 |  | Specifikace | Běžná |  |  |  | POL3_
31 | 28697457R | poklop inspekční šachty světlost 600 mm; výška rámu 40 mm; nosnost 12,5 t; kompozit | kus | 1 |  | 0 |  | 0 |  | 0 | 21 | 0 | 0.021 | 0.02 | 0 | 0 | SPCM | RTS 25/ I | RTS 24/ I | 0 | 0 |  | Specifikace | Běžná |  |  |  | POL3_
|  | Odkaz na mn. položky pořadí 20 : 1,00000 |  | 1 | [23 empty] | VV | 5
32 | 40562964R | ventil elektromagnetický použití pro dvoupolohové ovládání průtoku plyn.paliv; dvoucestný, přímo ovládaný, sedlový s elastickým těsněním; DN 25 mm; přip.rozměr Rp 1; prac.přetlak 0 až 5 kPa; jmen. průtok 25,00 m3/hod; výška cca 121 mm; médium plynná paliva vč.P-B a ostatní plynná média-neagresivní; teplota média max.60 °C | kus | 1 |  | 0 |  | 0 |  | 0 | 21 | 0 | 0.001 | 0 | 0 | 0 | SPCM | RTS 25/ I | RTS 24/ I | 0 | 0 |  | Specifikace | Běžná |  |  |  | POL3_
33 | 42200740R | poklop uliční typ těžký; šedá litina; použití pro vodu; vnitř.pr.D = 77 mm; D = 190,0 mm; výška 250 mm; pro: armatura pro domovní přípojku | kus | 1 |  | 0 |  | 0 |  | 0 | 21 | 0 | 0.0065 | 0.01 | 0 | 0 | SPCM | RTS 25/ I | RTS 24/ I | 0 | 0 |  | Specifikace | Běžná |  |  |  | POL3_
34 | 42228254R | šoupátko pro domovní přípojky pro vodovod; DN 5/4", (vnější pr. potrubí 40 mm); provedení - na obou stranách s hrdlem ISO pro potrubí z PE; PN 16; L = 220 mm; médium pitná voda; těleso tvárná litina | kus | 1 |  | 0 |  | 0 |  | 0 | 21 | 0 | 0.0048 | 0 | 0 | 0 | SPCM | RTS 25/ I | RTS 24/ I | 0 | 0 |  | Specifikace | Běžná |  |  |  | POL3_
35 | 422915501R | deska podkladová pro šoupátkové poklopy | kus | 1 |  | 0 |  | 0 |  | 0 | 21 | 0 | 0 | 0 | 0 | 0 | SPCM | RTS 25/ I | RTS 24/ I | 0 | 0 |  | Specifikace | Běžná |  |  |  | POL3_
36 | 42293140R | souprava zemní teleskopická pro domovní přípojky se šroub.napojením; DN 3/4" - 2"; krycí hloubka 1,3 - 1,8 m | kus | 1 |  | 0 |  | 0 |  | 0 | 21 | 0 | 0.0033 | 0 | 0 | 0 | SPCM | RTS 25/ I | RTS 24/ I | 0 | 0 |  | Specifikace | Běžná |  |  |  | POL3_
37 | 55141285R.1 | Ventil plovákový 5/4 | kus | 1 |  | 0 |  | 0 |  | 0 | 21 | 0 | 0.00025 | 0 | 0 | 0 |  | Vlastní | RTS 23/ II | 0 | 0 |  | Specifikace | Běžná |  |  |  | POL3_
38 | 89400102 | MP 116-84035 - 5/4 | kus | 1 |  | 0 |  | 0 |  | 0 | 21 | 0 | 0 | 0 | 0 | 0 |  | Vlastní | Indiv | 0 | 0 |  | Specifikace | Běžná |  |  |  | POL3_
Díl: | 99 | Staveništní přesun hmot |  |  |  | 0 |  | 0 |  | 0 |  | 0 |  | 0 |  | 0 |  |  |  |  | 2.97 | [6 empty] | DIL
39 | 998276101R00 | Přesun hmot pro trubní vedení z trub plastových nebo sklolaminátových v otevřeném výkopu | t | 14.0457 |  | 0 |  | 0 |  | 0 | 21 | 0 | 0 | 0 | 0 | 0 | 827-1 | RTS 25/ I | RTS 24/ I | 0.2115 | 2.97 |  | Přesun hmot | Běžná |  |  |  | POL7_
|  | vodovodu nebo kanalizace ražené nebo hloubené (827 1.1, 827 1.9, 827 2.1, 827 2.9), drobných objektů | [25 empty] | SPI
|  | na vzdálenost 15 m od hrany výkopu nebo od okraje šachty | [25 empty] | POP
[26 empty] | 15 | 21 | DPH
| Celkem |  |  |  |  | 0 | [19 empty] | 0 | 0 | SUM
END
Note on S6: Jedná se o informaci, zda se jedná o položku, která je do rozpočtu zadána z cenové soustavy RTS, nebo vlastní.
Note on T6: Jedná se o název CÚ, která je zadána u položky rozpočtu

## SO 304 01 Pol
Položkový soupis prací a dodávek | [27 empty] | #TypZaznamu#
S: | 23165 | Zahrada Panského dvoru, Uherský Brod | [25 empty] | STA
O: | SO 304 | Přípojka studna | [22 empty] | STA |  |  | OBJ
R: | 01 | Rozpočet | [25 empty] | ROZ
P.č. | Číslo položky | Název položky | MJ | Množství | Cena / MJ | Celkem | Dodávka | Dodávka celk. | Montáž | Montáž celk. | DPH | Cena s DPH | Hmotnost / MJ | Hmotnost celk.(t) | Dem. hmotnost / MJ | Dem. hmotnost celk.(t) | Ceník | Cen. soustava / platnost | Cenová úroveň | Nhod / MJ | Nhod celk. | Dodavatel | Typ položky | Stav položky
Díl: | 1 | Zemní práce |  |  |  | 0 |  | 0 |  | 0 |  | 0 |  | 13.15 |  | 0 |  |  |  |  | 77.14 | [6 empty] | DIL
1 | 121101100R00 | Sejmutí ornice s přemístěním na vzdálenost do 50 m | m3 | 4.4 |  | 0 |  | 0 |  | 0 | 21 | 0 | 0 | 0 | 0 | 0 | 800-1 | RTS 25/ I | RTS 24/ I | 0.0952 | 0.42 |  | Práce | Běžná |  |  |  | POL1_
|  | nebo lesní půdy, s vodorovným přemístěním na hromady v místě upotřebení nebo na dočasné či trvalé skládky se složením | [25 empty] | SPI |  | nebo lesní půdy, s vodorovným přemístěním na hromady v místě upotřebení nebo na dočasné či trvalé skládky se složením
|  | VZ“ lPe 32 x 2,9 : 20*1,1*0,2 |  | 4.4 | [23 empty] | VV | 0
2 | 122207119R00 | Odkopávky nebo prokopávky nezapažené hornina třídy 3, příplatek za lepivost | m3 | 19.25 |  | 0 |  | 0 |  | 0 | 21 | 0 | 0 | 0 | 0 | 0 | 823-1 | RTS 25/ I | RTS 24/ I | 0.027 | 0.52 |  | Práce | Běžná |  |  |  | POL1_
|  | při pozemkových úpravách, s přehozením výkopku na vzdálenost do 3 m nebo s naložením na dopravní prostředek, | [25 empty] | SPI |  | při pozemkových úpravách, s přehozením výkopku na vzdálenost do 3 m nebo s naložením na dopravní prostředek,
|  | Odkaz na mn. položky pořadí 5 : 19,25000 |  | 19.25 | [23 empty] | VV | 5
3 | 122307119R00 | Odkopávky nebo prokopávky nezapažené hornina třídy 4, příplatek za lepivost | m3 | 19.25 |  | 0 |  | 0 |  | 0 | 21 | 0 | 0 | 0 | 0 | 0 | 823-1 | RTS 25/ I | RTS 24/ I | 0.041 | 0.79 |  | Práce | Běžná |  |  |  | POL1_
|  | při pozemkových úpravách, s přehozením výkopku na vzdálenost do 3 m nebo s naložením na dopravní prostředek, | [25 empty] | SPI |  | při pozemkových úpravách, s přehozením výkopku na vzdálenost do 3 m nebo s naložením na dopravní prostředek,
|  | Odkaz na mn. položky pořadí 6 : 19,25000 |  | 19.25 | [23 empty] | VV | 5
4 | 130001101R00 | Příplatek k cenám za ztížené vykopávky v horninách jakékoliv třídy | m3 | 3.85 |  | 0 |  | 0 |  | 0 | 21 | 0 | 0 | 0 | 0 | 0 | 800-1 | RTS 25/ I | RTS 24/ I | 1.763 | 6.79 |  | Práce | Běžná |  |  |  | POL1_
|  | Příplatek k cenám hloubených vykopávek za ztížení vykopávky v blízkosti podzemního vedení nebo výbušnin pro jakoukoliv třídu horniny. | [25 empty] | SPI |  | Příplatek k cenám hloubených vykopávek za ztížení vykopávky v blízkosti podzemního vedení nebo výbušnin pro jakoukoliv třídu horniny.
|  | Odkaz na mn. položky pořadí 5 : 19,25000*0,1 |  | 1.925 | [23 empty] | VV | 5
|  | Odkaz na mn. položky pořadí 6 : 19,25000*0,1 |  | 1.925 | [23 empty] | VV | 5
5 | 132201210R00 | Hloubení rýh šířky přes 60 do 200 cm do 50 m3, v hornině 3, hloubení strojně | m3 | 19.25 |  | 0 |  | 0 |  | 0 | 21 | 0 | 0 | 0 | 0 | 0 | 800-1 | RTS 25/ I | RTS 24/ I | 0.365 | 7.03 |  | Práce | Běžná |  |  |  | POL1_
|  | zapažených i nezapažených, s urovnáním dna do předepsaného profilu a spádu, s případně nutným přehozením výkopku na vzdálenost do 3 m ve výkopišti, s přehozením výkopku na přilehlém terénu na vzdálenost do 5 m od podélné osy rýhy nebo s naložením výkopku na dopravní prostředek. | [25 empty] | SPI |  | zapažených i nezapažených, s urovnáním dna do předepsaného profilu a spádu, s případně nutným přehozením výkopku na vzdálenost do 3 m ve výkopišti, s přehozením výkopku na přilehlém terénu na vzdálenost do 5 m od podélné osy rýhy nebo s naložením výkopku na dopravní prostředek.
|  | VZ“ lPe 32 x 2,9 dl. 16 m : 20*1,1*1,75 |  | 38.5 | [23 empty] | VV | 0
|  | 50% tř. 3 : -(38,5/2) |  | -19.25 | [23 empty] | VV | 0
6 | 132301210R00 | Hloubení rýh šířky přes 60 do 200 cm do 50 m3, v hornině 4, hloubení strojně | m3 | 19.25 |  | 0 |  | 0 |  | 0 | 21 | 0 | 0 | 0 | 0 | 0 | 800-1 | RTS 25/ I | RTS 24/ I | 0.485 | 9.34 |  | Práce | Běžná |  |  |  | POL1_
|  | zapažených i nezapažených, s urovnáním dna do předepsaného profilu a spádu, s případně nutným přehozením výkopku na vzdálenost do 3 m ve výkopišti, s přehozením výkopku na přilehlém terénu na vzdálenost do 5 m od podélné osy rýhy nebo s naložením výkopku na dopravní prostředek. | [25 empty] | SPI |  | zapažených i nezapažených, s urovnáním dna do předepsaného profilu a spádu, s případně nutným přehozením výkopku na vzdálenost do 3 m ve výkopišti, s přehozením výkopku na přilehlém terénu na vzdálenost do 5 m od podélné osy rýhy nebo s naložením výkopku na dopravní prostředek.
|  | 50% tř. 4 : (38,5/2) |  | 19.25 | [23 empty] | VV | 0
7 | 151101101R00 | Zřízení pažení a rozepření stěn rýh příložné pro jakoukoliv mezerovitost, hloubky do 2 m | m2 | 56 |  | 0 |  | 0 |  | 0 | 21 | 0 | 0.00099 | 0.06 | 0 | 0 | 800-1 | RTS 25/ I | RTS 24/ I | 0.236 | 13.22 |  | Práce | Běžná |  |  |  | POL1_
|  | pro podzemní vedení pro všechny šířky rýhy, | [25 empty] | SPI
|  | VZ“ lPe 32 x 2,9 dl. 16 m : 16*1,75*2 |  | 56 | [23 empty] | VV | 0
8 | 151101111R00 | Odstranění pažení a rozepření rýh příložné , hloubky do 2 m | m2 | 56 |  | 0 |  | 0 |  | 0 | 21 | 0 | 0 | 0 | 0 | 0 | 800-1 | RTS 25/ I | RTS 24/ I | 0.07 | 3.92 |  | Práce | Běžná |  |  |  | POL1_
|  | pro podzemní vedení s uložením materiálu na vzdálenost do 3 m od kraje výkopu, | [25 empty] | SPI
|  | Odkaz na mn. položky pořadí 7 : 56,00000 |  | 56 | [23 empty] | VV | 5
9 | 161101101R00 | Svislé přemístění výkopku z horniny 1 až 4, při hloubce výkopu přes 1 do 2,5 m | m3 | 38.5 |  | 0 |  | 0 |  | 0 | 21 | 0 | 0 | 0 | 0 | 0 | 800-1 | RTS 25/ I | RTS 24/ I | 0.345 | 13.28 |  | Práce | Běžná |  |  |  | POL1_
|  | bez naložení do dopravní nádoby, ale s vyprázdněním dopravní nádoby na hromadu nebo na dopravní prostředek, | [25 empty] | SPI |  | bez naložení do dopravní nádoby, ale s vyprázdněním dopravní nádoby na hromadu nebo na dopravní prostředek,
|  | Odkaz na mn. položky pořadí 5 : 19,25000 |  | 19.25 | [23 empty] | VV | 5
|  | Odkaz na mn. položky pořadí 6 : 19,25000 |  | 19.25 | [23 empty] | VV | 5
10 | 162701105RT3 | Vodorovné přemístění výkopku z horniny 1 až 4, na vzdálenost přes 9 000 do 10 000 m | m3 | 11 |  | 0 |  | 0 |  | 0 | 21 | 0 | 0 | 0 | 0 | 0 | 800-1 | RTS 25/ I | RTS 24/ I | 0.0052 | 0.06 |  | Práce | Běžná |  |  |  | POL1_
|  | po suchu, bez naložení výkopku, avšak se složením bez rozhrnutí, zpáteční cesta vozidla. | [25 empty] | SPI
|  | Odkaz na mn. položky pořadí 16 : 3,30000 |  | 3.3 | [23 empty] | VV | 5
|  | Odkaz na mn. položky pořadí 13 : 7,70000 |  | 7.7 | [23 empty] | VV | 5
11 | 171201201R00 | Uložení sypaniny na dočasnou skládku tak, že na 1 m2 plochy připadá přes 2 m3 výkopku nebo ornice | m3 | 11 |  | 0 |  | 0 |  | 0 | 21 | 0 | 0 | 0 | 0 | 0 | 800-1 | RTS 25/ I | RTS 24/ I | 0.009 | 0.1 |  | Práce | Běžná |  |  |  | POL1_
|  | Odkaz na mn. položky pořadí 10 : 11,00000 |  | 11 | [23 empty] | VV | 5
12 | 174101101R00 | Zásyp sypaninou se zhutněním jam, šachet, rýh nebo kolem objektů v těchto vykopávkách | m3 | 27.5 |  | 0 |  | 0 |  | 0 | 21 | 0 | 0 | 0 | 0 | 0 | 800-1 | RTS 25/ I | RTS 24/ I | 0.202 | 5.56 |  | Práce | Běžná |  |  |  | POL1_
|  | z jakékoliv horniny s uložením výkopku po vrstvách, | [25 empty] | SPI
|  | včetně strojního přemístění materiálu pro zásyp ze vzdálenosti do 10 m od okraje zásypu | [25 empty] | POP
|  | Odkaz na mn. položky pořadí 5 : 19,25000 |  | 19.25 | [23 empty] | VV | 5
|  | Odkaz na mn. položky pořadí 6 : 19,25000 |  | 19.25 | [23 empty] | VV | 5
|  | Odkaz na mn. položky pořadí 10 : 11,00000*-1 |  | -11 | [23 empty] | VV | 5
13 | 175101101RT2 | Obsyp potrubí bez prohození sypaniny, s dodáním štěrkopísku frakce 0 - 22 mm | m3 | 7.7 |  | 0 |  | 0 |  | 0 | 21 | 0 | 1.7 | 13.09 | 0 | 0 | 800-1 | RTS 25/ I | RTS 24/ I | 1.587 | 12.22 |  | Práce | Běžná |  |  |  | POL1_
|  | sypaninou z vhodných hornin tř. 1 - 4 nebo materiálem připraveným podél výkopu ve vzdálenosti do 3 m od jeho kraje, pro jakoukoliv hloubku výkopu a jakoukoliv míru zhutnění, | [25 empty] | SPI |  | sypaninou z vhodných hornin tř. 1 - 4 nebo materiálem připraveným podél výkopu ve vzdálenosti do 3 m od jeho kraje, pro jakoukoliv hloubku výkopu a jakoukoliv míru zhutnění,
|  | VZ“ lPe 32 x 2,9 dl. 20 m : 20*1,1*0,35 |  | 7.7 | [23 empty] | VV | 0
14 | 181301102R00 | Rozprostření a urovnání ornice v rovině v souvislé ploše do 500 m2, tloušťka vrstvy přes 100 do 150 mm | m2 | 22 |  | 0 |  | 0 |  | 0 | 21 | 0 | 0 | 0 | 0 | 0 | 800-1 | RTS 25/ I | RTS 24/ I | 0.177 | 3.89 |  | Práce | Běžná |  |  |  | POL1_
|  | s případným nutným přemístěním hromad nebo dočasných skládek na místo potřeby ze vzdálenosti do 30 m, v rovině nebo ve svahu do 1 : 5, | [25 empty] | SPI |  | s případným nutným přemístěním hromad nebo dočasných skládek na místo potřeby ze vzdálenosti do 30 m, v rovině nebo ve svahu do 1 : 5,
|  | VZ“ lPe 32 x 2,9 : 20*1,1 |  | 22 | [23 empty] | VV | 0
15 | 199000002R00 | Poplatky za skládku horniny 1- 4, skupina 17 05 04 z Katalogu odpadů | m3 | 11 |  | 0 |  | 0 |  | 0 | 21 | 0 | 0 | 0 | 0 | 0 | 800-1 | RTS 25/ I | RTS 24/ I | 0 | 0 |  | Práce | Běžná |  |  |  | POL1_
|  | Odkaz na mn. položky pořadí 11 : 11,00000 |  | 11 | [23 empty] | VV | 5
Díl: | 4 | Vodorovné konstrukce |  |  |  | 0 |  | 0 |  | 0 |  | 0 |  | 6.24 |  | 0 |  |  |  |  | 5.59 | [6 empty] | DIL
16 | 451572111R00 | Lože pod potrubí, stoky a drobné objekty z kameniva drobného těženého 0÷4 mm | m3 | 3.3 |  | 0 |  | 0 |  | 0 | 21 | 0 | 1.8908 | 6.24 | 0 | 0 | 827-1 | RTS 25/ I | RTS 24/ I | 1.695 | 5.59 |  | Práce | Běžná |  |  |  | POL1_
|  | v otevřeném výkopu, | [25 empty] | SPI
|  | VZ“ lPe 32 x 2,9 dl. 20 m : 20*1,1*0,15 |  | 3.3 | [23 empty] | VV | 0
Díl: | 8 | Trubní vedení |  |  |  | 0 |  | 0 |  | 0 |  | 0 |  | 0.01 |  | 0 |  |  |  |  | 3.52 | [6 empty] | DIL
17 | 871161121R00 | Montáž potrubí z plastických hmot z tlakových trubek polyetylenových, vnějšího průměru 32 mm | m | 20 |  | 0 |  | 0 |  | 0 | 21 | 0 | 0 | 0 | 0 | 0 | 827-1 | RTS 25/ I | RTS 24/ I | 0.034 | 0.68 |  | Práce | Běžná |  |  |  | POL1_
|  | v otevřeném výkopu, | [25 empty] | SPI
18 | 899721111R00 | Výstražné fólie výstražná fólie pro vodovod, šířka 22 cm | m | 20 |  | 0 |  | 0 |  | 0 | 21 | 0 | 0 | 0 | 0 | 0 | 827-1 | RTS 25/ I | RTS 24/ I | 0.026 | 0.52 |  | Práce | Běžná |  |  |  | POL1_
19 | 722280106R00 | Tlakové zkoušky vodovodního potrubí do DN 32 | m | 20 |  | 0 |  | 0 |  | 0 | 21 | 0 | 0 | 0 | 0 | 0 | 800-721 | RTS 25/ I | RTS 24/ I | 0.029 | 0.58 |  | Práce | Běžná |  |  |  | POL1_
|  | Včetně dodávky vody, uzavření a zabezpečení konců potrubí. | [25 empty] | POP
20 | 722290234R00.1 | Proplach a dezinfekce vodovodního potrubí | m | 20 |  | 0 |  | 0 |  | 0 | 21 | 0 | 1e-05 | 0 | 0 | 0 |  | Vlastní | Kalkul | 0.062 | 1.24 |  | Práce | Běžná |  |  |  | POL1_
|  | Včetně dodání desinfekčního prostředku. | [25 empty] | POP
21 | 877001 | Zhotovení lomů na řadu včetně specifikací pro DN 32 mm | kus | 3 |  | 0 |  | 0 |  | 0 | 21 | 0 | 0 | 0 | 0 | 0 |  | Vlastní | Indiv | 0.16632 | 0.5 |  | Práce | Běžná |  |  |  | POL1_
|  | dle situace přípojka studny SO 304 : | [25 empty] | VV | 0
|  | 60 : 1 |  | 1 | [23 empty] | VV | 0
|  | 90 : 2 |  | 2 | [23 empty] | VV | 0
22 | 286134111R | trubka plastová vodovodní hladká; HDPE (PE 100); SDR 11,0; PN 16; D = 32,0 mm; s = 3,00 mm | m | 20 |  | 0 |  | 0 |  | 0 | 21 | 0 | 0.00027 | 0.01 | 0 | 0 | SPCM | RTS 25/ I | RTS 24/ I | 0 | 0 |  | Specifikace | Běžná |  |  |  | POL3_
|  | VZ“ lPe 32 x 2,9 dl. 16 m : 20 |  | 20 | [23 empty] | VV | 0
Díl: | 99 | Staveništní přesun hmot |  |  |  | 0 |  | 0 |  | 0 |  | 0 |  | 0 |  | 0 |  |  |  |  | 4.1 | [6 empty] | DIL
23 | 998276101R00 | Přesun hmot pro trubní vedení z trub plastových nebo sklolaminátových v otevřeném výkopu | t | 19.3906 |  | 0 |  | 0 |  | 0 | 21 | 0 | 0 | 0 | 0 | 0 | 827-1 | RTS 25/ I | RTS 24/ I | 0.2115 | 4.1 |  | Přesun hmot | Běžná |  |  |  | POL7_
|  | vodovodu nebo kanalizace ražené nebo hloubené (827 1.1, 827 1.9, 827 2.1, 827 2.9), drobných objektů | [25 empty] | SPI
|  | na vzdálenost 15 m od hrany výkopu nebo od okraje šachty | [25 empty] | POP
[26 empty] | 15 | 21 | DPH
| Celkem |  |  |  |  | 0 | [19 empty] | 0 | 0 | SUM
END
Note on S6: Jedná se o informaci, zda se jedná o položku, která je do rozpočtu zadána z cenové soustavy RTS, nebo vlastní.
Note on T6: Jedná se o název CÚ, která je zadána u položky rozpočtu

## SO 305 01 Pol
Položkový soupis prací a dodávek | [27 empty] | #TypZaznamu#
S: | 23165 | Zahrada Panského dvoru, Uherský Brod | [25 empty] | STA
O: | SO 305 | Přípojka aktivního prvku | [22 empty] | STA |  |  | OBJ
R: | 01 | Rozpočet | [25 empty] | ROZ
P.č. | Číslo položky | Název položky | MJ | Množství | Cena / MJ | Celkem | Dodávka | Dodávka celk. | Montáž | Montáž celk. | DPH | Cena s DPH | Hmotnost / MJ | Hmotnost celk.(t) | Dem. hmotnost / MJ | Dem. hmotnost celk.(t) | Ceník | Cen. soustava / platnost | Cenová úroveň | Nhod / MJ | Nhod celk. | Dodavatel | Typ položky | Stav položky
Díl: | 1 | Zemní práce |  |  |  | 0 |  | 0 |  | 0 |  | 0 |  | 18.11 |  | 0 |  |  |  |  | 60.65 | [6 empty] | DIL
1 | 121101100R00 | Sejmutí ornice s přemístěním na vzdálenost do 50 m | m3 | 2.92 |  | 0 |  | 0 |  | 0 | 21 | 0 | 0 | 0 | 0 | 0 | 800-1 | RTS 25/ I | RTS 24/ I | 0.0952 | 0.28 |  | Práce | Běžná |  |  |  | POL1_
|  | nebo lesní půdy, s vodorovným přemístěním na hromady v místě upotřebení nebo na dočasné či trvalé skládky se složením | [25 empty] | SPI |  | nebo lesní půdy, s vodorovným přemístěním na hromady v místě upotřebení nebo na dočasné či trvalé skládky se složením
|  | „V1-2“ lPe 32 x 2,9 dl. 6 m : 6*1,1*0,2 |  | 1.32 | [23 empty] | VV | 0
|  | š + AP : (2*2+2*2)*0,2 |  | 1.6 | [23 empty] | VV | 0
2 | 122207119R00 | Odkopávky nebo prokopávky nezapažené hornina třídy 3, příplatek za lepivost | m3 | 11.445 |  | 0 |  | 0 |  | 0 | 21 | 0 | 0 | 0 | 0 | 0 | 823-1 | RTS 25/ I | RTS 24/ I | 0.027 | 0.31 |  | Práce | Běžná |  |  |  | POL1_
|  | při pozemkových úpravách, s přehozením výkopku na vzdálenost do 3 m nebo s naložením na dopravní prostředek, | [25 empty] | SPI |  | při pozemkových úpravách, s přehozením výkopku na vzdálenost do 3 m nebo s naložením na dopravní prostředek,
|  | Odkaz na mn. položky pořadí 4 : 11,44500 |  | 11.445 | [23 empty] | VV | 5
3 | 122307119R00 | Odkopávky nebo prokopávky nezapažené hornina třídy 4, příplatek za lepivost | m3 | 11.445 |  | 0 |  | 0 |  | 0 | 21 | 0 | 0 | 0 | 0 | 0 | 823-1 | RTS 25/ I | RTS 24/ I | 0.041 | 0.47 |  | Práce | Běžná |  |  |  | POL1_
|  | při pozemkových úpravách, s přehozením výkopku na vzdálenost do 3 m nebo s naložením na dopravní prostředek, | [25 empty] | SPI |  | při pozemkových úpravách, s přehozením výkopku na vzdálenost do 3 m nebo s naložením na dopravní prostředek,
|  | Odkaz na mn. položky pořadí 5 : 11,44500 |  | 11.445 | [23 empty] | VV | 5
4 | 132201210R00 | Hloubení rýh šířky přes 60 do 200 cm do 50 m3, v hornině 3, hloubení strojně | m3 | 11.445 |  | 0 |  | 0 |  | 0 | 21 | 0 | 0 | 0 | 0 | 0 | 800-1 | RTS 25/ I | RTS 24/ I | 0.365 | 4.18 |  | Práce | Běžná |  |  |  | POL1_
|  | zapažených i nezapažených, s urovnáním dna do předepsaného profilu a spádu, s případně nutným přehozením výkopku na vzdálenost do 3 m ve výkopišti, s přehozením výkopku na přilehlém terénu na vzdálenost do 5 m od podélné osy rýhy nebo s naložením výkopku na dopravní prostředek. | [25 empty] | SPI |  | zapažených i nezapažených, s urovnáním dna do předepsaného profilu a spádu, s případně nutným přehozením výkopku na vzdálenost do 3 m ve výkopišti, s přehozením výkopku na přilehlém terénu na vzdálenost do 5 m od podélné osy rýhy nebo s naložením výkopku na dopravní prostředek.
|  | „V1-2“ lPe 32 x 2,9 dl. 6 m : 6*1,1*1,65 |  | 10.89 | [23 empty] | VV | 0
|  | 50% tř. 3 : -(10,89/2) |  | -5.445 | [23 empty] | VV | 0
|  | šachta DN 1000 hloubka 50% : (2*2*3)/2 |  | 6 | [23 empty] | VV | 0
5 | 132301210R00 | Hloubení rýh šířky přes 60 do 200 cm do 50 m3, v hornině 4, hloubení strojně | m3 | 11.445 |  | 0 |  | 0 |  | 0 | 21 | 0 | 0 | 0 | 0 | 0 | 800-1 | RTS 25/ I | RTS 24/ I | 0.485 | 5.55 |  | Práce | Běžná |  |  |  | POL1_
|  | zapažených i nezapažených, s urovnáním dna do předepsaného profilu a spádu, s případně nutným přehozením výkopku na vzdálenost do 3 m ve výkopišti, s přehozením výkopku na přilehlém terénu na vzdálenost do 5 m od podélné osy rýhy nebo s naložením výkopku na dopravní prostředek. | [25 empty] | SPI |  | zapažených i nezapažených, s urovnáním dna do předepsaného profilu a spádu, s případně nutným přehozením výkopku na vzdálenost do 3 m ve výkopišti, s přehozením výkopku na přilehlém terénu na vzdálenost do 5 m od podélné osy rýhy nebo s naložením výkopku na dopravní prostředek.
|  | 50% tř. 4 : | [25 empty] | VV | 0
|  | Odkaz na mn. položky pořadí 4 : 11,44500 |  | 11.445 | [23 empty] | VV | 5
6 | 151101101R00 | Zřízení pažení a rozepření stěn rýh příložné pro jakoukoliv mezerovitost, hloubky do 2 m | m2 | 19.8 |  | 0 |  | 0 |  | 0 | 21 | 0 | 0.00099 | 0.02 | 0 | 0 | 800-1 | RTS 25/ I | RTS 24/ I | 0.236 | 4.67 |  | Práce | Běžná |  |  |  | POL1_
|  | pro podzemní vedení pro všechny šířky rýhy, | [25 empty] | SPI
|  | „V1-2“ lPe 32 x 2,9 dl. 6 m : 6*1,65*2 |  | 19.8 | [23 empty] | VV | 0
7 | 151101102R00 | Zřízení pažení a rozepření stěn rýh příložné pro jakoukoliv mezerovitost, hloubky do 4 m | m2 | 18 |  | 0 |  | 0 |  | 0 | 21 | 0 | 0.00085 | 0.02 | 0 | 0 | 800-1 | RTS 25/ I | RTS 24/ I | 0.479 | 8.62 |  | Práce | Běžná |  |  |  | POL1_
|  | pro podzemní vedení pro všechny šířky rýhy, | [25 empty] | SPI
|  | šachta DN 1000 hloubka 50% : (2*3)*3 |  | 18 | [23 empty] | VV | 0
8 | 151101111R00 | Odstranění pažení a rozepření rýh příložné , hloubky do 2 m | m2 | 19.8 |  | 0 |  | 0 |  | 0 | 21 | 0 | 0 | 0 | 0 | 0 | 800-1 | RTS 25/ I | RTS 24/ I | 0.07 | 1.39 |  | Práce | Běžná |  |  |  | POL1_
|  | pro podzemní vedení s uložením materiálu na vzdálenost do 3 m od kraje výkopu, | [25 empty] | SPI
|  | Odkaz na mn. položky pořadí 6 : 19,80000 |  | 19.8 | [23 empty] | VV | 5
9 | 151101112R00 | Odstranění pažení a rozepření rýh příložné , hloubky do 4 m | m2 | 18 |  | 0 |  | 0 |  | 0 | 21 | 0 | 0 | 0 | 0 | 0 | 800-1 | RTS 25/ I | RTS 24/ I | 0.327 | 5.89 |  | Práce | Běžná |  |  |  | POL1_
|  | pro podzemní vedení s uložením materiálu na vzdálenost do 3 m od kraje výkopu, | [25 empty] | SPI
|  | Odkaz na mn. položky pořadí 7 : 18,00000 |  | 18 | [23 empty] | VV | 5
10 | 161101101R00 | Svislé přemístění výkopku z horniny 1 až 4, při hloubce výkopu přes 1 do 2,5 m | m3 | 22.89 |  | 0 |  | 0 |  | 0 | 21 | 0 | 0 | 0 | 0 | 0 | 800-1 | RTS 25/ I | RTS 24/ I | 0.345 | 7.9 |  | Práce | Běžná |  |  |  | POL1_
|  | bez naložení do dopravní nádoby, ale s vyprázdněním dopravní nádoby na hromadu nebo na dopravní prostředek, | [25 empty] | SPI |  | bez naložení do dopravní nádoby, ale s vyprázdněním dopravní nádoby na hromadu nebo na dopravní prostředek,
|  | Odkaz na mn. položky pořadí 4 : 11,44500 |  | 11.445 | [23 empty] | VV | 5
|  | Odkaz na mn. položky pořadí 5 : 11,44500 |  | 11.445 | [23 empty] | VV | 5
11 | 162701105RT3 | Vodorovné přemístění výkopku z horniny 1 až 4, na vzdálenost přes 9 000 do 10 000 m | m3 | 12.2203 |  | 0 |  | 0 |  | 0 | 21 | 0 | 0 | 0 | 0 | 0 | 800-1 | RTS 25/ I | RTS 24/ I | 0.0052 | 0.06 |  | Práce | Běžná |  |  |  | POL1_
|  | po suchu, bez naložení výkopku, avšak se složením bez rozhrnutí, zpáteční cesta vozidla. | [25 empty] | SPI
|  | Odkaz na mn. položky pořadí 18 : 1,59000 |  | 1.59 | [23 empty] | VV | 5
|  | Odkaz na mn. položky pořadí 14 : 10,63031 |  | 10.6303 | [23 empty] | VV | 5
12 | 171201201R00 | Uložení sypaniny na dočasnou skládku tak, že na 1 m2 plochy připadá přes 2 m3 výkopku nebo ornice | m3 | 12.2203 |  | 0 |  | 0 |  | 0 | 21 | 0 | 0 | 0 | 0 | 0 | 800-1 | RTS 25/ I | RTS 24/ I | 0.009 | 0.11 |  | Práce | Běžná |  |  |  | POL1_
|  | Odkaz na mn. položky pořadí 11 : 12,22031 |  | 12.2203 | [23 empty] | VV | 5
13 | 174101101R00 | Zásyp sypaninou se zhutněním jam, šachet, rýh nebo kolem objektů v těchto vykopávkách | m3 | 10.6697 |  | 0 |  | 0 |  | 0 | 21 | 0 | 0 | 0 | 0 | 0 | 800-1 | RTS 25/ I | RTS 24/ I | 0.202 | 2.16 |  | Práce | Běžná |  |  |  | POL1_
|  | z jakékoliv horniny s uložením výkopku po vrstvách, | [25 empty] | SPI
|  | včetně strojního přemístění materiálu pro zásyp ze vzdálenosti do 10 m od okraje zásypu | [25 empty] | POP
|  | Odkaz na mn. položky pořadí 4 : 11,44500 |  | 11.445 | [23 empty] | VV | 5
|  | Odkaz na mn. položky pořadí 5 : 11,44500 |  | 11.445 | [23 empty] | VV | 5
|  | Odkaz na mn. položky pořadí 11 : 12,22031*-1 |  | -12.2203 | [23 empty] | VV | 5
14 | 175101101RT2 | Obsyp potrubí bez prohození sypaniny, s dodáním štěrkopísku frakce 0 - 22 mm | m3 | 10.6303 |  | 0 |  | 0 |  | 0 | 21 | 0 | 1.7 | 18.07 | 0 | 0 | 800-1 | RTS 25/ I | RTS 24/ I | 1.587 | 16.87 |  | Práce | Běžná |  |  |  | POL1_
|  | sypaninou z vhodných hornin tř. 1 - 4 nebo materiálem připraveným podél výkopu ve vzdálenosti do 3 m od jeho kraje, pro jakoukoliv hloubku výkopu a jakoukoliv míru zhutnění, | [25 empty] | SPI |  | sypaninou z vhodných hornin tř. 1 - 4 nebo materiálem připraveným podél výkopu ve vzdálenosti do 3 m od jeho kraje, pro jakoukoliv hloubku výkopu a jakoukoliv míru zhutnění,
|  | „V1-2“ lPe 32 x 2,9 dl. 6 m : 6*1,1*0,35 |  | 2.31 | [23 empty] | VV | 0
|  | obysp šachty DN 1000 mm : (2*2*3)-(0,625*0,625*3,14*3) |  | 8.3203 | [23 empty] | VV | 0
15 | 181301104R00 | Rozprostření a urovnání ornice v rovině v souvislé ploše do 500 m2, tloušťka vrstvy přes 200 do 250 mm | m2 | 6.6 |  | 0 |  | 0 |  | 0 | 21 | 0 | 0 | 0 | 0 | 0 | 800-1 | RTS 25/ I | RTS 24/ I | 0.332 | 2.19 |  | Práce | Běžná |  |  |  | POL1_
|  | s případným nutným přemístěním hromad nebo dočasných skládek na místo potřeby ze vzdálenosti do 30 m, v rovině nebo ve svahu do 1 : 5, | [25 empty] | SPI |  | s případným nutným přemístěním hromad nebo dočasných skládek na místo potřeby ze vzdálenosti do 30 m, v rovině nebo ve svahu do 1 : 5,
|  | „V1-2“ lPe 32 x 2,9 dl. 6 m : 6*1,1 |  | 6.6 | [23 empty] | VV | 0
16 | 199000002R00 | Poplatky za skládku horniny 1- 4, skupina 17 05 04 z Katalogu odpadů | m3 | 12.2203 |  | 0 |  | 0 |  | 0 | 21 | 0 | 0 | 0 | 0 | 0 | 800-1 | RTS 25/ I | RTS 24/ I | 0 | 0 |  | Práce | Běžná |  |  |  | POL1_
|  | Odkaz na mn. položky pořadí 12 : 12,22031 |  | 12.2203 | [23 empty] | VV | 5
Díl: | 2 | Základy a zvláštní zakládání |  |  |  | 0 |  | 0 |  | 0 |  | 0 |  | 1.97 |  | 0 |  |  |  |  | 0.91 | [6 empty] | DIL
17 | 271313511R00 | Betonování podkladu základových konstrukcí Beton podkladní pod základové konstrukce, prostý | m3 | 0.78 |  | 0 |  | 0 |  | 0 | 21 | 0 | 2.5251 | 1.97 | 0 | 0 | 801-1 | RTS 25/ I | RTS 24/ I | 1.17 | 0.91 |  | Práce | Běžná |  |  |  | POL1_
|  | prostý | [25 empty] | SPI
|  | založení AP dle schéma : 0,6*0,6*0,5 |  | 0.18 | [23 empty] | VV | 0
|  | beton pod techn. šachtu : 2*2*0,15 |  | 0.6 | [23 empty] | VV | 0
Díl: | 4 | Vodorovné konstrukce |  |  |  | 0 |  | 0 |  | 0 |  | 0 |  | 3.01 |  | 0 |  |  |  |  | 2.7 | [6 empty] | DIL
18 | 451572111R00 | Lože pod potrubí, stoky a drobné objekty z kameniva drobného těženého 0÷4 mm | m3 | 1.59 |  | 0 |  | 0 |  | 0 | 21 | 0 | 1.8908 | 3.01 | 0 | 0 | 827-1 | RTS 25/ I | RTS 24/ I | 1.695 | 2.7 |  | Práce | Běžná |  |  |  | POL1_
|  | v otevřeném výkopu, | [25 empty] | SPI
|  | „V1-2“ lPe 32 x 2,9 dl. 6 m : 6*1,1*0,15 |  | 0.99 | [23 empty] | VV | 0
|  | 2*2*0,15 |  | 0.6 | [23 empty] | VV | 0
Díl: | 5 | Komunikace |  |  |  | 0 |  | 0 |  | 0 |  | 0 |  | 6.33 |  | 0 |  |  |  |  | 8.2 | [6 empty] | DIL
19 | 564851111R00 | Podklad ze štěrkodrti s rozprostřením a zhutněním frakce 0-63 mm, tloušťka po zhutnění 150 mm | m2 | 7.065 |  | 0 |  | 0 |  | 0 | 21 | 0 | 0.345 | 2.44 | 0 | 0 | 822-1 | RTS 25/ I | RTS 24/ I | 0.026 | 0.18 |  | Práce | Běžná |  |  |  | POL1_
|  | příprava pro AP plocha kruh : 1,5*1,5*3,14 |  | 7.065 | [23 empty] | VV | 0
20 | 591111111R00 | Kladení dlažby z kostek velkých z kamene, do lože z kameniva těženého tloušťky 50 mm | m2 | 7.065 |  | 0 |  | 0 |  | 0 | 21 | 0 | 0.11 | 0.78 | 0 | 0 | 822-1 | RTS 25/ I | RTS 24/ I | 1.135 | 8.02 |  | Práce | Běžná |  |  |  | POL1_
|  | s provedením lože do 50 mm, s vyplněním spár, s dvojím beraněním a se smetením přebytečného materiálu na krajnici | [25 empty] | SPI |  | s provedením lože do 50 mm, s vyplněním spár, s dvojím beraněním a se smetením přebytečného materiálu na krajnici
|  | pouze dotčená plocha v rámci přípravy pro architektonický prvek, | [25 empty] | POP
|  | žulové odseky součásti specifikace | [25 empty] | POP
|  | Odkaz na mn. položky pořadí 19 : 7,06500 |  | 7.065 | [23 empty] | VV | 5
21 | 58380156R | kostka dlažební žula; 15/17 cm; strojně štípaná | t | 3.106 |  | 0 |  | 0 |  | 0 | 21 | 0 | 1 | 3.11 | 0 | 0 | SPCM | RTS 25/ I | RTS 24/ I | 0 | 0 |  | Specifikace | Běžná |  |  |  | POL3_
|  | 7,06/2,5 |  | 2.824 | [23 empty] | VV | 0
|  | žulové odseky 10% : 2,82*0,1 |  | 0.282 | [23 empty] | VV | 0
Díl: | 8 | Trubní vedení |  |  |  | 0 |  | 0 |  | 0 |  | 0 |  | 6.5 |  | 0 |  |  |  |  | 13 | [6 empty] | DIL
22 | 452112111R00 | Osazení betonových dílců pod potrubí prstenců nebo rámůpod poklopy a mříže výšky do 100 mm | kus | 4 |  | 0 |  | 0 |  | 0 | 21 | 0 | 0.0129 | 0.05 | 0 | 0 | 827-1 | RTS 25/ I | RTS 24/ I | 0.42 | 1.68 |  | Práce | Běžná |  |  |  | POL1_
|  | Odkaz na mn. položky pořadí 37 : 2,00000 |  | 2 | [23 empty] | VV | 5
|  | Odkaz na mn. položky pořadí 38 : 2,00000 |  | 2 | [23 empty] | VV | 5
23 | 871161121R00 | Montáž potrubí z plastických hmot z tlakových trubek polyetylenových, vnějšího průměru 32 mm | m | 6.3 |  | 0 |  | 0 |  | 0 | 21 | 0 | 0 | 0 | 0 | 0 | 827-1 | RTS 25/ I | RTS 24/ I | 0.034 | 0.21 |  | Práce | Běžná |  |  |  | POL1_
|  | v otevřeném výkopu, | [25 empty] | SPI
24 | 894421112RT1 | Osazení betonových dílců pro šachty podle DIN 4034 skruže rovné, o hmotnosti do 1,4 t | kus | 2 |  | 0 |  | 0 |  | 0 | 21 | 0 | 0 | 0 | 0 | 0 | 827-1 | RTS 25/ I | RTS 24/ I | 0.946 | 1.89 |  | Práce | Běžná |  |  |  | POL1_
|  | na kroužek, | [25 empty] | SPI
|  | Odkaz na mn. položky pořadí 39 : 1,00000 |  | 1 | [23 empty] | VV | 5
|  | Odkaz na mn. položky pořadí 40 : 1,00000 |  | 1 | [23 empty] | VV | 5
25 | 894423112RT1 | Osazení betonových dílců pro šachty podle DIN 4034 šachtového dna, o hmotnosti do 3 t | kus | 1 |  | 0 |  | 0 |  | 0 | 21 | 0 | 0 | 0 | 0 | 0 | 827-1 | RTS 25/ I | RTS 24/ I | 2.252 | 2.25 |  | Práce | Běžná |  |  |  | POL1_
|  | na kroužek, | [25 empty] | SPI
|  | Odkaz na mn. položky pořadí 41 : 1,00000 |  | 1 | [23 empty] | VV | 5
26 | 895941311RT2 | Zřízení vpusti kanalizační uliční z betonových dílců včetně dodávky dílců pro uliční vpusti TBV pro typ UVB-50 | kus | 1 |  | 0 |  | 0 |  | 0 | 21 | 0 | 3.0291 | 3.03 | 0 | 0 | 827-1 | RTS 25/ I | RTS 24/ I | 5.024 | 5.02 |  | Práce | Běžná |  |  |  | POL1_
|  | včetně zřízení lože ze štěrkopísku, | [25 empty] | SPI
|  | dvorní vpusť s nástavcem + kalový koš : 1 |  | 1 | [23 empty] | VV | 0
|  | atypický rošt obsažen v dílu 767 zámečnické konstrukce : | [25 empty] | VV | 0
27 | 899101111R00 | Osazení poklopů litinových a ocelových o hmotnost jednotlivě do 50 kg | kus | 1 |  | 0 |  | 0 |  | 0 | 21 | 0 | 0.00468 | 0 | 0 | 0 | 827-1 | RTS 25/ I | RTS 24/ I | 0.68 | 0.68 |  | Práce | Běžná |  |  |  | POL1_
28 | 899721111R00 | Výstražné fólie výstražná fólie pro vodovod, šířka 22 cm | m | 6 |  | 0 |  | 0 |  | 0 | 21 | 0 | 0 | 0 | 0 | 0 | 827-1 | RTS 25/ I | RTS 24/ I | 0.026 | 0.16 |  | Práce | Běžná |  |  |  | POL1_
29 | 722172964R00 | Opravy vodovodního potrubí z plastových trubek vsazení odbočky do stávajícího plastového potrubí polyfuzí včetně T-kusu, D 32 mm | kus | 1 |  | 0 |  | 0 |  | 0 | 21 | 0 | 6e-05 | 0 | 0 | 0 | 800-721 | RTS 25/ I | RTS 24/ I | 0.32392 | 0.32 |  | Práce | Běžná |  |  |  | POL1_
30 | 722202434R00 | Kohout kulový rozebíratelný, spoj svařováním, D 32 mm, včetně dodávky materiálu | kus | 1 |  | 0 |  | 0 |  | 0 | 21 | 0 | 0.00031 | 0 | 0 | 0 | 800-721 | RTS 25/ I | RTS 24/ I | 0.24107 | 0.24 |  | Práce | Běžná |  |  |  | POL1_
31 | 722280106R00 | Tlakové zkoušky vodovodního potrubí do DN 32 | m | 6.3 |  | 0 |  | 0 |  | 0 | 21 | 0 | 0 | 0 | 0 | 0 | 800-721 | RTS 25/ I | RTS 24/ I | 0.029 | 0.18 |  | Práce | Běžná |  |  |  | POL1_
|  | Včetně dodávky vody, uzavření a zabezpečení konců potrubí. | [25 empty] | POP
|  | Odkaz na mn. položky pořadí 23 : 6,30000 |  | 6.3 | [23 empty] | VV | 5
32 | 722290234R00.1 | Proplach a dezinfekce vodovodního potrubí | m | 6 |  | 0 |  | 0 |  | 0 | 21 | 0 | 1e-05 | 0 | 0 | 0 |  | Vlastní | Kalkul | 0.062 | 0.37 |  | Práce | Běžná |  |  |  | POL1_
|  | Včetně dodání desinfekčního prostředku. | [25 empty] | POP
33 | 890057 | D+M technologie připojení aktivního prvku (AP) - vodní prvek, ucelený systém výrobce dle popisu | soubor | 1 |  | 0 |  | 0 |  | 0 | 21 | 0 | 0 | 0 | 0 | 0 |  | Vlastní | Indiv | 0 | 0 |  | Agregovaná položka | Běžná |  |  |  | POL2_
|  | Sestava zahranuje vhodné čerpadlo, propojení potrubí, dodávku potrubí včetně přepadu z PVC, regulaci včetně uzávěru a vypouštění, veškeré souvisejícíc armatury a kompletační prvky. | [25 empty] | POP |  | Sestava zahranuje vhodné čerpadlo, propojení potrubí, dodávku potrubí včetně přepadu z PVC, regulaci včetně uzávěru a vypouštění, veškeré souvisejícíc armatury a kompletační prvky.
POP
|  | viz výkres č. D.7.5 | [25 empty] | POP
34 | 286134111R | trubka plastová vodovodní hladká; HDPE (PE 100); SDR 11,0; PN 16; D = 32,0 mm; s = 3,00 mm | m | 6 |  | 0 |  | 0 |  | 0 | 21 | 0 | 0.00027 | 0 | 0 | 0 | SPCM | RTS 25/ I | RTS 24/ I | 0 | 0 |  | Specifikace | Běžná |  |  |  | POL3_
|  | „V1-2“ lPe 32 x 2,9 dl. 6 m : 6 |  | 6 | [23 empty] | VV | 0
35 | 286538139R | T-kus 90,0 °; PE100; SDR 11,0; PN 10, PN 16; di = 32,0 mm; spoj elektrosvařovaný | kus | 1 |  | 0 |  | 0 |  | 0 | 21 | 0 | 0.00012 | 0 | 0 | 0 | SPCM | RTS 25/ I | RTS 24/ I | 0 | 0 |  | Specifikace | Běžná |  |  |  | POL3_
36 | 552433403R | poklop kanalizační; litino-betonový; D výrobku 610 mm; únosnost B 125 kN | kus | 1 |  | 0 |  | 0 |  | 0 | 21 | 0 | 0.1105 | 0.11 | 0 | 0 | SPCM | RTS 25/ I | RTS 24/ I | 0 | 0 |  | Specifikace | Běžná |  |  |  | POL3_
37 | 59224346R | prstenec vyrovnávací šachetní; betonový; TBW; DN = 625,0 mm; h = 40,0 mm; s = 120,00 mm | kus | 2 |  | 0 |  | 0 |  | 0 | 21 | 0 | 0.028 | 0.06 | 0 | 0 | SPCM | RTS 25/ I | RTS 24/ I | 0 | 0 |  | Specifikace | Běžná |  |  |  | POL3_
|  | dle skutečnosti : 2 |  | 2 | [23 empty] | VV | 0
38 | 59224346R | prstenec vyrovnávací šachetní; betonový; TBW; DN = 625,0 mm; h = 40,0 mm; s = 120,00 mm | kus | 2 |  | 0 |  | 0 |  | 0 | 21 | 0 | 0.028 | 0.06 | 0 | 0 | SPCM | RTS 25/ I | RTS 24/ I | 0 | 0 |  | Specifikace | Běžná |  |  |  | POL3_
|  | dle skutečnosti : 2 |  | 2 | [23 empty] | VV | 0
39 | 59224353.AR | konus šachetní; železobetonový; TBR; d = 1 240,0 mm; DN = 1 000,0 mm; DN 2 = 625 mm; h = 580 mm; počet stupadel 2; ocelové s PE povlakem, kapsové | kus | 1 |  | 0 |  | 0 |  | 0 | 21 | 0 | 0.585 | 0.59 | 0 | 0 | SPCM | RTS 25/ I | RTS 24/ I | 0 | 0 |  | Specifikace | Běžná |  |  |  | POL3_
40 | 59224361.AR | skruž železobetonová TBS; DN = 1 000,0 mm; h = 500,0 mm; s = 120,00 mm; počet stupadel 2; ocelové s PE povlakem; beton C 40/50 | kus | 1 |  | 0 |  | 0 |  | 0 | 21 | 0 | 0.5 | 0.5 | 0 | 0 | SPCM | RTS 25/ I | RTS 24/ I | 0 | 0 |  | Specifikace | Běžná |  |  |  | POL3_
41 | 59224368.AR1 | Dno šachtové TBZ-Q.1 100/100 - plné | kus | 1 |  | 0 |  | 0 |  | 0 | 21 | 0 | 2.1 | 2.1 | 0 | 0 |  | Vlastní | RTS 24/ I | 0 | 0 |  | Specifikace | Běžná |  |  |  | POL3_
Díl: | 99 | Staveništní přesun hmot |  |  |  | 0 |  | 0 |  | 0 |  | 0 |  | 0 |  | 0 |  |  |  |  | 7.59 | [6 empty] | DIL
42 | 998276101R00 | Přesun hmot pro trubní vedení z trub plastových nebo sklolaminátových v otevřeném výkopu | t | 35.898 |  | 0 |  | 0 |  | 0 | 21 | 0 | 0 | 0 | 0 | 0 | 827-1 | RTS 25/ I | RTS 24/ I | 0.2115 | 7.59 |  | Přesun hmot | Běžná |  |  |  | POL7_
|  | vodovodu nebo kanalizace ražené nebo hloubené (827 1.1, 827 1.9, 827 2.1, 827 2.9), drobných objektů | [25 empty] | SPI
|  | na vzdálenost 15 m od hrany výkopu nebo od okraje šachty | [25 empty] | POP
Díl: | 767 | Konstrukce zámečnické |  |  |  | 0 |  | 0 |  | 0 |  | 0 |  | 0 |  | 0 |  |  |  |  | 15.21 | [6 empty] | DIL
43 | 767995102R00 | Výroba a montáž atypických kovovových doplňků staveb hmotnosti přes 5 do 10 kg | kg | 50 |  | 0 |  | 0 |  | 0 | 21 | 0 | 6e-05 | 0 | 0 | 0 | 800-767 | RTS 25/ I | RTS 24/ I | 0.304 | 15.2 |  | Práce | Běžná |  |  |  | POL1_
|  | Odkaz na mn. položky pořadí 44 : 50,00000 |  | 50 | [23 empty] | VV | 5
44 | SPEC_AP_OCEL | Specifikace materiálu litina pro výrobu mříže | kg | 50 |  | 0 |  | 0 |  | 0 | 21 | 0 | 0 | 0 | 0 | 0 |  | Vlastní | Indiv | 0 | 0 |  | Specifikace | Běžná |  |  |  | POL3_
|  | hmotnost prvku dle skutečnosti : 50 |  | 50 | [23 empty] | VV | 0
45 | 998767101R00 | Přesun hmot pro kovové stavební doplňk. konstrukce v objektech výšky do 6 m | t | 0.003 |  | 0 |  | 0 |  | 0 | 21 | 0 | 0 | 0 | 0 | 0 | 800-767 | RTS 25/ I | RTS 24/ I | 3.327 | 0.01 |  | Přesun hmot | Běžná |  |  |  | POL7_
|  | 50 m vodorovně | [25 empty] | SPI
[26 empty] | 15 | 21 | DPH
| Celkem |  |  |  |  | 0 | [19 empty] | 0 | 0 | SUM
END
Note on S6: Jedná se o informaci, zda se jedná o položku, která je do rozpočtu zadána z cenové soustavy RTS, nebo vlastní.
Note on T6: Jedná se o název CÚ, která je zadána u položky rozpočtu

## SO 306 01 Pol
Položkový soupis prací a dodávek | [27 empty] | #TypZaznamu#
S: | 23165 | Zahrada Panského dvoru, Uherský Brod | [25 empty] | STA
O: | SO 306 | Areálový rozvod pitné vody | [22 empty] | STA |  |  | OBJ
R: | 01 | Rozpočet | [25 empty] | ROZ
P.č. | Číslo položky | Název položky | MJ | Množství | Cena / MJ | Celkem | Dodávka | Dodávka celk. | Montáž | Montáž celk. | DPH | Cena s DPH | Hmotnost / MJ | Hmotnost celk.(t) | Dem. hmotnost / MJ | Dem. hmotnost celk.(t) | Ceník | Cen. soustava / platnost | Cenová úroveň | Nhod / MJ | Nhod celk. | Dodavatel | Typ položky | Stav položky
Díl: | 1 | Zemní práce |  |  |  | 0 |  | 0 |  | 0 |  | 0 |  | 36.93 |  | 0 |  |  |  |  | 235.97 | [6 empty] | DIL
1 | 122207119R00 | Odkopávky nebo prokopávky nezapažené hornina třídy 3, příplatek za lepivost | m3 | 45.712 |  | 0 |  | 0 |  | 0 | 21 | 0 | 0 | 0 | 0 | 0 | 823-1 | RTS 25/ I | RTS 24/ I | 0.027 | 1.23 |  | Práce | Běžná |  |  |  | POL1_
|  | při pozemkových úpravách, s přehozením výkopku na vzdálenost do 3 m nebo s naložením na dopravní prostředek, | [25 empty] | SPI |  | při pozemkových úpravách, s přehozením výkopku na vzdálenost do 3 m nebo s naložením na dopravní prostředek,
|  | Odkaz na mn. položky pořadí 3 : 45,71200 |  | 45.712 | [23 empty] | VV | 5
2 | 122307119R00 | Odkopávky nebo prokopávky nezapažené hornina třídy 4, příplatek za lepivost | m3 | 45.61 |  | 0 |  | 0 |  | 0 | 21 | 0 | 0 | 0 | 0 | 0 | 823-1 | RTS 25/ I | RTS 24/ I | 0.041 | 1.87 |  | Práce | Běžná |  |  |  | POL1_
|  | při pozemkových úpravách, s přehozením výkopku na vzdálenost do 3 m nebo s naložením na dopravní prostředek, | [25 empty] | SPI |  | při pozemkových úpravách, s přehozením výkopku na vzdálenost do 3 m nebo s naložením na dopravní prostředek,
|  | Odkaz na mn. položky pořadí 4 : 45,61000 |  | 45.61 | [23 empty] | VV | 5
3 | 132201210R00 | Hloubení rýh šířky přes 60 do 200 cm do 50 m3, v hornině 3, hloubení strojně | m3 | 45.712 |  | 0 |  | 0 |  | 0 | 21 | 0 | 0 | 0 | 0 | 0 | 800-1 | RTS 25/ I | RTS 24/ I | 0.365 | 16.68 |  | Práce | Běžná |  |  |  | POL1_
|  | zapažených i nezapažených, s urovnáním dna do předepsaného profilu a spádu, s případně nutným přehozením výkopku na vzdálenost do 3 m ve výkopišti, s přehozením výkopku na přilehlém terénu na vzdálenost do 5 m od podélné osy rýhy nebo s naložením výkopku na dopravní prostředek. | [25 empty] | SPI |  | zapažených i nezapažených, s urovnáním dna do předepsaného profilu a spádu, s případně nutným přehozením výkopku na vzdálenost do 3 m ve výkopišti, s přehozením výkopku na přilehlém terénu na vzdálenost do 5 m od podélné osy rýhy nebo s naložením výkopku na dopravní prostředek.
|  | SO306 větev "V1" délky 75,65m a "V1-1" délky 1,5m : (75,65+1,5)*0,8*1,35 |  | 83.322 | [23 empty] | VV | 0
|  | 50% tř. 4 : -(83,22/2) |  | -41.61 | [23 empty] | VV | 0
|  | VŠ : 4 |  | 4 | [23 empty] | VV | 0
4 | 132301210R00 | Hloubení rýh šířky přes 60 do 200 cm do 50 m3, v hornině 4, hloubení strojně | m3 | 45.61 |  | 0 |  | 0 |  | 0 | 21 | 0 | 0 | 0 | 0 | 0 | 800-1 | RTS 25/ I | RTS 24/ I | 0.485 | 22.12 |  | Práce | Běžná |  |  |  | POL1_
|  | zapažených i nezapažených, s urovnáním dna do předepsaného profilu a spádu, s případně nutným přehozením výkopku na vzdálenost do 3 m ve výkopišti, s přehozením výkopku na přilehlém terénu na vzdálenost do 5 m od podélné osy rýhy nebo s naložením výkopku na dopravní prostředek. | [25 empty] | SPI |  | zapažených i nezapažených, s urovnáním dna do předepsaného profilu a spádu, s případně nutným přehozením výkopku na vzdálenost do 3 m ve výkopišti, s přehozením výkopku na přilehlém terénu na vzdálenost do 5 m od podélné osy rýhy nebo s naložením výkopku na dopravní prostředek.
|  | 50% tř. 4 : (83,22/2) |  | 41.61 | [23 empty] | VV | 0
|  | VŠ : 4 |  | 4 | [23 empty] | VV | 0
5 | 139711101RT4 | Vykopávka v uzavřených prostorách v hornině 4 | m3 | 5.5 |  | 0 |  | 0 |  | 0 | 21 | 0 | 0 | 0 | 0 | 0 | 800-1 | RTS 25/ I | RTS 24/ I | 6.298 | 34.64 |  | Práce | Běžná |  |  |  | POL1_
|  | s naložením výkopku na dopravní prostředek | [25 empty] | SPI
|  | výkop ro VŠ a u objektu : 1,5*1,5*2 |  | 4.5 | [23 empty] | VV | 0
|  | 1 |  | 1 | [23 empty] | VV | 0
6 | 151101101R00 | Zřízení pažení a rozepření stěn rýh příložné pro jakoukoliv mezerovitost, hloubky do 2 m | m2 | 208.305 |  | 0 |  | 0 |  | 0 | 21 | 0 | 0.00099 | 0.21 | 0 | 0 | 800-1 | RTS 25/ I | RTS 24/ I | 0.236 | 49.16 |  | Práce | Běžná |  |  |  | POL1_
|  | pro podzemní vedení pro všechny šířky rýhy, | [25 empty] | SPI
|  | SO306 větev "V1" délky 75,65m a "V1-1" délky 1,5m : (75,65+1,5)*1,35*2 |  | 208.305 | [23 empty] | VV | 0
7 | 151101111R00 | Odstranění pažení a rozepření rýh příložné , hloubky do 2 m | m2 | 208.305 |  | 0 |  | 0 |  | 0 | 21 | 0 | 0 | 0 | 0 | 0 | 800-1 | RTS 25/ I | RTS 24/ I | 0.07 | 14.58 |  | Práce | Běžná |  |  |  | POL1_
|  | pro podzemní vedení s uložením materiálu na vzdálenost do 3 m od kraje výkopu, | [25 empty] | SPI
|  | Odkaz na mn. položky pořadí 6 : 208,30500 |  | 208.305 | [23 empty] | VV | 5
8 | 161101101R00 | Svislé přemístění výkopku z horniny 1 až 4, při hloubce výkopu přes 1 do 2,5 m | m3 | 91.322 |  | 0 |  | 0 |  | 0 | 21 | 0 | 0 | 0 | 0 | 0 | 800-1 | RTS 25/ I | RTS 24/ I | 0.345 | 31.51 |  | Práce | Běžná |  |  |  | POL1_
|  | bez naložení do dopravní nádoby, ale s vyprázdněním dopravní nádoby na hromadu nebo na dopravní prostředek, | [25 empty] | SPI |  | bez naložení do dopravní nádoby, ale s vyprázdněním dopravní nádoby na hromadu nebo na dopravní prostředek,
|  | Odkaz na mn. položky pořadí 3 : 45,71200 |  | 45.712 | [23 empty] | VV | 5
|  | Odkaz na mn. položky pořadí 4 : 45,61000 |  | 45.61 | [23 empty] | VV | 5
9 | 162701105RT3 | Vodorovné přemístění výkopku z horniny 1 až 4, na vzdálenost přes 9 000 do 10 000 m | m3 | 30.86 |  | 0 |  | 0 |  | 0 | 21 | 0 | 0 | 0 | 0 | 0 | 800-1 | RTS 25/ I | RTS 24/ I | 0.0052 | 0.16 |  | Práce | Běžná |  |  |  | POL1_
|  | po suchu, bez naložení výkopku, avšak se složením bez rozhrnutí, zpáteční cesta vozidla. | [25 empty] | SPI
|  | Odkaz na mn. položky pořadí 16 : 9,25800 |  | 9.258 | [23 empty] | VV | 5
|  | Odkaz na mn. položky pořadí 13 : 21,60200 |  | 21.602 | [23 empty] | VV | 5
10 | 171201201R00 | Uložení sypaniny na dočasnou skládku tak, že na 1 m2 plochy připadá přes 2 m3 výkopku nebo ornice | m3 | 30.86 |  | 0 |  | 0 |  | 0 | 21 | 0 | 0 | 0 | 0 | 0 | 800-1 | RTS 25/ I | RTS 24/ I | 0.009 | 0.28 |  | Práce | Běžná |  |  |  | POL1_
|  | Odkaz na mn. položky pořadí 9 : 30,86000 |  | 30.86 | [23 empty] | VV | 5
11 | 174101101R00 | Zásyp sypaninou se zhutněním jam, šachet, rýh nebo kolem objektů v těchto vykopávkách | m3 | 60.462 |  | 0 |  | 0 |  | 0 | 21 | 0 | 0 | 0 | 0 | 0 | 800-1 | RTS 25/ I | RTS 24/ I | 0.202 | 12.21 |  | Práce | Běžná |  |  |  | POL1_
|  | z jakékoliv horniny s uložením výkopku po vrstvách, | [25 empty] | SPI
|  | včetně strojního přemístění materiálu pro zásyp ze vzdálenosti do 10 m od okraje zásypu | [25 empty] | POP
|  | Odkaz na mn. položky pořadí 3 : 45,71200 |  | 45.712 | [23 empty] | VV | 5
|  | Odkaz na mn. položky pořadí 4 : 45,61000 |  | 45.61 | [23 empty] | VV | 5
|  | Odkaz na mn. položky pořadí 9 : 30,86000*-1 |  | -30.86 | [23 empty] | VV | 5
12 | 174101102R00 | Zásyp sypaninou se zhutněním v uzavřených prostorách s urovnáním povrchu zásypu s ručním zhutněním | m3 | 5.5 |  | 0 |  | 0 |  | 0 | 21 | 0 | 0 | 0 | 0 | 0 | 800-1 | RTS 25/ I | RTS 24/ I | 1.15 | 6.33 |  | Práce | Běžná |  |  |  | POL1_
|  | z jakékoliv horniny s uložením výkopku po vrstvách, | [25 empty] | SPI
|  | Odkaz na mn. položky pořadí 5 : 5,50000 |  | 5.5 | [23 empty] | VV | 5
13 | 175101101RT2 | Obsyp potrubí bez prohození sypaniny, s dodáním štěrkopísku frakce 0 - 22 mm | m3 | 21.602 |  | 0 |  | 0 |  | 0 | 21 | 0 | 1.7 | 36.72 | 0 | 0 | 800-1 | RTS 25/ I | RTS 24/ I | 1.587 | 34.28 |  | Práce | Běžná |  |  |  | POL1_
|  | sypaninou z vhodných hornin tř. 1 - 4 nebo materiálem připraveným podél výkopu ve vzdálenosti do 3 m od jeho kraje, pro jakoukoliv hloubku výkopu a jakoukoliv míru zhutnění, | [25 empty] | SPI |  | sypaninou z vhodných hornin tř. 1 - 4 nebo materiálem připraveným podél výkopu ve vzdálenosti do 3 m od jeho kraje, pro jakoukoliv hloubku výkopu a jakoukoliv míru zhutnění,
|  | SO306 větev "V1" délky 75,65m a "V1-1" délky 1,5m : (75,65+1,5)*0,8*0,35 |  | 21.602 | [23 empty] | VV | 0
14 | 181301102R00 | Rozprostření a urovnání ornice v rovině v souvislé ploše do 500 m2, tloušťka vrstvy přes 100 do 150 mm | m2 | 61.72 |  | 0 |  | 0 |  | 0 | 21 | 0 | 0 | 0 | 0 | 0 | 800-1 | RTS 25/ I | RTS 24/ I | 0.177 | 10.92 |  | Práce | Běžná |  |  |  | POL1_
|  | s případným nutným přemístěním hromad nebo dočasných skládek na místo potřeby ze vzdálenosti do 30 m, v rovině nebo ve svahu do 1 : 5, | [25 empty] | SPI |  | s případným nutným přemístěním hromad nebo dočasných skládek na místo potřeby ze vzdálenosti do 30 m, v rovině nebo ve svahu do 1 : 5,
|  | SO306 větev "V1" délky 75,65m a "V1-1" délky 1,5m : (75,65+1,5)*0,8 |  | 61.72 | [23 empty] | VV | 0
15 | 199000002R00 | Poplatky za skládku horniny 1- 4, skupina 17 05 04 z Katalogu odpadů | m3 | 30.86 |  | 0 |  | 0 |  | 0 | 21 | 0 | 0 | 0 | 0 | 0 | 800-1 | RTS 25/ I | RTS 24/ I | 0 | 0 |  | Práce | Běžná |  |  |  | POL1_
|  | Odkaz na mn. položky pořadí 10 : 30,86000 |  | 30.86 | [23 empty] | VV | 5
Díl: | 4 | Vodorovné konstrukce |  |  |  | 0 |  | 0 |  | 0 |  | 0 |  | 19.45 |  | 0 |  |  |  |  | 16.75 | [6 empty] | DIL
16 | 451572111R00 | Lože pod potrubí, stoky a drobné objekty z kameniva drobného těženého 0÷4 mm | m3 | 9.258 |  | 0 |  | 0 |  | 0 | 21 | 0 | 1.8908 | 17.5 | 0 | 0 | 827-1 | RTS 25/ I | RTS 24/ I | 1.695 | 15.69 |  | Práce | Běžná |  |  |  | POL1_
|  | v otevřeném výkopu, | [25 empty] | SPI
|  | SO306 větev "V1" délky 75,65m a "V1-1" délky 1,5m : (75,65+1,5)*0,8*0,15 |  | 9.258 | [23 empty] | VV | 0
17 | 452312131R00 | Podkladní a zajišťovací konstrukce z betonu sedlové lože, z betonu prostého třídy C 12/15 | m3 | 0.7797 |  | 0 |  | 0 |  | 0 | 21 | 0 | 2.5 | 1.95 | 0 | 0 | 827-1 | RTS 25/ I | RTS 24/ I | 1.365 | 1.06 |  | Práce | Běžná |  |  |  | POL1_
|  | z cementu portlandského nebo struskoportlandského, v otevřeném výkopu, | [25 empty] | SPI
|  | VŠ : 1,5*1,5*0,2 |  | 0.45 | [23 empty] | VV | 0
|  | obetonování při dnu : 1,2*3,14*0,35*0,25 |  | 0.3297 | [23 empty] | VV | 0
Díl: | 8 | Trubní vedení |  |  |  | 0 |  | 0 |  | 0 |  | 0 |  | 0.66 |  | 0 |  |  |  |  | 13.03 | [6 empty] | DIL
18 | 871161121R00 | Montáž potrubí z plastických hmot z tlakových trubek polyetylenových, vnějšího průměru 32 mm | m | 77.15 |  | 0 |  | 0 |  | 0 | 21 | 0 | 0 | 0 | 0 | 0 | 827-1 | RTS 25/ I | RTS 24/ I | 0.034 | 2.62 |  | Práce | Běžná |  |  |  | POL1_
|  | v otevřeném výkopu, | [25 empty] | SPI
|  | SO306 větev "V1" délky 75,65m a "V1-1" délky 1,5m : (75,65+1,5) |  | 77.15 | [23 empty] | VV | 0
19 | 893151111R00 | Montáž šachty vodoměrné a revizní plastové kruhové | kus | 1 |  | 0 |  | 0 |  | 0 | 21 | 0 | 0.51066 | 0.51 | 0 | 0 | 801-1 | RTS 25/ I | RTS 24/ I | 1.0986 | 1.1 |  | Práce | Běžná |  |  |  | POL1_
|  | Včetně zřízení podkladního betonu v tl. 10 cm vyztuženého sítí 8/100/100. | [25 empty] | POP
|  | VŠ : 1 |  | 1 | [23 empty] | VV | 0
20 | 899721111R00 | Výstražné fólie výstražná fólie pro vodovod, šířka 22 cm | m | 78 |  | 0 |  | 0 |  | 0 | 21 | 0 | 0 | 0 | 0 | 0 | 827-1 | RTS 25/ I | RTS 24/ I | 0.026 | 2.03 |  | Práce | Běžná |  |  |  | POL1_
21 | 722280106R00 | Tlakové zkoušky vodovodního potrubí do DN 32 | m | 78 |  | 0 |  | 0 |  | 0 | 21 | 0 | 0 | 0 | 0 | 0 | 800-721 | RTS 25/ I | RTS 24/ I | 0.029 | 2.26 |  | Práce | Běžná |  |  |  | POL1_
|  | Včetně dodávky vody, uzavření a zabezpečení konců potrubí. | [25 empty] | POP
22 | 230011029R00 | Montáž trubky ocelové 44,5 x 2,6 | m | 1 |  | 0 |  | 0 |  | 0 | 21 | 0 | 3e-05 | 0 | 0 | 0 |  | RTS 25/ I | RTS 24/ I | 0.182 | 0.18 |  | Práce | Běžná |  |  |  | POL1_
|  | prostup zákkladem - předpoklad : 1 |  | 1 | [23 empty] | VV | 0
23 | 722290234R00.1 | Proplach a dezinfekce vodovodního potrubí | m | 78 |  | 0 |  | 0 |  | 0 | 21 | 0 | 1e-05 | 0 | 0 | 0 |  | Vlastní | Kalkul | 0.062 | 4.84 |  | Práce | Běžná |  |  |  | POL1_
|  | Včetně dodání desinfekčního prostředku. | [25 empty] | POP
24 | 89900800 | D+M napojení na stávající rozvody domu, včetně kompletačního materiálu - spojky | soubor | 1 |  | 0 |  | 0 |  | 0 | 21 | 0 | 0 | 0 | 0 | 0 |  | Vlastní | Indiv | 0 | 0 |  | Práce | Běžná |  |  |  | POL1_
25 | 14115326R | Trubka ocelová bezešvá; hladká; materiál: uhlíková ocel; značka: 11 353 (SPT360); de = 44,5 mm; tl. stěny = 3,2 mm | m | 1 |  | 0 |  | 0 |  | 0 | 21 | 0 | 0.00326 | 0 | 0 | 0 | SPCM | RTS 25/ I | RTS 24/ I | 0 | 0 |  | Specifikace | Běžná |  |  |  | POL3_
|  | prostup zákkladem - předpoklad : 1 |  | 1 | [23 empty] | VV | 0
26 | 286134111R | Trubka plastová materiál: PE 100 RC; de = 32,0 mm; tl. stěny = 3,0 mm; PN 16; SDR 11,0 | m | 79.15 |  | 0 |  | 0 |  | 0 | 21 | 0 | 0.00027 | 0.02 | 0 | 0 | SPCM | RTS 25/ I | RTS 24/ I | 0 | 0 |  | Specifikace | Běžná |  |  |  | POL3_
|  | SO306 větev "V1" délky 75,65m a "V1-1" délky 1,5m : (75,65+1,5) |  | 77.15 | [23 empty] | VV | 0
|  | lom : 1+1 |  | 2 | [23 empty] | VV | 0
27 | 28697273R | šachta vodovodní tvar kruhový, s průchodkami; materiál PP; k obsypání; d = 950 mm; h = 1 850,0 mm; poklop deskový | kus | 1 |  | 0 |  | 0 |  | 0 | 21 | 0 | 0.13 | 0.13 | 0 | 0 | SPCM | RTS 25/ I | RTS 24/ I | 0 | 0 |  | Specifikace | Běžná |  |  |  | POL3_
Díl: | 96 | Bourání konstrukcí |  |  |  | 0 |  | 0 |  | 0 |  | 0 |  | 0 |  | 0.01 |  |  |  |  | 2.45 | [6 empty] | DIL
28 | 970041060R00 | Jádrové vrtání, kruhové prostupy v prostém betonu jádrové vrtání , do D 60 mm | m | 1 |  | 0 |  | 0 |  | 0 | 21 | 0 | 0 | 0 | 0.00678 | 0.01 | 801-3 | RTS 25/ I | RTS 24/ I | 2.45 | 2.45 |  | Práce | Běžná |  |  |  | POL1_
|  | prostup zákkladem - předpoklad : 1 |  | 1 | [23 empty] | VV | 0
Díl: | 99 | Staveništní přesun hmot |  |  |  | 0 |  | 0 |  | 0 |  | 0 |  | 0 |  | 0 |  |  |  |  | 12.07 | [6 empty] | DIL
29 | 998276101R00 | Přesun hmot pro trubní vedení z trub plastových nebo sklolaminátových v otevřeném výkopu | t | 57.0497 |  | 0 |  | 0 |  | 0 | 21 | 0 | 0 | 0 | 0 | 0 | 827-1 | RTS 25/ I | RTS 24/ I | 0.2115 | 12.07 |  | Přesun hmot | Běžná |  |  |  | POL7_
|  | vodovodu nebo kanalizace ražené nebo hloubené (827 1.1, 827 1.9, 827 2.1, 827 2.9), drobných objektů | [25 empty] | SPI
|  | na vzdálenost 15 m od hrany výkopu nebo od okraje šachty | [25 empty] | POP
|  | Hmotnosti z položek s pořadovými čísly: : | [25 empty] | VV | 0
|  | 6,13,16,17,19,22,23,25,26,27, : | [25 empty] | VV | 0
|  | Součet: : 57,04972 |  | 57.0497 | [23 empty] | VV | 0
Díl: | M21 | Elektromontáže |  |  |  | 0 |  | 0 |  | 0 |  | 0 |  | 1.56 |  | 0 |  |  |  |  | 0 | [6 empty] | DIL
30 | 210100010T01 | Kabelová přípojka v zemní rýze v chodníku, kabel | m | 2.5 |  | 0 |  | 0 |  | 0 | 21 | 0 | 0.62289 | 1.56 | 0 | 0 | AP-M | Vlastní | RTS 24/ I | 0 | 0 |  | Agregovaná položka | Běžná |  |  |  | POL2_
|  | hloubení rýhy 50 x 70 cm v hornině 3, strojně včetně přípravných, pomocných a vytyčovacích prací v průměrných podmínkách a se započítáním podílu prací v jiných než běžných podmínkách, s jedním výhozem až do vzdálenosti 3 m za okraj rýhy nebo s případným naložením do dopravního vozíku přistaveného k okraji rýhy. Zřízení kabelového lože z kopaného písku bez zakrytí, dodání kopaného písku, přísun písku do rýhy, pokrytí dna rýhy souvislou urovnanou vrstvou písku tloušťky 10 cm pod kabelem. Dodávka kabelu do 1000 V, položení . Zakrytí kabelu výstražnou fólií z PVC s rozvinutím a uložením, včetně dodávky fólie. Ruční zához nezapažené kabelové rýhy s případným rozpojováním výkopku a s jedním přehozem až do vzdálenosti 3 m nebo se shozením z vozidel, bez pěchování zeminy. Úprava terénu, odkopání terénních nerovností až do hloubky 10 cm, zásyp materiálem získaným odkopávkou. Upěchování zasypaných nerovností ručním pěchem tak, aby nerovnosti terénu nebyly větší než 2 cm od vodorovné hladiny. | [25 empty] | SPI |  | hloubení rýhy 50 x 70 cm v hornině 3, strojně včetně přípravných, pomocných a vytyčovacích prací v průměrných podmínkách a se započítáním podílu prací v jiných než běžných podmínkách, s jedním výhozem až do vzdálenosti 3 m za okraj rýhy nebo s případným naložením do dopravního vozíku přistaveného k okraji rýhy. Zřízení kabelového lože z kopaného písku bez zakrytí, dodání kopaného písku, přísun písku do rýhy, pokrytí dna rýhy souvislou urovnanou vrstvou písku tloušťky 10 cm pod kabelem. Dodávka kabelu do 1000 V, položení . Zakrytí kabelu výstražnou fólií z PVC s rozvinutím a uložením, včetně dodávky fólie. Ruční zához nezapažené kabelové rýhy s případným rozpojováním výkopku a s jedním přehozem až do vzdálenosti 3 m nebo se shozením z vozidel, bez pěchování zeminy. Úprava terénu, odkopání terénních nerovností až do hloubky 10 cm, zásyp materiálem získaným odkopávkou. Upěchování zasypaných nerovností ručním pěchem tak, aby nerovnosti terénu nebyly větší než 2 cm od vodorovné hladiny.
[26 empty] | 15 | 21 | DPH
| Celkem |  |  |  |  | 0 | [19 empty] | 0 | 0 | SUM
END
Note on S6: Jedná se o informaci, zda se jedná o položku, která je do rozpočtu zadána z cenové soustavy RTS, nebo vlastní.
Note on T6: Jedná se o název CÚ, která je zadána u položky rozpočtu

## SO 401 01 Pol
Položkový soupis prací a dodávek | [27 empty] | #TypZaznamu#
S: | 23165 | Zahrada Panského dvoru, Uherský Brod | [25 empty] | STA
O: | SO 401 | Vedení NN, příprava pro audiovizuální techniku | [22 empty] | STA |  |  | OBJ
R: | 01 | Rozpočet | [25 empty] | ROZ
P.č. | Číslo položky | Název položky | MJ | Množství | Cena / MJ | Celkem | Dodávka | Dodávka celk. | Montáž | Montáž celk. | DPH | Cena s DPH | Hmotnost / MJ | Hmotnost celk.(t) | Dem. hmotnost / MJ | Dem. hmotnost celk.(t) | Ceník | Cen. soustava / platnost | Cenová úroveň | Nhod / MJ | Nhod celk. | Dodavatel | Typ položky | Stav položky
Díl: | _1 | Poplatky za připojení |  |  |  | 0 |  | 0 |  | 0 |  | 0 |  | 0 |  | 0 |  |  |  |  | 0 | [6 empty] | DIL
1 | Pol__0002 | Koordinace a zajištění zaplombování na ED.G, vyřízení žádosti | hod | 8 |  | 0 |  | 0 |  | 0 | 21 | 0 | 0 | 0 | 0 | 0 |  | Vlastní | Indiv | 0 | 0 |  | Práce | Běžná |  |  |  | POL1_1
Díl: | _2 | Specifikace materiálu - žlaby, trubky, lišty, krabice včetně montáže |  |  |  | 0 |  | 0 |  | 0 |  | 0 |  | 0 |  | 0 |  |  |  |  | 0 | [6 empty] | DIL
2 | Pol__0003 | Chránička KOPOFLEX 110 | m | 35 |  | 0 |  | 0 |  | 0 | 21 | 0 | 0 | 0 | 0 | 0 |  | Vlastní | Indiv | 0 | 0 |  | Práce | Běžná |  |  |  | POL1_1
3 | Pol__0004 | Chránička KOPOFLEX 63 | m | 705.6 |  | 0 |  | 0 |  | 0 | 21 | 0 | 0 | 0 | 0 | 0 |  | Vlastní | Indiv | 0 | 0 |  | Práce | Běžná |  |  |  | POL1_1
4 | Pol__0005 | Chránička HDPE40 | m | 105 |  | 0 |  | 0 |  | 0 | 21 | 0 | 0 | 0 | 0 | 0 |  | Vlastní | Indiv | 0 | 0 |  | Práce | Běžná |  |  |  | POL1_1
5 | Pol__0006 | Spojka HDPE chráničky DN40 | ks | 4 |  | 0 |  | 0 |  | 0 | 21 | 0 | 0 | 0 | 0 | 0 |  | Vlastní | Indiv | 0 | 0 |  | Práce | Běžná |  |  |  | POL1_1
6 | Pol__0007 | Koncovka HDPE chráničky DN40 | ks | 2 |  | 0 |  | 0 |  | 0 | 21 | 0 | 0 | 0 | 0 | 0 |  | Vlastní | Indiv | 0 | 0 |  | Práce | Běžná |  |  |  | POL1_1
7 | Pol__0008 | Mikrotrubička HDPE venkovní tenkostěnná 10/8mm | m | 210 |  | 0 |  | 0 |  | 0 | 21 | 0 | 0 | 0 | 0 | 0 |  | Vlastní | Indiv | 0 | 0 |  | Práce | Běžná |  |  |  | POL1_1
8 | Pol__0009 | Trubka elektroinstalační prům.16 mm | m | 30 |  | 0 |  | 0 |  | 0 | 21 | 0 | 0 | 0 | 0 | 0 |  | Vlastní | Indiv | 0 | 0 |  | Práce | Běžná |  |  |  | POL1_1
9 | Pol__0010 | Trubka elektroinstalační prům.25 mm | m | 75 |  | 0 |  | 0 |  | 0 | 21 | 0 | 0 | 0 | 0 | 0 |  | Vlastní | Indiv | 0 | 0 |  | Práce | Běžná |  |  |  | POL1_1
10 | Pol__0011 | Příchytka pro elektroinstalační trubky 16 | m | 75 |  | 0 |  | 0 |  | 0 | 21 | 0 | 0 | 0 | 0 | 0 |  | Vlastní | Indiv | 0 | 0 |  | Práce | Běžná |  |  |  | POL1_1
11 | Pol__0012 | Příchytka pro elektroinstalační trubky 25 | m | 187.5 |  | 0 |  | 0 |  | 0 | 21 | 0 | 0 | 0 | 0 | 0 |  | Vlastní | Indiv | 0 | 0 |  | Práce | Běžná |  |  |  | POL1_1
12 | Pol__0013 | Trubka ohebná MONOFLEX 25 volně a pod omítkou | m | 150 |  | 0 |  | 0 |  | 0 | 21 | 0 | 0 | 0 | 0 | 0 |  | Vlastní | Indiv | 0 | 0 |  | Práce | Běžná |  |  |  | POL1_1
13 | Pol__0014 | Instalační krabice rozbočná, napovrch | ks | 15 |  | 0 |  | 0 |  | 0 | 21 | 0 | 0 | 0 | 0 | 0 |  | Vlastní | Indiv | 0 | 0 |  | Práce | Běžná |  |  |  | POL1_1
14 | Pol__0015 | Svorkovnice potenciálová jednořadá EPS2 | ks | 1 |  | 0 |  | 0 |  | 0 | 21 | 0 | 0 | 0 | 0 | 0 |  | Vlastní | Indiv | 0 | 0 |  | Práce | Běžná |  |  |  | POL1_1
15 | Pol__0016 | Kabelová komora 670x490 mm, hl. 330 mm, včetně plastového víka | ks | 4 |  | 0 |  | 0 |  | 0 | 21 | 0 | 0 | 0 | 0 | 0 |  | Vlastní | Indiv | 0 | 0 |  | Práce | Běžná |  |  |  | POL1_1
Díl: | _3 | Specifikace materiálu - kabely včetně montáže |  |  |  | 0 |  | 0 |  | 0 |  | 0 |  | 0 |  | 0 |  |  |  |  | 0 | [6 empty] | DIL
16 | Pol__0017 | Kabel CYKY-J 3x1,5 mm2 | m | 280 |  | 0 |  | 0 |  | 0 | 21 | 0 | 0 | 0 | 0 | 0 |  | Vlastní | Indiv | 0 | 0 |  | Práce | Běžná |  |  |  | POL1_1
17 | Pol__0018 | Kabel CYKY-J 3x2,5 mm2 | m | 85 |  | 0 |  | 0 |  | 0 | 21 | 0 | 0 | 0 | 0 | 0 |  | Vlastní | Indiv | 0 | 0 |  | Práce | Běžná |  |  |  | POL1_1
18 | Pol__0019 | Kabel CYKY-J 5x2,5 mm2 | m | 25 |  | 0 |  | 0 |  | 0 | 21 | 0 | 0 | 0 | 0 | 0 |  | Vlastní | Indiv | 0 | 0 |  | Práce | Běžná |  |  |  | POL1_1
19 | Pol__0020 | Kabel CYKY-J 5x10 mm2 | m | 246 |  | 0 |  | 0 |  | 0 | 21 | 0 | 0 | 0 | 0 | 0 |  | Vlastní | Indiv | 0 | 0 |  | Práce | Běžná |  |  |  | POL1_1
20 | Pol__0021 | Kabel AYKY-J 4x25 mm2 | m | 70 |  | 0 |  | 0 |  | 0 | 21 | 0 | 0 | 0 | 0 | 0 |  | Vlastní | Indiv | 0 | 0 |  | Práce | Běžná |  |  |  | POL1_1
21 | Pol__0022 | Vodič CY 10 mm2 ZŽ | m | 25 |  | 0 |  | 0 |  | 0 | 21 | 0 | 0 | 0 | 0 | 0 |  | Vlastní | Indiv | 0 | 0 |  | Práce | Běžná |  |  |  | POL1_1
22 | Pol__0023 | Optický kábel, FTTx, SM, 12x vlákno, 9/125, samonosný | m | 150 |  | 0 |  | 0 |  | 0 | 21 | 0 | 0 | 0 | 0 | 0 |  | Vlastní | Indiv | 0 | 0 |  | Práce | Běžná |  |  |  | POL1_1
23 | Pol__0024 | Ukončení a svaření optického vlákna | ks | 24 |  | 0 |  | 0 |  | 0 | 21 | 0 | 0 | 0 | 0 | 0 |  | Vlastní | Indiv | 0 | 0 |  | Práce | Běžná |  |  |  | POL1_1
24 | Pol__0025 | Pigtail SC SM 09/125 1m, sada 12 kusů v různých barvách, těsné provedení | ks | 2 |  | 0 |  | 0 |  | 0 | 21 | 0 | 0 | 0 | 0 | 0 |  | Vlastní | Indiv | 0 | 0 |  | Práce | Běžná |  |  |  | POL1_1
25 | Pol__0026 | Datový kabel Cat.6A FTP, venkovní provedení | m | 350 |  | 0 |  | 0 |  | 0 | 21 | 0 | 0 | 0 | 0 | 0 |  | Vlastní | Indiv | 0 | 0 |  | Práce | Běžná |  |  |  | POL1_1
Díl: | _4 | Specifikace materiálu - zásuvky, ovladače, včetně montáž |  |  |  | 0 |  | 0 |  | 0 |  | 0 |  | 0 |  | 0 |  |  |  |  | 0 | [6 empty] | DIL
26 | Pol__0027 | Spínač na omítku Ř1 – 230V/10A, IP 44 | ks | 2 |  | 0 |  | 0 |  | 0 | 21 | 0 | 0 | 0 | 0 | 0 |  | Vlastní | Indiv | 0 | 0 |  | Práce | Běžná |  |  |  | POL1_1
27 | Pol__0028 | Klíčový spínač do panelu – 230V/10A, IP 54 | ks | 3 |  | 0 |  | 0 |  | 0 | 21 | 0 | 0 | 0 | 0 | 0 |  | Vlastní | Indiv | 0 | 0 |  | Práce | Běžná |  |  |  | POL1_1
28 | Pol__0029 | Zásuvka 400V/16A, IP54 | ks | 1 |  | 0 |  | 0 |  | 0 | 21 | 0 | 0 | 0 | 0 | 0 |  | Vlastní | Indiv | 0 | 0 |  | Práce | Běžná |  |  |  | POL1_1
29 | Pol__0030 | Zásuvka 230V/16A, IP54 | ks | 2 |  | 0 |  | 0 |  | 0 | 21 | 0 | 0 | 0 | 0 | 0 |  | Vlastní | Indiv | 0 | 0 |  | Práce | Běžná |  |  |  | POL1_1
Díl: | _5 | Specifikace materiálu - ostatní včetně montáže |  |  |  | 0 |  | 0 |  | 0 |  | 0 |  | 0 |  | 0 |  |  |  |  | 0 | [6 empty] | DIL
30 | Pol__0031 | Svorka na potrubí | ks | 3 |  | 0 |  | 0 |  | 0 | 21 | 0 | 0 | 0 | 0 | 0 |  | Vlastní | Indiv | 0 | 0 |  | Práce | Běžná |  |  |  | POL1_1
31 | Pol__0032 | Výchozí revize 1. po ukončení montáže | hod | 16 |  | 0 |  | 0 |  | 0 | 21 | 0 | 0 | 0 | 0 | 0 |  | Vlastní | Indiv | 0 | 0 |  | Práce | Běžná |  |  |  | POL1_1
32 | Pol__0033 | Průběžná revize pro montáž elektroměru | hod | 8 |  | 0 |  | 0 |  | 0 | 21 | 0 | 0 | 0 | 0 | 0 |  | Vlastní | Indiv | 0 | 0 |  | Práce | Běžná |  |  |  | POL1_1
33 | Pol__0034 | Závěsný, montážní a ostatní blíže nespecifikovaný pomocný materiál | komplet | 1 |  | 0 |  | 0 |  | 0 | 21 | 0 | 0 | 0 | 0 | 0 |  | Vlastní | Indiv | 0 | 0 |  | Práce | Běžná |  |  |  | POL1_1
34 | Pol__0035 | Uvedení do provozu včetně dopravy | komplet | 1 |  | 0 |  | 0 |  | 0 | 21 | 0 | 0 | 0 | 0 | 0 |  | Vlastní | Indiv | 0 | 0 |  | Práce | Běžná |  |  |  | POL1_1
35 | Pol__0036 | Zkušební provoz | komplet | 1 |  | 0 |  | 0 |  | 0 | 21 | 0 | 0 | 0 | 0 | 0 |  | Vlastní | Indiv | 0 | 0 |  | Práce | Běžná |  |  |  | POL1_1
36 | Pol__0037 | Popisné štítky a označovací prvky pro kabely, zásuvky, světla, ovladače osvětlení a topné kabely | komplet | 1 |  | 0 |  | 0 |  | 0 | 21 | 0 | 0 | 0 | 0 | 0 |  | Vlastní | Indiv | 0 | 0 |  | Práce | Běžná |  |  |  | POL1_1
37 | Pol__0038 | Zařízení staveniště | komplet | 1 |  | 0 |  | 0 |  | 0 | 21 | 0 | 0 | 0 | 0 | 0 |  | Vlastní | Indiv | 0 | 0 |  | Práce | Běžná |  |  |  | POL1_1
38 | Pol__0038.1 | Prostupy a zednické zapravení prostupů | komplet | 1 |  | 0 |  | 0 |  | 0 | 21 | 0 | 0 | 0 | 0 | 0 |  | Vlastní | Indiv | 0 | 0 |  | Práce | Běžná |  |  |  | POL1_1
39 | Pol__0038.2 | Sekání drážek, zedniocké zapravení | komplet | 1 |  | 0 |  | 0 |  | 0 | 21 | 0 | 0 | 0 | 0 | 0 |  | Vlastní | Indiv | 0 | 0 |  | Práce | Běžná |  |  |  | POL1_1
Díl: | _6 | Specifikace materiálu - svítidla, včetně montáže a montážního materiálu, typ dle architekta |  |  |  | 0 |  | 0 |  | 0 |  | 0 |  | 0 |  | 0 |  |  |  |  | 0 | [6 empty] | DIL
40 | Pol__0039 | Venkovní svítidlo 2600 lm, 18.0 W, 4000K, min.IP44, antivandal | ks | 4 |  | 0 |  | 0 |  | 0 | 21 | 0 | 0 | 0 | 0 | 0 |  | Vlastní | Indiv | 0 | 0 |  | Práce | Běžná |  |  |  | POL1_1
Díl: | _7 | Rozvaděče vč. montáže |  |  |  | 0 |  | 0 |  | 0 |  | 0 |  | 0 |  | 0 |  |  |  |  | 0 | [6 empty] | DIL
41 | Pol__0040 | Elektroměrový rozváděč v kompaktním pilíři, přímé dvousazbové měření, pro připojení v síti EG.d, Elektroměrový rozváděč v kompaktním pilíři, přímé dvousazbové měření, In=80A | kmpl | 1 |  | 0 |  | 0 |  | 0 | 21 | 0 | 0 | 0 | 0 | 0 |  | Vlastní | Indiv | 0 | 0 |  | Práce | Běžná |  |  |  | POL1_1
|  | vč. úpravy el. rozváděče po doplnění přípojného místa pro budoucí připojení elektromobilu | [25 empty] | POP
42 | Pol__0041 | Hlavní jistič 3x50A, 10kA | ks | 1 |  | 0 |  | 0 |  | 0 | 21 | 0 | 0 | 0 | 0 | 0 |  | Vlastní | Indiv | 0 | 0 |  | Práce | Běžná |  |  |  | POL1_1
43 | Pol__0042 | RH - Hlavní rozvaděč | ks | 1 |  | 0 |  | 0 |  | 0 | 21 | 0 | 0 | 0 | 0 | 0 |  | Vlastní | Indiv | 0 | 0 |  | Práce | Běžná |  |  |  | POL1_1
|  | Umístění: prostor pod schody | [25 empty] | POP
|  | Popis : | [25 empty] | POP
|  | Venkovní rozděč, In=80A, 4x vývod pro zásuvkové skříně, napájení studny, závlaha, jištění instalace altán, místnost pod schody, klíčový spínač pro odpojení části instalace | [25 empty] | POP | Venkovní rozděč, In=80A, 4x vývod pro zásuvkové skříně, napájení studny, závlaha, jištění instalace altán, místnost pod schody, klíčový spínač pro odpojení části instalace
|  | Velikost : | [25 empty] | POP
|  | šířka 480 x výška 1120 x hloubka 200 | [25 empty] | POP
|  | Vypracování výrobní dokumentace, svorkových schémat rozvaděče | [25 empty] | POP
44 | Pol__0043 | Výsuvné zásuvkové sloupky | ks | 2 |  | 0 |  | 0 |  | 0 | 21 | 0 | 0 | 0 | 0 | 0 |  | Vlastní | Indiv | 0 | 0 |  | Práce | Běžná |  |  |  | POL1_1
|  | Zemní výsuvný energetický sloupek, In= 80A, jištění a proudový chránič | [25 empty] | POP
|  | "1x zás. 32A/400V/5p | [25 empty] | POP
|  | 1x zás. 16A/400V/5p | [25 empty] | POP
|  | 8x zás. 230V s ochr. Kolíkem 2x datová zásuvka RJ45" | [25 empty] | POP
45 | Pol__0044 | Zásuvkový sloupek | ks | 1 |  | 0 |  | 0 |  | 0 | 21 | 0 | 0 | 0 | 0 | 0 |  | Vlastní | Indiv | 0 | 0 |  | Práce | Běžná |  |  |  | POL1_1
|  | Zásuvkový sloupek v pilíři, antivandal provedení, průchodka pro zapojené kabely při zavření dvířek | [25 empty] | POP
|  | "1x zás. 32A/400V/5p | [25 empty] | POP
|  | 1x zás. 16A/400V/5p | [25 empty] | POP
|  | 8x zás. 230V s ochr. Kolíkem 2x datová zásuvka RJ45" | [25 empty] | POP
46 | Pol__0045 | MX - zásuvkové skříně | ks | 1 |  | 0 |  | 0 |  | 0 | 21 | 0 | 0 | 0 | 0 | 0 |  | Vlastní | Indiv | 0 | 0 |  | Práce | Běžná |  |  |  | POL1_1
|  | dodávka a montáž zásuvkových skříní MX s proudovým chráničem zásuvek do 63A obsahující: | [25 empty] | POP
|  | plastová rozvodnice nástěnná 275 x 455 x 140 mm/IP65 | [25 empty] | POP
|  | zásuvka 400V/32A - 1ks | [25 empty] | POP
|  | zásuvka 400V/16A - 1ks | [25 empty] | POP
|  | zásuvka 230V/16A - 4ks | [25 empty] | POP
|  | jistič 3pólový 32A - 1ks | [25 empty] | POP
|  | jistič 3pólový 16A - 1ks | [25 empty] | POP
|  | jistič 1pólový 16A - 4ks | [25 empty] | POP
|  | proudový chránič 4pólový 63A/0,03A - 1ks | [25 empty] | POP
Díl: | _8 | DR - datový rozvaděč |  |  |  | 0 |  | 0 |  | 0 |  | 0 |  | 0 |  | 0 |  |  |  |  | 0 | [6 empty] | DIL
47 | Pol__0046 | 19" rozvaděč, 20U, venkovní provedení, v kompaktním pilíři (stojanový venkovní rozvaděč | ks | 1 |  | 0 |  | 0 |  | 0 | 21 | 0 | 0 | 0 | 0 | 0 |  | Vlastní | Indiv | 0 | 0 |  | Práce | Běžná |  |  |  | POL1_1
48 | Pol__0047 | Patch panel 12xRJ45/ 6 1U, stíněný | ks | 1 |  | 0 |  | 0 |  | 0 | 21 | 0 | 0 | 0 | 0 | 0 |  | Vlastní | Indiv | 0 | 0 |  | Práce | Běžná |  |  |  | POL1_1
49 | Pol__0048 | 19" rozvodný panel 3x220V s přep. ochranou třídy D, 3m | ks | 1 |  | 0 |  | 0 |  | 0 | 21 | 0 | 0 | 0 | 0 | 0 |  | Vlastní | Indiv | 0 | 0 |  | Práce | Běžná |  |  |  | POL1_1
50 | Pol__0049 | 19" vyvazovací panel 1U, 5 x plastová úchytka | ks | 1 |  | 0 |  | 0 |  | 0 | 21 | 0 | 0 | 0 | 0 | 0 |  | Vlastní | Indiv | 0 | 0 |  | Práce | Běžná |  |  |  | POL1_1
51 | Pol__0050 | 19", 1U, výsuvná vana pro 12 SC duplex, černá | ks | 1 |  | 0 |  | 0 |  | 0 | 21 | 0 | 0 | 0 | 0 | 0 |  | Vlastní | Indiv | 0 | 0 |  | Práce | Běžná |  |  |  | POL1_1
52 | Pol__0051 | Kazeta pro uchycení 24 svarů v rozvaděči, včetně držáků | ks | 1 |  | 0 |  | 0 |  | 0 | 21 | 0 | 0 | 0 | 0 | 0 |  | Vlastní | Indiv | 0 | 0 |  | Práce | Běžná |  |  |  | POL1_1
53 | Pol__0052 | Adaptér optický SC-SC, Duplex, APC, Singlemode | ks | 24 |  | 0 |  | 0 |  | 0 | 21 | 0 | 0 | 0 | 0 | 0 |  | Vlastní | Indiv | 0 | 0 |  | Práce | Běžná |  |  |  | POL1_1
54 | Pol__0053 | 8G PoE 4SFP+ 370W (POE pro napájení WiFi, IP telefonů, kamer) | ks | 1 |  | 0 |  | 0 |  | 0 | 21 | 0 | 0 | 0 | 0 | 0 |  | Vlastní | Indiv | 0 | 0 |  | Práce | Běžná |  |  |  | POL1_1
55 | Pol__0054 | Úpravy ve stávajícím datovém rozvaděči, doplnění optické vany, zapojení | sb | 1 |  | 0 |  | 0 |  | 0 | 21 | 0 | 0 | 0 | 0 | 0 |  | Vlastní | Indiv | 0 | 0 |  | Práce | Běžná |  |  |  | POL1_1
Díl: | _9 | Uzemnění |  |  |  | 0 |  | 0 |  | 0 |  | 0 |  | 0 |  | 0 |  |  |  |  | 0 | [6 empty] | DIL
56 | Pol__0055 | Drát uzemňovací FeZn pr. 10 | m | 24 |  | 0 |  | 0 |  | 0 | 21 | 0 | 0 | 0 | 0 | 0 |  | Vlastní | Indiv | 0 | 0 |  | Práce | Běžná |  |  |  | POL1_1
57 | Pol__0056 | Pásek uzemňovací FeZn 30x4 | m | 50 |  | 0 |  | 0 |  | 0 | 21 | 0 | 0 | 0 | 0 | 0 |  | Vlastní | Indiv | 0 | 0 |  | Práce | Běžná |  |  |  | POL1_1
58 | Pol__0057 | Svorka SP připojovací | ks | 5 |  | 0 |  | 0 |  | 0 | 21 | 0 | 0 | 0 | 0 | 0 |  | Vlastní | Indiv | 0 | 0 |  | Práce | Běžná |  |  |  | POL1_1
59 | Pol__0058 | Svorka SR03 drát-pásek FeZn | ks | 10 |  | 0 |  | 0 |  | 0 | 21 | 0 | 0 | 0 | 0 | 0 |  | Vlastní | Indiv | 0 | 0 |  | Práce | Běžná |  |  |  | POL1_1
60 | Pol__0059 | Svorka SR02 pásek-pásek FeZn | ks | 4 |  | 0 |  | 0 |  | 0 | 21 | 0 | 0 | 0 | 0 | 0 |  | Vlastní | Indiv | 0 | 0 |  | Práce | Běžná |  |  |  | POL1_1
61 | Pol__0060 | Pasivní ochrana uzemňovacího vodiče, spoje v zemi | ks | 14 |  | 0 |  | 0 |  | 0 | 21 | 0 | 0 | 0 | 0 | 0 |  | Vlastní | Indiv | 0 | 0 |  | Práce | Běžná |  |  |  | POL1_1
Díl: | 1 | Zemní práce |  |  |  | 0 |  | 0 |  | 0 |  | 0 |  | 0 |  | 0 |  |  |  |  | 0 | [6 empty] | DIL
62 | Pol__0061 | Hloubení kabelové rýhy; Zemina třídy 3, šíře 350mm,hloubka 850mm | m | 174 |  | 0 |  | 0 |  | 0 | 21 | 0 | 0 | 0 | 0 | 0 |  | Vlastní | Indiv | 0 | 0 |  | Práce | Běžná |  |  |  | POL1_1
63 | Pol__0062 | Pískové lože, obsyp, šíře do 45cm,tloušťka 10cm, délka výkopů celkem | m | 174 |  | 0 |  | 0 |  | 0 | 21 | 0 | 0 | 0 | 0 | 0 |  | Vlastní | Indiv | 0 | 0 |  | Práce | Běžná |  |  |  | POL1_1
64 | Pol__0063 | Folie výstražná PVC do šířky 33cm | m | 175 |  | 0 |  | 0 |  | 0 | 21 | 0 | 0 | 0 | 0 | 0 |  | Vlastní | Indiv | 0 | 0 |  | Práce | Běžná |  |  |  | POL1_1
65 | Pol__0064 | Zához kabelové rýhy; Zemina třídy 3, šíře 350mm,hloubka 850mm | m | 174 |  | 0 |  | 0 |  | 0 | 21 | 0 | 0 | 0 | 0 | 0 |  | Vlastní | Indiv | 0 | 0 |  | Práce | Běžná |  |  |  | POL1_1
66 | Pol__0065 | Provizorní úprava terénu | m2 | 87 |  | 0 |  | 0 |  | 0 | 21 | 0 | 0 | 0 | 0 | 0 |  | Vlastní | Indiv | 0 | 0 |  | Práce | Běžná |  |  |  | POL1_1
67 | Pol__0066 | Výkop jámy pro oszení zásuvkových sloupků | m3 | 3 |  | 0 |  | 0 |  | 0 | 21 | 0 | 0 | 0 | 0 | 0 |  | Vlastní | Indiv | 0 | 0 |  | Práce | Běžná |  |  |  | POL1_1
68 | Pol__0067 | Železobetonový základ pro zásuvkové sloupky, provedení podle instalačního manuálu výrobce | m3 | 5 |  | 0 |  | 0 |  | 0 | 21 | 0 | 0 | 0 | 0 | 0 |  | Vlastní | Indiv | 0 | 0 |  | Práce | Běžná |  |  |  | POL1_1
69 | Pol__0068 | Odvoz přebytečné zemniny, odvoz a uložení na skládku zhotovitele | m3 | 34.8 |  | 0 |  | 0 |  | 0 | 21 | 0 | 0 | 0 | 0 | 0 |  | Vlastní | Indiv | 0 | 0 |  | Práce | Běžná |  |  |  | POL1_1
[26 empty] | 12 | 21 | DPH
| Celkem |  |  |  |  | 0 | [19 empty] | 0 | 0 | SUM
END
Note on S6: Jedná se o informaci, zda se jedná o položku, která je do rozpočtu zadána z cenové soustavy RTS, nebo vlastní.
Note on T6: Jedná se o název CÚ, která je zadána u položky rozpočtu

## SO 403 01 Pol
Položkový soupis prací a dodávek | [27 empty] | #TypZaznamu#
S: | 23165 | Zahrada Panského dvoru, Uherský Brod | [25 empty] | STA
O: | SO 403 | Areálové osvětlení | [22 empty] | STA |  |  | OBJ
R: | 01 | Rozpočet | [25 empty] | ROZ
P.č. | Číslo položky | Název položky | MJ | Množství | Cena / MJ | Celkem | Dodávka | Dodávka celk. | Montáž | Montáž celk. | DPH | Cena s DPH | Hmotnost / MJ | Hmotnost celk.(t) | Dem. hmotnost / MJ | Dem. hmotnost celk.(t) | Ceník | Cen. soustava / platnost | Cenová úroveň | Nhod / MJ | Nhod celk. | Dodavatel | Typ položky | Stav položky
Díl: | _1 | Osvětlovací zařízení |  |  |  | 0 |  | 0 |  | 0 |  | 0 |  | 0 |  | 0 |  |  |  |  | 0 | [6 empty] | DIL
1 | 1 | S1 - venkovní pochozí/pojezdové zemní LED svítidlo 230Vac DALI, 11,7W/830,1016lm, IP68, IK10,, 5000kg, tř. II, barva nerez, ukončené kabelem l=1,2m | ks | 18 |  | 0 |  | 0 |  | 0 | 21 | 0 | 0 | 0 | 0 | 0 |  | Vlastní | Indiv | 0 | 0 |  | Práce | Běžná |  |  |  | POL1_1
2 | 2 | S2 - venkovní sloupkové LED svítidlo s rotačně symetrickým vyzařováním do180°, 230Vac DALI AstroDIM, , 12,3W/830, 231lm, IP66, IK10, tř. II, antivandal,šedá barva, ukončené kabelem l=1,7m | ks | 7 |  | 0 |  | 0 |  | 0 | 21 | 0 | 0 | 0 | 0 | 0 |  | Vlastní | Indiv | 0 | 0 |  | Práce | Běžná |  |  |  | POL1_1
3 | 3 | S3 - venkovní nástěnné/zápustné LED svítidlo 230V, 11,5W/830, 418lm, IP66,IK09, tř. I, šedá barva,, ukončené kabelem l=1,1m + příslušenství (montážní box, kabelová spojka IP68) + příslušenství (noha | ks | 2 |  | 0 |  | 0 |  | 0 | 21 | 0 | 0 | 0 | 0 | 0 |  | Vlastní | Indiv | 0 | 0 |  | Práce | Běžná |  |  |  | POL1_1
|  | výšky 169 mm, montážní kotva, kabelová | [25 empty] | POP
|  | spojka/rozbočka IP68) | [25 empty] | POP
4 | 4 | S4 - venkovní LED svítidlo VO se symetrickým vyzařováním 230Vac DALI AstroDIM, 30,5W/830, 3160lm,, IP66, IK10, tř. II, šedá barva, ukončené kabelem l=4m, na sloupu výšky 3,5m, včetně příslušenství | ks | 2 |  | 0 |  | 0 |  | 0 | 21 | 0 | 0 | 0 | 0 | 0 |  | Vlastní | Indiv | 0 | 0 |  | Práce | Běžná |  |  |  | POL1_1
|  | (clonící klobouk, montážní krček, kabelová spojka IP68, sloup výšky 3,5m, sloupová pojistková rozvodnice) | [25 empty] | POP | (clonící klobouk, montážní krček, kabelová spojka IP68, sloup výšky 3,5m, sloupová pojistková rozvodnice)
5 | 5 | S5 - venkovní sloupkové LED svítidlo s rotačně symetrickým vyzařováním230Vac DALI AstroDIM, 13,, 1W/830, 580lm, IP66, IK10, tř. II, antivandal, šedábarva, ukončené kabelem l=1,7m + příslušenství | ks | 3 |  | 0 |  | 0 |  | 0 | 21 | 0 | 0 | 0 | 0 | 0 |  | Vlastní | Indiv | 0 | 0 |  | Práce | Běžná |  |  |  | POL1_1
|  | (noha výšky 919 mm, montážní kotva, kabelová | [25 empty] | POP
|  | spojka/rozbočka IP68) | [25 empty] | POP
6 | 6 | S6 - venkovní vestavné/zápustné LED svítidlo 500mAcc, 2W/830, 106lm, IP66,IK09, tř. III, šedá barva, , ukončené kabelem l=0,2m, sériové zapojení sespolečným driverem + příslušenství (společný driver | ks | 21 |  | 0 |  | 0 |  | 0 | 21 | 0 | 0 | 0 | 0 | 0 |  | Vlastní | Indiv | 0 | 0 |  | Práce | Běžná |  |  |  | POL1_1
|  | 230Vac/500mAcc 50W Astrodim, | [25 empty] | POP
|  | kabelová spojka) | [25 empty] | POP
7 | 7 | S7 – venkovní přisazené LED svítidlo 230Vac DALI, 19,5W/830, 1939lm, IP66,IK07, tř. II, šedá barva,, smyčkovatelné pomocí dvou průchodek | ks | 8 |  | 0 |  | 0 |  | 0 | 21 | 0 | 0 | 0 | 0 | 0 |  | Vlastní | Indiv | 0 | 0 |  | Práce | Běžná |  |  |  | POL1_1
8 | 8 | S8 – venkovní nástěnné LED svítidlo s čidlem pohybu 230Vac, 4,5W/830,1000lm, IP44, tř. I,, nesmyčkovatelné | ks | 4 |  | 0 |  | 0 |  | 0 | 21 | 0 | 0 | 0 | 0 | 0 |  | Vlastní | Indiv | 0 | 0 |  | Práce | Běžná |  |  |  | POL1_1
9 | 9 | S9 – venkovní přisazené směrovatelné LED svítidlo 230Vac, 135W/830,12.150lm, IP66, IK08, tř. I,, ukončené kabelem l=1m + příslušenství (kabelová spojka) | ks | 6 |  | 0 |  | 0 |  | 0 | 21 | 0 | 0 | 0 | 0 | 0 |  | Vlastní | Indiv | 0 | 0 |  | Práce | Běžná |  |  |  | POL1_1
10 | 10 | S10 - venkovní pochozí/pojezdové zemní LED svítidlo 230Vac, 11,6W/830,444lm, IP68, IK10, 5000kg,, tř. II, barva nerez, ukončené kabelem l=1,2m + příslušenství (montážní box, kabelová spojka IP68) | ks | 3 |  | 0 |  | 0 |  | 0 | 21 | 0 | 0 | 0 | 0 | 0 |  | Vlastní | Indiv | 0 | 0 |  | Práce | Běžná |  |  |  | POL1_1
11 | 11 | Napajecí LED driver, DIM | ks | 4 |  | 0 |  | 0 |  | 0 | 21 | 0 | 0 | 0 | 0 | 0 |  | Vlastní | Indiv | 0 | 0 |  | Práce | Běžná |  |  |  | POL1_1
12 | 12 | Podzemní kabelová spojka pro napojení svítidel | ks | 60 |  | 0 |  | 0 |  | 0 | 21 | 0 | 0 | 0 | 0 | 0 |  | Vlastní | Indiv | 0 | 0 |  | Práce | Běžná |  |  |  | POL1_1
13 | 13 | Spojka gelová LEDJOY IP68 (balení 1ks), se svorkami, 3x (0,5 - 1,5mm2), 0,45kV, ultra tenké, provedení, Etelec It | ks | 29 |  | 0 |  | 0 |  | 0 | 21 | 0 | 0 | 0 | 0 | 0 |  | Vlastní | Indiv | 0 | 0 |  | Práce | Běžná |  |  |  | POL1_1
14 | 14 | Instalační krabice napovrch, IP54, WAGO svorky | ks | 18 |  | 0 |  | 0 |  | 0 | 21 | 0 | 0 | 0 | 0 | 0 |  | Vlastní | Indiv | 0 | 0 |  | Práce | Běžná |  |  |  | POL1_1
Díl: | _2 | STOŽAROVÁ VÝZBROJ |  |  |  | 0 |  | 0 |  | 0 |  | 0 |  | 0 |  | 0 |  |  |  |  | 0 | [6 empty] | DIL
15 | 15 | Stožárová svorkovnice, IP43, 1x pojistka E27, pro připoj. kabelů do 3x4x6-4x35mm - 1ks / stožár | ks | 2 |  | 0 |  | 0 |  | 0 | 21 | 0 | 0 | 0 | 0 | 0 |  | Vlastní | Indiv | 0 | 0 |  | Práce | Běžná |  |  |  | POL1_1
16 | 16 | pojistková vložka E27/ 6A | ks | 2 |  | 0 |  | 0 |  | 0 | 21 | 0 | 0 | 0 | 0 | 0 |  | Vlastní | Indiv | 0 | 0 |  | Práce | Běžná |  |  |  | POL1_1
17 | 17 | pojistkový dotyk 6A | ks | 2 |  | 0 |  | 0 |  | 0 | 21 | 0 | 0 | 0 | 0 | 0 |  | Vlastní | Indiv | 0 | 0 |  | Práce | Běžná |  |  |  | POL1_1
Díl: | _3 | Zřízení připojovacího místa |  |  |  | 0 |  | 0 |  | 0 |  | 0 |  | 0 |  | 0 |  |  |  |  | 0 | [6 empty] | DIL
18 | 18 | Rozvaděč pro ovládání VO. Ovládání je zajištěno pro 10 jednofázových vývodů z jističů 10A/1f, fotobuňkou s časovou výsečí časového spínače. Hlavní jistič 3x40A. | ks | 1 |  | 0 |  | 0 |  | 0 | 21 | 0 | 0 | 0 | 0 | 0 |  | Vlastní | Indiv | 0 | 0 |  | Práce | Běžná |  |  |  | POL1_1
19 | 19 | Zatažení kabelu do stávajícího stožáru VO | kmpl | 1 |  | 0 |  | 0 |  | 0 | 21 | 0 | 0 | 0 | 0 | 0 |  | Vlastní | Indiv | 0 | 0 |  | Práce | Běžná |  |  |  | POL1_1
20 | 20 | Podružný materiál | kmpl | 1 |  | 0 |  | 0 |  | 0 | 21 | 0 | 0 | 0 | 0 | 0 |  | Vlastní | Indiv | 0 | 0 |  | Specifikace | Běžná |  |  |  | POL3_0
Díl: | _4 | KABEL SILOVÝ, IZOLACE PVC |  |  |  | 0 |  | 0 |  | 0 |  | 0 |  | 0 |  | 0 |  |  |  |  | 0 | [6 empty] | DIL
21 | 21 | pevně CYKY-J 4x10 mm2 | m | 110 |  | 0 |  | 0 |  | 0 | 21 | 0 | 0 | 0 | 0 | 0 |  | Vlastní | Indiv | 0 | 0 |  | Práce | Běžná |  |  |  | POL1_1
22 | 22 | pevně CYKY-J 3x1,5 , pevně | m | 140 |  | 0 |  | 0 |  | 0 | 21 | 0 | 0 | 0 | 0 | 0 |  | Vlastní | Indiv | 0 | 0 |  | Práce | Běžná |  |  |  | POL1_1
23 | 23 | pevně CYKY-J 3x2,5 , pevně | m | 960 |  | 0 |  | 0 |  | 0 | 21 | 0 | 0 | 0 | 0 | 0 |  | Vlastní | Indiv | 0 | 0 |  | Práce | Běžná |  |  |  | POL1_1
24 | 24 | pevně Trubka, chránička 63/52 | m | 1210 |  | 0 |  | 0 |  | 0 | 21 | 0 | 0 | 0 | 0 | 0 |  | Vlastní | Indiv | 0 | 0 |  | Práce | Běžná |  |  |  | POL1_1
25 | 25 | UKONČENÍ VODIČŮ V NA SVORKOVNICI Do 16 mm2, vč. zapojení, konc. - 8ks vodičů / stožár, přívodní, vedení | ks | 576 |  | 0 |  | 0 |  | 0 | 21 | 0 | 0 | 0 | 0 | 0 |  | Vlastní | Indiv | 0 | 0 |  | Práce | Běžná |  |  |  | POL1_1
26 | 26 | OCELOVÝ PÁSEK POZINKOVANÝ Pásek FeZn 30x4 (0,95 kg/m), pevně | m | 240 |  | 0 |  | 0 |  | 0 | 21 | 0 | 0 | 0 | 0 | 0 |  | Vlastní | Indiv | 0 | 0 |  | Práce | Běžná |  |  |  | POL1_1
27 | 27 | OCELOVÝ PÁSEK POZINKOVANÝ Vodič FeZn 10 (1 kg = 1,61 m) - připojení stožárů, 4m pro stožár | m | 24 |  | 0 |  | 0 |  | 0 | 21 | 0 | 0 | 0 | 0 | 0 |  | Vlastní | Indiv | 0 | 0 |  | Práce | Běžná |  |  |  | POL1_1
28 | 28 | OCELOVÝ PÁSEK POZINKOVANÝ trubice smtšť. PBF 12,7/6,4mm, 1m trubice na stožár | m | 6 |  | 0 |  | 0 |  | 0 | 21 | 0 | 0 | 0 | 0 | 0 |  | Vlastní | Indiv | 0 | 0 |  | Práce | Běžná |  |  |  | POL1_1
29 | 29 | Připojovací svorka SP1, 1x svorka na stožár | ks | 6 |  | 0 |  | 0 |  | 0 | 21 | 0 | 0 | 0 | 0 | 0 |  | Vlastní | Indiv | 0 | 0 |  | Práce | Běžná |  |  |  | POL1_1
30 | 30 | Svorka SR02 odbočná a spojovací pásek pásek - 2ks pro spoj v zemi, á 25 m pásku | ks | 22 |  | 0 |  | 0 |  | 0 | 21 | 0 | 0 | 0 | 0 | 0 |  | Vlastní | Indiv | 0 | 0 |  | Práce | Běžná |  |  |  | POL1_1
31 | 31 | Svorka SR03 odbočná a spojovací pásek vodič - 2ks pro spoj v zemi | ks | 6 |  | 0 |  | 0 |  | 0 | 21 | 0 | 0 | 0 | 0 | 0 |  | Vlastní | Indiv | 0 | 0 |  | Práce | Běžná |  |  |  | POL1_1
32 | 32 | Svorka pasivní ochrana uzemňovacího vodiče, spoje v zemi | ks | 28 |  | 0 |  | 0 |  | 0 | 21 | 0 | 0 | 0 | 0 | 0 |  | Vlastní | Indiv | 0 | 0 |  | Práce | Běžná |  |  |  | POL1_1
33 | 323232 | Rezervní Trubka, chránička 63/52 vč. kabelu CYKY-J 5x16mm2 a datového kabelu J-Y (st) Y 2x2x0,8mm2 pro nabíjecí stanici, dodávka a montáž | m | 75 |  | 0 |  | 0 |  | 0 | 21 | 0 | 0 | 0 | 0 | 0 |  | Vlastní | Indiv | 0 | 0 |  | Práce | Běžná |  |  |  | POL1_
Díl: | _5 | PODRUŽNÝ MATERIÁL |  |  |  | 0 |  | 0 |  | 0 |  | 0 |  | 0 |  | 0 |  |  |  |  | 0 | [6 empty] | DIL
34 | 33 | Podružný materiál | kmpl | 1 |  | 0 |  | 0 |  | 0 | 21 | 0 | 0 | 0 | 0 | 0 |  | Vlastní | Indiv | 0 | 0 |  | Specifikace | Běžná |  |  |  | POL3_0
Díl: | 900 | HZS |  |  |  | 0 |  | 0 |  | 0 |  | 0 |  | 0 |  | 0 |  |  |  |  | 0 | [6 empty] | DIL
35 | 34 | Liniové schéma zapojení rozvodů VO | hod | 12 |  | 0 |  | 0 |  | 0 | 21 | 0 | 0 | 0 | 0 | 0 |  | Vlastní | Indiv | 0 | 0 |  | Práce | Běžná |  |  |  | POL1_1
36 | 35 | Výšková plošina pro výškové práce vč. obsluhy - 2 hod / stožár | hod | 4 |  | 0 |  | 0 |  | 0 | 21 | 0 | 0 | 0 | 0 | 0 |  | Vlastní | Indiv | 0 | 0 |  | Práce | Běžná |  |  |  | POL1_1
37 | 36 | Spolupráce se správcem veřejného osvětlení, trvalý dozor správce VO | hod | 16 |  | 0 |  | 0 |  | 0 | 21 | 0 | 0 | 0 | 0 | 0 |  | Vlastní | Indiv | 0 | 0 |  | Práce | Běžná |  |  |  | POL1_1
38 | 37 | Vyhledání připojovacího místa | hod | 8 |  | 0 |  | 0 |  | 0 | 21 | 0 | 0 | 0 | 0 | 0 |  | Vlastní | Indiv | 0 | 0 |  | Práce | Běžná |  |  |  | POL1_1
39 | 38 | Napojení na stávajicí zařizení | hod | 8 |  | 0 |  | 0 |  | 0 | 21 | 0 | 0 | 0 | 0 | 0 |  | Vlastní | Indiv | 0 | 0 |  | Práce | Běžná |  |  |  | POL1_1
40 | 39 | Stavební práce a zapravení po osazení nástěných a vestavných svítidel | hod | 54 |  | 0 |  | 0 |  | 0 | 21 | 0 | 0 | 0 | 0 | 0 |  | Vlastní | Indiv | 0 | 0 |  | Práce | Běžná |  |  |  | POL1_1
41 | 40 | Montážní, stavební práce a zednické přípomoci | hod | 106 |  | 0 |  | 0 |  | 0 | 21 | 0 | 0 | 0 | 0 | 0 |  | Vlastní | Indiv | 0 | 0 |  | Práce | Běžná |  |  |  | POL1_1
Díl: | _7 | PROVEDENI REVIZNICH ZKOUSEK |  |  |  | 0 |  | 0 |  | 0 |  | 0 |  | 0 |  | 0 |  |  |  |  | 0 | [6 empty] | DIL
42 | 41 | Celk.prohl.el.zaříz.a vyhot.rev.zp. | objem | 1 |  | 0 |  | 0 |  | 0 | 21 | 0 | 0 | 0 | 0 | 0 |  | Vlastní | Indiv | 0 | 0 |  | Specifikace | Běžná |  |  |  | POL3_0
43 | 42 | Izolační zkouška silových kabelů nn do 4x50mm2 - 1x / stožár | kabel | 7 |  | 0 |  | 0 |  | 0 | 21 | 0 | 0 | 0 | 0 | 0 |  | Vlastní | Indiv | 0 | 0 |  | Specifikace | Běžná |  |  |  | POL3_0
44 | 43 | Měření odporu nulových smyček 3-fáz.vedení 3x400V | okruh | 1 |  | 0 |  | 0 |  | 0 | 21 | 0 | 0 | 0 | 0 | 0 |  | Vlastní | Indiv | 0 | 0 |  | Specifikace | Běžná |  |  |  | POL3_0
45 | 44 | Měř.zemn.odporu pro zem.sít do 100m pásku | měření | 6 |  | 0 |  | 0 |  | 0 | 21 | 0 | 0 | 0 | 0 | 0 |  | Vlastní | Indiv | 0 | 0 |  | Specifikace | Běžná |  |  |  | POL3_0
Díl: | _8 | VYTÝČENÍ TRATI |  |  |  | 0 |  | 0 |  | 0 |  | 0 |  | 0 |  | 0 |  |  |  |  | 0 | [6 empty] | DIL
46 | 46 | VÝKOP JÁMY PRO STOŽÁR,BETONOVÝ ZÁKLAD A JINÉ ZAŘÍZENÍ Zemina třídy 3-4,ručně, 1,1 m3/stožár | m3 | 28.6 |  | 0 |  | 0 |  | 0 | 21 | 0 | 0 | 0 | 0 | 0 |  | Vlastní | Indiv | 0 | 0 |  | Specifikace | Běžná |  |  |  | POL3_0
47 | 47 | ZÁKLAD Z PROSTÉHO BETONU Do rostlé zeminy bez bednění, 1,1 m3 / stožár, 0,6 pro sloupky | m3 | 22 |  | 0 |  | 0 |  | 0 | 21 | 0 | 0 | 0 | 0 | 0 |  | Vlastní | Indiv | 0 | 0 |  | Specifikace | Běžná |  |  |  | POL3_0
48 | 48 | POUZDROVÝ ZÁKL.PRO STOŽ.VENK. OSVĚTL.MIMO OSU TRASY KABELU D 350x1500-2500 mm | ks | 2 |  | 0 |  | 0 |  | 0 | 21 | 0 | 0 | 0 | 0 | 0 |  | Vlastní | Indiv | 0 | 0 |  | Specifikace | Běžná |  |  |  | POL3_0
49 | 49 | POUZDROVÝ ZÁKL.PRO STOŽ.VENK. OSVĚTL.MIMO OSU TRASY KABELU Písková výplň základu stožáru, 0,3, m3/stožár | m3 | 0.6 |  | 0 |  | 0 |  | 0 | 21 | 0 | 0 | 0 | 0 | 0 |  | Vlastní | Indiv | 0 | 0 |  | Specifikace | Běžná |  |  |  | POL3_0
50 | 50 | POUZDROVÝ ZÁKL.PRO STOŽ.VENK. OSVĚTL.MIMO OSU TRASY KABELU 350x800 mm | ks | 4 |  | 0 |  | 0 |  | 0 | 21 | 0 | 0 | 0 | 0 | 0 |  | Vlastní | Indiv | 0 | 0 |  | Specifikace | Běžná |  |  |  | POL3_0
51 | 51 | HLOUBENÍ KABELOVÉ RÝHY Zemina třídy 3, šíře 350mm,hloubka 300mm (kabel veden v konstrukci chodníku /, vozovky | m | 320 |  | 0 |  | 0 |  | 0 | 21 | 0 | 0 | 0 | 0 | 0 |  | Vlastní | Indiv | 0 | 0 |  | Specifikace | Běžná |  |  |  | POL3_0
52 | 52 | ZŘÍZENÍ KABELOVÉHO LOŽE Z prosáté zeminy, bez zakrytí, šíře do 45cm,tloušťka 5cm, délka výkopů, celkem | m | 320 |  | 0 |  | 0 |  | 0 | 21 | 0 | 0 | 0 | 0 | 0 |  | Vlastní | Indiv | 0 | 0 |  | Specifikace | Běžná |  |  |  | POL3_0
53 | 53 | FOLIE VÝSTRAŽNÁ Z PVC Do šířky 33cm | m | 320 |  | 0 |  | 0 |  | 0 | 21 | 0 | 0 | 0 | 0 | 0 |  | Vlastní | Indiv | 0 | 0 |  | Specifikace | Běžná |  |  |  | POL3_0
54 | 54 | ZÁHOZ KABELOVÉ RÝHY Zemina třídy 3, šíře 350mm, hutnění, délka výkopů celkem | m | 320 |  | 0 |  | 0 |  | 0 | 21 | 0 | 0 | 0 | 0 | 0 |  | Vlastní | Indiv | 0 | 0 |  | Specifikace | Běžná |  |  |  | POL3_0
55 | 55 | Odvoz a poplatek za skládku přebytečné zeminy Odvoz přebytečné zemniny, odvoz a uložení na skládku, zhotovitele, vč. poplatku za uložení | m2 | 32 |  | 0 |  | 0 |  | 0 | 21 | 0 | 0 | 0 | 0 | 0 |  | Vlastní | Indiv | 0 | 0 |  | Práce | Běžná |  |  |  | POL1_1
56 | 56 | ÚPRAVA POVRCHU Provizorní úprava terénu v zemina třídy 3, délka výkopů celkem, šíře 0,5m | m2 | 160 |  | 0 |  | 0 |  | 0 | 21 | 0 | 0 | 0 | 0 | 0 |  | Vlastní | Indiv | 0 | 0 |  | Specifikace | Běžná |  |  |  | POL3_0
[26 empty] | 12 | 21 | DPH
| Celkem |  |  |  |  | 0 | [19 empty] | 0 | 0 | SUM
END
Note on S6: Jedná se o informaci, zda se jedná o položku, která je do rozpočtu zadána z cenové soustavy RTS, nebo vlastní.
Note on T6: Jedná se o název CÚ, která je zadána u položky rozpočtu

## SO 405 01 Pol
Položkový soupis prací a dodávek | [27 empty] | #TypZaznamu#
S: | 23165 | Zahrada Panského dvoru, Uherský Brod | [25 empty] | STA
O: | SO 405 | Sdělovací vedení Wi-Fi | [22 empty] | STA |  |  | OBJ
R: | 01 | Rozpočet | [25 empty] | ROZ
P.č. | Číslo položky | Název položky | MJ | Množství | Cena / MJ | Celkem | Dodávka | Dodávka celk. | Montáž | Montáž celk. | DPH | Cena s DPH | Hmotnost / MJ | Hmotnost celk.(t) | Dem. hmotnost / MJ | Dem. hmotnost celk.(t) | Ceník | Cen. soustava / platnost | Cenová úroveň | Nhod / MJ | Nhod celk. | Dodavatel | Typ položky | Stav položky
Díl: | 0 | Sdělovací vedení Wi-Fi |  |  |  | 0 |  | 0 |  | 0 |  | 0 |  | 0 |  | 0 |  |  |  |  | 0 | [6 empty] | DIL
1 | Pol__0001 | Datový kabel Cat.6A FTP, venkovní provedení, dodávka a montáž | m | 45 |  | 0 |  | 0 |  | 0 | 21 | 0 | 0 | 0 | 0 | 0 |  | Vlastní | Indiv | 0 | 0 |  | Práce | Běžná |  |  |  | POL1_1
2 | Pol__0002 | Chránička HDPE40 | m | 35 |  | 0 |  | 0 |  | 0 | 21 | 0 | 0 | 0 | 0 | 0 |  | Vlastní | Indiv | 0 | 0 |  | Práce | Běžná |  |  |  | POL1_1
3 | 15 | Montážní, stavební práce a zednické přípomoci, úklid prostor | kompl. | 1 |  | 0 |  | 0 |  | 0 | 21 | 0 | 0 | 0 | 0 | 0 |  | Vlastní | Indiv | 0 | 0 |  | Práce | Běžná |  |  |  | POL1_
4 | Pol__0003 | Trubka elektroinstalační prům.20 mm | m | 25 |  | 0 |  | 0 |  | 0 | 21 | 0 | 0 | 0 | 0 | 0 |  | Vlastní | Indiv | 0 | 0 |  | Práce | Běžná |  |  |  | POL1_1
5 | Pol__0004 | Příchytka pro elektroinstalační trubky 20 | ks | 62.5 |  | 0 |  | 0 |  | 0 | 21 | 0 | 0 | 0 | 0 | 0 |  | Vlastní | Indiv | 0 | 0 |  | Práce | Běžná |  |  |  | POL1_1
6 | Pol__0005 | Trubka ohebná UV odolná | m | 20 |  | 0 |  | 0 |  | 0 | 21 | 0 | 0 | 0 | 0 | 0 |  | Vlastní | Indiv | 0 | 0 |  | Práce | Běžná |  |  |  | POL1_1
7 | Pol__0006 | Wi-Fi HPE Aruba AP-565 RW, vč. licence, oživení a nastavení přístupů | ks | 1 |  | 0 |  | 0 |  | 0 | 21 | 0 | 0 | 0 | 0 | 0 |  | Vlastní | Indiv | 0 | 0 |  | Práce | Běžná |  |  |  | POL1_1
8 | Pol__0007 | Projekt pokrytí, měření Wi-Fi signálem, měření prenosové cesty certifikovaným měřící přístrojem a, vystavení protokolu | sb | 1 |  | 0 |  | 0 |  | 0 | 21 | 0 | 0 | 0 | 0 | 0 |  | Vlastní | Indiv | 0 | 0 |  | Práce | Běžná |  |  |  | POL1_1
[26 empty] | 15 | 21 | DPH
| Celkem |  |  |  |  | 0 | [19 empty] | 0 | 0 | SUM
END
Note on S6: Jedná se o informaci, zda se jedná o položku, která je do rozpočtu zadána z cenové soustavy RTS, nebo vlastní.
Note on T6: Jedná se o název CÚ, která je zadána u položky rozpočtu

## SO 406 01 Pol
Položkový soupis prací a dodávek | [27 empty] | #TypZaznamu#
S: | 23165 | Zahrada Panského dvoru, Uherský Brod | [25 empty] | STA
O: | SO 406 | Kamerový / dohledový systém | [22 empty] | STA |  |  | OBJ
R: | 01 | Rozpočet | [25 empty] | ROZ
P.č. | Číslo položky | Název položky | MJ | Množství | Cena / MJ | Celkem | Dodávka | Dodávka celk. | Montáž | Montáž celk. | DPH | Cena s DPH | Hmotnost / MJ | Hmotnost celk.(t) | Dem. hmotnost / MJ | Dem. hmotnost celk.(t) | Ceník | Cen. soustava / platnost | Cenová úroveň | Nhod / MJ | Nhod celk. | Dodavatel | Typ položky | Stav položky
Díl: | _1 | Kamera, její zapojení a oživení není součástí rozpočtu, dodávka provozovatele kamerového systému |  |  |  | 0 |  | 0 |  | 0 |  | 0 |  | 0 |  | 0 |  |  |  |  | 0 | [6 empty] | DIL
1 | 1 | Optický kábel, FTTx, SM, 1-vlákno, 9/125, G657B3, 0.9mm, nylon, UV stabilní | m | 120 |  | 0 |  | 0 |  | 0 | 21 | 0 | 0 | 0 | 0 | 0 |  | Vlastní | Indiv | 0 | 0 |  | Práce | Běžná |  |  |  | POL1_
2 | 2 | Ukončení a svaření optického vlákna, konektroy LC | ks | 2 |  | 0 |  | 0 |  | 0 | 21 | 0 | 0 | 0 | 0 | 0 |  | Vlastní | Indiv | 0 | 0 |  | Práce | Běžná |  |  |  | POL1_
3 | 3 | QSFP-PLUS-40G-SR4-CIS transceiver QSFP+, 40G, MM, 850nm, 100m, MPO, DMI, Cisco kompatibilní | ks | 2 |  | 0 |  | 0 |  | 0 | 21 | 0 | 0 | 0 | 0 | 0 |  | Vlastní | Indiv | 0 | 0 |  | Práce | Běžná |  |  |  | POL1_
4 | 4 | Kabel CYKY-J 3x2,5 mm2 | m | 85 |  | 0 |  | 0 |  | 0 | 21 | 0 | 0 | 0 | 0 | 0 |  | Vlastní | Indiv | 0 | 0 |  | Práce | Běžná |  |  |  | POL1_
5 | 5 | Instalační krabice rozbočná, napovrch | ks | 2 |  | 0 |  | 0 |  | 0 | 21 | 0 | 0 | 0 | 0 | 0 |  | Vlastní | Indiv | 0 | 0 |  | Práce | Běžná |  |  |  | POL1_
6 | 6 | Trubka elektroinstalační prům.20 mm | m | 140 |  | 0 |  | 0 |  | 0 | 21 | 0 | 0 | 0 | 0 | 0 |  | Vlastní | Indiv | 0 | 0 |  | Práce | Běžná |  |  |  | POL1_
7 | 7 | Příchytka pro elektroinstalační trubky 20 | ks | 350 |  | 0 |  | 0 |  | 0 | 21 | 0 | 0 | 0 | 0 | 0 |  | Vlastní | Indiv | 0 | 0 |  | Práce | Běžná |  |  |  | POL1_
8 | 8 | Rohový venkovní držák nástěnný, nerezové provedení | ks | 1 |  | 0 |  | 0 |  | 0 | 21 | 0 | 0 | 0 | 0 | 0 |  | Vlastní | Indiv | 0 | 0 |  | Práce | Běžná |  |  |  | POL1_
9 | 9 | Trubka ohebná UV odolná | m | 30 |  | 0 |  | 0 |  | 0 | 21 | 0 | 0 | 0 | 0 | 0 |  | Vlastní | Indiv | 0 | 0 |  | Práce | Běžná |  |  |  | POL1_
10 | 10 | Vyhledání místa napojení, napojení | kmpl | 1 |  | 0 |  | 0 |  | 0 | 21 | 0 | 0 | 0 | 0 | 0 |  | Vlastní | Indiv | 0 | 0 |  | Práce | Běžná |  |  |  | POL1_
11 | 11 | Prostupy a zednické zapravení prostupů | kmpl | 1 |  | 0 |  | 0 |  | 0 | 21 | 0 | 0 | 0 | 0 | 0 |  | Vlastní | Indiv | 0 | 0 |  | Práce | Běžná |  |  |  | POL1_
12 | 12 | Úpravy ve stávajícím datovém rozvaděči, doplnění optické vany, zapojení | sb | 1 |  | 0 |  | 0 |  | 0 | 21 | 0 | 0 | 0 | 0 | 0 |  | Vlastní | Indiv | 0 | 0 |  | Práce | Běžná |  |  |  | POL1_
13 | 13 | Výšková plošina pro výškové práce vč. obsluhy | hod | 3 |  | 0 |  | 0 |  | 0 | 21 | 0 | 0 | 0 | 0 | 0 |  | Vlastní | Indiv | 0 | 0 |  | Práce | Běžná |  |  |  | POL1_
14 | 14 | Koordinační činnost | hod | 16 |  | 0 |  | 0 |  | 0 | 21 | 0 | 0 | 0 | 0 | 0 |  | Vlastní | Indiv | 0 | 0 |  | Práce | Běžná |  |  |  | POL1_
15 | 15 | Montážní, stavební práce a zednické přípomoci, úklid prostor | kompl. | 1 |  | 0 |  | 0 |  | 0 | 21 | 0 | 0 | 0 | 0 | 0 |  | Vlastní | Indiv | 0 | 0 |  | Práce | Běžná |  |  |  | POL1_
[26 empty] | 12 | 21 | DPH
| Celkem |  |  |  |  | 0 | [19 empty] | 0 | 0 | SUM
END
Note on S6: Jedná se o informaci, zda se jedná o položku, která je do rozpočtu zadána z cenové soustavy RTS, nebo vlastní.
Note on T6: Jedná se o název CÚ, která je zadána u položky rozpočtu

## SO 408 01 Pol
Položkový soupis prací a dodávek | [27 empty] | #TypZaznamu#
S: | 23165 | Zahrada Panského dvoru, Uherský Brod | [25 empty] | STA
O: | SO 408 | Přípojka závlahového systému | [22 empty] | STA |  |  | OBJ
R: | 01 | Rozpočet | [25 empty] | ROZ
P.č. | Číslo položky | Název položky | MJ | Množství | Cena / MJ | Celkem | Dodávka | Dodávka celk. | Montáž | Montáž celk. | DPH | Cena s DPH | Hmotnost / MJ | Hmotnost celk.(t) | Dem. hmotnost / MJ | Dem. hmotnost celk.(t) | Ceník | Cen. soustava / platnost | Cenová úroveň | Nhod / MJ | Nhod celk. | Dodavatel | Typ položky | Stav položky
Díl: | _1 | Specifikace materiálu - žlaby, trubky, lišty, krabice včetně montáže |  |  |  | 0 |  | 0 |  | 0 |  | 0 |  | 0 |  | 0 |  |  |  |  | 0 | [6 empty] | DIL
1 | Pol__0001 | Chránička korugovaná 63/62 | m | 685 |  | 0 |  | 0 |  | 0 | 21 | 0 | 0 | 0 | 0 | 0 |  | Vlastní | Indiv | 0 | 0 |  | Práce | Běžná |  |  |  | POL1_1
2 | Pol__0002 | Trubka elektroinstalační prům.25 mm | m | 40 |  | 0 |  | 0 |  | 0 | 21 | 0 | 0 | 0 | 0 | 0 |  | Vlastní | Indiv | 0 | 0 |  | Práce | Běžná |  |  |  | POL1_1
3 | Pol__0003 | Příchytka pro elektroinstalační trubky 25 | m | 100 |  | 0 |  | 0 |  | 0 | 21 | 0 | 0 | 0 | 0 | 0 |  | Vlastní | Indiv | 0 | 0 |  | Práce | Běžná |  |  |  | POL1_1
4 | Pol__0004 | Trubka ohebná UV stabilní | m | 50 |  | 0 |  | 0 |  | 0 | 21 | 0 | 0 | 0 | 0 | 0 |  | Vlastní | Indiv | 0 | 0 |  | Práce | Běžná |  |  |  | POL1_1
5 | Pol__0005 | Instalační krabice rozbočná, napovrch | ks | 8 |  | 0 |  | 0 |  | 0 | 21 | 0 | 0 | 0 | 0 | 0 |  | Vlastní | Indiv | 0 | 0 |  | Práce | Běžná |  |  |  | POL1_1
6 | Pol__0006 | Kabelová komora 670x490 mm, hl. 330 mm, včetně plastového víka | ks | 3 |  | 0 |  | 0 |  | 0 | 21 | 0 | 0 | 0 | 0 | 0 |  | Vlastní | Indiv | 0 | 0 |  | Práce | Běžná |  |  |  | POL1_1
Díl: | _2 | Specifikace materiálu - kabely včetně montáže |  |  |  | 0 |  | 0 |  | 0 |  | 0 |  | 0 |  | 0 |  |  |  |  | 0 | [6 empty] | DIL
7 | Pol__0007 | Kabel CYKY-J 3x1,5 mm2 | m | 180 |  | 0 |  | 0 |  | 0 | 21 | 0 | 0 | 0 | 0 | 0 |  | Vlastní | Indiv | 0 | 0 |  | Práce | Běžná |  |  |  | POL1_1
8 | Pol__0008 | Kabel CYKY-J 5x1,5 mm2 | m | 360 |  | 0 |  | 0 |  | 0 | 21 | 0 | 0 | 0 | 0 | 0 |  | Vlastní | Indiv | 0 | 0 |  | Práce | Běžná |  |  |  | POL1_1
9 | Pol__0009 | Kabel CYKY-J 5x4 mm2 | m | 75 |  | 0 |  | 0 |  | 0 | 21 | 0 | 0 | 0 | 0 | 0 |  | Vlastní | Indiv | 0 | 0 |  | Práce | Běžná |  |  |  | POL1_1
10 | Pol__0010 | Kabel CYKY-J 4x2,5 mm2 | m | 70 |  | 0 |  | 0 |  | 0 | 21 | 0 | 0 | 0 | 0 | 0 |  | Vlastní | Indiv | 0 | 0 |  | Práce | Běžná |  |  |  | POL1_1
11 | Pol__0011 | Kabel JYTY-0 4x1 mm2 | m | 270 |  | 0 |  | 0 |  | 0 | 21 | 0 | 0 | 0 | 0 | 0 |  | Vlastní | Indiv | 0 | 0 |  | Práce | Běžná |  |  |  | POL1_1
Díl: | _3 | Specifikace materiálu - ostatní včetně montáže |  |  |  | 0 |  | 0 |  | 0 |  | 0 |  | 0 |  | 0 |  |  |  |  | 0 | [6 empty] | DIL
12 | Pol__0012 | Výchozí revize 1. po ukončení montáže | hod | 8 |  | 0 |  | 0 |  | 0 | 21 | 0 | 0 | 0 | 0 | 0 |  | Vlastní | Indiv | 0 | 0 |  | Práce | Běžná |  |  |  | POL1_1
13 | Pol__0013 | Závěsný, montážní a ostatní blíže nespecifikovaný pomocný materiál | komplet | 1 |  | 0 |  | 0 |  | 0 | 21 | 0 | 0 | 0 | 0 | 0 |  | Vlastní | Indiv | 0 | 0 |  | Práce | Běžná |  |  |  | POL1_1
14 | Pol__0014 | Uvedení do provozu včetně dopravy | komplet | 1 |  | 0 |  | 0 |  | 0 | 21 | 0 | 0 | 0 | 0 | 0 |  | Vlastní | Indiv | 0 | 0 |  | Práce | Běžná |  |  |  | POL1_1
15 | Pol__0015 | Popisné štítky a označovací prvky pro kabely, zásuvky, světla, ovladače osvětlení a topné kabely | komplet | 1 |  | 0 |  | 0 |  | 0 | 21 | 0 | 0 | 0 | 0 | 0 |  | Vlastní | Indiv | 0 | 0 |  | Práce | Běžná |  |  |  | POL1_1
16 | Pol__0017 | RZ - rozvaděč závLaha | ks | 1 |  | 0 |  | 0 |  | 0 | 21 | 0 | 0 | 0 | 0 | 0 |  | Vlastní | Indiv | 0 | 0 |  | Práce | Běžná |  |  |  | POL1_1
17 | Pol__0018 | Rozvodný sloupek | ks | 1 |  | 0 |  | 0 |  | 0 | 21 | 0 | 0 | 0 | 0 | 0 |  | Vlastní | Indiv | 0 | 0 |  | Práce | Běžná |  |  |  | POL1_1
Díl: | 1 | Zemní práce |  |  |  | 0 |  | 0 |  | 0 |  | 0 |  | 0 |  | 0 |  |  |  |  | 0 | [6 empty] | DIL
18 | Pol__0019 | Výkop jámy pro kabelové komory | m3 | 1.47 |  | 0 |  | 0 |  | 0 | 21 | 0 | 0 | 0 | 0 | 0 |  | Vlastní | Indiv | 0 | 0 |  | Práce | Běžná |  |  |  | POL1_1
19 | Pol__0020 | Pískový hutněný podsyp pod kabelové komory | m2 | 0.63 |  | 0 |  | 0 |  | 0 | 21 | 0 | 0 | 0 | 0 | 0 |  | Vlastní | Indiv | 0 | 0 |  | Práce | Běžná |  |  |  | POL1_1
20 | Pol__0021 | Založení pilíře pro rozvaděč | ks | 1 |  | 0 |  | 0 |  | 0 | 21 | 0 | 0 | 0 | 0 | 0 |  | Vlastní | Indiv | 0 | 0 |  | Práce | Běžná |  |  |  | POL1_1
21 | Pol__0022 | Hloubení kabelové rýhy; Zemina třídy 3, šíře 350mm,hloubka 850mm | m | 75 |  | 0 |  | 0 |  | 0 | 21 | 0 | 0 | 0 | 0 | 0 |  | Vlastní | Indiv | 0 | 0 |  | Práce | Běžná |  |  |  | POL1_1
22 | Pol__0023 | Pískové lože, obsyp, šíře do 45cm,tloušťka 10cm, délka výkopů celkem | m | 75 |  | 0 |  | 0 |  | 0 | 21 | 0 | 0 | 0 | 0 | 0 |  | Vlastní | Indiv | 0 | 0 |  | Práce | Běžná |  |  |  | POL1_1
23 | Pol__0024 | Folie výstražná PVC do šířky 33cm | m | 75 |  | 0 |  | 0 |  | 0 | 21 | 0 | 0 | 0 | 0 | 0 |  | Vlastní | Indiv | 0 | 0 |  | Práce | Běžná |  |  |  | POL1_1
24 | Pol__0025 | Zához kabelové rýhy; Zemina třídy 3, šíře 350mm,hloubka 850mm | m | 75 |  | 0 |  | 0 |  | 0 | 21 | 0 | 0 | 0 | 0 | 0 |  | Vlastní | Indiv | 0 | 0 |  | Práce | Běžná |  |  |  | POL1_1
25 | Pol__0026 | Provizorní úprava terénu | m2 | 37.5 |  | 0 |  | 0 |  | 0 | 21 | 0 | 0 | 0 | 0 | 0 |  | Vlastní | Indiv | 0 | 0 |  | Práce | Běžná |  |  |  | POL1_1
26 | Pol__0027 | Odvoz přebytečné zemniny, odvoz a uložení na skládku zhotovitele, vč. poplatku za uložení | m3 | 9.27 |  | 0 |  | 0 |  | 0 | 21 | 0 | 0 | 0 | 0 | 0 |  | Vlastní | Indiv | 0 | 0 |  | Práce | Běžná |  |  |  | POL1_1
[26 empty] | 12 | 21 | DPH
| Celkem |  |  |  |  | 0 | [19 empty] | 0 | 0 | SUM
END
Note on S6: Jedná se o informaci, zda se jedná o položku, která je do rozpočtu zadána z cenové soustavy RTS, nebo vlastní.
Note on T6: Jedná se o název CÚ, která je zadána u položky rozpočtu

## SO 409 01 Pol
Položkový soupis prací a dodávek | [27 empty] | #TypZaznamu#
S: | 23165 | Zahrada Panského dvoru, Uherský Brod | [25 empty] | STA
O: | SO 409 | Přípojka studny | [22 empty] | STA |  |  | OBJ
R: | 01 | Rozpočet | [25 empty] | ROZ
P.č. | Číslo položky | Název položky | MJ | Množství | Cena / MJ | Celkem | Dodávka | Dodávka celk. | Montáž | Montáž celk. | DPH | Cena s DPH | Hmotnost / MJ | Hmotnost celk.(t) | Dem. hmotnost / MJ | Dem. hmotnost celk.(t) | Ceník | Cen. soustava / platnost | Cenová úroveň | Nhod / MJ | Nhod celk. | Dodavatel | Typ položky | Stav položky
Díl: | _1 | Specifikace materiálu - žlaby, trubky, lišty, krabice včetně montáže |  |  |  | 0 |  | 0 |  | 0 |  | 0 |  | 0 |  | 0 |  |  |  |  | 0 | [6 empty] | DIL
1 | 1 | Chránička korugovaná 63 | m | 80 |  | 0 |  | 0 |  | 0 | 21 | 0 | 0 | 0 | 0 | 0 |  | Vlastní | Indiv | 0 | 0 |  | Práce | Běžná |  |  |  | POL1_1
2 | 2 | Trubka elektroinstalační prům.25 mm | m | 15 |  | 0 |  | 0 |  | 0 | 21 | 0 | 0 | 0 | 0 | 0 |  | Vlastní | Indiv | 0 | 0 |  | Práce | Běžná |  |  |  | POL1_1
3 | 3 | Příchytka pro elektroinstalační trubky 25 | m | 37.5 |  | 0 |  | 0 |  | 0 | 21 | 0 | 0 | 0 | 0 | 0 |  | Vlastní | Indiv | 0 | 0 |  | Práce | Běžná |  |  |  | POL1_1
4 | 4 | Trubka ohebná UV stabilní | m | 15 |  | 0 |  | 0 |  | 0 | 21 | 0 | 0 | 0 | 0 | 0 |  | Vlastní | Indiv | 0 | 0 |  | Práce | Běžná |  |  |  | POL1_1
5 | 5 | Instalační krabice rozbočná, napovrch | ks | 2 |  | 0 |  | 0 |  | 0 | 21 | 0 | 0 | 0 | 0 | 0 |  | Vlastní | Indiv | 0 | 0 |  | Práce | Běžná |  |  |  | POL1_1
6 | 6 | Kabelová komora 670x490 mm, hl. 330 mm, včetně plastového víka | ks | 1 |  | 0 |  | 0 |  | 0 | 21 | 0 | 0 | 0 | 0 | 0 |  | Vlastní | Indiv | 0 | 0 |  | Práce | Běžná |  |  |  | POL1_1
Díl: | _2 | Specifikace materiálu - kabely včetně montáže |  |  |  | 0 |  | 0 |  | 0 |  | 0 |  | 0 |  | 0 |  |  |  |  | 0 | [6 empty] | DIL
7 | 7 | Kabel CYKY-J 5x1,5 mm2 | m | 180 |  | 0 |  | 0 |  | 0 | 21 | 0 | 0 | 0 | 0 | 0 |  | Vlastní | Indiv | 0 | 0 |  | Práce | Běžná |  |  |  | POL1_1
8 | 8 | Kabel CYKY-J 4x2,5 mm2 | m | 90 |  | 0 |  | 0 |  | 0 | 21 | 0 | 0 | 0 | 0 | 0 |  | Vlastní | Indiv | 0 | 0 |  | Práce | Běžná |  |  |  | POL1_1
Díl: | _3 | Specifikace materiálu - ostatní včetně montáže |  |  |  | 0 |  | 0 |  | 0 |  | 0 |  | 0 |  | 0 |  |  |  |  | 9.25 | [6 empty] | DIL
9 | 9 | Výchozí revize 1. po ukončení montáže | hod | 8 |  | 0 |  | 0 |  | 0 | 21 | 0 | 0 | 0 | 0 | 0 |  | Vlastní | Indiv | 0 | 0 |  | Specifikace | Běžná |  |  |  | POL3_0
10 | 10 | Závěsný, montážní a ostatní blíže nespecifikovaný pomocný materiál | komplet | 1 |  | 0 |  | 0 |  | 0 | 21 | 0 | 0 | 0 | 0 | 0 |  | Vlastní | Indiv | 0 | 0 |  | Specifikace | Běžná |  |  |  | POL3_0
11 | 11 | Uvedení do provozu včetně dopravy | komplet | 1 |  | 0 |  | 0 |  | 0 | 21 | 0 | 0 | 0 | 0 | 0 |  | Vlastní | Indiv | 0 | 0 |  | Specifikace | Běžná |  |  |  | POL3_0
12 | 12 | Popisné štítky a označovací prvky pro kabely, zásuvky, světla, ovladače osvětlení a topné kabely | komplet | 1 |  | 0 |  | 0 |  | 0 | 21 | 0 | 0 | 0 | 0 | 0 |  | Vlastní | Indiv | 0 | 0 |  | Specifikace | Běžná |  |  |  | POL3_0
13 | 13 | Zařízení staveniště | komplet | 1 |  | 0 |  | 0 |  | 0 | 21 | 0 | 0 | 0 | 0 | 0 |  | Vlastní | Indiv | 0 | 0 |  | Specifikace | Běžná |  |  |  | POL3_0
14 | 14 | RZ - rozvaděč studna | ks | 1 |  | 0 |  | 0 |  | 0 | 21 | 0 | 0 | 0 | 0 | 0 |  | Vlastní | Indiv | 0 | 0 |  | Práce | Běžná |  |  |  | POL1_1
15 | 783201811R00 | Odstranění nátěrů z kovových doplňk.konstrukcí oškrabáním | m2 | 12 |  | 0 |  | 0 |  | 0 | 21 | 0 | 1e-05 | 0 | 0 | 0 | 800-783 | RTS 25/ I | RTS 24/ I | 0.072 | 0.86 |  | Práce | Běžná |  |  |  | POL1_
16 | 783201831R00 | Odstranění nátěrů z kovových doplňk.konstrukcí chemickými odstranovači | m2 | 12.5 |  | 0 |  | 0 |  | 0 | 21 | 0 | 0.00015 | 0 | 0 | 0 | 800-783 | RTS 25/ I | RTS 24/ I | 0.228 | 2.85 |  | Práce | Běžná |  |  |  | POL1_
17 | 783222100R00 | Nátěry kov.stavebních doplňk.konstrukcí syntetické dvojnásobné, | m2 | 12.5 |  | 0 |  | 0 |  | 0 | 21 | 0 | 0.00024 | 0 | 0 | 0 | 800-783 | RTS 25/ I | RTS 24/ I | 0.287 | 3.59 |  | Práce | Běžná |  |  |  | POL1_
18 | 783226100R00 | Nátěry kov.stavebních doplňk.konstrukcí syntetické základní, | m2 | 12.5 |  | 0 |  | 0 |  | 0 | 21 | 0 | 8e-05 | 0 | 0 | 0 | 800-783 | RTS 25/ I | RTS 24/ I | 0.156 | 1.95 |  | Práce | Běžná |  |  |  | POL1_
19 | 31001 | Demontáž a zpětná montáž kovové mříže studny | m2 | 2 |  | 0 |  | 0 |  | 0 | 21 | 0 | 0 | 0 | 0 | 0 |  | Vlastní | Indiv | 0 | 0 |  | Práce | Běžná |  |  |  | POL1_
Díl: | 1 | Zemní práce |  |  |  | 0 |  | 0 |  | 0 |  | 0 |  | 0 |  | 0 |  |  |  |  | 0 | [6 empty] | DIL
20 | 15 | Výkop jámy pro kabelové komory | m3 | 0.49 |  | 0 |  | 0 |  | 0 | 21 | 0 | 0 | 0 | 0 | 0 |  | Vlastní | Indiv | 0 | 0 |  | Specifikace | Běžná |  |  |  | POL3_0
21 | 16 | Pískový hutněný podsyp pod kabelové komory | m2 | 0.21 |  | 0 |  | 0 |  | 0 | 21 | 0 | 0 | 0 | 0 | 0 |  | Vlastní | Indiv | 0 | 0 |  | Specifikace | Běžná |  |  |  | POL3_0
22 | 17 | Hloubení kabelové rýhy; Zemina třídy 3, šíře 350mm,hloubka 850mm | m | 30 |  | 0 |  | 0 |  | 0 | 21 | 0 | 0 | 0 | 0 | 0 |  | Vlastní | Indiv | 0 | 0 |  | Specifikace | Běžná |  |  |  | POL3_0
23 | 18 | Pískové lože, obsyp, šíře do 45cm,tloušťka 10cm, délka výkopů celkem | m | 30 |  | 0 |  | 0 |  | 0 | 21 | 0 | 0 | 0 | 0 | 0 |  | Vlastní | Indiv | 0 | 0 |  | Práce | Běžná |  |  |  | POL1_1
24 | 19 | Folie výstražná PVC do šířky 33cm | m | 30 |  | 0 |  | 0 |  | 0 | 21 | 0 | 0 | 0 | 0 | 0 |  | Vlastní | Indiv | 0 | 0 |  | Práce | Běžná |  |  |  | POL1_1
25 | 20 | Zához kabelové rýhy; Zemina třídy 3, šíře 350mm,hloubka 850mm | m | 30 |  | 0 |  | 0 |  | 0 | 21 | 0 | 0 | 0 | 0 | 0 |  | Vlastní | Indiv | 0 | 0 |  | Specifikace | Běžná |  |  |  | POL3_0
26 | 21 | Provizorní úprava terénu | m2 | 15 |  | 0 |  | 0 |  | 0 | 21 | 0 | 0 | 0 | 0 | 0 |  | Vlastní | Indiv | 0 | 0 |  | Specifikace | Běžná |  |  |  | POL3_0
27 | 22 | Odvoz přebytečné zemniny, odvoz a uložení na skládku zhotovitele, vč. poplatku za uložení | m3 | 3 |  | 0 |  | 0 |  | 0 | 21 | 0 | 0 | 0 | 0 | 0 |  | Vlastní | Indiv | 0 | 0 |  | Specifikace | Běžná |  |  |  | POL3_0
[26 empty] | 12 | 21 | DPH
| Celkem |  |  |  |  | 0 | [19 empty] | 0 | 0 | SUM
END
Note on S6: Jedná se o informaci, zda se jedná o položku, která je do rozpočtu zadána z cenové soustavy RTS, nebo vlastní.
Note on T6: Jedná se o název CÚ, která je zadána u položky rozpočtu

## SO 701 01 Pol
Položkový soupis prací a dodávek | [27 empty] | #TypZaznamu#
S: | 23165 | Zahrada Panského dvoru, Uherský Brod | [25 empty] | STA
O: | SO 701 | Altán | [22 empty] | STA |  |  | OBJ
R: | 01 | Rozpočet | [25 empty] | ROZ
P.č. | Číslo položky | Název položky | MJ | Množství | Cena / MJ | Celkem | Dodávka | Dodávka celk. | Montáž | Montáž celk. | DPH | Cena s DPH | Hmotnost / MJ | Hmotnost celk.(t) | Dem. hmotnost / MJ | Dem. hmotnost celk.(t) | Ceník | Cen. soustava / platnost | Cenová úroveň | Nhod / MJ | Nhod celk. | Dodavatel | Typ položky | Stav položky
Díl: | 1 | Zemní práce |  |  |  | 0 |  | 0 |  | 0 |  | 0 |  | 0 |  | 0 |  |  |  |  | 25.43 | [6 empty] | DIL
1 | 122207119R00 | Odkopávky nebo prokopávky nezapažené hornina třídy 3, příplatek za lepivost | m3 | 58.14 |  | 0 |  | 0 |  | 0 | 21 | 0 | 0 | 0 | 0 | 0 | 823-1 | RTS 25/ I | RTS 24/ I | 0.027 | 1.57 |  | Práce | Běžná |  |  |  | POL1_
|  | při pozemkových úpravách, s přehozením výkopku na vzdálenost do 3 m nebo s naložením na dopravní prostředek, | [25 empty] | SPI |  | při pozemkových úpravách, s přehozením výkopku na vzdálenost do 3 m nebo s naložením na dopravní prostředek,
|  | Odkaz na mn. položky pořadí 2 : 58,14000 |  | 58.14 | [23 empty] | VV | 5
2 | 122201101R00 | Odkopávky a prokopávky nezapažené v hornině 3 do 100 m3 | m3 | 58.14 |  | 0 |  | 0 |  | 0 | 21 | 0 | 0 | 0 | 0 | 0 | 800-1 | RTS 25/ I | RTS 24/ I | 0.368 | 21.4 |  | Práce | Běžná |  |  |  | POL1_
|  | s přehozením výkopku na vzdálenost do 3 m nebo s naložením na dopravní prostředek, | [25 empty] | SPI
|  | 19*6,8*0,45 |  | 58.14 | [23 empty] | VV | 0
3 | 162701104R00 | Vodorovné přemístění výkopku z horniny 1 až 4, na vzdálenost přes 8 000 do 9 000 m | m3 | 58.14 |  | 0 |  | 0 |  | 0 | 21 | 0 | 0 | 0 | 0 | 0 | 800-1 | RTS 25/ I | RTS 23/ II | 0.01 | 0.58 |  | Práce | Běžná |  |  |  | POL1_
|  | po suchu, bez naložení výkopku, avšak se složením bez rozhrnutí, zpáteční cesta vozidla. | [25 empty] | SPI
|  | Odkaz na mn. položky pořadí 2 : 58,14000 |  | 58.14 | [23 empty] | VV | 5
4 | 181101102R00 | Úprava pláně v zářezech v hornině 1 až 4, se zhutněním | m2 | 104.4 |  | 0 |  | 0 |  | 0 | 21 | 0 | 0 | 0 | 0 | 0 | 800-1 | RTS 25/ I | RTS 24/ I | 0.018 | 1.88 |  | Práce | Běžná |  |  |  | POL1_
|  | vyrovnáním výškových rozdílů, ploch vodorovných a ploch do sklonu 1 : 5. | [25 empty] | SPI
|  | 18*5,8 |  | 104.4 | [23 empty] | VV | 0
5 | 199000002R00 | Poplatky za skládku horniny 1- 4, skupina 17 05 04 z Katalogu odpadů | m3 | 58.14 |  | 0 |  | 0 |  | 0 | 21 | 0 | 0 | 0 | 0 | 0 | 800-1 | RTS 25/ I | RTS 23/ II | 0 | 0 |  | Práce | Běžná |  |  |  | POL1_
Díl: | 2 | Základy a zvláštní zakládání |  |  |  | 0 |  | 0 |  | 0 |  | 0 |  | 154.83 |  | 0 |  |  |  |  | 120.39 | [6 empty] | DIL
6 | 271531113R00 | Polštáře zhutněné pod základy kamenivo hrubé, drcené, frakce 16 - 32 mm | m3 | 32.4 |  | 0 |  | 0 |  | 0 | 21 | 0 | 2.16 | 69.98 | 0 | 0 | 800-2 | RTS 25/ I | RTS 24/ I | 1.085 | 35.15 |  | Práce | Běžná |  |  |  | POL1_
|  | 18*6*0,3 |  | 32.4 | [23 empty] | VV | 0
7 | 273313711R00 | Beton základových desek prostý třídy C 25/30 | m3 | 32.4 |  | 0 |  | 0 |  | 0 | 21 | 0 | 2.525 | 81.81 | 0 | 0 | 801-1 | RTS 25/ I | RTS 24/ I | 0.477 | 15.45 |  | Práce | Běžná |  |  |  | POL1_
|  | dodávka a uložení betonu do připravené konstrukce, | [25 empty] | SPI
|  | 18*6*0,3 |  | 32.4 | [23 empty] | VV | 0
8 | 273351215R00 | Bednění stěn základových desek zřízení | m2 | 24 |  | 0 |  | 0 |  | 0 | 21 | 0 | 0.0392 | 0.94 | 0 | 0 | 801-1 | RTS 25/ I | RTS 24/ I | 1.6 | 38.4 |  | Práce | Běžná |  |  |  | POL1_
|  | svislé nebo šikmé (odkloněné) , půdorysně přímé nebo zalomené, stěn základových desek ve volných nebo zapažených jámách, rýhách, šachtách, včetně případných vzpěr, | [25 empty] | SPI |  | svislé nebo šikmé (odkloněné) , půdorysně přímé nebo zalomené, stěn základových desek ve volných nebo zapažených jámách, rýhách, šachtách, včetně případných vzpěr,
|  | a.) pohledový beton : (18+18+6+6)*0,5 |  | 24 | [23 empty] | VV | 0
9 | 273351216R00 | Bednění stěn základových desek odstranění | m2 | 24 |  | 0 |  | 0 |  | 0 | 21 | 0 | 0 | 0 | 0 | 0 | 801-1 | RTS 25/ I | RTS 24/ I | 0.32 | 7.68 |  | Práce | Běžná |  |  |  | POL1_
|  | svislé nebo šikmé (odkloněné) , půdorysně přímé nebo zalomené, stěn základových desek ve volných nebo zapažených jámách, rýhách, šachtách, včetně případných vzpěr, | [25 empty] | SPI |  | svislé nebo šikmé (odkloněné) , půdorysně přímé nebo zalomené, stěn základových desek ve volných nebo zapažených jámách, rýhách, šachtách, včetně případných vzpěr,
|  | Včetně očištění, vytřídění a uložení bednicího materiálu. | [25 empty] | POP
|  | Odkaz na mn. položky pořadí 8 : 24,00000 |  | 24 | [23 empty] | VV | 5
10 | 273362021R00 | Uložení výztuže základových desek ze svařovaných sítí ze svařovaných sítí | t | 1.5163 |  | 0 |  | 0 |  | 0 | 21 | 0 | 1.057 | 1.6 | 0 | 0 | 801-1 | RTS 25/ I | RTS 24/ I | 15.231 | 23.1 |  | Práce | Běžná |  |  |  | POL1_
|  | včetně distančních prvků | [25 empty] | SPI
|  | 8/150/150 2 x : 18*6*2*1,3/1000*5,4 |  | 1.5163 | [23 empty] | VV | 0
11 | 631317205R00 | Mazanina z betonu prostého řezání dilatačních spár v čerstvém betonu vyztuženém, hloubky 0-50 mm | m | 12 |  | 0 |  | 0 |  | 0 | 21 | 0 | 0 | 0 | 0 | 0 | 801-1 | RTS 25/ I | RTS 24/ I | 0.051 | 0.61 |  | Práce | Běžná |  |  |  | POL1_
|  | (z kameniva) hlazená dřevěným hladítkem | [25 empty] | SPI
|  | 6+6 |  | 12 | [23 empty] | VV | 0
12 | 59590500.AR | deska stěnová bednicí materiál štěpkocement; l = 2000,0 mm; š = 500 mm; tl = 25,0 mm; R = ,23 m2K/W; pro interiér, pro exteriér | m2 | 26.4 |  | 0 |  | 0 |  | 0 | 21 | 0 | 0.019 | 0.5 | 0 | 0 | SPCM | RTS 25/ I | RTS 24/ I | 0 | 0 |  | Specifikace | Běžná |  |  |  | POL3_
|  | Odkaz na mn. položky pořadí 8 : 24,00000*1,1 |  | 26.4 | [23 empty] | VV | 5
Díl: | 8 | Trubní vedení |  |  |  | 0 |  | 0 |  | 0 |  | 0 |  | 0.1 |  | 0 |  |  |  |  | 1.14 | [6 empty] | DIL
13 | 894432111R00 | Osazení plastových šachet revizních průměr 315 mm | kus | 1 |  | 0 |  | 0 |  | 0 | 21 | 0 | 0 | 0 | 0 | 0 | 827-1 | RTS 25/ I | RTS 24/ I | 1.14 | 1.14 |  | Práce | Běžná |  |  |  | POL1_
14 | 28697076.AR | Poklop šachtový materiál: litina; teleskopický; v = 620 mm; zatížení: B 125; příslušenství: teleskopická manžeta | kus | 1 |  | 0 |  | 0 |  | 0 | 21 | 0 | 0.02429 | 0.02 | 0 | 0 | SPCM | RTS 25/ I | RTS 24/ I | 0 | 0 |  | Specifikace | Běžná |  |  |  | POL3_
15 | 28697103R | Díl plastový šachtový - dno levý přítok, pro KG DN 110, 2x vtok 1x výtok; materiál: PP; tvar: kruhový; průměr = 315 mm | kus | 1 |  | 0 |  | 0 |  | 0 | 21 | 0 | 0.00305 | 0 | 0 | 0 | SPCM | RTS 25/ I | RTS 24/ I | 0 | 0 |  | Specifikace | Běžná |  |  |  | POL3_
16 | 286971496R | Díl plastový šachtový - roura teleskopická bez hrdla; materiál: PVC; tvar: kruhový; dl = 750 mm; průměr = 315 mm | kus | 1 |  | 0 |  | 0 |  | 0 | 21 | 0 | 0.006 | 0.01 | 0 | 0 | SPCM | RTS 25/ I | RTS 24/ I | 0 | 0 |  | Specifikace | Běžná |  |  |  | POL3_
17 | 59224200R | konus pro šachtu DN 315; železobeton; d = 565,0 mm; DN 2 = 365 mm; h = 240 mm | kus | 1 |  | 0 |  | 0 |  | 0 | 21 | 0 | 0.06543 | 0.07 | 0 | 0 | SPCM | RTS 25/ I | RTS 24/ I | 0 | 0 |  | Specifikace | Běžná |  |  |  | POL3_
Díl: | 95 | Dokončovací konstrukce na pozemních stavbách |  |  |  | 0 |  | 0 |  | 0 |  | 0 |  | 1.11 |  | 0 |  |  |  |  | 166.09 | [6 empty] | DIL
18 | 931941211R00.1 | Osazení krytu dilatační spáry z plechu tl. do 2 mm | m2 | 48 |  | 0 |  | 0 |  | 0 | 21 | 0 | 0.0005 | 0.02 | 0 | 0 |  | Vlastní | Kalkul | 2.2 | 105.6 |  | Práce | Běžná |  |  |  | POL1_
|  | podlepení spojů na nosnících plechem tl. 1 mm : 48 |  | 48 | [23 empty] | VV | 0
19 | 95004 | Osazení svodů HT DN 50 mm a napojení na svislou kanalizaci | soubor | 2 |  | 0 |  | 0 |  | 0 | 21 | 0 | 0 | 0 | 0 | 0 |  | Vlastní | Indiv | 0 | 0 |  | Práce | Běžná |  |  |  | POL1_
20 | 950015011RA0.1 | Zelená střecha extenzivní, rozchodníkový koberec | m2 | 48 |  | 0 |  | 0 |  | 0 | 21 | 0 | 0.02273 | 1.09 | 0 | 0 |  | Vlastní | Kalkul | 1.2602 | 60.49 |  | Agregovaná položka | Běžná |  |  |  | POL2_
|  | Skladba střechy: | [25 empty] | POP
|  | - Lem pro extenzivní zelenou střechu H=100mm | [25 empty] | POP
|  | - Rozchodníkový koberec tl. 30mm | [25 empty] | POP
|  | - Minerální vata tl. 40mm | [25 empty] | POP
|  | - Perforovaná drenáž s filtrační fólií tl. 25mm | [25 empty] | POP
|  | - EPDM – Hydroizolační fólie tl. 1,5 mm | [25 empty] | POP
|  | 8*6 |  | 48 | [23 empty] | VV | 0
21 | 28615214.AR | Trubka plastová pro vnitřní kanalizaci spoj: hrdlový; potrubí: jednovrstvé; materiál: PP; povrch: hladký; DN/OD = 50; de = 50,0 mm; tl. stěny = 1,8 mm; l = 1 000 mm | kus | 6 |  | 0 |  | 0 |  | 0 | 21 | 0 | 0.0003 | 0 | 0 | 0 | SPCM | RTS 25/ I | RTS 24/ I | 0 | 0 |  | Specifikace | Běžná |  |  |  | POL3_
22 | 28615216.AR | Trubka plastová pro vnitřní kanalizaci spoj: hrdlový; potrubí: jednovrstvé; materiál: PP; povrch: hladký; DN/OD = 50; de = 50,0 mm; tl. stěny = 1,8 mm; l = 2 000 mm | kus | 4 |  | 0 |  | 0 |  | 0 | 21 | 0 | 0.00059 | 0 | 0 | 0 | SPCM | RTS 25/ I | RTS 24/ I | 0 | 0 |  | Specifikace | Běžná |  |  |  | POL3_
Díl: | 99 | Staveništní přesun hmot |  |  |  | 0 |  | 0 |  | 0 |  | 0 |  | 0 |  | 0 |  |  |  |  | 195.88 | [6 empty] | DIL
23 | 998012021R00 | Přesun hmot pro budovy s nosnou konstr. monolit. výšky do 6 m | t | 154.9661 |  | 0 |  | 0 |  | 0 | 21 | 0 | 0 | 0 | 0 | 0 | 801-1 | RTS 25/ I | RTS 24/ I | 1.264 | 195.88 |  | Přesun hmot | Běžná |  |  |  | POL7_
|  | přesun hmot pro budovy občanské výstavby (JKSO 801), budovy pro bydlení (JKSO 803) budovy pro výrobu a služby (JKSO 812) s nosnou svislou konstrukcí monolitickou betonovou tyčovou nebo plošnou | [25 empty] | SPI |  | přesun hmot pro budovy občanské výstavby (JKSO 801), budovy pro bydlení (JKSO 803) budovy pro výrobu a služby (JKSO 812) s nosnou svislou konstrukcí monolitickou betonovou tyčovou nebo plošnou
|  | Hmotnosti z položek s pořadovými čísly: : | [25 empty] | VV | 0
|  | 6,7,8,10,12,14,15,16,17,18,21,22, : | [25 empty] | VV | 0
|  | Součet: : 154,96611 |  | 154.9661 | [23 empty] | VV | 0
Díl: | 721 | Vnitřní kanalizace |  |  |  | 0 |  | 0 |  | 0 |  | 0 |  | 0.18 |  | 0 |  |  |  |  | 15.91 | [6 empty] | DIL
24 | 721176212R00 | Potrubí KG odpadní svislé vnější průměr D 110 mm, tloušťka stěny 3,2 mm, DN 100 | m | 2 |  | 0 |  | 0 |  | 0 | 21 | 0 | 0.00171 | 0 | 0 | 0 | 800-721 | RTS 25/ I | RTS 24/ I | 0.797 | 1.59 |  | Práce | Běžná |  |  |  | POL1_
|  | včetně tvarovek, objímek. Bez zednických výpomocí. | [25 empty] | SPI
|  | Potrubí včetně tvarovek, objímek a vložek pro tlumení hluku. Bez zednických výpomocí. | [25 empty] | POP
|  | Včetně zřízení a demontáže pomocného lešení. | [25 empty] | POP
|  | 1+1 m : | [25 empty] | VV | 0
|  | Odkaz na mn. položky pořadí 26 : 2,00000 |  | 2 | [23 empty] | VV | 5
25 | 721176222R00 | Potrubí KG svodné (ležaté) v zemi vnější průměr D 110 mm, tloušťka stěny 3,2 mm, DN 100 | m | 16.3 |  | 0 |  | 0 |  | 0 | 21 | 0 | 0.0021 | 0.03 | 0 | 0 | 800-721 | RTS 25/ I | RTS 24/ I | 0.8 | 13.04 |  | Práce | Běžná |  |  |  | POL1_
|  | včetně tvarovek, objímek. Bez zednických výpomocí. | [25 empty] | SPI
|  | Potrubí včetně tvarovek. Bez zednických výpomocí. | [25 empty] | POP
|  | ležatá : 6+2+0,5+0,5+7,3 |  | 16.3 | [23 empty] | VV | 0
26 | 721242110R00 | Lapač střešních splavenin D 110 mm, s otáč.kul.kloubem na odtoku, s košem , se suchou a nezámr.klapkou,čistícím víčkem a vylam.těs. kroužky pro připoj.potrub.svodů D 75, 90, 100 a 110 mm, včetně dodávky materiálu | kus | 2 |  | 0 |  | 0 |  | 0 | 21 | 0 | 0.07663 | 0.15 | 0 | 0 | 800-721 | RTS 25/ I | RTS 24/ I | 0.5 | 1 |  | Práce | Běžná |  |  |  | POL1_
27 | 998721101R00 | Přesun hmot pro vnitřní kanalizaci v objektech výšky do 6 m | t | 0.19091 |  | 0 |  | 0 |  | 0 | 21 | 0 | 0 | 0 | 0 | 0 | 800-721 | RTS 25/ I | RTS 24/ I | 1.47 | 0.28 |  | Přesun hmot | Běžná |  |  |  | POL7_
|  | 50 m vodorovně, měřeno od těžiště půdorysné plochy skládky do těžiště půdorysné plochy objektu | [25 empty] | SPI
|  | Hmotnosti z položek s pořadovými čísly: : | [25 empty] | VV | 0
|  | 24,25,26, : | [25 empty] | VV | 0
|  | Součet: : 0,19091 |  | 0.19091 | [23 empty] | VV | 0
Díl: | 763 | Dřevostavby |  |  |  | 0 |  | 0 |  | 0 |  | 0 |  | 1.63 |  | 0 |  |  |  |  | 16.25 | [6 empty] | DIL
28 | 763613212RV6 | Montáž záklop stropů, z desek tl. 22 mm, na P+D, přibitím, včetně dodávky desky cementotřískové | m2 | 50.4 |  | 0 |  | 0 |  | 0 | 21 | 0 | 0.03238 | 1.63 | 0 | 0 | 800-763 | RTS 25/ I | RTS 24/ I | 0.285 | 14.36 |  | Práce | Běžná |  |  |  | POL1_
|  | vč. dodávky a montáže spojovacího materiálu | [25 empty] | SPI
|  | 8,4*6 |  | 50.4 | [23 empty] | VV | 0
29 | 998763101R00 | Přesun hmot dřevostaveb v objektech výšky do 6 m | t | 1.632 |  | 0 |  | 0 |  | 0 | 21 | 0 | 0 | 0 | 0 | 0 | 800-763 | RTS 25/ I | RTS 24/ I | 1.156 | 1.89 |  | Přesun hmot | Běžná |  |  |  | POL7_
|  | 50 m vodorovně | [25 empty] | SPI
|  | Hmotnosti z položek s pořadovými čísly: : | [25 empty] | VV | 0
|  | 28, : | [25 empty] | VV | 0
|  | Součet: : 1,63195 |  | 1.632 | [23 empty] | VV | 0
Díl: | 766 | Konstrukce truhlářské |  |  |  | 0 |  | 0 |  | 0 |  | 0 |  | 1.81 |  | 0 |  |  |  |  | 180.79 | [6 empty] | DIL
30 | 762595000R00 | Spojovací a ochranné prostředky hřebíky, vruty, impregnace | m3 | 2.6827 |  | 0 |  | 0 |  | 0 | 21 | 0 | 0.00295 | 0.01 | 0 | 0 | 800-762 | RTS 25/ I | RTS 24/ I | 0 | 0 |  | Práce | Běžná |  |  |  | POL1_
|  | Odkaz na mn. položky pořadí 33 : 0,52272 |  | 0.52272 | [23 empty] | VV | 5
|  | Odkaz na mn. položky pořadí 31 : 108,00000*0,02 |  | 2.16 | [23 empty] | VV | 5
31 | 766441111R00 | Montáž dřevěných a kompozitních podlah teras z prken, včetně podkladního roštu | m2 | 108 |  | 0 |  | 0 |  | 0 | 21 | 0 | 0.00025 | 0.03 | 0 | 0 | 800-766 | RTS 25/ I | RTS 24/ I | 1.32 | 142.56 |  | Práce | Běžná |  |  |  | POL1_
|  | včetně položení podkladního roštu do štěrkového lože, nebo na rovný pevný povrch, položení palubek a upevnění nerezovými šrouby skrytým spojem. Bez povrchové úpravy nátěrem. | [25 empty] | POP |  | včetně položení podkladního roštu do štěrkového lože, nebo na rovný pevný povrch, položení palubek a upevnění nerezovými šrouby skrytým spojem. Bez povrchové úpravy nátěrem.
|  | 18*6 |  | 108 | [23 empty] | VV | 0
32 | 766417111R00.1 | Podkladový rošt 40 mm - terasa | m | 198 |  | 0 |  | 0 |  | 0 | 21 | 0 | 0.00018 | 0.04 | 0 | 0 |  | Vlastní | Kalkul | 0.1725 | 34.16 |  | Práce | Běžná |  |  |  | POL1_
|  | 18*11 |  | 198 | [23 empty] | VV | 0
33 | 60515801R | Dřevo konstrukční rostlé (KVH) dřevina: SM; tl = 40,0 mm; šířka = 60 mm; nepohledové (NSi); tř. pevnosti C24 | m3 | 0.52272 |  | 0 |  | 0 |  | 0 | 21 | 0 | 0.5 | 0.26 | 0 | 0 | SPCM | RTS 25/ I | RTS 24/ I | 0 | 0 |  | Specifikace | Běžná |  |  |  | POL3_
|  | Odkaz na mn. položky pořadí 32 : 198,00000*0,00264 |  | 0.52272 | [23 empty] | VV | 5
34 | 611981823R | prkno terasové dřevěné; teak; tl = 20 mm; š = 120,0 mm; l = 800 až 2 200 mm; povrch hladký | m2 | 113.4 |  | 0 |  | 0 |  | 0 | 21 | 0 | 0.013 | 1.47 | 0 | 0 | SPCM | RTS 25/ I | RTS 24/ I | 0 | 0 |  | Specifikace | Běžná |  |  |  | POL3_
|  | Odkaz na mn. položky pořadí 31 : 108,00000*1,05 |  | 113.4 | [23 empty] | VV | 5
35 | 998766101R00 | Přesun hmot pro konstrukce truhlářské v objektech výšky do 6 m | t | 1.8061 |  | 0 |  | 0 |  | 0 | 21 | 0 | 0 | 0 | 0 | 0 | 800-766 | RTS 25/ I | RTS 24/ I | 2.255 | 4.07 |  | Přesun hmot | Běžná |  |  |  | POL7_
|  | 50 m vodorovně | [25 empty] | SPI
|  | Hmotnosti z položek s pořadovými čísly: : | [25 empty] | VV | 0
|  | 30,31,32,33,34, : | [25 empty] | VV | 0
|  | Součet: : 1,80611 |  | 1.8061 | [23 empty] | VV | 0
Díl: | 767 | Konstrukce zámečnické |  |  |  | 0 |  | 0 |  | 0 |  | 0 |  | 23.01 |  | 0 |  |  |  |  | 1040.4 | [6 empty] | DIL
36 | 767425163R00 | Montáž opláštění Montáž obkladů kovových Montáž doplňků pro kovové obklady kotevních šroubů | kus | 60 |  | 0 |  | 0 |  | 0 | 21 | 0 | 6e-05 | 0 | 0 | 0 | 800-767 | RTS 25/ I | RTS 24/ I | 0.05 | 3 |  | Práce | Běžná |  |  |  | POL1_
|  | viz D 11.7 a D 11.3 : 15*4 |  | 60 | [23 empty] | VV | 0
37 | 767995107R00 | Výroba a montáž atypických kovovových doplňků staveb hmotnosti přes 250 do 500 kg | kg | 21837.23 |  | 0 |  | 0 |  | 0 | 21 | 0 | 5e-05 | 1.09 | 0 | 0 | 800-767 | RTS 25/ I | RTS 24/ I | 0.044 | 960.84 |  | Práce | Běžná |  |  |  | POL1_
|  | altán : | [25 empty] | VV | 0
|  | dílenská dokumentace : | [25 empty] | VV | 0
|  | D.11.7. c.2 : 3350,21 |  | 3350.21 | [23 empty] | VV | 0
|  | D.11.7. c.3 : 5826,39 |  | 5826.39 | [23 empty] | VV | 0
|  | D.11.7. c.4 : 5120,88 |  | 5120.88 | [23 empty] | VV | 0
|  | D.11.7. c.5 : 3147,75 |  | 3147.75 | [23 empty] | VV | 0
|  | D.11.7. c.6 : 4392 |  | 4392 | [23 empty] | VV | 0
38 | 13611228R | Výrobek plochý ocelový válcovaný za tepla - plech; hladký; tl = 10,00 mm | t | 0.048 |  | 0 |  | 0 |  | 0 | 21 | 0 | 1 | 0.05 | 0 | 0 | SPCM | RTS 25/ I | RTS 24/ I | 0 | 0 |  | Specifikace | Běžná |  |  |  | POL3_
|  | 0,2*0,2*15*80/1000 |  | 0.048 | [23 empty] | VV | 0
39 | 14587292R1 | Válcované profily, nosníky, ocel S355JR různé průřezy | t | 21.8372 |  | 0 |  | 0 |  | 0 | 21 | 0 | 1 | 21.84 | 0 | 0 |  | Vlastní | RTS 23/ II | 0 | 0 |  | Specifikace | Běžná |  |  |  | POL3_
|  | Odkaz na mn. položky pořadí 37 : 21837,23000*0,001 |  | 21.8372 | [23 empty] | VV | 5
40 | 31110718R | matice ocelová; přesná šestihranná; M20; pevnost 8.8 | kus | 120 |  | 0 |  | 0 |  | 0 | 21 | 0 | 0 | 0 | 0 | 0 | SPCM | RTS 25/ I | RTS 24/ I | 0 | 0 |  | Specifikace | Běžná |  |  |  | POL3_
|  | 60*2 |  | 120 | [23 empty] | VV | 0
41 | 31179111R | tyč závitová M20; l = 1 000 mm; mat. ocel 4,8 - DIN 975; povrch bez úpravy | m | 15 |  | 0 |  | 0 |  | 0 | 21 | 0 | 0.00208 | 0.03 | 0 | 0 | SPCM | RTS 25/ I | RTS 24/ I | 0 | 0 |  | Specifikace | Běžná |  |  |  | POL3_
|  | 60*0,25 |  | 15 | [23 empty] | VV | 0
42 | 998767101R00 | Přesun hmot pro kovové stavební doplňk. konstrukce v objektech výšky do 6 m | t | 23.0119 |  | 0 |  | 0 |  | 0 | 21 | 0 | 0 | 0 | 0 | 0 | 800-767 | RTS 25/ I | RTS 24/ I | 3.327 | 76.56 |  | Přesun hmot | Běžná |  |  |  | POL7_
|  | 50 m vodorovně | [25 empty] | SPI
|  | Hmotnosti z položek s pořadovými čísly: : | [25 empty] | VV | 0
|  | 36,37,38,39,41, : | [25 empty] | VV | 0
|  | Součet: : 23,01189 |  | 23.0119 | [23 empty] | VV | 0
Díl: | 783 | Nátěry |  |  |  | 0 |  | 0 |  | 0 |  | 0 |  | 0.47 |  | 0 |  |  |  |  | 92.04 | [6 empty] | DIL
43 | 783124120R00 | Nátěry ocelových konstrukcí syntetické B - ocelové konstrukce střední, dvojnásobné | m2 | 312 |  | 0 |  | 0 |  | 0 | 21 | 0 | 0.00025 | 0.08 | 0 | 0 | 800-783 | RTS 25/ I | RTS 24/ I | 0.126 | 39.31 |  | Práce | Běžná |  |  |  | POL1_
|  | na vzduchu schnoucí | [25 empty] | SPI
|  | 0,8*4*18 |  | 57.6 | [23 empty] | VV | 0
|  | 0,8*5*8 |  | 32 | [23 empty] | VV | 0
|  | 0,8*4*6 |  | 19.2 | [23 empty] | VV | 0
|  | 8*10*0,8 |  | 64 | [23 empty] | VV | 0
|  | 6*14*0,8 |  | 67.2 | [23 empty] | VV | 0
|  | spoje, rezerva : 240*0,3 |  | 72 | [23 empty] | VV | 0
44 | 783181121R00 | Metalizace zinkem, tloušťka 80-100 mikrometrů | m2 | 312 |  | 0 |  | 0 |  | 0 | 21 | 0 | 0.00126 | 0.39 | 0 | 0 | 800-783 | RTS 25/ I | RTS 24/ I | 0.169 | 52.73 |  | Práce | Běžná |  |  |  | POL1_
|  | technologie nanášení kovových povlaků žárovým nástřikem | [25 empty] | SPI
|  | Odkaz na mn. položky pořadí 43 : 312,00000 |  | 312 | [23 empty] | VV | 5
Díl: | 786 | Zastiňující technika |  |  |  | 0 |  | 0 |  | 0 |  | 0 |  | 0.22 |  | 0 |  |  |  |  | 23.3 | [6 empty] | DIL
45 | 786612200R00 | Montáž zastiňujících rolet textilních, | m2 | 201.6 |  | 0 |  | 0 |  | 0 | 21 | 0 | 0.0003 | 0.06 | 0 | 0 | 800-786 | RTS 25/ I | RTS 24/ I | 0.091 | 18.35 |  | Práce | Běžná |  |  |  | POL1_
|  | dle D.11.9 : | [25 empty] | VV | 0
|  | c : 2,5*3,15*6 |  | 47.25 | [23 empty] | VV | 0
|  | c´ : 2,5*3,15*6 |  | 47.25 | [23 empty] | VV | 0
|  | d : 2,5*3,15*4 |  | 31.5 | [23 empty] | VV | 0
|  | e : 3*3,15*4 |  | 37.8 | [23 empty] | VV | 0
|  | e´ : 3*3,15*4 |  | 37.8 | [23 empty] | VV | 0
46 | 786612200R00.pl | Montáž stínících plachet | m2 | 49.68 |  | 0 |  | 0 |  | 0 | 21 | 0 | 0.0003 | 0.01 | 0 | 0 |  | Vlastní | Indiv | 0.091 | 4.52 |  | Práce | Běžná |  |  |  | POL1_
|  | dle D.11.9 : | [25 empty] | VV | 0
|  | a : 5,4*4,6*1 |  | 24.84 | [23 empty] | VV | 0
|  | b : 5,4*4,6*1 |  | 24.84 | [23 empty] | VV | 0
47 | KOTEV786 | Montáž - Kotevní prvky zastiňující techniky | m | 116 |  | 0 |  | 0 |  | 0 | 21 | 0 | 0 | 0 | 0 | 0 |  | Vlastní | Indiv | 0 | 0 |  | Práce | Běžná |  |  |  | POL1_
48 | 31195124R | materiál drobný šroubovací spojka na lanko, nerez | kus | 20 |  | 0 |  | 0 |  | 0 | 21 | 0 | 0 | 0 | 0 | 0 | SPCM | RTS 25/ I | RTS 24/ I | 0 | 0 |  | Specifikace | Běžná |  |  |  | POL3_
49 | 31195125R:A4 | Lanko nerezové 4 mm, bal 50 m cívka | m | 150 |  | 0 |  | 0 |  | 0 | 21 | 0 | 0 | 0 | 0 | 0 |  | Vlastní | RTS 24/ I | 0 | 0 |  | Specifikace | Běžná |  |  |  | POL3_
50 | 786_SPEC01 | Textilní opona - různé rozměry dle D.11.9 | m2 | 201.6 |  | 0 |  | 0 |  | 0 | 21 | 0 | 0.0005 | 0.1 | 0 | 0 |  | Vlastní | Indiv | 0 | 0 |  | Specifikace | Běžná |  |  |  | POL3_
|  | dle D.11.9 : | [25 empty] | VV | 0
|  | c : 2,5*3,15*6 |  | 47.25 | [23 empty] | VV | 0
|  | c´ : 2,5*3,15*6 |  | 47.25 | [23 empty] | VV | 0
|  | d : 2,5*3,15*4 |  | 31.5 | [23 empty] | VV | 0
|  | e : 3*3,15*4 |  | 37.8 | [23 empty] | VV | 0
|  | e´ : 3*3,15*4 |  | 37.8 | [23 empty] | VV | 0
51 | 786_SPEC02 | Stínící plachta- různé rozměry dle D.11.9 | m2 | 49.68 |  | 0 |  | 0 |  | 0 | 21 | 0 | 0.001 | 0.05 | 0 | 0 |  | Vlastní | Indiv | 0 | 0 |  | Specifikace | Běžná |  |  |  | POL3_
|  | dle D.11.9 : | [25 empty] | VV | 0
|  | a : 5,4*4,6*1 |  | 24.84 | [23 empty] | VV | 0
|  | b : 5,4*4,6*1 |  | 24.84 | [23 empty] | VV | 0
52 | 998786101R00 | Přesun hmot pro čalounické úpravy v objektech výšky do 6 m | t | 0.22586 |  | 0 |  | 0 |  | 0 | 21 | 0 | 0 | 0 | 0 | 0 | 800-786 | RTS 25/ I | RTS 24/ I | 1.891 | 0.43 |  | Přesun hmot | Běžná |  |  |  | POL7_
|  | 50 m vodorovně | [25 empty] | SPI
|  | Hmotnosti z položek s pořadovými čísly: : | [25 empty] | VV | 0
|  | 45,46,50,51, : | [25 empty] | VV | 0
|  | Součet: : 0,22586 |  | 0.22586 | [23 empty] | VV | 0
[26 empty] | 15 | 21 | DPH
| Celkem |  |  |  |  | 0 | [19 empty] | 0 | 0 | SUM
END
Note on S6: Jedná se o informaci, zda se jedná o položku, která je do rozpočtu zadána z cenové soustavy RTS, nebo vlastní.
Note on T6: Jedná se o název CÚ, která je zadána u položky rozpočtu

## SO 702 01 Pol
Položkový soupis prací a dodávek | [27 empty] | #TypZaznamu#
S: | 23165 | Zahrada Panského dvoru, Uherský Brod | [25 empty] | STA
O: | SO 702 | Schodiště | [22 empty] | STA |  |  | OBJ
R: | 01 | Rozpočet | [25 empty] | ROZ
P.č. | Číslo položky | Název položky | MJ | Množství | Cena / MJ | Celkem | Dodávka | Dodávka celk. | Montáž | Montáž celk. | DPH | Cena s DPH | Hmotnost / MJ | Hmotnost celk.(t) | Dem. hmotnost / MJ | Dem. hmotnost celk.(t) | Ceník | Cen. soustava / platnost | Cenová úroveň | Nhod / MJ | Nhod celk. | Dodavatel | Typ položky | Stav položky
Díl: | 1 | Zemní práce |  |  |  | 0 |  | 0 |  | 0 |  | 0 |  | 0 |  | 0 |  |  |  |  | 23.32 | [6 empty] | DIL
1 | 122207119R00 | Odkopávky nebo prokopávky nezapažené hornina třídy 3, příplatek za lepivost | m3 | 59.8651 |  | 0 |  | 0 |  | 0 | 21 | 0 | 0 | 0 | 0 | 0 | 823-1 | RTS 25/ I | RTS 24/ I | 0.027 | 1.62 |  | Práce | Běžná |  |  |  | POL1_
|  | při pozemkových úpravách, s přehozením výkopku na vzdálenost do 3 m nebo s naložením na dopravní prostředek, | [25 empty] | SPI |  | při pozemkových úpravách, s přehozením výkopku na vzdálenost do 3 m nebo s naložením na dopravní prostředek,
|  | Odkaz na mn. položky pořadí 2 : 59,86515 |  | 59.8651 | [23 empty] | VV | 5
2 | 132201211R00 | Hloubení rýh šířky přes 60 do 200 cm do 100 m3, v hornině 3, hloubení strojně | m3 | 59.8651 |  | 0 |  | 0 |  | 0 | 21 | 0 | 0 | 0 | 0 | 0 | 800-1 | RTS 25/ I | RTS 24/ I | 0.2 | 11.97 |  | Práce | Běžná |  |  |  | POL1_
|  | zapažených i nezapažených, s urovnáním dna do předepsaného profilu a spádu, s případně nutným přehozením výkopku na vzdálenost do 3 m ve výkopišti, s přehozením výkopku na přilehlém terénu na vzdálenost do 5 m od podélné osy rýhy nebo s naložením výkopku na dopravní prostředek. | [25 empty] | SPI |  | zapažených i nezapažených, s urovnáním dna do předepsaného profilu a spádu, s případně nutným přehozením výkopku na vzdálenost do 3 m ve výkopišti, s přehozením výkopku na přilehlém terénu na vzdálenost do 5 m od podélné osy rýhy nebo s naložením výkopku na dopravní prostředek.
|  | Začátek provozního součtu | [25 empty] | VV
|  | (20,5+20,5+1,284+1,3+1,3+1,224)*0,5*1,4 |  | 32.2756 | [23 empty] | VV | 2
|  | Konec provozního součtu | [25 empty] | VV
|  | provedení pasů dle D.12.4 : | [25 empty] | VV | 0
|  | figura výkop pas : | [25 empty] | VV | 0
|  | šíře 700 mm, hl. 1400 mm : (1+0,9+1,96+20,4)*0,7*1,4 |  | 23.7748 | [23 empty] | VV | 0
|  | šíře 1000 mm, hl. 1400 mm : (2,17+2,075+2,065+1,94)*1*1,4 |  | 11.55 | [23 empty] | VV | 0
|  | figura 45 st. ztracenné bednění / zásyp : | [25 empty] | VV | 0
|  | hl. 850 mm , šíře 1700 mm : (1+0,9+1,96+20,4)*0,85*1,7/2 |  | 17.5279 | [23 empty] | VV | 0
|  | hl. 850 mm, šíře 2000 mm : (2,17+2,075+2,065+1,94)*0,85*2/2 |  | 7.0125 | [23 empty] | VV | 0
3 | 162201102R00 | Vodorovné přemístění výkopku z horniny 1 až 4, na vzdálenost přes 20 do 50 m | m3 | 24.5404 |  | 0 |  | 0 |  | 0 | 21 | 0 | 0 | 0 | 0 | 0 | 800-1 | RTS 25/ I | RTS 24/ I | 0.074 | 1.82 |  | Práce | Běžná |  |  |  | POL1_
|  | po suchu, bez naložení výkopku, avšak se složením bez rozhrnutí, zpáteční cesta vozidla. | [25 empty] | SPI
|  | Odkaz na mn. položky pořadí 7 : 24,54035 |  | 24.5404 | [23 empty] | VV | 5
4 | 162701105RT3 | Vodorovné přemístění výkopku z horniny 1 až 4, na vzdálenost přes 9 000 do 10 000 m | m3 | 35.3248 |  | 0 |  | 0 |  | 0 | 21 | 0 | 0 | 0 | 0 | 0 | 800-1 | RTS 25/ I | RTS 24/ I | 0.0052 | 0.18 |  | Práce | Běžná |  |  |  | POL1_
|  | po suchu, bez naložení výkopku, avšak se složením bez rozhrnutí, zpáteční cesta vozidla. | [25 empty] | SPI
|  | Odkaz na mn. položky pořadí 2 : 59,86515 |  | 59.8651 | [23 empty] | VV | 5
|  | Odkaz na mn. položky pořadí 7 : 24,54035*-1 |  | -24.5404 | [23 empty] | VV | 5
5 | 171102105R00 | Uložení sypaniny do zhutněných násypů dálnic a let z hornin soudržných zhutněných na 103 % PS | m3 | 24.5404 |  | 0 |  | 0 |  | 0 | 21 | 0 | 0 | 0 | 0 | 0 | 800-1 | RTS 25/ I | RTS 24/ I | 0.068 | 1.67 |  | Práce | Běžná |  |  |  | POL1_
|  | s rozprostřením sypaniny ve vrstvách, s hrubým urovnáním a uzavřením povrchu násypu, | [25 empty] | SPI
|  | Odkaz na mn. položky pořadí 3 : 24,54035 |  | 24.5404 | [23 empty] | VV | 5
6 | 171201101R00 | Uložení sypaniny do násypů nezhutněných | m3 | 35.3248 |  | 0 |  | 0 |  | 0 | 21 | 0 | 0 | 0 | 0 | 0 | 800-1 | RTS 25/ I | RTS 24/ I | 0.031 | 1.1 |  | Práce | Běžná |  |  |  | POL1_
|  | Uložení sypaniny do násypů nebo na skládku s rozprostřením sypaniny ve vrstvách a s hrubým urovnáním. | [25 empty] | POP |  | Uložení sypaniny do násypů nebo na skládku s rozprostřením sypaniny ve vrstvách a s hrubým urovnáním.
|  | Odkaz na mn. položky pořadí 8 : 35,32480 |  | 35.3248 | [23 empty] | VV | 5
7 | 174101101R00 | Zásyp sypaninou se zhutněním jam, šachet, rýh nebo kolem objektů v těchto vykopávkách | m3 | 24.5404 |  | 0 |  | 0 |  | 0 | 21 | 0 | 0 | 0 | 0 | 0 | 800-1 | RTS 25/ I | RTS 24/ I | 0.202 | 4.96 |  | Práce | Běžná |  |  |  | POL1_
|  | z jakékoliv horniny s uložením výkopku po vrstvách, | [25 empty] | SPI
|  | včetně strojního přemístění materiálu pro zásyp ze vzdálenosti do 10 m od okraje zásypu | [25 empty] | POP
|  | figura 45 st. ztracenné bednění / zásyp : | [25 empty] | VV | 0
|  | hl. 850 mm , šíře 1700 mm : (1+0,9+1,96+20,4)*0,85*1,7/2 |  | 17.5279 | [23 empty] | VV | 0
|  | hl. 850 mm, šíře 2000 mm : (2,17+2,075+2,065+1,94)*0,85*2/2 |  | 7.0125 | [23 empty] | VV | 0
8 | 199000002R00 | Poplatky za skládku horniny 1- 4, skupina 17 05 04 z Katalogu odpadů | m3 | 35.3248 |  | 0 |  | 0 |  | 0 | 21 | 0 | 0 | 0 | 0 | 0 | 800-1 | RTS 25/ I | RTS 24/ I | 0 | 0 |  | Práce | Běžná |  |  |  | POL1_
|  | Cena dle Pískovny Černovice. www.piskovna-cernovice.cz | [25 empty] | POP
|  | Odkaz na mn. položky pořadí 4 : 35,32480 |  | 35.3248 | [23 empty] | VV | 5
Díl: | 2 | Základy a zvláštní zakládání |  |  |  | 0 |  | 0 |  | 0 |  | 0 |  | 78.91 |  | 0 |  |  |  |  | 62.4 | [6 empty] | DIL
9 | 271313511R00 | Betonování podkladu základových konstrukcí Beton podkladní pod základové konstrukce, prostý | m3 | 2.7752 |  | 0 |  | 0 |  | 0 | 21 | 0 | 2.5251 | 7.01 | 0 | 0 | 801-1 | RTS 25/ I | RTS 24/ I | 1.17 | 3.25 |  | Práce | Běžná |  |  |  | POL1_
|  | prostý | [25 empty] | SPI
|  | provedení pasů dle D.12.4 : | [25 empty] | VV | 0
|  | figura výkop pas : | [25 empty] | VV | 0
|  | šíře 700 mm, výška 100 mm : (1+0,9+1,96+20,4)*0,7*0,1 |  | 1.6982 | [23 empty] | VV | 0
|  | šíře 1000 mm, výška 100 mm : (2,17+2,075+2,065+1,94)*1*0,1 |  | 0.825 | [23 empty] | VV | 0
|  | prolití nepažené 10% : 2,52*0,1 |  | 0.252 | [23 empty] | VV | 0
10 | 271531113R00 | Polštáře zhutněné pod základy kamenivo hrubé, drcené, frakce 16 - 32 mm | m3 | 7.3125 |  | 0 |  | 0 |  | 0 | 21 | 0 | 2.16 | 15.8 | 0 | 0 | 800-2 | RTS 25/ I | RTS 24/ I | 1.085 | 7.93 |  | Práce | Běžná |  |  |  | POL1_
|  | 0-32 mm : 13*2,5*0,225 |  | 7.3125 | [23 empty] | VV | 0
11 | 274272140RT4 | Zdivo základové z bednicích tvárnic tloušťky 300 mm, výplň betonem C 20/25 | m2 | 27.2775 |  | 0 |  | 0 |  | 0 | 21 | 0 | 0.75 | 20.46 | 0 | 0 | 801-1 | RTS 25/ I | RTS 24/ I | 1.1 | 30.01 |  | Práce | Běžná |  |  |  | POL1_
|  | s výplní betonem, bez výztuže, | [25 empty] | SPI
|  | 3 řady : | [25 empty] | VV | 0
|  | šíře 700 mm, výška 750 mm : (1+0,9+1,96+20,4)*0,75 |  | 18.195 | [23 empty] | VV | 0
|  | (1,9+1,96)*0,75 |  | 2.895 | [23 empty] | VV | 0
|  | šíře 1000 mm, výška 750 mm : (2,17+2,075+2,065+1,94)*0,75 |  | 6.1875 | [23 empty] | VV | 0
12 | 274313621R00 | Beton základových pasů prostý třídy C 20/25 | m3 | 13.877 |  | 0 |  | 0 |  | 0 | 21 | 0 | 2.525 | 35.04 | 0 | 0 | 801-1 | RTS 25/ I | RTS 24/ I | 0.477 | 6.62 |  | Práce | Běžná |  |  |  | POL1_
|  | Včetně dodávky a uložení betonu a kamene. | [25 empty] | POP
|  | provedení pasů dle D.12.4 : | [25 empty] | VV | 0
|  | figura výkop pas : | [25 empty] | VV | 0
|  | šíře 700 mm, výška 500 mm : (1+0,9+1,96+20,4)*0,7*0,5 |  | 8.491 | [23 empty] | VV | 0
|  | šíře 1000 mm, výška 500 mm : (2,17+2,075+2,065+1,94)*1*0,5 |  | 4.125 | [23 empty] | VV | 0
|  | prolití nepažené 10% : 12,61*0,1 |  | 1.261 | [23 empty] | VV | 0
13 | 274361821R00 | Výztuž a svařované sítě základových pasů výztuž, z oceli 10505, , | t | 0.41631 |  | 0 |  | 0 |  | 0 | 21 | 0 | 1.0212 | 0.43 | 0 | 0 | 821-1 | RTS 25/ I | RTS 24/ I | 23.531 | 9.8 |  | Práce | Běžná |  |  |  | POL1_
|  | startovací výztuže 15OR10 á 150 mm pro propojení | [25 empty] | POP
|  | schodišťových desek a základových pasů. | [25 empty] | POP
|  | Odkaz na mn. položky pořadí 12 : 13,87700*0,03 |  | 0.41631 | [23 empty] | VV | 5
14 | 279361821R00 | Výztuž základových zdí z betonářské oceli 10 505(R) | t | 0.16367 |  | 0 |  | 0 |  | 0 | 21 | 0 | 1.0219 | 0.17 | 0 | 0 | 801-1 | RTS 25/ I | RTS 24/ I | 29.292 | 4.79 |  | Práce | Běžná |  |  |  | POL1_
|  | včetně distančních prvků | [25 empty] | SPI
|  | 3 řady : | [25 empty] | VV | 0
|  | šíře 700 mm, výška 750 mm : (1+0,9+1,96+20,4)*0,75*0,3*0,020 |  | 0.10917 | [23 empty] | VV | 0
|  | (1,9+1,96)*0,75*0,03*0,20 |  | 0.01737 | [23 empty] | VV | 0
|  | šíře 1000 mm, výška 750 mm : (2,17+2,075+2,065+1,94)*0,75*0,3*0,020 |  | 0.03713 | [23 empty] | VV | 0
Díl: | 3 | Svislé a kompletní konstrukce |  |  |  | 0 |  | 0 |  | 0 |  | 0 |  | 23.04 |  | 0 |  |  |  |  | 70.11 | [6 empty] | DIL
15 | 311238513R00 | Zdivo nosné z cihel a tvarovek pálených tloušťky 300 mm, , charakteristická pevnost v tlaku fk = 2,05 MPa, součinitel prostupu tepla U=0,55 W/m2.K, hodnota pro zdivo bez omítky při vlhkosti 0,5%, | m2 | 65.4625 |  | 0 |  | 0 |  | 0 | 21 | 0 | 0.25969 | 17 | 0 | 0 | 801-1 | RTS 25/ I | RTS 24/ I | 0.7 | 45.82 |  | Práce | Běžná |  |  |  | POL1_
|  | 20,45*3,25 |  | 66.4625 | [23 empty] | VV | 0
|  | (1,25+2,25+2,25+1,25)*1,4 |  | 9.8 | [23 empty] | VV | 0
|  | -3,5*1 |  | -3.5 | [23 empty] | VV | 0
|  | -3,65*2 |  | -7.3 | [23 empty] | VV | 0
16 | 317168133R00 | Překlady keramické montáž a dodávka nosné, délky 1750 mm, šířky 70 mm, výšky 238 mm | kus | 4 |  | 0 |  | 0 |  | 0 | 21 | 0 | 0.06314 | 0.25 | 0 | 0 | 801-1 | RTS 25/ I | RTS 24/ I | 0.2675 | 1.07 |  | Práce | Běžná |  |  |  | POL1_
17 | 317314130R00 | Podbetonování zhlaví nosníků zdivo šířky 300 mm | kus | 4 |  | 0 |  | 0 |  | 0 | 21 | 0 | 0.0063 | 0.03 | 0 | 0 | 801-4 | RTS 25/ I | RTS 24/ I | 0.11 | 0.44 |  | Práce | Běžná |  |  |  | POL1_
|  | betonem C 16/20. Tloušťka lože 50 mm, délka 200 mm. | [25 empty] | SPI
18 | 317941123R00 | Osazení ocelových válcovaných nosníků na zdivu bez dodávky materiálu, výšky od 140 do 220 mm | t | 0.17192 |  | 0 |  | 0 |  | 0 | 21 | 0 | 0.01709 | 0 | 0 | 0 | 801-1 | RTS 25/ I | RTS 24/ I | 16.583 | 2.85 |  | Práce | Běžná |  |  |  | POL1_
|  | profilu I, nebo IE, nebo U, nebo UE, nebo L | [25 empty] | SPI
|  | 2 x IPE 240 / 1400 mm / 2 kpl : 4*30,7*1,4/1000 |  | 0.17192 | [23 empty] | VV | 0
19 | 346244381RT2 | Plentování ocelových nosníků jednostranné výšky do 200 mm | m2 | 3.06 |  | 0 |  | 0 |  | 0 | 21 | 0 | 0.1634 | 0.5 | 0 | 0 | 801-1 | RTS 25/ I | RTS 24/ I | 1.2226 | 3.74 |  | Práce | Běžná |  |  |  | POL1_
|  | jakýmikoliv cihlami, | [25 empty] | SPI
|  | 2*1,7*(0,3*3) |  | 3.06 | [23 empty] | VV | 0
20 | 349231811RT2 | Přizdívka ostění s ozubem přes 80 do 150 mm | m2 | 0.948 |  | 0 |  | 0 |  | 0 | 21 | 0 | 0.24884 | 0.24 | 0 | 0 | 801-4 | RTS 25/ I | RTS 24/ I | 1.621 | 1.54 |  | Práce | Běžná |  |  |  | POL1_
|  | ve vybouraných otvorech, s vysekáním kapes pro zavázání, z jakýchkoliv cihel, z pomocného pracovního lešení o výšce podlahy do 1900 mm a pro zatížení do 1,5 kPa, | [25 empty] | SPI |  | ve vybouraných otvorech, s vysekáním kapes pro zavázání, z jakýchkoliv cihel, z pomocného pracovního lešení o výšce podlahy do 1900 mm a pro zatížení do 1,5 kPa,
|  | (1,5*2,4)-(1,3*2,04) |  | 0.948 | [23 empty] | VV | 0
21 | 389381001R00 | Dobetonování prefabrikovaných konstrukcí betonem třídy C 25/30 | m3 | 1.8678 |  | 0 |  | 0 |  | 0 | 21 | 0 | 2.5698 | 4.8 | 0 | 0 | 801-2 | RTS 25/ I | RTS 24/ I | 3.929 | 7.34 |  | Práce | Běžná |  |  |  | POL1_
|  | se zřízením a odstraněním bednění | [25 empty] | SPI
|  | blok vs. monolit : (12,4+12,4+2,25+2,25+3,35+3,35+2,753+2,753)*0,3*0,15 |  | 1.8678 | [23 empty] | VV | 0
22 | 342091061R00.1 | Příplatek za vložení vrstvy tepelné izolace | m2 | 66.4625 |  | 0 |  | 0 |  | 0 | 21 | 0 | 0 | 0 | 0 | 0 |  | Vlastní | Kalkul | 0.11 | 7.31 |  | Práce | Běžná |  |  |  | POL1_
|  | vložení dilatčního polystyrenu u stáv. zdi : 20,45*3,25 |  | 66.4625 | [23 empty] | VV | 0
23 | 13482725R | Tyč ocelová válcovaná za tepla průřez: IPE; značka: S235JR (1.0038); h = 240 mm; b = 120 mm; s = 6,2 mm; t = 9,8 mm | t | 0.19771 |  | 0 |  | 0 |  | 0 | 21 | 0 | 1 | 0.2 | 0 | 0 | SPCM | RTS 25/ I | RTS 24/ I | 0 | 0 |  | Specifikace | Běžná |  |  |  | POL3_
|  | Odkaz na mn. položky pořadí 18 : 0,17192*1,15 |  | 0.19771 | [23 empty] | VV | 5
24 | 28375930R | Výrobek izolační pro budovy z pěnového polystyrenu (EPS) tvar: deska; označení: F; tloušťka d = 20,0 mm; OH = 17 kg/m3; lambda = 0,039 W/(m.K); pevnost v tlaku CS 70 kPa | m2 | 69.7856 |  | 0 |  | 0 |  | 0 | 21 | 0 | 0.00034 | 0.02 | 0 | 0 | SPCM | RTS 25/ I | RTS 24/ I | 0 | 0 |  | Specifikace | Běžná |  |  |  | POL3_
|  | Odkaz na mn. položky pořadí 22 : 66,46250*1,05 |  | 69.7856 | [23 empty] | VV | 5
Díl: | 4 | Vodorovné konstrukce |  |  |  | 0 |  | 0 |  | 0 |  | 0 |  | 33.92 |  | 0 |  |  |  |  | 470.47 | [6 empty] | DIL
25 | 430320040RAC | Schodiště ze železobetonu přímočaré, z betonu C 25/30, výztuž 150 kg/m3 | m3 | 11.0039 |  | 0 |  | 0 |  | 0 | 21 | 0 | 3.0823 | 33.92 | 0 | 0 | AP-HSV | RTS 25/ I | RTS 24/ I | 42.755 | 470.47 |  | Agregovaná položka | Běžná |  |  |  | POL2_
|  | Beton, výztuž, bednění schodnic a podest, podepření bednění. | [25 empty] | SPI
|  | alt. C20/25 - XC2 , XF3 : | [25 empty] | VV | 0
|  | ramena : (3,35+2,753+4,437+4,428)*2,25*0,25 |  | 8.4195 | [23 empty] | VV | 0
|  | podesty : (0,5+0,5+4,725)*2,5*0,15 |  | 2.1469 | [23 empty] | VV | 0
|  | jalový stupeň : (0,5)*2,5*0,35 |  | 0.4375 | [23 empty] | VV | 0
Díl: | 61 | Úpravy povrchů vnitřní |  |  |  | 0 |  | 0 |  | 0 |  | 0 |  | 6.42 |  | 0 |  |  |  |  | 119.62 | [6 empty] | DIL
26 | 602011102R00 | Omítka stěn z hotových směsí postřik, báze, cementová, , , | m2 | 120.705 |  | 0 |  | 0 |  | 0 | 21 | 0 | 0.00525 | 0.63 | 0 | 0 | 801-1 | RTS 25/ I | RTS 24/ I | 0.081 | 9.78 |  | Práce | Běžná |  |  |  | POL1_
|  | po jednotlivých vrstvách | [25 empty] | SPI
|  | Odkaz na mn. položky pořadí 15 : 65,46250*2 |  | 130.925 | [23 empty] | VV | 5
|  | -2*1,4*2 |  | -5.6 | [23 empty] | VV | 0
|  | -3,3*1,4/2*2 |  | -4.62 | [23 empty] | VV | 0
27 | 602016193R00 | Omítka stěn z hotových směsí Doplňkové práce pro omítky stěn z hotových směsí hloubková penetrace stěn akrylátová | m2 | 120.705 |  | 0 |  | 0 |  | 0 | 21 | 0 | 0.00032 | 0.04 | 0 | 0 | 801-1 | RTS 25/ I | RTS 24/ I | 0.07 | 8.45 |  | Práce | Běžná |  |  |  | POL1_
|  | po jednotlivých vrstvách | [25 empty] | SPI
|  | Odkaz na mn. položky pořadí 28 : 120,70500 |  | 120.705 | [23 empty] | VV | 5
28 | 612421637R00 | Omítky vnitřní stěn vápenné nebo vápenocementové v podlaží i ve schodišti štukové | m2 | 120.705 |  | 0 |  | 0 |  | 0 | 21 | 0 | 0.04766 | 5.75 | 0 | 0 | 801-1 | RTS 25/ I | RTS 24/ I | 0.84 | 101.39 |  | Práce | Běžná |  |  |  | POL1_
|  | Odkaz na mn. položky pořadí 26 : 120,70500 |  | 120.705 | [23 empty] | VV | 5
Díl: | 62 | Úpravy povrchů vnější |  |  |  | 0 |  | 0 |  | 0 |  | 0 |  | 2.9 |  | 0 |  |  |  |  | 62.74 | [6 empty] | DIL
29 | 622412316R00 | Nátěr vnějších omítek stěn vápenný, složitost 1-2, 2x nátěr, bez penetrace podkladu | m2 | 46.0625 |  | 0 |  | 0 |  | 0 | 21 | 0 | 0.00047 | 0.02 | 0 | 0 | 801-1 | RTS 25/ I | RTS 24/ I | 0.16 | 7.37 |  | Práce | Běžná |  |  |  | POL1_
|  | bez penetrace podkladu | [25 empty] | POP
|  | Odkaz na mn. položky pořadí 30 : 46,06250 |  | 46.0625 | [23 empty] | VV | 5
30 | 622451143R00 | Omítky vnější cementové stěn nebo štítů štukové plstí hlazené stupeň složitosti I až II | m2 | 46.0625 |  | 0 |  | 0 |  | 0 | 21 | 0 | 0.05722 | 2.64 | 0 | 0 | 801-1 | RTS 25/ I | RTS 24/ I | 1.121 | 51.64 |  | Práce | Běžná |  |  |  | POL1_
|  | Odkaz na mn. položky pořadí 31 : 46,06250 |  | 46.0625 | [23 empty] | VV | 5
31 | 602011102R00.1 | Postřik na stěnách cementový Cemix, ručně, vnější | m2 | 46.0625 |  | 0 |  | 0 |  | 0 | 21 | 0 | 0.00525 | 0.24 | 0 | 0 |  | Vlastní | RTS 24/ I | 0.081 | 3.73 |  | Práce | Běžná |  |  |  | POL1_
|  | 20,45*3,25 |  | 66.4625 | [23 empty] | VV | 0
|  | -3,3*2*2 |  | -13.2 | [23 empty] | VV | 0
|  | -3,6*2 |  | -7.2 | [23 empty] | VV | 0
Díl: | 63 | Podlahy a podlahové konstrukce |  |  |  | 0 |  | 0 |  | 0 |  | 0 |  | 8.11 |  | 0 |  |  |  |  | 38.79 | [6 empty] | DIL
32 | 631312711RM1 | Mazanina z betonu prostého tl. přes 50 do 80 mm třídy C 25/30, | m3 | 2.3595 |  | 0 |  | 0 |  | 0 | 21 | 0 | 2.525 | 5.96 | 0 | 0 | 801-1 | RTS 25/ I | RTS 24/ I | 3.213 | 7.58 |  | Práce | Běžná |  |  |  | POL1_
|  | (z kameniva) hlazená dřevěným hladítkem | [25 empty] | SPI
|  | Včetně vytvoření dilatačních spár, bez zaplnění. | [25 empty] | POP
|  | 13*(2,25-0,3-0,3)*0,11 |  | 2.3595 | [23 empty] | VV | 0
33 | 631319151R00 | Příplatek za přehlazení povrchu tloušťka mazaniny do 80 mm | m3 | 2.3595 |  | 0 |  | 0 |  | 0 | 21 | 0 | 0 | 0 | 0 | 0 | 801-1 | RTS 25/ I | RTS 24/ I | 2.7 | 6.37 |  | Práce | Běžná |  |  |  | POL1_
|  | betonové mazaniny min. B 10 ocelovým hladítkem | [25 empty] | SPI
|  | Odkaz na mn. položky pořadí 32 : 2,35950 |  | 2.3595 | [23 empty] | VV | 5
34 | 631362021R00 | Výztuž mazanin z betonů a z lehkých betonů ze svařovaných sítí ze svařovaných sítí | t | 0.15058 |  | 0 |  | 0 |  | 0 | 21 | 0 | 1.0662 | 0.16 | 0 | 0 | 801-1 | RTS 25/ I | RTS 24/ I | 15.231 | 2.29 |  | Práce | Běžná |  |  |  | POL1_
|  | včetně distančních prvků | [25 empty] | SPI
|  | 13*(2,25-0,3-0,3)*1,3*5,4/1000 |  | 0.15058 | [23 empty] | VV | 0
35 | 632451012R00 | Vyrovnávací potěr ze suché směsi v pásu tloušťky 30 mm | m2 | 32.4 |  | 0 |  | 0 |  | 0 | 21 | 0 | 0.06142 | 1.99 | 0 | 0 | 801-1 | RTS 25/ I | RTS 24/ I | 0.696 | 22.55 |  | Práce | Běžná |  |  |  | POL1_
|  | lože pod pískovc. bloky : 48*0,3*2,25 |  | 32.4 | [23 empty] | VV | 0
Díl: | 64 | Výplně otvorů |  |  |  | 0 |  | 0 |  | 0 |  | 0 |  | 0.04 |  | 0 |  |  |  |  | 2.17 | [6 empty] | DIL
36 | 642942221R00 | Osazení zárubní dveřních ocelových bez dveřních křídel, do zdiva včetně kotvení, na jakoukoliv cementovou maltu, s vybetonováním prahu v zárubni a s osazením špalíků nebo latí pro dřevěný práh plocha přes 2,5 do 4,5 m | kus | 1 |  | 0 |  | 0 |  | 0 | 21 | 0 | 0.03772 | 0.04 | 0 | 0 | 801-1 | RTS 25/ I | RTS 24/ I | 2.17 | 2.17 |  | Práce | Běžná |  |  |  | POL1_
|  | dle D.12.13 : 1 |  | 1 | [23 empty] | VV | 0
37 | KOMPLETACE_01 | Kompletace a osazení dle specifikace, Z2 | soubor | 1 |  | 0 |  | 0 |  | 0 | 21 | 0 | 0 | 0 | 0 | 0 |  | Vlastní | Indiv | 0 | 0 |  | Práce | Běžná |  |  |  | POL1_
|  | Odkaz na mn. položky pořadí 38 : 1,00000 |  | 1 | [23 empty] | VV | 5
38 | SPEC02-Z3 | Dveře kovové 1500x2400 mm kpl. včetně příslušenství dle dílenské dokumentace D.12.13, bez nátěru | kpl | 1 |  | 0 |  | 0 |  | 0 | 21 | 0 | 0 | 0 | 0 | 0 |  | Vlastní | Indiv | 0 | 0 |  | Specifikace | Běžná |  |  |  | POL3_
|  | dle D.12.13 : 1 |  | 1 | [23 empty] | VV | 0
Díl: | 95 | Dokončovací konstrukce na pozemních stavbách |  |  |  | 0 |  | 0 |  | 0 |  | 0 |  | 0 |  | 0 |  |  |  |  | 17.75 | [6 empty] | DIL
39 | 953946111R00 | Doplňující konstrukce Osazení ventilačních mřížek bez dodávky ventilač. mřížky | kus | 4 |  | 0 |  | 0 |  | 0 | 21 | 0 | 4e-05 | 0 | 0 | 0 | 801-1 | RTS 25/ I | RTS 24/ I | 0.25 | 1 |  | Práce | Běžná |  |  |  | POL1_
40 | 953981204R00 | Chemické kotvy do betonu, do cihelného zdiva do betonu, hloubky 125 mm, M 16, malta pro chemické kotvy dvousložková do plných materiálů | kus | 134 |  | 0 |  | 0 |  | 0 | 21 | 0 | 3e-05 | 0 | 0 | 0 | 801-4 | RTS 25/ I | RTS 24/ I | 0.125 | 16.75 |  | Práce | Běžná |  |  |  | POL1_
|  | Roksor D 12.12. : 32+29*2+22*2 |  | 134 | [23 empty] | VV | 0
41 | 429500209R.1 | SPEC Větrací krycí mřížka hliníková, Z3 | kus | 4 |  | 0 |  | 0 |  | 0 | 21 | 0 | 0 | 0 | 0 | 0 |  | Vlastní | RTS 23/ II | 0 | 0 |  | Specifikace | Běžná |  |  |  | POL3_
Díl: | 96 | Bourání konstrukcí |  |  |  | 0 |  | 0 |  | 0 |  | 0 |  | 0.06 |  | 108.94 |  |  |  |  | 237.84 | [6 empty] | DIL
42 | 961055111R00 | Bourání základů železobetonových | m3 | 4.48 |  | 0 |  | 0 |  | 0 | 21 | 0 | 0 | 0 | 2.4 | 10.75 | 801-3 | RTS 25/ I | RTS 24/ I | 13.301 | 59.59 |  | Práce | Běžná |  |  |  | POL1_
|  | nebo vybourání otvorů průřezové plochy přes 4 m2 v základech | [25 empty] | SPI
|  | 3,50*0,40*0,80*4 |  | 4.48 | [23 empty] | VV | 0
43 | 962032231R00 | Bourání zdiva nadzákladového z cihel pálených nebo vápenopískových, na maltu vápenou nebo vápenocementovou | m3 | 26.0064 |  | 0 |  | 0 |  | 0 | 21 | 0 | 0.00128 | 0.03 | 1.8 | 46.81 | 801-3 | RTS 25/ I | RTS 24/ I | 1.52 | 39.53 |  | Práce | Běžná |  |  |  | POL1_
|  | nebo vybourání otvorů průřezové plochy přes 4 m2 ve zdivu nadzákladovém, včetně pomocného lešení o výšce podlahy do 1900 mm a pro zatížení do 1,5 kPa (150 kg/m2) | [25 empty] | SPI |  | nebo vybourání otvorů průřezové plochy přes 4 m2 ve zdivu nadzákladovém, včetně pomocného lešení o výšce podlahy do 1900 mm a pro zatížení do 1,5 kPa (150 kg/m2)
|  | původní schodiště : 12,384*3,5*0,3*2 |  | 26.0064 | [23 empty] | VV | 0
44 | 962042321R00 | Bourání zdiva z betonu prostého nadzákladového | m3 | 23.3415 |  | 0 |  | 0 |  | 0 | 21 | 0 | 0.00147 | 0.03 | 2.2 | 51.35 | 801-3 | RTS 25/ I | RTS 24/ I | 4.996 | 116.61 |  | Práce | Běžná |  |  |  | POL1_
|  | nebo vybourání otvorů průřezové plochy přes 4 m2 ve zdivu z betonu prostého, včetně pomocného lešení o výšce podlahy do 1900 mm a pro zatížení do 1,5 kPa (150 kg/m2), | [25 empty] | SPI |  | nebo vybourání otvorů průřezové plochy přes 4 m2 ve zdivu z betonu prostého, včetně pomocného lešení o výšce podlahy do 1900 mm a pro zatížení do 1,5 kPa (150 kg/m2),
|  | 2,26*12,84*0,3 |  | 8.7055 | [23 empty] | VV | 0
|  | (2,26+1,93+12,84+12,84)*0,5*0,6 |  | 8.961 | [23 empty] | VV | 0
|  | 2*0,5*2 |  | 2 | [23 empty] | VV | 0
|  | 2,1*0,5*3,5 |  | 3.675 | [23 empty] | VV | 0
45 | 971042121R00.1 | Vrtání otvorů do pískovce do 3 cm, hl. do 15 cm | kus | 134 |  | 0 |  | 0 |  | 0 | 21 | 0 | 0 | 0 | 0.00023 | 0.03 |  | Vlastní | Kalkul | 0.165 | 22.11 |  | Práce | Běžná |  |  |  | POL1_
|  | Roksor D 12.12. : 32+29*2+22*2 |  | 134 | [23 empty] | VV | 0
Díl: | 99 | Staveništní přesun hmot |  |  |  | 0 |  | 0 |  | 0 |  | 0 |  | 0 |  | 0 |  |  |  |  | 151.01 | [6 empty] | DIL
46 | 998012021R00 | Přesun hmot pro budovy s nosnou konstr. monolit. výšky do 6 m | t | 119.4726 |  | 0 |  | 0 |  | 0 | 21 | 0 | 0 | 0 | 0 | 0 | 801-1 | RTS 25/ I | RTS 24/ I | 1.264 | 151.01 |  | Přesun hmot | Běžná |  |  |  | POL7_
|  | přesun hmot pro budovy občanské výstavby (JKSO 801), budovy pro bydlení (JKSO 803) budovy pro výrobu a služby (JKSO 812) s nosnou svislou konstrukcí monolitickou betonovou tyčovou nebo plošnou | [25 empty] | SPI |  | přesun hmot pro budovy občanské výstavby (JKSO 801), budovy pro bydlení (JKSO 803) budovy pro výrobu a služby (JKSO 812) s nosnou svislou konstrukcí monolitickou betonovou tyčovou nebo plošnou
|  | Hmotnosti z položek s pořadovými čísly: : | [25 empty] | VV | 0
|  | 9,10,11,12,13,14,15,16,17,18,19,20,21,23,24,26,27,28,29,30,31,32,34,35,36,39,40,43,44, : | [25 empty] | VV | 0
|  | Součet: : 119,47261 |  | 119.4726 | [23 empty] | VV | 0
Díl: | 711 | Izolace proti vodě |  |  |  | 0 |  | 0 |  | 0 |  | 0 |  | 0.02 |  | 0 |  |  |  |  | 1.86 | [6 empty] | DIL
47 | 711111001RZ2 | Provedení izolace proti zemní vlhkosti natěradly za studena na ploše vodorovné nátěrem penetračním, 1 x nátěr, včetně dodávky penetračního laku ALP-M | m2 | 66.4625 |  | 0 |  | 0 |  | 0 | 21 | 0 | 0.00033 | 0.02 | 0 | 0 | 800-711 | RTS 25/ I | RTS 24/ I | 0.0275 | 1.83 |  | Práce | Běžná |  |  |  | POL1_
|  | Penetrace pod pásy z modifikovaného asfaltu. | [25 empty] | POP
|  | Odkaz na mn. položky pořadí 22 : 66,46250 |  | 66.4625 | [23 empty] | VV | 5
48 | 998711101R00 | Přesun hmot pro izolace proti vodě svisle do 6 m | t | 0.02193 |  | 0 |  | 0 |  | 0 | 21 | 0 | 0 | 0 | 0 | 0 | 800-711 | RTS 25/ I | RTS 24/ I | 1.567 | 0.03 |  | Přesun hmot | Běžná |  |  |  | POL7_
|  | 50 m vodorovně měřeno od těžiště půdorysné plochy skládky do těžiště půdorysné plochy objektu | [25 empty] | SPI
|  | Hmotnosti z položek s pořadovými čísly: : | [25 empty] | VV | 0
|  | 47, : | [25 empty] | VV | 0
|  | Součet: : 0,02193 |  | 0.02193 | [23 empty] | VV | 0
Díl: | 721 | Vnitřní kanalizace |  |  |  | 0 |  | 0 |  | 0 |  | 0 |  | 0.01 |  | 0 |  |  |  |  | 3.51 | [6 empty] | DIL
49 | 721176212R00 | Potrubí KG odpadní svislé vnější průměr D 110 mm, tloušťka stěny 3,2 mm, DN 100 | m | 1 |  | 0 |  | 0 |  | 0 | 21 | 0 | 0.00171 | 0 | 0 | 0 | 800-721 | RTS 25/ I | RTS 24/ I | 0.797 | 0.8 |  | Práce | Běžná |  |  |  | POL1_
|  | včetně tvarovek, objímek. Bez zednických výpomocí. | [25 empty] | SPI
|  | Potrubí včetně tvarovek, objímek a vložek pro tlumení hluku. Bez zednických výpomocí. | [25 empty] | POP
|  | Včetně zřízení a demontáže pomocného lešení. | [25 empty] | POP
50 | 721176222R00 | Potrubí KG svodné (ležaté) v zemi vnější průměr D 110 mm, tloušťka stěny 3,2 mm, DN 100 | m | 3 |  | 0 |  | 0 |  | 0 | 21 | 0 | 0.0021 | 0.01 | 0 | 0 | 800-721 | RTS 25/ I | RTS 24/ I | 0.8 | 2.4 |  | Práce | Běžná |  |  |  | POL1_
|  | včetně tvarovek, objímek. Bez zednických výpomocí. | [25 empty] | SPI
|  | Potrubí včetně tvarovek. Bez zednických výpomocí. | [25 empty] | POP
51 | 721223427RT1 | Vpusť podlahová se zápachovou uzávěrkou průměr 40, 50 mm, D 40/50 mm s vodorovným odtokem,123x123mm/115x115mm, včetně dodávky materiálu | kus | 1 |  | 0 |  | 0 |  | 0 | 21 | 0 | 0.00072 | 0 | 0 | 0 | 800-721 | RTS 25/ I | RTS 24/ I | 0.3 | 0.3 |  | Práce | Běžná |  |  |  | POL1_
52 | 998721101R00 | Přesun hmot pro vnitřní kanalizaci v objektech výšky do 6 m | t | 0.00873 |  | 0 |  | 0 |  | 0 | 21 | 0 | 0 | 0 | 0 | 0 | 800-721 | RTS 25/ I | RTS 24/ I | 1.47 | 0.01 |  | Přesun hmot | Běžná |  |  |  | POL7_
|  | 50 m vodorovně, měřeno od těžiště půdorysné plochy skládky do těžiště půdorysné plochy objektu | [25 empty] | SPI
|  | Hmotnosti z položek s pořadovými čísly: : | [25 empty] | VV | 0
|  | 49,50,51, : | [25 empty] | VV | 0
|  | Součet: : 0,00873 |  | 0.00873 | [23 empty] | VV | 0
Díl: | 722 | Vnitřní vodovod |  |  |  | 0 |  | 0 |  | 0 |  | 0 |  | 0.04 |  | 0 |  |  |  |  | 5.65 | [6 empty] | DIL
53 | 722172311R00 | Potrubí z plastických hmot polypropylenové potrubí PP-R, D 20 mm, s 2,8 mm, PN 16, polyfúzně svařované, včetně zednických výpomocí | m | 10 |  | 0 |  | 0 |  | 0 | 21 | 0 | 0.00399 | 0.04 | 0 | 0 | 800-721 | RTS 25/ I | RTS 24/ I | 0.5429 | 5.43 |  | Práce | Běžná |  |  |  | POL1_
|  | včetně tvarovek, bez zednických výpomocí | [25 empty] | SPI
|  | Potrubí včetně tvarovek a zednických výpomocí. | [25 empty] | POP
|  | Včetně pomocného lešení o výšce podlahy do 1900 mm a pro zatížení do 1,5 kPa. | [25 empty] | POP
|  | rozvod pro ventil s páčkou : 10 |  | 10 | [23 empty] | VV | 0
54 | 722221122R00 | Kohout kulový, výtokový (zahradní), vnější závit, mosazný, DN 15 x 20, PN 15, včetně dodávky materiálu | kus | 2 |  | 0 |  | 0 |  | 0 | 21 | 0 | 0.00019 | 0 | 0 | 0 | 800-721 | RTS 25/ I | RTS 24/ I | 0.083 | 0.17 |  | Práce | Běžná |  |  |  | POL1_
55 | KOMPLETACE_02 | kompletace a dopojení kohoutů | soubor | 1 |  | 0 |  | 0 |  | 0 | 21 | 0 | 0 | 0 | 0 | 0 |  | Vlastní | Indiv | 0 | 0 |  | Práce | Běžná |  |  |  | POL1_
56 | 998722101R00 | Přesun hmot pro vnitřní vodovod v objektech výšky do 6 m | t | 0.04028 |  | 0 |  | 0 |  | 0 | 21 | 0 | 0 | 0 | 0 | 0 | 800-721 | RTS 25/ I | RTS 24/ I | 1.327 | 0.05 |  | Přesun hmot | Běžná |  |  |  | POL7_
|  | vodorovně do 50 m | [25 empty] | SPI
|  | Hmotnosti z položek s pořadovými čísly: : | [25 empty] | VV | 0
|  | 53,54, : | [25 empty] | VV | 0
|  | Součet: : 0,04028 |  | 0.04028 | [23 empty] | VV | 0
Díl: | 767 | Konstrukce zámečnické |  |  |  | 0 |  | 0 |  | 0 |  | 0 |  | 1.16 |  | 0.8 |  |  |  |  | 257.1 | [6 empty] | DIL
57 | 767995103R00 | Výroba a montáž atypických kovovových doplňků staveb hmotnosti přes 10 do 20 kg | kg | 964.882 |  | 0 |  | 0 |  | 0 | 21 | 0 | 6e-05 | 0.06 | 0 | 0 | 800-767 | RTS 25/ I | RTS 24/ I | 0.221 | 213.24 |  | Práce | Běžná |  |  |  | POL1_
|  | dle D.12.12 předpokládaná hmotnost 32,5 kg/mb : | [25 empty] | VV | 0
|  | L1 : (0,303+0,23+4,392)*32,5 |  | 160.0625 | [23 empty] | VV | 0
|  | L2 : (0,303+0,23+4,392)*32,5 |  | 160.0625 | [23 empty] | VV | 0
|  | S1 : (4,794)*32,5 |  | 155.805 | [23 empty] | VV | 0
|  | P2 : (0,303+0,23+4,392)*32,5 |  | 160.0625 | [23 empty] | VV | 0
|  | P1 : (0,303+0,23+4,392)*32,5 |  | 160.0625 | [23 empty] | VV | 0
|  | Z1 zámečnické výrobky madlo : 168,827 |  | 168.827 | [23 empty] | VV | 0
58 | 767996802R00 | Demontáž ostatních doplňků staveb atypických konstrukcí o hmotnosti přes 50 do 100 kg | kg | 800 |  | 0 |  | 0 |  | 0 | 21 | 0 | 5e-05 | 0.04 | 0.001 | 0.8 | 800-767 | RTS 25/ I | RTS 24/ I | 0.05 | 40 |  | Práce | Běžná |  |  |  | POL1_
|  | původní zábradlí : 800 |  | 800 | [23 empty] | VV | 0
59 | 14587292R.2 | Profil dutý svařovaný různé profily dle D.12.12 | t | 1.0614 |  | 0 |  | 0 |  | 0 | 21 | 0 | 1 | 1.06 | 0 | 0 |  | Vlastní | RTS 23/ II | 0 | 0 |  | Specifikace | Běžná |  |  |  | POL3_
|  | Odkaz na mn. položky pořadí 57 : 964,88182*0,0011 |  | 1.0614 | [23 empty] | VV | 5
60 | 998767101R00 | Přesun hmot pro kovové stavební doplňk. konstrukce v objektech výšky do 6 m | t | 1.1593 |  | 0 |  | 0 |  | 0 | 21 | 0 | 0 | 0 | 0 | 0 | 800-767 | RTS 25/ I | RTS 24/ I | 3.327 | 3.86 |  | Přesun hmot | Běžná |  |  |  | POL7_
|  | 50 m vodorovně | [25 empty] | SPI
|  | Hmotnosti z položek s pořadovými čísly: : | [25 empty] | VV | 0
|  | 57,58,59, : | [25 empty] | VV | 0
|  | Součet: : 1,15926 |  | 1.1593 | [23 empty] | VV | 0
Díl: | 772 | Kamenné dlažby |  |  |  | 0 |  | 0 |  | 0 |  | 0 |  | 13.84 |  | 0 |  |  |  |  | 110.55 | [6 empty] | DIL
61 | 596491113R00 | Řezání kamenné dlažby tloušťky 80 mm | m | 42.1 |  | 0 |  | 0 |  | 0 | 21 | 0 | 0.00036 | 0.02 | 0 | 0 | 822-1 | RTS 25/ I | RTS 24/ I | 0.43 | 18.1 |  | Práce | Běžná |  |  |  | POL1_
|  | dořazání stupňu a dlažeb - nepravidelný tvar u zdi : 20,5 |  | 20.5 | [23 empty] | VV | 0
|  | 48*0,3*1,5 |  | 21.6 | [23 empty] | VV | 0
62 | 627453110RT3 | Oprava spárování zdiva stěn a dlažeb dlažeb s vyškrabáním, vymytím a znovu vyspárováním z nepravidelných kamenů o ploše jednotlivě do 4 m2, cementovou spárovací maltou | m2 | 16.376 |  | 0 |  | 0 |  | 0 | 21 | 0 | 0.02769 | 0.45 | 0 | 0 | 801-4 | RTS 25/ I | RTS 24/ I | 0.75 | 12.28 |  | Práce | Běžná |  |  |  | POL1_
|  | spárovací hmotou včetně vysekání a vyčištění spár, bez pomocného lešení, | [25 empty] | SPI
|  | Odkaz na mn. položky pořadí 63 : 16,37600 |  | 16.376 | [23 empty] | VV | 5
63 | 772501150R00 | Kladení dlažby z kamene do malty z pravoúhlých desek nebo dlaždic kladené nejvýše ze dvou rozdílných druhů desek, které se ve skladbě pravidelně opakují, tloušťky 40 a 50 mm | m2 | 16.376 |  | 0 |  | 0 |  | 0 | 21 | 0 | 0.12288 | 2.01 | 0 | 0 | 800-782 | RTS 25/ I | RTS 24/ I | 1.169 | 19.14 |  | Práce | Běžná |  |  |  | POL1_
|  | (5,2+0,96+0,96)*2,3 |  | 16.376 | [23 empty] | VV | 0
64 | 894421111RT1.1 | Osazení pískovcových bloků - dílců kamenných za pomocí jeřábové techniky | kus | 48 |  | 0 |  | 0 |  | 0 | 21 | 0 | 0 | 0 | 0 | 0 |  | Vlastní | Kalkul | 0.79 | 37.92 |  | Práce | Běžná |  |  |  | POL1_
|  | Odkaz na mn. položky pořadí 66 : 48,00000 |  | 48 | [23 empty] | VV | 5
65 | 58381367R.lomBož.2 | Deska dlažební pískovcová tryskaná tl. 50 mm, formát 600 x 600 mm | m2 | 18.0136 |  | 0 |  | 0 |  | 0 | 21 | 0 | 0.135 | 2.43 | 0 | 0 |  | Vlastní | RTS 24/ I | 0 | 0 |  | Specifikace | Běžná |  |  |  | POL3_
|  | Odkaz na mn. položky pořadí 63 : 16,37600*1,1 |  | 18.0136 | [23 empty] | VV | 5
66 | SPEC01 | Masivní schodišťový pískovcový stupeň průřezu 300/155 mm délky od 2240 mm, těžba lom Božanov | kus | 48 |  | 0 |  | 0 |  | 0 | 21 | 0 | 0.186 | 8.93 | 0 | 0 |  | Vlastní | Indiv | 0 | 0 |  | Specifikace | Běžná |  |  |  | POL3_
|  | L/P : 23+25 |  | 48 | [23 empty] | VV | 0
67 | 998772101R00 | Přesun hmot pro kamenné dlažby, obklady schodišťových stupňů a soklů v objektech výšky do 6 m | t | 13.8407 |  | 0 |  | 0 |  | 0 | 21 | 0 | 0 | 0 | 0 | 0 | 800-782 | RTS 25/ I | RTS 24/ I | 1.67 | 23.11 |  | Přesun hmot | Běžná |  |  |  | POL7_
|  | 50 m vodorovně | [25 empty] | SPI
|  | Hmotnosti z položek s pořadovými čísly: : | [25 empty] | VV | 0
|  | 61,62,63,65,66, : | [25 empty] | VV | 0
|  | Součet: : 13,84073 |  | 13.8407 | [23 empty] | VV | 0
Díl: | 783 | Nátěry |  |  |  | 0 |  | 0 |  | 0 |  | 0 |  | 0.08 |  | 0 |  |  |  |  | 34.34 | [6 empty] | DIL
68 | 783181121R00 | Metalizace zinkem, tloušťka 80-100 mikrometrů | m2 | 57.2441 |  | 0 |  | 0 |  | 0 | 21 | 0 | 0.00126 | 0.07 | 0 | 0 | 800-783 | RTS 25/ I | RTS 24/ I | 0.169 | 9.67 |  | Práce | Běžná |  |  |  | POL1_
|  | technologie nanášení kovových povlaků žárovým nástřikem | [25 empty] | SPI
|  | Odkaz na mn. položky pořadí 69 : 57,24410 |  | 57.2441 | [23 empty] | VV | 5
69 | 783222100R00 | Nátěry kov.stavebních doplňk.konstrukcí syntetické dvojnásobné, | m2 | 57.2441 |  | 0 |  | 0 |  | 0 | 21 | 0 | 0.00024 | 0.01 | 0 | 0 | 800-783 | RTS 25/ I | RTS 24/ I | 0.287 | 16.43 |  | Práce | Běžná |  |  |  | POL1_
|  | včetně pomocného lešení. | [25 empty] | POP
|  | dveře vč. zárubně díl 64 : (2,4*1,5*2)*1,25 |  | 9 | [23 empty] | VV | 0
|  | Odkaz na mn. položky pořadí 57 : 964,88200*0,05 |  | 48.2441 | [23 empty] | VV | 5
70 | 783903811R00 | Ostatní práce odmaštění chemickými rozpuštědly | m2 | 57.2441 |  | 0 |  | 0 |  | 0 | 21 | 0 | 7e-05 | 0 | 0 | 0 | 800-783 | RTS 25/ I | RTS 24/ I | 0.144 | 8.24 |  | Práce | Běžná |  |  |  | POL1_
|  | Odkaz na mn. položky pořadí 69 : 57,24410 |  | 57.2441 | [23 empty] | VV | 5
Díl: | 784 | Malby |  |  |  | 0 |  | 0 |  | 0 |  | 0 |  | 0.03 |  | 0 |  |  |  |  | 16.22 | [6 empty] | DIL
71 | 784191201R00 | Příprava povrchu Penetrace (napouštění) podkladu disperzní, jednonásobná | m2 | 120.705 |  | 0 |  | 0 |  | 0 | 21 | 0 | 7e-05 | 0.01 | 0 | 0 | 800-784 | RTS 25/ I | RTS 24/ I | 0.03248 | 3.92 |  | Práce | Běžná |  |  |  | POL1_
|  | Odkaz na mn. položky pořadí 28 : 120,70500 |  | 120.705 | [23 empty] | VV | 5
72 | 784195212R00 | Malby z malířských směsí otěruvzdorných, , bělost 82 %, dvojnásobné | m2 | 120.705 |  | 0 |  | 0 |  | 0 | 21 | 0 | 0.00015 | 0.02 | 0 | 0 | 800-784 | RTS 25/ I | RTS 24/ I | 0.10191 | 12.3 |  | Práce | Běžná |  |  |  | POL1_
|  | Odkaz na mn. položky pořadí 71 : 120,70500 |  | 120.705 | [23 empty] | VV | 5
Díl: | D96 | Přesuny suti a vybouraných hmot |  |  |  | 0 |  | 0 |  | 0 |  | 0 |  | 0 |  | 0 |  |  |  |  | 107.99 | [6 empty] | DIL
73 | 979081121R00 | Odvoz suti a vybouraných hmot na skládku příplatek za každý další 1 km | t | 1536.4395 |  | 0 |  | 0 |  | 0 | 21 | 0 | 0 | 0 | 0 | 0 | 801-3 | RTS 25/ I | RTS 24/ I | 0 | 0 |  | Práce | Běžná |  |  |  | POL1_
|  | Odkaz na mn. položky pořadí 74 : 109,74568*14 |  | 1536.4395 | [23 empty] | VV | 5
74 | 979083112R00 | Vodorovné přemístění suti přes 100 m do 1000 m | t | 109.7457 |  | 0 |  | 0 |  | 0 | 21 | 0 | 0 | 0 | 0 | 0 | 800-6 | RTS 25/ I | RTS 24/ I | 0.042 | 4.61 |  | Práce | Běžná |  |  |  | POL1_
|  | včetně naložení na dopravní prostředek a složení, | [25 empty] | SPI
75 | 979990103R00 | Poplatek za uložení, betonu, , skupina 17 01 01 z Katalogu odpadů | t | 62.1033 |  | 0 |  | 0 |  | 0 | 21 | 0 | 0 | 0 | 0 | 0 | 801-3 | RTS 23/ II | RTS 23/ II | 0 | 0 |  | Práce | Běžná |  |  |  | POL1_
|  | Odkaz na dem. hmot. položky pořadí 44 : 51,35134 |  | 51.3513 | [23 empty] | VV | 7
|  | Odkaz na mn. položky pořadí 42 : 4,48000*2,4 |  | 10.752 | [23 empty] | VV | 5
76 | 979990105R00 | Poplatek za uložení, cihelné výrobky, , skupina 17 01 02 z Katalogu odpadů | t | 46.8115 |  | 0 |  | 0 |  | 0 | 21 | 0 | 0 | 0 | 0 | 0 | 801-3 | RTS 23/ II | RTS 23/ II | 0 | 0 |  | Práce | Běžná |  |  |  | POL1_
|  | Odkaz na dem. hmot. položky pořadí 43 : 46,81152 |  | 46.8115 | [23 empty] | VV | 7
77 | 979990107R00.1 | Poplatek za uložení suti - směs betonu, cihel, dřeva, skupina odpadu 20 03 01 | t | 0.5 |  | 0 |  | 0 |  | 0 | 21 | 0 | 0 | 0 | 0 | 0 |  | Vlastní | Kalkul | 0 | 0 |  | Práce | Běžná |  |  |  | POL1_
78 | 979082111R00 | Vnitrostaveništní doprava suti a vybouraných hmot do 10 m | t | 109.7457 |  | 0 |  | 0 |  | 0 | 21 | 0 | 0 | 0 | 0 | 0 | 801-3 | RTS 25/ I | RTS 24/ I | 0.942 | 103.38 |  | Přesun suti | Běžná |  |  |  | POL8_
|  | Demontážní hmotnosti z položek s pořadovými čísly: : | [25 empty] | VV | 0
|  | 42,43,44,45,58, : | [25 empty] | VV | 0
|  | Součet: : 109,74568 |  | 109.7457 | [23 empty] | VV | 0
Díl: | ON | Ostatní náklady |  |  |  | 0 |  | 0 |  | 0 |  | 0 |  | 0 |  | 0 |  |  |  |  | 0 | [6 empty] | DIL
79 | 004111010R | Průzkumné práce | Soubor | 1 |  | 0 |  | 0 |  | 0 | 21 | 0 | 0 | 0 | 0 | 0 |  | RTS 25/ I | Indiv | 0 | 0 |  | VRN | Běžná |  |  |  | POL99_2
|  | Náklady na provedení průzkumů nebo doplnění stávajících průzkumů, pokud je obchodní podmínky vyžadují a tyto průzkumy nejsou v dostatečném rozsahu součástí projektové dokumentace. Jedná se zejména o Geologický – inženýrsko-geologický / radonový / hydrogeologický / pedologický průzkum, botanický a zoologický průzkum, stavební průzkum – umělecko historický / stavebně statický a případný průzkum výskytu nebezpečných látek – odpadu / munice / výbušnin apod. | [25 empty] | POP |  | Náklady na provedení průzkumů nebo doplnění stávajících průzkumů, pokud je obchodní podmínky vyžadují a tyto průzkumy nejsou v dostatečném rozsahu součástí projektové dokumentace. Jedná se zejména o Geologický – inženýrsko-geologický / radonový / hydrogeologický / pedologický průzkum, botanický a zoologický průzkum, stavební průzkum – umělecko historický / stavebně statický a případný průzkum výskytu nebezpečných látek – odpadu / munice / výbušnin apod.
POP
|  | výtažek z TZ: | [25 empty] | POP
POP
|  | POZNÁMKA: Z výše uvedených dostupných podkladů není zřejmé, zda je stávající schodiště po statické | [25 empty] | POP
|  | stránce součástí opěrné zdi, či tvoří jakýsi „přístavek“ řešící pouze výškové provázání jednotlivých úrovní | [25 empty] | POP |  | stránce součástí opěrné zdi, či tvoří jakýsi „přístavek“ řešící pouze výškové provázání jednotlivých úrovní
|  | zahrad. Podrobnější postup prací v souvislosti s bouráním stávajícího schodiště a výstavbou nového je | [25 empty] | POP |  | zahrad. Podrobnější postup prací v souvislosti s bouráním stávajícího schodiště a výstavbou nového je
|  | popsán ve Statické zprávě. | [25 empty] | POP
|  | Veškeré bourací práce budou prováděny s maximální opatrností tak, aby nedošlo k poškození | [25 empty] | POP
|  | stávající konstrukce opěrné stěny!!! | [25 empty] | POP
[26 empty] | 15 | 21 | DPH
| Celkem |  |  |  |  | 0 | [19 empty] | 0 | 0 | SUM
END
Note on S6: Jedná se o informaci, zda se jedná o položku, která je do rozpočtu zadána z cenové soustavy RTS, nebo vlastní.
Note on T6: Jedná se o název CÚ, která je zadána u položky rozpočtu

## SO 703 01 Pol
Položkový soupis prací a dodávek | [27 empty] | #TypZaznamu#
S: | 23165 | Zahrada Panského dvoru, Uherský Brod | [25 empty] | STA
O: | SO 703 | Stanoviště pro odpadní nádoby | [22 empty] | STA |  |  | OBJ
R: | 01 | Rozpočet | [25 empty] | ROZ
P.č. | Číslo položky | Název položky | MJ | Množství | Cena / MJ | Celkem | Dodávka | Dodávka celk. | Montáž | Montáž celk. | DPH | Cena s DPH | Hmotnost / MJ | Hmotnost celk.(t) | Dem. hmotnost / MJ | Dem. hmotnost celk.(t) | Ceník | Cen. soustava / platnost | Cenová úroveň | Nhod / MJ | Nhod celk. | Dodavatel | Typ položky | Stav položky
Díl: | 2 | Základy a zvláštní zakládání |  |  |  | 0 |  | 0 |  | 0 |  | 0 |  | 0 |  | 0 |  |  |  |  | 4.25 | [6 empty] | DIL
1 | 275171001RU3 | Zemní vruty pro hranol 94 mm, typ U800/10, délky 800 mm | kus | 17 |  | 0 |  | 0 |  | 0 | 21 | 0 | 0 | 0 | 0 | 0 | 800-2 | RTS 25/ I | RTS 24/ I | 0.25 | 4.25 |  | Práce | Běžná |  |  |  | POL1_
|  | stanoviště 8,9 x 2 x 2,3 m : 10 |  | 10 | [23 empty] | VV | 0
|  | stanoviště 5,9 x 1,9 x 3 m : 7 |  | 7 | [23 empty] | VV | 0
Díl: | 95 | Dokončovací konstrukce na pozemních stavbách |  |  |  | 0 |  | 0 |  | 0 |  | 0 |  | 0.01 |  | 0 |  |  |  |  | 5.93 | [6 empty] | DIL
2 | 953981105R00 | Chemické kotvy do betonu, do cihelného zdiva do betonu, hloubky 170 mm, M 20, ampule pro chemickou kotvu | kus | 23 |  | 0 |  | 0 |  | 0 | 21 | 0 | 0 | 0 | 0 | 0 | 801-4 | RTS 25/ I | RTS 24/ I | 0.258 | 5.93 |  | Práce | Běžná |  |  |  | POL1_
|  | kotvení svisle do zdi : 14+9 |  | 23 | [23 empty] | VV | 0
3 | 311110220000R | matice ocel.pozink.; přesná šestihranná; M16; pevnost 8.8 | kus | 46 |  | 0 |  | 0 |  | 0 | 21 | 0 | 0 | 0 | 0 | 0 | SPCM | RTS 25/ I | RTS 24/ I | 0 | 0 |  | Specifikace | Běžná |  |  |  | POL3_
|  | Odkaz na mn. položky pořadí 2 : 23,00000*2 |  | 46 | [23 empty] | VV | 5
4 | 31179129R | tyč závitová M16; l = 1 000 mm; mat. ocel 4,8 - DIN 975; povrch pozink | m | 7 |  | 0 |  | 0 |  | 0 | 21 | 0 | 0.00133 | 0.01 | 0 | 0 | SPCM | RTS 25/ I | RTS 24/ I | 0 | 0 |  | Specifikace | Běžná |  |  |  | POL3_
|  | Odkaz na mn. položky pořadí 2 : 23,00000*0,3 |  | 6.9 | [23 empty] | VV | 5
|  | 0,1 |  | 0.1 | [23 empty] | VV | 0
Díl: | 96 | Bourání konstrukcí |  |  |  | 0 |  | 0 |  | 0 |  | 0 |  | 0 |  | 0.01 |  |  |  |  | 3.8 | [6 empty] | DIL
5 | 971042121R00 | Vyvrtání otvorů v betonových příčkách a zdech průměru do 30 mm, do hloubky 150 mm | kus | 23 |  | 0 |  | 0 |  | 0 | 21 | 0 | 0 | 0 | 0.00023 | 0.01 | 801-3 | RTS 25/ I | RTS 24/ I | 0.165 | 3.8 |  | Práce | Běžná |  |  |  | POL1_
|  | základových nebo nadzákladových, včetně pomocného lešení o výšce podlahy do 1900 mm a pro zatížení do 1,5 kPa (150 kg/m2), | [25 empty] | SPI |  | základových nebo nadzákladových, včetně pomocného lešení o výšce podlahy do 1900 mm a pro zatížení do 1,5 kPa (150 kg/m2),
|  | Odkaz na mn. položky pořadí 2 : 23,00000 |  | 23 | [23 empty] | VV | 5
Díl: | 762 | Konstrukce tesařské |  |  |  | 0 |  | 0 |  | 0 |  | 0 |  | 0.49 |  | 0 |  |  |  |  | 8.79 | [6 empty] | DIL
6 | 762341210R00 | Montáž bednění střech rovných o sklonu do 60° z prken hrubých na sraz tloušťky do 32 mm včetně vyřezání otvorů , | m2 | 29.35 |  | 0 |  | 0 |  | 0 | 21 | 0 | 0 | 0 | 0 | 0 | 800-762 | RTS 25/ I | RTS 24/ I | 0.27 | 7.92 |  | Práce | Běžná |  |  |  | POL1_
|  | bednění | [25 empty] | SPI
|  | Odkaz na mn. položky pořadí 11 : 29,35000 |  | 29.35 | [23 empty] | VV | 5
7 | 762395000R00 | Spojovací a ochranné prostředky svory, prkna, hřebíky, pásová ocel, vruty, impregnace | m3 | 0.8437 |  | 0 |  | 0 |  | 0 | 21 | 0 | 0.02357 | 0.02 | 0 | 0 | 800-762 | RTS 25/ I | RTS 24/ I | 0 | 0 |  | Práce | Běžná |  |  |  | POL1_
|  | Odkaz na mn. položky pořadí 9 : 0,84370 |  | 0.8437 | [23 empty] | VV | 5
8 | 762911121R00 | Impregnace řeziva tlakovakuová, ochrana proti dřevokazným houbám, plísním a dřevokaznému hmyzu | m3 | 0.8437 |  | 0 |  | 0 |  | 0 | 21 | 0 | 0.0165 | 0.01 | 0 | 0 | 800-762 | RTS 25/ I | RTS 24/ I | 0 | 0 |  | Práce | Běžná |  |  |  | POL1_
|  | Odkaz na mn. položky pořadí 9 : 0,84370 |  | 0.8437 | [23 empty] | VV | 5
9 | 60512540R | Prkno dřevina: jehličnatá; jakost: I | m3 | 0.8437 |  | 0 |  | 0 |  | 0 | 21 | 0 | 0.55 | 0.46 | 0 | 0 | SPCM | RTS 25/ I | RTS 24/ I | 0 | 0 |  | Specifikace | Běžná |  |  |  | POL3_
|  | Odkaz na mn. položky pořadí 6 : 29,35000*0,025 |  | 0.73375 | [23 empty] | VV | 5
|  | 0,733*0,15 |  | 0.10995 | [23 empty] | VV | 0
10 | 998762102R00 | Přesun hmot pro konstrukce tesařské v objektech výšky do 12 m | t | 0.49784 |  | 0 |  | 0 |  | 0 | 21 | 0 | 0 | 0 | 0 | 0 | 800-762 | RTS 25/ I | RTS 24/ I | 1.751 | 0.87 |  | Přesun hmot | Běžná |  |  |  | POL7_
|  | 50 m vodorovně | [25 empty] | SPI
|  | Hmotnosti z položek s pořadovými čísly: : | [25 empty] | VV | 0
|  | 7,8,9, : | [25 empty] | VV | 0
|  | Součet: : 0,49784 |  | 0.49784 | [23 empty] | VV | 0
Díl: | 764 | Konstrukce klempířské |  |  |  | 0 |  | 0 |  | 0 |  | 0 |  | 0.64 |  | 0 |  |  |  |  | 62.41 | [6 empty] | DIL
11 | 764211241R00 | Krytiny z měděného plechu výroba a montáž hladké střešní krytiny s úpravou krytiny u okapů, prostupů a výčnělků ze svitků š 670 mm, sklonu do 30° | m2 | 29.35 |  | 0 |  | 0 |  | 0 | 21 | 0 | 0.0198 | 0.58 | 0 | 0 | 800-764 | RTS 25/ I | RTS 24/ I | 1.659 | 48.69 |  | Práce | Běžná |  |  |  | POL1_
|  | včetně podkladní lepenky, spojovacích prostředků a zednické výpomoci. | [25 empty] | POP
|  | stanoviště 8,9 x 2 x 2,3 m : 8,8*2,05 |  | 18.04 | [23 empty] | VV | 0
|  | stanoviště 5,9 x 1,9 x 3 m : 5,8*1,95 |  | 11.31 | [23 empty] | VV | 0
12 | 764252203RT2 | Žlaby z měděného plechu žlaby včetně háků, čel, rohů, rovných hrdel a dilatací podokapní půlkulaté, rš 330 mm, háky ocelové poměděné | m | 14.6 |  | 0 |  | 0 |  | 0 | 21 | 0 | 0.00258 | 0.04 | 0 | 0 | 800-764 | RTS 25/ I | RTS 24/ I | 0.48756 | 7.12 |  | Práce | Běžná |  |  |  | POL1_
|  | stanoviště 8,9 x 2 x 2,3 m : 8,8 |  | 8.8 | [23 empty] | VV | 0
|  | stanoviště 5,9 x 1,9 x 3 m : 5,8 |  | 5.8 | [23 empty] | VV | 0
13 | 764554202R00 | Odpadní trouby z měděného plechu dodávka a montáž odpadní trouby z Cu plechu, kruhové včetně zděří, manžet, odboček, kolen, odskoků, výpustí vody a přechodových kusů průměru 100 mm | m | 6.5 |  | 0 |  | 0 |  | 0 | 21 | 0 | 0.00293 | 0.02 | 0 | 0 | 800-764 | RTS 25/ I | RTS 24/ I | 0.55053 | 3.58 |  | Práce | Běžná |  |  |  | POL1_
|  | 2,75+2,75+1 |  | 6.5 | [23 empty] | VV | 0
14 | 998764101R00 | Přesun hmot pro konstrukce klempířské v objektech výšky do 6 m | t | 0.63784 |  | 0 |  | 0 |  | 0 | 21 | 0 | 0 | 0 | 0 | 0 | 800-764 | RTS 25/ I | RTS 24/ I | 4.737 | 3.02 |  | Přesun hmot | Běžná |  |  |  | POL7_
|  | 50 m vodorovně | [25 empty] | SPI
|  | Hmotnosti z položek s pořadovými čísly: : | [25 empty] | VV | 0
|  | 11,12,13, : | [25 empty] | VV | 0
|  | Součet: : 0,63784 |  | 0.63784 | [23 empty] | VV | 0
Díl: | 766 | Konstrukce truhlářské |  |  |  | 0 |  | 0 |  | 0 |  | 0 |  | 0.85 |  | 0 |  |  |  |  | 39.13 | [6 empty] | DIL
15 | 762495000R00 | Spojovací a ochranné prostředky hřebíky, vruty | m2 | 61.6867 |  | 0 |  | 0 |  | 0 | 21 | 0 | 0.00024 | 0.01 | 0 | 0 | 800-762 | RTS 25/ I | RTS 24/ I | 0 | 0 |  | Práce | Běžná |  |  |  | POL1_
|  | Odkaz na mn. položky pořadí 16 : 61,68670 |  | 61.6867 | [23 empty] | VV | 5
16 | 766412123R00 | Montáž obložení stěn, sloupů a pilířů o ploše přes 1 m2, palubkami pro pero a drážku, modřínovými, šířky přes 80 do 100 mm | m2 | 61.6867 |  | 0 |  | 0 |  | 0 | 21 | 0 | 0.00019 | 0.01 | 0 | 0 | 800-766 | RTS 25/ I | RTS 24/ I | 0.603 | 37.2 |  | Práce | Běžná |  |  |  | POL1_
|  | Včetně našroubování soklu. | [25 empty] | POP
|  | stanoviště 8,9 x 2 x 2,3 m : (8,9+2+2)*(2,804+2,655)/2 |  | 35.2105 | [23 empty] | VV | 0
|  | stanoviště 5,9 x 1,9 x 3 m : (5,9+1,9+1,9)*(2,804+2,655)/2 |  | 26.4762 | [23 empty] | VV | 0
17 | 61191741T01 | palubka obkladová modřín; š = 100 mm; tl = 20,0 mm | m2 | 67.8554 |  | 0 |  | 0 |  | 0 | 21 | 0 | 0.0122 | 0.83 | 0 | 0 |  | Vlastní | Indiv | 0 | 0 |  | Specifikace | Běžná |  |  |  | POL3_
|  | Odkaz na mn. položky pořadí 16 : 61,68670*1,1 |  | 67.8554 | [23 empty] | VV | 5
18 | 998766101R00 | Přesun hmot pro konstrukce truhlářské v objektech výšky do 6 m | t | 0.85436 |  | 0 |  | 0 |  | 0 | 21 | 0 | 0 | 0 | 0 | 0 | 800-766 | RTS 25/ I | RTS 24/ I | 2.255 | 1.93 |  | Přesun hmot | Běžná |  |  |  | POL7_
|  | 50 m vodorovně | [25 empty] | SPI
|  | Hmotnosti z položek s pořadovými čísly: : | [25 empty] | VV | 0
|  | 15,16,17, : | [25 empty] | VV | 0
|  | Součet: : 0,85436 |  | 0.85436 | [23 empty] | VV | 0
Díl: | 767 | Konstrukce zámečnické |  |  |  | 0 |  | 0 |  | 0 |  | 0 |  | 2.37 |  | 0 |  |  |  |  | 491.17 | [6 empty] | DIL
19 | 767425163R00 | Montáž opláštění Montáž obkladů kovových Montáž doplňků pro kovové obklady kotevních šroubů | kus | 528 |  | 0 |  | 0 |  | 0 | 21 | 0 | 6e-05 | 0.03 | 0 | 0 | 800-767 | RTS 25/ I | RTS 24/ I | 0.05 | 26.4 |  | Práce | Běžná |  |  |  | POL1_
|  | kotevní plechy přivařením - stropní příčky : (6+6+9+9)*4 |  | 120 | [23 empty] | VV | 0
|  | platle a návarky pro sešroubování konstrukce : (40+20+28+14)*4 |  | 408 | [23 empty] | VV | 0
20 | 767995101R00 | Výroba a montáž atypických kovovových doplňků staveb hmotnosti do 5 kg | kg | 112.7808 |  | 0 |  | 0 |  | 0 | 21 | 0 | 6e-05 | 0.01 | 0 | 0 | 800-767 | RTS 25/ I | RTS 24/ I | 0.426 | 48.04 |  | Práce | Běžná |  |  |  | POL1_
|  | kotevní plechy přivařením - stropní příčky : ((0,1*0,1)*(6+6+9+9))*80 |  | 24 | [23 empty] | VV | 0
|  | platle a návarky pro sešroubování konstrukce : ((0,16*0,068)*(40+20+28+14))*80 |  | 88.7808 | [23 empty] | VV | 0
21 | 767995103R00 | Výroba a montáž atypických kovovových doplňků staveb hmotnosti přes 10 do 20 kg | kg | 1850 |  | 0 |  | 0 |  | 0 | 21 | 0 | 6e-05 | 0.11 | 0 | 0 | 800-767 | RTS 25/ I | RTS 24/ I | 0.221 | 408.85 |  | Práce | Běžná |  |  |  | POL1_
|  | stanoviště 8,9 x 2 x 2,3 m : 1100 |  | 1100 | [23 empty] | VV | 0
|  | stanoviště 5,9 x 1,9 x 3 m : 750 |  | 750 | [23 empty] | VV | 0
22 | 13611228R | Výrobek plochý ocelový válcovaný za tepla - plech; hladký; tl. = 10,00 mm | t | 0.12398 |  | 0 |  | 0 |  | 0 | 21 | 0 | 1 | 0.12 | 0 | 0 | SPCM | RTS 25/ I | RTS 24/ I | 0 | 0 |  | Specifikace | Běžná |  |  |  | POL3_
|  | kotevní plechy přivařením - stropní příčky : ((0,1*0,1)*(6+6+9+9))*80/1000 |  | 0.024 | [23 empty] | VV | 0
|  | platle a návarky pro sešroubování konstrukce : ((0,16*0,068)*(40+20+28+14))*80/1000 |  | 0.08878 | [23 empty] | VV | 0
|  | prořez : 0,112*0,1 |  | 0.0112 | [23 empty] | VV | 0
23 | 14587292R.2 | Profil dutý čtvercový svařovaný S235JR různé průřezy dle D.13.3 | t | 2.035 |  | 0 |  | 0 |  | 0 | 21 | 0 | 1 | 2.04 | 0 | 0 |  | Vlastní | RTS 23/ II | 0 | 0 |  | Specifikace | Běžná |  |  |  | POL3_
|  | stanoviště 8,9 x 2 x 2,3 m : 1100/1000 |  | 1.1 | [23 empty] | VV | 0
|  | stanoviště 5,9 x 1,9 x 3 m : 750/1000 |  | 0.75 | [23 empty] | VV | 0
|  | prořez materiál 10% : 1,85*0,1 |  | 0.185 | [23 empty] | VV | 0
24 | 31110754R | matice ocelová; šestihranná; M12; povrch zinkochromát | 1000 ks | 1.056 |  | 0 |  | 0 |  | 0 | 21 | 0 | 0.02 | 0.02 | 0 | 0 | SPCM | RTS 25/ I | RTS 24/ I | 0 | 0 |  | Specifikace | Běžná |  |  |  | POL3_
|  | 528*2/1000 |  | 1.056 | [23 empty] | VV | 0
25 | 31179107R | tyč závitová M12; l = 1 000 mm; mat. ocel 4,8 - DIN 975; povrch bez úpravy | m | 54 |  | 0 |  | 0 |  | 0 | 21 | 0 | 0.00072 | 0.04 | 0 | 0 | SPCM | RTS 25/ I | RTS 24/ I | 0 | 0 |  | Specifikace | Běžná |  |  |  | POL3_
|  | Odkaz na mn. položky pořadí 19 : 528,00000*0,1 |  | 52.8 | [23 empty] | VV | 5
|  | prořez : 1,2 |  | 1.2 | [23 empty] | VV | 0
26 | 998767101R00 | Přesun hmot pro kovové stavební doplňk. konstrukce v objektech výšky do 6 m | t | 2.3684 |  | 0 |  | 0 |  | 0 | 21 | 0 | 0 | 0 | 0 | 0 | 800-767 | RTS 25/ I | RTS 24/ I | 3.327 | 7.88 |  | Přesun hmot | Běžná |  |  |  | POL7_
|  | 50 m vodorovně | [25 empty] | SPI
|  | Hmotnosti z položek s pořadovými čísly: : | [25 empty] | VV | 0
|  | 19,20,21,22,23,24,25, : | [25 empty] | VV | 0
|  | Součet: : 2,36843 |  | 2.3684 | [23 empty] | VV | 0
Díl: | 783 | Nátěry |  |  |  | 0 |  | 0 |  | 0 |  | 0 |  | 2.44 |  | 0 |  |  |  |  | 398.65 | [6 empty] | DIL
27 | 783222100R00 | Nátěry kov.stavebních doplňk.konstrukcí syntetické dvojnásobné, | m2 | 157.0225 |  | 0 |  | 0 |  | 0 | 21 | 0 | 0.00024 | 0.04 | 0 | 0 | 800-783 | RTS 25/ I | RTS 24/ I | 0.287 | 45.07 |  | Práce | Běžná |  |  |  | POL1_
|  | včetně pomocného lešení. | [25 empty] | POP
|  | Odkaz na mn. položky pořadí 20 : 112,78075*0,08 |  | 9.0225 | [23 empty] | VV | 5
|  | Odkaz na mn. položky pořadí 21 : 1850,00000*0,08 |  | 148 | [23 empty] | VV | 5
28 | 783726300R00 | Nátěry tesařských konstrukcí lazurovací lazurovací, 3x lak | m2 | 138.7951 |  | 0 |  | 0 |  | 0 | 21 | 0 | 0.00042 | 0.06 | 0 | 0 | 800-783 | RTS 25/ I | RTS 24/ I | 0.132 | 18.32 |  | Práce | Běžná |  |  |  | POL1_
|  | včetně montáže, dodávkya demontáže lešení. | [25 empty] | SPI
|  | Odkaz na mn. položky pořadí 16 : 61,68670*2,25 |  | 138.7951 | [23 empty] | VV | 5
29 | 783903811R00 | Ostatní práce odmaštění chemickými rozpuštědly | m2 | 157.0225 |  | 0 |  | 0 |  | 0 | 21 | 0 | 7e-05 | 0.01 | 0 | 0 | 800-783 | RTS 25/ I | RTS 24/ I | 0.144 | 22.61 |  | Práce | Běžná |  |  |  | POL1_
|  | Odkaz na mn. položky pořadí 27 : 157,02246 |  | 157.0225 | [23 empty] | VV | 5
30 | 783181121R00.X | Metalizace zinkem tl. 80-100 mikrometrů | kg | 1850 |  | 0 |  | 0 |  | 0 | 21 | 0 | 0.00126 | 2.33 | 0 | 0 |  | Vlastní | Indiv | 0.169 | 312.65 |  | Práce | Běžná |  |  |  | POL1_
|  | Odkaz na mn. položky pořadí 21 : 1850,00000 |  | 1850 | [23 empty] | VV | 5
[26 empty] | 15 | 21 | DPH
| Celkem |  |  |  |  | 0 | [19 empty] | 0 | 0 | SUM
END
Note on S6: Jedná se o informaci, zda se jedná o položku, která je do rozpočtu zadána z cenové soustavy RTS, nebo vlastní.
Note on T6: Jedná se o název CÚ, která je zadána u položky rozpočtu

## SO 801 01 Pol
Položkový soupis prací a dodávek | [27 empty] | #TypZaznamu#
S: | 23165 | Zahrada Panského dvoru, Uherský Brod | [25 empty] | STA
O: | SO 801 | Vegetační úpravy | [22 empty] | STA |  |  | OBJ
R: | 01 | Kácení | [25 empty] | ROZ
P.č. | Číslo položky | Název položky | MJ | Množství | Cena / MJ | Celkem | Dodávka | Dodávka celk. | Montáž | Montáž celk. | DPH | Cena s DPH | Hmotnost / MJ | Hmotnost celk.(t) | Dem. hmotnost / MJ | Dem. hmotnost celk.(t) | Ceník | Cen. soustava / platnost | Cenová úroveň | Nhod / MJ | Nhod celk. | Dodavatel | Typ položky | Stav položky
Díl: | _1 | Kácení postupné s překážkou v dopadové ploše |  |  |  | 0 |  | 0 |  | 0 |  | 0 |  | 0 |  | 0 |  |  |  |  | 0 | [6 empty] | DIL
1 | 112151352 | Kácení stromu s postupným spouštěním koruny a kmene D přes 0,2 do 0,3 m | kus | 2 |  | 0 |  | 0 |  | 0 | 21 | 0 | 0 | 0 | 0 | 0 |  | Vlastní | Indiv | 0 | 0 |  | Práce | Běžná |  |  |  | POL1_1
2 | 112201112 | Odstranění pařezů D přes 0,2 do 0,3 m v rovině a svahu do 1:5 s odklizením do 20 m a zasypáním jámy | kus | 2 |  | 0 |  | 0 |  | 0 | 21 | 0 | 0 | 0 | 0 | 0 |  | Vlastní | Indiv | 0 | 0 |  | Práce | Běžná |  |  |  | POL1_1
3 | 112201112T01 | Odstranění pařezů D přes 1,0 do 1,5 m v rovině a svahu do 1:5 s odklizením do 20 m a zasypáním jámy | kus | 1 |  | 0 |  | 0 |  | 0 | 21 | 0 | 0 | 0 | 0 | 0 |  | Vlastní | Indiv | 0 | 0 |  | Práce | Běžná |  |  |  | POL1_1
Díl: | _2 | Kácení skupiny keřů |  |  |  | 0 |  | 0 |  | 0 |  | 0 |  | 0 |  | 0 |  |  |  |  | 0 | [6 empty] | DIL
4 | 111212351 | Odstranění nevhodných dřevin do 100 m2 v přes 1 m s odstraněním pařezů v rovině nebo svahu do 1:5 | m2 | 19.5 |  | 0 |  | 0 |  | 0 | 21 | 0 | 0 | 0 | 0 | 0 |  | Vlastní | Indiv | 0 | 0 |  | Práce | Běžná |  |  |  | POL1_1
Díl: | _3 | Odstranění popínavých rostlin |  |  |  | 0 |  | 0 |  | 0 |  | 0 |  | 0 |  | 0 |  |  |  |  | 0 | [6 empty] | DIL
5 | 111212351 | Odstranění nevhodných dřevin do 100 m2 v přes 1 m s odstraněním pařezů v rovině nebo svahu do 1:5 | m2 | 53.6 |  | 0 |  | 0 |  | 0 | 21 | 0 | 0 | 0 | 0 | 0 |  | Vlastní | Indiv | 0 | 0 |  | Práce | Běžná |  |  |  | POL1_1
Díl: | _4 | Ostatní práce |  |  |  | 0 |  | 0 |  | 0 |  | 0 |  | 0 |  | 0 |  |  |  |  | 0 | [6 empty] | DIL
6 | Specifikace | Zemina pro terénní úpravy - ornice (+3 % ztratné) | t | 1.76 |  | 0 |  | 0 |  | 0 | 21 | 0 | 0 | 0 | 0 | 0 |  | Vlastní | Indiv | 0 | 0 |  | Specifikace | Běžná |  |  |  | POL3_0
7 | 997221858 | Poplatek za uložení na recyklační skládce (skládkovné) odpadu z rostlinných pletiv kód odpadu 02 01, 03 | t | 1.76 |  | 0 |  | 0 |  | 0 | 21 | 0 | 0 | 0 | 0 | 0 |  | Vlastní | Indiv | 0 | 0 |  | Práce | Běžná |  |  |  | POL1_1
Díl: | _5 | Přesun hmot |  |  |  | 0 |  | 0 |  | 0 |  | 0 |  | 0 |  | 0 |  |  |  |  | 0 | [6 empty] | DIL
8 | 998231311 | Přesun hmot pro sadovnické a krajinářské úpravy vodorovně do 5000 m | t | 3.2939 |  | 0 |  | 0 |  | 0 | 21 | 0 | 0 | 0 | 0 | 0 |  | Vlastní | Indiv | 0 | 0 |  | Práce | Běžná |  |  |  | POL1_1
[26 empty] | 12 | 21 | DPH
| Celkem |  |  |  |  | 0 | [19 empty] | 0 | 0 | SUM
END
Note on S6: Jedná se o informaci, zda se jedná o položku, která je do rozpočtu zadána z cenové soustavy RTS, nebo vlastní.
Note on T6: Jedná se o název CÚ, která je zadána u položky rozpočtu

## SO 801 02 Pol
Položkový soupis prací a dodávek | [27 empty] | #TypZaznamu#
S: | 23165 | Zahrada Panského dvoru, Uherský Brod | [25 empty] | STA
O: | SO 801 | Vegetační úpravy | [22 empty] | STA |  |  | OBJ
R: | 02 | Výsadba stromu do trávníku | [25 empty] | ROZ
P.č. | Číslo položky | Název položky | MJ | Množství | Cena / MJ | Celkem | Dodávka | Dodávka celk. | Montáž | Montáž celk. | DPH | Cena s DPH | Hmotnost / MJ | Hmotnost celk.(t) | Dem. hmotnost / MJ | Dem. hmotnost celk.(t) | Ceník | Cen. soustava / platnost | Cenová úroveň | Nhod / MJ | Nhod celk. | Dodavatel | Typ položky | Stav položky
Díl: | _6 | Výsadba alejových stromů do trávníku |  |  |  | 0 |  | 0 |  | 0 |  | 0 |  | 0 |  | 0 |  |  |  |  | 0 | [6 empty] | DIL
1 | 916371211R | Osazení zahradního obrubníku jednostranným odkopáním zeminy | bm | 132 |  | 0 |  | 0 |  | 0 | 21 | 0 | 0 | 0 | 0 | 0 |  | Vlastní | Indiv | 0 | 0 |  | Práce | Běžná |  |  |  | POL1_1
2 | Specifikace | Ocelová pásovina 200 x 4 mm | bm | 132 |  | 0 |  | 0 |  | 0 | 21 | 0 | 0 | 0 | 0 | 0 |  | Vlastní | Indiv | 0 | 0 |  | Specifikace | Běžná |  |  |  | POL3_0
3 | Specifikace | Roxor D10 mm, d. 500 mm | kus | 396 |  | 0 |  | 0 |  | 0 | 21 | 0 | 0 | 0 | 0 | 0 |  | Vlastní | Indiv | 0 | 0 |  | R-položka | Běžná |  |  |  | POL12_0
4 | 183101115 | Hloubení jamek bez výměny půdy zeminy tř 1 až 4 objem do 0,4 m3 v rovině a svahu do 1:5 | kus | 30 |  | 0 |  | 0 |  | 0 | 21 | 0 | 0 | 0 | 0 | 0 |  | Vlastní | Indiv | 0 | 0 |  | Práce | Běžná |  |  |  | POL1_1
5 | 184102115 | Výsadba dřeviny s balem D do 0,6 m do jamky se zalitím (130 l / strom) v rovině a svahu do 1:5 | kus | 30 |  | 0 |  | 0 |  | 0 | 21 | 0 | 0 | 0 | 0 | 0 |  | Vlastní | Indiv | 0 | 0 |  | Práce | Běžná |  |  |  | POL1_1
6 | 185802114 | Hnojení půdy umělým hnojivem k jednotlivým rostlinám v rovině a svahu do 1:5 | t | 0.0045 |  | 0 |  | 0 |  | 0 | 21 | 0 | 0 | 0 | 0 | 0 |  | Vlastní | Indiv | 0 | 0 |  | Práce | Běžná |  |  |  | POL1_1
7 | Specifikace | Tabletové hnojivo (10 g x 15 kus/ strom) | kus | 450 |  | 0 |  | 0 |  | 0 | 21 | 0 | 0 | 0 | 0 | 0 |  | Vlastní | Indiv | 0 | 0 |  | R-položka | Běžná |  |  |  | POL12_0
8 | 185802114R | Aplikace půdního kondicionéru v rovině a svahu do 1:5 | t | 0.012 |  | 0 |  | 0 |  | 0 | 21 | 0 | 0 | 0 | 0 | 0 |  | Vlastní | Indiv | 0 | 0 |  | Specifikace | Běžná |  |  |  | POL3_0
9 | Specifikace | Půdní kondicionér rovnoměrně v substrátu (400 g /strom) | kg | 12 |  | 0 |  | 0 |  | 0 | 21 | 0 | 0 | 0 | 0 | 0 |  | Vlastní | Indiv | 0 | 0 |  | R-položka | Běžná |  |  |  | POL12_0
10 | Specifikace | Acer platanoides ´Globosum´ / alejový strom, ok 20/25 cm | kus | 20 |  | 0 |  | 0 |  | 0 | 21 | 0 | 0 | 0 | 0 | 0 |  | Vlastní | Indiv | 0 | 0 |  | R-položka | Běžná |  |  |  | POL12_0
11 | Specifikace | Aesculus carnea ´Briotii´ / alejový strom, ok 20/25 cm | kus | 10 |  | 0 |  | 0 |  | 0 | 21 | 0 | 0 | 0 | 0 | 0 |  | Vlastní | Indiv | 0 | 0 |  | R-položka | Běžná |  |  |  | POL12_0
12 | 184501141 | Zhotovení obalu z rákosové nebo kokosové rohože v rovině a svahu do 1:5 | m2 | 37.8 |  | 0 |  | 0 |  | 0 | 21 | 0 | 0 | 0 | 0 | 0 |  | Vlastní | Indiv | 0 | 0 |  | Práce | Běžná |  |  |  | POL1_1
13 | Specifikace | Rákosová rohož š. 1,8 m | m | 21 |  | 0 |  | 0 |  | 0 | 21 | 0 | 0 | 0 | 0 | 0 |  | Vlastní | Indiv | 0 | 0 |  | R-položka | Běžná |  |  |  | POL12_0
14 | 184215211 | Podzemní ukotvení kmene dřevin do volné zeminy skupiny 1 až 4 obvodu kmene do 250 mm | kus | 30 |  | 0 |  | 0 |  | 0 | 21 | 0 | 0 | 0 | 0 | 0 |  | Vlastní | Indiv | 0 | 0 |  | Práce | Běžná |  |  |  | POL1_1
15 | Specifikace | 3 ks kotvy s textilním POP popruhem a šitým okem a 1 ks kotvící ráčny s POP popruhem pro kotvení, stromu ok 20-40cm a výšce kmene 5-8 m | kus | 30 |  | 0 |  | 0 |  | 0 | 21 | 0 | 0 | 0 | 0 | 0 |  | Vlastní | Indiv | 0 | 0 |  | R-položka | Běžná |  |  |  | POL12_0
16 | 185804311 | Zalití dřevin vodou (3 x 50 l / strom) v rámci dokončovací péče | m3 | 4.5 |  | 0 |  | 0 |  | 0 | 21 | 0 | 0 | 0 | 0 | 0 |  | Vlastní | Indiv | 0 | 0 |  | Práce | Běžná |  |  |  | POL1_1
17 | 185851121 | Dovoz vody pro zálivku rostlin za vzdálenost do 1000 m | m3 | 4.14 |  | 0 |  | 0 |  | 0 | 21 | 0 | 0 | 0 | 0 | 0 |  | Vlastní | Indiv | 0 | 0 |  | Práce | Běžná |  |  |  | POL1_1
18 | Specifikace | Voda zálivková (+ 3 % ztratné) | m3 | 4.2642 |  | 0 |  | 0 |  | 0 | 21 | 0 | 0 | 0 | 0 | 0 |  | Vlastní | Indiv | 0 | 0 |  | R-položka | Běžná |  |  |  | POL12_0
19 | 184852321R | Řez stromu alejových se zapěstovanou korunou výšky do 4 m | kus | 30 |  | 0 |  | 0 |  | 0 | 21 | 0 | 0 | 0 | 0 | 0 |  | Vlastní | Indiv | 0 | 0 |  | Práce | Běžná |  |  |  | POL1_1
20 | 184911421 | Mulčování rostlin dřevní štěpkou tl. do 0,1 m v rovině a svahu do 1:5 | m2 | 45.9 |  | 0 |  | 0 |  | 0 | 21 | 0 | 0 | 0 | 0 | 0 |  | Vlastní | Indiv | 0 | 0 |  | Práce | Běžná |  |  |  | POL1_1
21 | Specifikace | Organický mulč (dřevní štěpka +3 % ztratné) | m3 | 4.7277 |  | 0 |  | 0 |  | 0 | 21 | 0 | 0 | 0 | 0 | 0 |  | Vlastní | Indiv | 0 | 0 |  | R-položka | Běžná |  |  |  | POL12_0
Díl: | _7 | Přesuny hmot |  |  |  | 0 |  | 0 |  | 0 |  | 0 |  | 0 |  | 0 |  |  |  |  | 0 | [6 empty] | DIL
22 | 998231311 | Přesun hmot pro sadovnické a krajinářské úpravy vodorovně do 5000 m | t | 4.0385 |  | 0 |  | 0 |  | 0 | 21 | 0 | 0 | 0 | 0 | 0 |  | Vlastní | Indiv | 0 | 0 |  | Práce | Běžná |  |  |  | POL1_1
[26 empty] | 12 | 21 | DPH
| Celkem |  |  |  |  | 0 | [19 empty] | 0 | 0 | SUM
END
Note on S6: Jedná se o informaci, zda se jedná o položku, která je do rozpočtu zadána z cenové soustavy RTS, nebo vlastní.
Note on T6: Jedná se o název CÚ, která je zadána u položky rozpočtu

## SO 801 03 Pol
Položkový soupis prací a dodávek | [27 empty] | #TypZaznamu#
S: | 23165 | Zahrada Panského dvoru, Uherský Brod | [25 empty] | STA
O: | SO 801 | Vegetační úpravy | [22 empty] | STA |  |  | OBJ
R: | 03 | Výsadba stromu do substrátu | [25 empty] | ROZ
P.č. | Číslo položky | Název položky | MJ | Množství | Cena / MJ | Celkem | Dodávka | Dodávka celk. | Montáž | Montáž celk. | DPH | Cena s DPH | Hmotnost / MJ | Hmotnost celk.(t) | Dem. hmotnost / MJ | Dem. hmotnost celk.(t) | Ceník | Cen. soustava / platnost | Cenová úroveň | Nhod / MJ | Nhod celk. | Dodavatel | Typ položky | Stav položky
Díl: | _8 | Výsadba alejových stromů do substrátu |  |  |  | 0 |  | 0 |  | 0 |  | 0 |  | 0 |  | 0 |  |  |  |  | 0 | [6 empty] | DIL
1 | 183101321 | Jamky pro výsadbu s výměnou 100 % půdy zeminy skupiny 1 až 4 obj přes 0,4 do 1 m3 v rovině a svahu, do 1:5 | kus | 4 |  | 0 |  | 0 |  | 0 | 21 | 0 | 0 | 0 | 0 | 0 |  | Vlastní | Indiv | 0 | 0 |  | Práce | Běžná |  |  |  | POL1_1
2 | 564281111 | Podklad nebo podsyp ze štěrkopísku ŠP tl 300 mm (DK fr. 32/63) | m2 | 4 |  | 0 |  | 0 |  | 0 | 21 | 0 | 0 | 0 | 0 | 0 |  | Vlastní | Indiv | 0 | 0 |  | Práce | Běžná |  |  |  | POL1_1
3 | 181351003R | Rozprostření spodního substrátu tl vrstvy do 200 mm pl do 100 m2 v rovině nebo ve svahu do 1:5, strojně | m2 | 4 |  | 0 |  | 0 |  | 0 | 21 | 0 | 0 | 0 | 0 | 0 |  | Vlastní | Indiv | 0 | 0 |  | Práce | Běžná |  |  |  | POL1_1
4 | Specifikace | Zemina těžená suchá pro terénní úpravy ornice (25 % z celkového objemu) | t | 0.26 |  | 0 |  | 0 |  | 0 | 21 | 0 | 0 | 0 | 0 | 0 |  | Vlastní | Indiv | 0 | 0 |  | Specifikace | Běžná |  |  |  | POL3_0
5 | Specifikace | DK fr. 32/63 (20% z celkového objemu) | t | 0.224 |  | 0 |  | 0 |  | 0 | 21 | 0 | 0 | 0 | 0 | 0 |  | Vlastní | Indiv | 0 | 0 |  | R-položka | Běžná |  |  |  | POL12_0
6 | Specifikace | DK fr. 63/125 (40% z celkového objemu) | t | 0.48 |  | 0 |  | 0 |  | 0 | 21 | 0 | 0 | 0 | 0 | 0 |  | Vlastní | Indiv | 0 | 0 |  | R-položka | Běžná |  |  |  | POL12_0
7 | Specifikace | Biouhel (15 % z celkového objemu) | m3 | 0.12 |  | 0 |  | 0 |  | 0 | 21 | 0 | 0 | 0 | 0 | 0 |  | Vlastní | Indiv | 0 | 0 |  | R-položka | Běžná |  |  |  | POL12_0
8 | Specifikace | Keramické kamenivo (5 kg/m3) | kg | 4 |  | 0 |  | 0 |  | 0 | 21 | 0 | 0 | 0 | 0 | 0 |  | Vlastní | Indiv | 0 | 0 |  | R-položka | Běžná |  |  |  | POL12_0
9 | 182351027R | Rozprostření svrchního substrátu pl do 100 m2 ve svahu přes 1:5 tl vrstvy do 500 mm strojně | m2 | 4 |  | 0 |  | 0 |  | 0 | 21 | 0 | 0 | 0 | 0 | 0 |  | Vlastní | Indiv | 0 | 0 |  | Práce | Běžná |  |  |  | POL1_1
10 | Specifikace | Zemina těžená suchá pro terénní úpravy ornice (20 % z celkového objemu) | t | 0.52 |  | 0 |  | 0 |  | 0 | 21 | 0 | 0 | 0 | 0 | 0 |  | Vlastní | Indiv | 0 | 0 |  | R-položka | Běžná |  |  |  | POL12_0
11 | Specifikace | Písek fr. 0/3 (30% z celkového objemu) | t | 0.9 |  | 0 |  | 0 |  | 0 | 21 | 0 | 0 | 0 | 0 | 0 |  | Vlastní | Indiv | 0 | 0 |  | R-položka | Běžná |  |  |  | POL12_0
12 | Specifikace | DK fr. 8/16 (15 % z celkového objemu) | t | 0.45 |  | 0 |  | 0 |  | 0 | 21 | 0 | 0 | 0 | 0 | 0 |  | Vlastní | Indiv | 0 | 0 |  | R-položka | Běžná |  |  |  | POL12_0
13 | Specifikace | DK fr. 4/8 (15 % z celkového objemu) | t | 0.45 |  | 0 |  | 0 |  | 0 | 21 | 0 | 0 | 0 | 0 | 0 |  | Vlastní | Indiv | 0 | 0 |  | R-položka | Běžná |  |  |  | POL12_0
14 | Specifikace | Rašelina (20 % z celkového objemu) | m3 | 0.4 |  | 0 |  | 0 |  | 0 | 21 | 0 | 0 | 0 | 0 | 0 |  | Vlastní | Indiv | 0 | 0 |  | R-položka | Běžná |  |  |  | POL12_0
15 | Specifikace | Keramické kamenivo (5 kg/m3) | kg | 10 |  | 0 |  | 0 |  | 0 | 21 | 0 | 0 | 0 | 0 | 0 |  | Vlastní | Indiv | 0 | 0 |  | R-položka | Běžná |  |  |  | POL12_0
16 | Specifikace | Půdní kondicionér (0,8 kg/m3) | kg | 1.6 |  | 0 |  | 0 |  | 0 | 21 | 0 | 0 | 0 | 0 | 0 |  | Vlastní | Indiv | 0 | 0 |  | R-položka | Běžná |  |  |  | POL12_0
17 | 185802114 | Hnojení půdy umělým hnojivem k jednotlivým rostlinám v rovině a svahu do 1:5 | t | 0.06 |  | 0 |  | 0 |  | 0 | 21 | 0 | 0 | 0 | 0 | 0 |  | Vlastní | Indiv | 0 | 0 |  | Práce | Běžná |  |  |  | POL1_1
18 | Specifikace | Tabletové hnojivo (10 g x 15 kus/ strom) | kus | 60 |  | 0 |  | 0 |  | 0 | 21 | 0 | 0 | 0 | 0 | 0 |  | Vlastní | Indiv | 0 | 0 |  | R-položka | Běžná |  |  |  | POL12_0
19 | 184102115 | Výsadba dřeviny s balem D do 0,6 m do jamky se zalitím (130 l / strom) v rovině a svahu do 1:5 | kus | 4 |  | 0 |  | 0 |  | 0 | 21 | 0 | 0 | 0 | 0 | 0 |  | Vlastní | Indiv | 0 | 0 |  | Práce | Běžná |  |  |  | POL1_1
20 | Specifikace | Platanous acerifolia ´Huissen´ / alejový strom, ok 20-25 cm | kus | 4 |  | 0 |  | 0 |  | 0 | 21 | 0 | 0 | 0 | 0 | 0 |  | Vlastní | Indiv | 0 | 0 |  | R-položka | Běžná |  |  |  | POL12_0
21 | 184501141 | Zhotovení obalu z rákosové nebo kokosové rohože v rovině a svahu do 1:5 | m2 | 5.04 |  | 0 |  | 0 |  | 0 | 21 | 0 | 0 | 0 | 0 | 0 |  | Vlastní | Indiv | 0 | 0 |  | Práce | Běžná |  |  |  | POL1_1
22 | Specifikace | Rákosová rohož š. 1,8 m | m | 2.8 |  | 0 |  | 0 |  | 0 | 21 | 0 | 0 | 0 | 0 | 0 |  | Vlastní | Indiv | 0 | 0 |  | R-položka | Běžná |  |  |  | POL12_0
23 | 184215211 | Podzemní ukotvení kmene dřevin do volné zeminy skupiny 1 až 4 obvodu kmene do 250 mm | kus | 0.45 |  | 0 |  | 0 |  | 0 | 21 | 0 | 0 | 0 | 0 | 0 |  | Vlastní | Indiv | 0 | 0 |  | Práce | Běžná |  |  |  | POL1_1
24 | Specifikace | 3 ks kotvy s textilním POP popruhem a šitým okem a 1 ks kotvící ráčny s POP popruhem pro kotvení, stromu ok 20-40cm a výšce kmene 5-8 m | kus | 0.45 |  | 0 |  | 0 |  | 0 | 21 | 0 | 0 | 0 | 0 | 0 |  | Vlastní | Indiv | 0 | 0 |  | R-položka | Běžná |  |  |  | POL12_0
25 | 185804311 | Zalití dřevin vodou (3 x 50 l / strom) v rámci dokončovací péče | m3 | 0.6 |  | 0 |  | 0 |  | 0 | 21 | 0 | 0 | 0 | 0 | 0 |  | Vlastní | Indiv | 0 | 0 |  | Práce | Běžná |  |  |  | POL1_1
26 | 185851121 | Dovoz vody pro zálivku rostlin za vzdálenost do 1000 m | m3 | 0.8 |  | 0 |  | 0 |  | 0 | 21 | 0 | 0 | 0 | 0 | 0 |  | Vlastní | Indiv | 0 | 0 |  | Práce | Běžná |  |  |  | POL1_1
27 | Specifikace | Voda zálivková (+ 3 % ztratné) | m3 | 0.824 |  | 0 |  | 0 |  | 0 | 21 | 0 | 0 | 0 | 0 | 0 |  | Vlastní | Indiv | 0 | 0 |  | R-položka | Běžná |  |  |  | POL12_0
28 | 184852321 | Řez stromu alejových se zapěstovanou korunou výšky do 4 m | kus | 4 |  | 0 |  | 0 |  | 0 | 21 | 0 | 0 | 0 | 0 | 0 |  | Vlastní | Indiv | 0 | 0 |  | Práce | Běžná |  |  |  | POL1_1
29 | 564551111 | Zřízení podsypu nebo podkladu ze sypaniny plochy přes 100 m2 tl 150 mm | m2 | 12 |  | 0 |  | 0 |  | 0 | 21 | 0 | 0 | 0 | 0 | 0 |  | Vlastní | Indiv | 0 | 0 |  | Práce | Běžná |  |  |  | POL1_1
30 | Specifikace | DK fr. 4/8 (40 % z celkového objemu) | t | 1.08 |  | 0 |  | 0 |  | 0 | 21 | 0 | 0 | 0 | 0 | 0 |  | Vlastní | Indiv | 0 | 0 |  | R-položka | Běžná |  |  |  | POL12_0
31 | Specifikace | DK fr. 8/16 (40 % z celkového objemu) | t | 1.08 |  | 0 |  | 0 |  | 0 | 21 | 0 | 0 | 0 | 0 | 0 |  | Vlastní | Indiv | 0 | 0 |  | R-položka | Běžná |  |  |  | POL12_0
32 | Specifikace | Kompost (20 % z celkového objemu) | t | 0.54 |  | 0 |  | 0 |  | 0 | 21 | 0 | 0 | 0 | 0 | 0 |  | Vlastní | Indiv | 0 | 0 |  | R-položka | Běžná |  |  |  | POL12_0
33 | 564201011 | Podklad nebo podsyp ze štěrkopísku ŠP plochy do 100 m2 tl 40 mm | m2 | 12 |  | 0 |  | 0 |  | 0 | 21 | 0 | 0 | 0 | 0 | 0 |  | Vlastní | Indiv | 0 | 0 |  | Práce | Běžná |  |  |  | POL1_1
34 | Specifikace | Hlinitopísčitá prosívka fr. 0/4 | t | 0.864 |  | 0 |  | 0 |  | 0 | 21 | 0 | 0 | 0 | 0 | 0 |  | Vlastní | Indiv | 0 | 0 |  | R-položka | Běžná |  |  |  | POL12_0
Díl: | _9 | Přesuny hmot |  |  |  | 0 |  | 0 |  | 0 |  | 0 |  | 0 |  | 0 |  |  |  |  | 0 | [6 empty] | DIL
35 | 998231311 | Přesun hmot pro sadovnické a krajinářské úpravy vodorovně do 5000 m | t | 12.1331 |  | 0 |  | 0 |  | 0 | 21 | 0 | 0 | 0 | 0 | 0 |  | Vlastní | Indiv | 0 | 0 |  | Práce | Běžná |  |  |  | POL1_1
[26 empty] | 12 | 21 | DPH
| Celkem |  |  |  |  | 0 | [19 empty] | 0 | 0 | SUM
END
Note on S6: Jedná se o informaci, zda se jedná o položku, která je do rozpočtu zadána z cenové soustavy RTS, nebo vlastní.
Note on T6: Jedná se o název CÚ, která je zadána u položky rozpočtu

## SO 801 04 Pol
Položkový soupis prací a dodávek | [27 empty] | #TypZaznamu#
S: | 23165 | Zahrada Panského dvoru, Uherský Brod | [25 empty] | STA
O: | SO 801 | Vegetační úpravy | [22 empty] | STA |  |  | OBJ
R: | 04 | Záhonová výsadba - štěrk | [25 empty] | ROZ
P.č. | Číslo položky | Název položky | MJ | Množství | Cena / MJ | Celkem | Dodávka | Dodávka celk. | Montáž | Montáž celk. | DPH | Cena s DPH | Hmotnost / MJ | Hmotnost celk.(t) | Dem. hmotnost / MJ | Dem. hmotnost celk.(t) | Ceník | Cen. soustava / platnost | Cenová úroveň | Nhod / MJ | Nhod celk. | Dodavatel | Typ položky | Stav položky
Díl: | _10 | Založení záhonových výsadeb - mulč minerální |  |  |  | 0 |  | 0 |  | 0 |  | 0 |  | 0 |  | 0 |  |  |  |  | 0 | [6 empty] | DIL
1 | 183205111 | Založení záhonu v rovině a svahu do 1:5 zemina tř 1 a 2 | m2 | 72 |  | 0 |  | 0 |  | 0 | 21 | 0 | 0 | 0 | 0 | 0 |  | Vlastní | Indiv | 0 | 0 |  | Práce | Běžná |  |  |  | POL1_1
2 | 916371211R | Osazení zahradního obrubníku jednostranným odkopáním zeminy | bm | 22 |  | 0 |  | 0 |  | 0 | 21 | 0 | 0 | 0 | 0 | 0 |  | Vlastní | Indiv | 0 | 0 |  | Práce | Běžná |  |  |  | POL1_1
3 | Specifikace | Ocelová pásovina 200 x 4 mm | bm | 22 |  | 0 |  | 0 |  | 0 | 21 | 0 | 0 | 0 | 0 | 0 |  | Vlastní | Indiv | 0 | 0 |  | Specifikace | Běžná |  |  |  | POL3_0
4 | Specifikace | Roxor D10 mm, d. 500 mm | kus | 66 |  | 0 |  | 0 |  | 0 | 21 | 0 | 0 | 0 | 0 | 0 |  | Vlastní | Indiv | 0 | 0 |  | R-položka | Běžná |  |  |  | POL12_0
5 | 183111111 | Hloubení jamek bez výměny půdy zeminy tř 1 až 4 objem do 0,002 m3 v rovině a svahu do 1:5 | kus | 59 |  | 0 |  | 0 |  | 0 | 21 | 0 | 0 | 0 | 0 | 0 |  | Vlastní | Indiv | 0 | 0 |  | Práce | Běžná |  |  |  | POL1_1
6 | 183211312 | Výsadba pnoucích rostlin se zalitím (20 l / m2) | kus | 59 |  | 0 |  | 0 |  | 0 | 21 | 0 | 0 | 0 | 0 | 0 |  | Vlastní | Indiv | 0 | 0 |  | Práce | Běžná |  |  |  | POL1_1
7 | Specifikace | Akebia quinata / kontejner, Pnd. 140, vyvaz. | kus | 35 |  | 0 |  | 0 |  | 0 | 21 | 0 | 0 | 0 | 0 | 0 |  | Vlastní | Indiv | 0 | 0 |  | R-položka | Běžná |  |  |  | POL12_0
8 | Specifikace | Hedera helix / kontejner, Pnd. 140, vyvaz. | kus | 1 |  | 0 |  | 0 |  | 0 | 21 | 0 | 0 | 0 | 0 | 0 |  | Vlastní | Indiv | 0 | 0 |  | R-položka | Běžná |  |  |  | POL12_0
9 | Specifikace | Parthenocissus tric. ´Veitchii´ / kontejner, Pnd. 140, vyvaz. | kus | 2 |  | 0 |  | 0 |  | 0 | 21 | 0 | 0 | 0 | 0 | 0 |  | Vlastní | Indiv | 0 | 0 |  | R-položka | Běžná |  |  |  | POL12_0
10 | Specifikace | Rosa ´Clair Matin´ / kontejner, Pnd. 140, vyvaz. | kus | 8 |  | 0 |  | 0 |  | 0 | 21 | 0 | 0 | 0 | 0 | 0 |  | Vlastní | Indiv | 0 | 0 |  | R-položka | Běžná |  |  |  | POL12_0
11 | Specifikace | Vitis vinifera / kontejner, Pnd. 140, vyvaz. | kus | 13 |  | 0 |  | 0 |  | 0 | 21 | 0 | 0 | 0 | 0 | 0 |  | Vlastní | Indiv | 0 | 0 |  | R-položka | Běžná |  |  |  | POL12_0
12 | 185804311 | Zalití záhonu vodou (3 x 20 l / m2 ) v rámci dokončovací péče | m3 | 4.32 |  | 0 |  | 0 |  | 0 | 21 | 0 | 0 | 0 | 0 | 0 |  | Vlastní | Indiv | 0 | 0 |  | Práce | Běžná |  |  |  | POL1_1
13 | 185851121 | Dovoz vody pro zálivku rostlin za vzdálenost do 1000 m | m3 | 5.76 |  | 0 |  | 0 |  | 0 | 21 | 0 | 0 | 0 | 0 | 0 |  | Vlastní | Indiv | 0 | 0 |  | Práce | Běžná |  |  |  | POL1_1
14 | Specifikace | Voda zálivková (+ 3 % ztratné) | m3 | 5.9328 |  | 0 |  | 0 |  | 0 | 21 | 0 | 0 | 0 | 0 | 0 |  | Vlastní | Indiv | 0 | 0 |  | R-položka | Běžná |  |  |  | POL12_0
15 | 184911161 | Mulčování záhonů kačírkem tl vrstvy přes 0,05 do 0,1 m v rovině a svahu do 1:5 | m2 | 72 |  | 0 |  | 0 |  | 0 | 21 | 0 | 0 | 0 | 0 | 0 |  | Vlastní | Indiv | 0 | 0 |  | Práce | Běžná |  |  |  | POL1_1
16 | Specifikace | Minerální mulč (štěrk 8/16 +3 % ztratné) | m3 | 5.1912 |  | 0 |  | 0 |  | 0 | 21 | 0 | 0 | 0 | 0 | 0 |  | Vlastní | Indiv | 0 | 0 |  | R-položka | Běžná |  |  |  | POL12_0
Díl: | _11 | Přesuny hmot |  |  |  | 0 |  | 0 |  | 0 |  | 0 |  | 0 |  | 0 |  |  |  |  | 0 | [6 empty] | DIL
17 | 998231311 | Přesun hmot pro sadovnické a krajinářské úpravy vodorovně do 5000 m | t | 11.4228 |  | 0 |  | 0 |  | 0 | 21 | 0 | 0 | 0 | 0 | 0 |  | Vlastní | Indiv | 0 | 0 |  | Práce | Běžná |  |  |  | POL1_1
[26 empty] | 12 | 21 | DPH
| Celkem |  |  |  |  | 0 | [19 empty] | 0 | 0 | SUM
END
Note on S6: Jedná se o informaci, zda se jedná o položku, která je do rozpočtu zadána z cenové soustavy RTS, nebo vlastní.
Note on T6: Jedná se o název CÚ, která je zadána u položky rozpočtu

## SO 801 05 Pol
Položkový soupis prací a dodávek | [27 empty] | #TypZaznamu#
S: | 23165 | Zahrada Panského dvoru, Uherský Brod | [25 empty] | STA
O: | SO 801 | Vegetační úpravy | [22 empty] | STA |  |  | OBJ
R: | 05 | Založení trávníku | [25 empty] | ROZ
P.č. | Číslo položky | Název položky | MJ | Množství | Cena / MJ | Celkem | Dodávka | Dodávka celk. | Montáž | Montáž celk. | DPH | Cena s DPH | Hmotnost / MJ | Hmotnost celk.(t) | Dem. hmotnost / MJ | Dem. hmotnost celk.(t) | Ceník | Cen. soustava / platnost | Cenová úroveň | Nhod / MJ | Nhod celk. | Dodavatel | Typ položky | Stav položky
Díl: | _12 | Založení trávníku |  |  |  | 0 |  | 0 |  | 0 |  | 0 |  | 0 |  | 0 |  |  |  |  | 0 | [6 empty] | DIL
1 | 181351113 | Rozprostření ornice tl vrstvy do 200 mm pl přes 500 m2 v rovině nebo ve svahu do 1:5 strojně (ornice, z deponie) | m2 | 1113 |  | 0 |  | 0 |  | 0 | 21 | 0 | 0 | 0 | 0 | 0 |  | Vlastní | Indiv | 0 | 0 |  | Práce | Běžná |  |  |  | POL1_1
2 | 181151311 | Plošná úprava terénu přes 500 m2 zemina skupiny 1 až 4 nerovnosti do 100 mm v rovinně a svahu do 1:5 | m2 | 1113 |  | 0 |  | 0 |  | 0 | 21 | 0 | 0 | 0 | 0 | 0 |  | Vlastní | Indiv | 0 | 0 |  | Práce | Běžná |  |  |  | POL1_1
3 | 185804312 | Zalití vodou plocha přes 20 m2 (15 l / m2) | m3 | 16.695 |  | 0 |  | 0 |  | 0 | 21 | 0 | 0 | 0 | 0 | 0 |  | Vlastní | Indiv | 0 | 0 |  | Práce | Běžná |  |  |  | POL1_1
4 | 185851121 | Dovoz vody pro zálivku rostlin za vzdálenost do 1000 m | m3 | 16.695 |  | 0 |  | 0 |  | 0 | 21 | 0 | 0 | 0 | 0 | 0 |  | Vlastní | Indiv | 0 | 0 |  | Práce | Běžná |  |  |  | POL1_1
5 | Specifikace | Voda zálivková (+ 3 % ztratné) | m3 | 17.1959 |  | 0 |  | 0 |  | 0 | 21 | 0 | 0 | 0 | 0 | 0 |  | Vlastní | Indiv | 0 | 0 |  | Specifikace | Běžná |  |  |  | POL3_0
6 | 181451151 | Založení parkového trávníku travním kobercem pl přes 1000 m2 v rovině a ve svahu do 1:5 | m2 | 1113 |  | 0 |  | 0 |  | 0 | 21 | 0 | 0 | 0 | 0 | 0 |  | Vlastní | Indiv | 0 | 0 |  | Práce | Běžná |  |  |  | POL1_1
7 | Specifikace | Travní koberec (vhodný pro zatěžované plochy) | m2 | 1113 |  | 0 |  | 0 |  | 0 | 21 | 0 | 0 | 0 | 0 | 0 |  | Vlastní | Indiv | 0 | 0 |  | R-položka | Běžná |  |  |  | POL12_0
Díl: | _13 | Založení štěrkového trávníku |  |  |  | 0 |  | 0 |  | 0 |  | 0 |  | 0 |  | 0 |  |  |  |  | 0 | [6 empty] | DIL
8 | 181111111 | Plošná úprava terénu do 500 m2 zemina skupiny 1 až 4 nerovnosti přes 50 do 100 mm v rovinně a svahu, do 1:5 | m2 | 10.6 |  | 0 |  | 0 |  | 0 | 21 | 0 | 0 | 0 | 0 | 0 |  | Vlastní | Indiv | 0 | 0 |  | Práce | Běžná |  |  |  | POL1_1
9 | 564551111 | Zřízení podsypu nebo podkladu ze sypaniny plochy přes 100 m2 tl 150 mm | m2 | 10.6 |  | 0 |  | 0 |  | 0 | 21 | 0 | 0 | 0 | 0 | 0 |  | Vlastní | Indiv | 0 | 0 |  | Práce | Běžná |  |  |  | POL1_1
10 | Specifikace | DK fr. 16/32 (40 % z celkového objemu) | t | 0.954 |  | 0 |  | 0 |  | 0 | 21 | 0 | 0 | 0 | 0 | 0 |  | Vlastní | Indiv | 0 | 0 |  | R-položka | Běžná |  |  |  | POL12_0
11 | Specifikace | DK fr. 8/16 (40 % z celkového objemu) | t | 0.954 |  | 0 |  | 0 |  | 0 | 21 | 0 | 0 | 0 | 0 | 0 |  | Vlastní | Indiv | 0 | 0 |  | R-položka | Běžná |  |  |  | POL12_0
12 | Specifikace | Kompost (20 % z celkového objemu) | t | 0.477 |  | 0 |  | 0 |  | 0 | 21 | 0 | 0 | 0 | 0 | 0 |  | Vlastní | Indiv | 0 | 0 |  | R-položka | Běžná |  |  |  | POL12_0
13 | 181451311 | Založení trávníku strojně v jedné operaci v rovině nebo na svahu do 1:5 | m2 | 10.6 |  | 0 |  | 0 |  | 0 | 21 | 0 | 0 | 0 | 0 | 0 |  | Vlastní | Indiv | 0 | 0 |  | Práce | Běžná |  |  |  | POL1_1
14 | Specifikace | Travní osivo pro štěrkové trávníky (výsevek 30 g/m2 +3 % ztratné) | kg | 0.318 |  | 0 |  | 0 |  | 0 | 21 | 0 | 0 | 0 | 0 | 0 |  | Vlastní | Indiv | 0 | 0 |  | R-položka | Běžná |  |  |  | POL12_0
Díl: | _14 | Přesun hmot |  |  |  | 0 |  | 0 |  | 0 |  | 0 |  | 0 |  | 0 |  |  |  |  | 0 | [6 empty] | DIL
15 | 998231311 | Přesun hmot pro sadovnické a krajinářské úpravy vodorovně do 5000 m | t | 2.3851 |  | 0 |  | 0 |  | 0 | 21 | 0 | 0 | 0 | 0 | 0 |  | Vlastní | Indiv | 0 | 0 |  | Práce | Běžná |  |  |  | POL1_1
[26 empty] | 12 | 21 | DPH
| Celkem |  |  |  |  | 0 | [19 empty] | 0 | 0 | SUM
END
Note on S6: Jedná se o informaci, zda se jedná o položku, která je do rozpočtu zadána z cenové soustavy RTS, nebo vlastní.
Note on T6: Jedná se o název CÚ, která je zadána u položky rozpočtu

## SO 801 06 Pol
Položkový soupis prací a dodávek | [27 empty] | #TypZaznamu#
S: | 23165 | Zahrada Panského dvoru, Uherský Brod | [25 empty] | STA
O: | SO 801 | Vegetační úpravy | [22 empty] | STA |  |  | OBJ
R: | 06 | Rozvojová péče | [25 empty] | ROZ
P.č. | Číslo položky | Název položky | MJ | Množství | Cena / MJ | Celkem | Dodávka | Dodávka celk. | Montáž | Montáž celk. | DPH | Cena s DPH | Hmotnost / MJ | Hmotnost celk.(t) | Dem. hmotnost / MJ | Dem. hmotnost celk.(t) | Ceník | Cen. soustava / platnost | Cenová úroveň | Nhod / MJ | Nhod celk. | Dodavatel | Typ položky | Stav položky
Díl: | _15 | Rozvojová péče o stromy / délka 3 roky |  |  |  | 0 |  | 0 |  | 0 |  | 0 |  | 0 |  | 0 |  |  |  |  | 0 | [6 empty] | DIL
1 | R | Kontrola úvazku a kotvení (2 x / strom) | kus | 68 |  | 0 |  | 0 |  | 0 | 21 | 0 | 0 | 0 | 0 | 0 |  | Vlastní | Indiv | 0 | 0 |  | Práce | Běžná |  |  |  | POL1_1
2 | R | Kontrola celkového stavu dřeviny (2 x kus) | kus | 68 |  | 0 |  | 0 |  | 0 | 21 | 0 | 0 | 0 | 0 | 0 |  | Vlastní | Indiv | 0 | 0 |  | R-položka | Běžná |  |  |  | POL12_1
3 | 184911421 | Mulčování rostlin kůrou tl. do 0,1 m v rovině a svahu do 1:5 | m2 | 90 |  | 0 |  | 0 |  | 0 | 21 | 0 | 0 | 0 | 0 | 0 |  | Vlastní | Indiv | 0 | 0 |  | Práce | Běžná |  |  |  | POL1_1
4 | Specifikace | Organický mulč (dřevní štěpka +3 % ztratné) | m3 | 9.27 |  | 0 |  | 0 |  | 0 | 21 | 0 | 0 | 0 | 0 | 0 |  | Vlastní | Indiv | 0 | 0 |  | Specifikace | Běžná |  |  |  | POL3_0
5 | 184852322 | Řez stromu výchovný alejových stromů výšky přes 4 do 6 m | kus | 34 |  | 0 |  | 0 |  | 0 | 21 | 0 | 0 | 0 | 0 | 0 |  | Vlastní | Indiv | 0 | 0 |  | Práce | Běžná |  |  |  | POL1_1
Díl: | _16 | Rozvojová péče o záhonové výsadby - mulč minerální / délka 3 roky |  |  |  | 0 |  | 0 |  | 0 |  | 0 |  | 0 |  | 0 |  |  |  |  | 0 | [6 empty] | DIL
6 | R | Kontrola celkového stavu pnoucích rostlin (2 x kus) | kus | 118 |  | 0 |  | 0 |  | 0 | 21 | 0 | 0 | 0 | 0 | 0 |  | Vlastní | Indiv | 0 | 0 |  | R-položka | Běžná |  |  |  | POL12_1
7 | 185804211 | Vypletí záhonu květin s naložením a odvozem odpadu do 20 km v rovině a svahu do 1:5 | m2 | 432 |  | 0 |  | 0 |  | 0 | 21 | 0 | 0 | 0 | 0 | 0 |  | Vlastní | Indiv | 0 | 0 |  | Práce | Běžná |  |  |  | POL1_1
8 | R | Řez rostlin s odklizením biomasy | m2 | 216 |  | 0 |  | 0 |  | 0 | 21 | 0 | 0 | 0 | 0 | 0 |  | Vlastní | Indiv | 0 | 0 |  | R-položka | Běžná |  |  |  | POL12_1
Díl: | _17 | Rozvojová péče o parkový trávník / délka 3 roky |  |  |  | 0 |  | 0 |  | 0 |  | 0 |  | 0 |  | 0 |  |  |  |  | 0 | [6 empty] | DIL
9 | 111151321 | Pokosení trávníku parkového plochy přes 10000 m2 s odvozem do 20 km v rovině a svahu do 1:5 (8x, sezóna) | m2 | 26712 |  | 0 |  | 0 |  | 0 | 21 | 0 | 0 | 0 | 0 | 0 |  | Vlastní | Indiv | 0 | 0 |  | Práce | Běžná |  |  |  | POL1_1
10 | 185802113 | Hnojení půdy umělým hnojivem na široko v rovině a svahu do 1:5 (4x sezóna) | t | 0.4127 |  | 0 |  | 0 |  | 0 | 21 | 0 | 0 | 0 | 0 | 0 |  | Vlastní | Indiv | 0 | 0 |  | Práce | Běžná |  |  |  | POL1_1
11 | Specifikace | Hnojivo NPK standard (30 g / m2+3 % ztratné) | kg | 412.7004 |  | 0 |  | 0 |  | 0 | 21 | 0 | 0 | 0 | 0 | 0 |  | Vlastní | Indiv | 0 | 0 |  | R-položka | Běžná |  |  |  | POL12_0
12 | 184813521 | Chemické odplevelení po založení kultury postřikem na široko v rovině a svahu do 1:5 ručně (1x, sezóna) | m2 | 6678 |  | 0 |  | 0 |  | 0 | 21 | 0 | 0 | 0 | 0 | 0 |  | Vlastní | Indiv | 0 | 0 |  | Práce | Běžná |  |  |  | POL1_1
13 | Specifikace | Selektivní herbicid na trávníky (50 ml přípravku / 100 m2) | l | 1.6695 |  | 0 |  | 0 |  | 0 | 21 | 0 | 0 | 0 | 0 | 0 |  | Vlastní | Indiv | 0 | 0 |  | R-položka | Běžná |  |  |  | POL12_0
14 | 184812123 | Aplikace ochranných prostředků ve výsadbách rostlin na záhonu postřikem v rovině a svahu do 1:5 (2x, sezóna) | m2 | 6678 |  | 0 |  | 0 |  | 0 | 21 | 0 | 0 | 0 | 0 | 0 |  | Vlastní | Indiv | 0 | 0 |  | Práce | Běžná |  |  |  | POL1_1
15 | Specifikace | Fungicidní přípravek na trávníky (0,7 l přípravku / 1000 m2) | l | 4.6746 |  | 0 |  | 0 |  | 0 | 21 | 0 | 0 | 0 | 0 | 0 |  | Vlastní | Indiv | 0 | 0 |  | R-položka | Běžná |  |  |  | POL12_0
Díl: | _18 | Přesuny hmot |  |  |  | 0 |  | 0 |  | 0 |  | 0 |  | 0 |  | 0 |  |  |  |  | 0 | [6 empty] | DIL
16 | 998231311 | Přesun hmot pro sadovnické a krajinářské úpravy vodorovně do 5000 m | t | 8.654 |  | 0 |  | 0 |  | 0 | 21 | 0 | 0 | 0 | 0 | 0 |  | Vlastní | Indiv | 0 | 0 |  | Práce | Běžná |  |  |  | POL1_1
[26 empty] | 12 | 21 | DPH
| Celkem |  |  |  |  | 0 | [19 empty] | 0 | 0 | SUM
END
Note on S6: Jedná se o informaci, zda se jedná o položku, která je do rozpočtu zadána z cenové soustavy RTS, nebo vlastní.
Note on T6: Jedná se o název CÚ, která je zadána u položky rozpočtu

## SO 901.1 01 Pol
Položkový soupis prací a dodávek | [27 empty] | #TypZaznamu#
S: | 23165 | Zahrada Panského dvoru, Uherský Brod | [25 empty] | STA
O: | SO 901.1 | Mobiliář | [22 empty] | STA |  |  | OBJ
R: | 01 | Drobný mobiliář | [25 empty] | ROZ
P.č. | Číslo položky | Název položky | MJ | Množství | Cena / MJ | Celkem | Dodávka | Dodávka celk. | Montáž | Montáž celk. | DPH | Cena s DPH | Hmotnost / MJ | Hmotnost celk.(t) | Dem. hmotnost / MJ | Dem. hmotnost celk.(t) | Ceník | Cen. soustava / platnost | Cenová úroveň | Nhod / MJ | Nhod celk. | Dodavatel | Typ položky | Stav položky
Díl: | _1 | Drobný mobiliář |  |  |  | 0 |  | 0 |  | 0 |  | 0 |  | 0 |  | 0 |  |  |  |  | 0 | [6 empty] | DIL
1 | 131112531 | Hloubení jamek objem do 0,5 m3 v soudržných horninách třídy těžitelnosti I skupiny 1 a 2 ručně | m3 | 1.5552 |  | 0 |  | 0 |  | 0 | 21 | 0 | 0 | 0 | 0 | 0 |  | Vlastní | Indiv | 0 | 0 |  | Práce | Běžná |  |  |  | POL1_1
2 | 274315223R | Základová patka z betonu prostého C 12/15 (betonová patka 810 x 200 x 400 mm - celkem 24 kusů) | m3 | 1.5552 |  | 0 |  | 0 |  | 0 | 21 | 0 | 0 | 0 | 0 | 0 |  | Vlastní | Indiv | 0 | 0 |  | Práce | Běžná |  |  |  | POL1_1
3 | 936124113R | Montáž lavičky stabilní kotvené do betonového základu pomocí závitových tyčí | kus | 12 |  | 0 |  | 0 |  | 0 | 21 | 0 | 0 | 0 | 0 | 0 |  | Vlastní | Indiv | 0 | 0 |  | Práce | Běžná |  |  |  | POL1_1
4 | Specifikace | Parková lavička bez opěradla (1850x520x450 mm) Konstrukce z hliníkové slitiny opatřené lakem v, antracitové barvě, sedák je z dřevěných lamel – tropické dřevo. | kus | 4 |  | 0 |  | 0 |  | 0 | 21 | 0 | 0 | 0 | 0 | 0 |  | Vlastní | Indiv | 0 | 0 |  | Specifikace | Běžná |  |  |  | POL3_0
5 | Specifikace | Parková lavička s opěradlem (1845x615x845 mm) Konstrukce z hliníkové slitiny opatřené lakem v, antracitové barvě, sedák a opěradlo je z dřevěných lamel – tropické dřevo | kus | 8 |  | 0 |  | 0 |  | 0 | 21 | 0 | 0 | 0 | 0 | 0 |  | Vlastní | Indiv | 0 | 0 |  | R-položka | Běžná |  |  |  | POL12_0
6 | 936104211 | Montáž odpadkového koše do betonové patky | kus | 7 |  | 0 |  | 0 |  | 0 | 21 | 0 | 0 | 0 | 0 | 0 |  | Vlastní | Indiv | 0 | 0 |  | Práce | Běžná |  |  |  | POL1_1
7 | Specifikace | Odpadkový koš (315x315x1075 mm) Konstrukce má ocelové tělo, opláštění je ocelovým plechem opatřené, lakem v antracitové barvě. | kus | 7 |  | 0 |  | 0 |  | 0 | 21 | 0 | 0 | 0 | 0 | 0 |  | Vlastní | Indiv | 0 | 0 |  | R-položka | Běžná |  |  |  | POL12_0
8 | 936104211R | Montáž stojanu na kola do betonové patky | kus | 5 |  | 0 |  | 0 |  | 0 | 21 | 0 | 0 | 0 | 0 | 0 |  | Vlastní | Indiv | 0 | 0 |  | Práce | Běžná |  |  |  | POL1_1
9 | Specifikace | Stojan na kola (80 x 130x v. 900 mm) Tenký patník z hliníkové slitiny opatřené lakem v antracitové, barvě. | kus | 5 |  | 0 |  | 0 |  | 0 | 21 | 0 | 0 | 0 | 0 | 0 |  | Vlastní | Indiv | 0 | 0 |  | R-položka | Běžná |  |  |  | POL12_0
Díl: | _2 | Přesuny hmot |  |  |  | 0 |  | 0 |  | 0 |  | 0 |  | 0 |  | 0 |  |  |  |  | 0 | [6 empty] | DIL
10 | 998231311 | Přesun hmot pro sadovnické a krajinářské úpravy vodorovně do 5000 m | t | 0.52209 |  | 0 |  | 0 |  | 0 | 21 | 0 | 0 | 0 | 0 | 0 |  | Vlastní | Indiv | 0 | 0 |  | Práce | Běžná |  |  |  | POL1_1
[26 empty] | 12 | 21 | DPH
| Celkem |  |  |  |  | 0 | [19 empty] | 0 | 0 | SUM
END
Note on S6: Jedná se o informaci, zda se jedná o položku, která je do rozpočtu zadána z cenové soustavy RTS, nebo vlastní.
Note on T6: Jedná se o název CÚ, která je zadána u položky rozpočtu

## SO 901.1 02 Pol
Položkový soupis prací a dodávek | [27 empty] | #TypZaznamu#
S: | 23165 | Zahrada Panského dvoru, Uherský Brod | [25 empty] | STA
O: | SO 901.1 | Mobiliář | [22 empty] | STA |  |  | OBJ
R: | 02 | Konstrukce pro popínavky | [25 empty] | ROZ
P.č. | Číslo položky | Název položky | MJ | Množství | Cena / MJ | Celkem | Dodávka | Dodávka celk. | Montáž | Montáž celk. | DPH | Cena s DPH | Hmotnost / MJ | Hmotnost celk.(t) | Dem. hmotnost / MJ | Dem. hmotnost celk.(t) | Ceník | Cen. soustava / platnost | Cenová úroveň | Nhod / MJ | Nhod celk. | Dodavatel | Typ položky | Stav položky
Díl: | _3 | Konstrukce pro popínavé rostliny - severní zeď - levá část |  |  |  | 0 |  | 0 |  | 0 |  | 0 |  | 0 |  | 0 |  |  |  |  | 0 | [6 empty] | DIL
1 | 936001002R | Montáž prvků městské a zahradní architektury hmotnosti přes 0,1 do 1,5 t včetně sekání zdiva a, stavebního zapravení omítky (natažení perlinky a aplikace štukové omítky) | kus | 1 |  | 0 |  | 0 |  | 0 | 21 | 0 | 0 | 0 | 0 | 0 |  | Vlastní | Indiv | 0 | 0 |  | Práce | Běžná |  |  |  | POL1_1
2 | Specifikace | Sloupky z modřínových latí 60x80 cm tlakově impregnovaných řezaných (9 sloupků) | bm | 34.3 |  | 0 |  | 0 |  | 0 | 21 | 0 | 0 | 0 | 0 | 0 |  | Vlastní | Indiv | 0 | 0 |  | Práce | Běžná |  |  |  | POL1_1
3 | Specifikace | Rošt z modřínových latí 40x60 cm tlakově impregnovaných řezaných | bm | 234.22 |  | 0 |  | 0 |  | 0 | 21 | 0 | 0 | 0 | 0 | 0 |  | Vlastní | Indiv | 0 | 0 |  | Specifikace | Běžná |  |  |  | POL3_0
4 | Specifikace | Zemní vruty U 80x700 mm | kus | 9 |  | 0 |  | 0 |  | 0 | 21 | 0 | 0 | 0 | 0 | 0 |  | Vlastní | Indiv | 0 | 0 |  | R-položka | Běžná |  |  |  | POL12_1
5 | Specifikace | Kotvy - kotvení K3 | kus | 25 |  | 0 |  | 0 |  | 0 | 21 | 0 | 0 | 0 | 0 | 0 |  | Vlastní | Indiv | 0 | 0 |  | R-položka | Běžná |  |  |  | POL12_1
6 | Specifikace | Pomocný spojovací materiál | kpl | 1 |  | 0 |  | 0 |  | 0 | 21 | 0 | 0 | 0 | 0 | 0 |  | Vlastní | Indiv | 0 | 0 |  | R-položka | Běžná |  |  |  | POL12_0
7 | R | Instalace pomocného lešení (pracovní poloplošina s max. pracovní výškou 3 m) | kpl | 1 |  | 0 |  | 0 |  | 0 | 21 | 0 | 0 | 0 | 0 | 0 |  | Vlastní | Indiv | 0 | 0 |  | Specifikace | Běžná |  |  |  | POL3_0
Díl: | _4 | Konstrukce pro popínavé rostliny - severní zeď - pravá část |  |  |  | 0 |  | 0 |  | 0 |  | 0 |  | 0 |  | 0 |  |  |  |  | 0 | [6 empty] | DIL
8 | 936001002R | Montáž prvků městské a zahradní architektury hmotnosti přes 0,1 do 1,5 t včetně sekání zdiva a, stavebního zapravení omítky (natažení perlinky a aplikace štukové omítky) | kus | 1 |  | 0 |  | 0 |  | 0 | 21 | 0 | 0 | 0 | 0 | 0 |  | Vlastní | Indiv | 0 | 0 |  | Práce | Běžná |  |  |  | POL1_1
9 | Specifikace | Sloupky z modřínových latí 60x80 cm tlakově impregnovaných řezaných (5 sloupků) | bm | 13.5 |  | 0 |  | 0 |  | 0 | 21 | 0 | 0 | 0 | 0 | 0 |  | Vlastní | Indiv | 0 | 0 |  | R-položka | Běžná |  |  |  | POL12_1
10 | Specifikace | Rošt z modřínových latí 40x60 cm tlakově impregnovaných řezaných | bm | 85.48 |  | 0 |  | 0 |  | 0 | 21 | 0 | 0 | 0 | 0 | 0 |  | Vlastní | Indiv | 0 | 0 |  | Specifikace | Běžná |  |  |  | POL3_0
11 | Specifikace | Zemní vruty U 80x700 mm | kus | 5 |  | 0 |  | 0 |  | 0 | 21 | 0 | 0 | 0 | 0 | 0 |  | Vlastní | Indiv | 0 | 0 |  | R-položka | Běžná |  |  |  | POL12_1
12 | Specifikace | Kotvy - kotvení K3 | kus | 10 |  | 0 |  | 0 |  | 0 | 21 | 0 | 0 | 0 | 0 | 0 |  | Vlastní | Indiv | 0 | 0 |  | R-položka | Běžná |  |  |  | POL12_1
13 | Specifikace | Pomocný spojovací materiál | kpl | 1 |  | 0 |  | 0 |  | 0 | 21 | 0 | 0 | 0 | 0 | 0 |  | Vlastní | Indiv | 0 | 0 |  | R-položka | Běžná |  |  |  | POL12_0
14 | R | Instalace pomocného lešení (pracovní poloplošina s max. pracovní výškou 3 m) | kpl | 1 |  | 0 |  | 0 |  | 0 | 21 | 0 | 0 | 0 | 0 | 0 |  | Vlastní | Indiv | 0 | 0 |  | R-položka | Běžná |  |  |  | POL12_0
Díl: | _5 | Konstrukce pro popínavé rostliny - východní zeď - levá část |  |  |  | 0 |  | 0 |  | 0 |  | 0 |  | 0 |  | 0 |  |  |  |  | 0 | [6 empty] | DIL
15 | 936001002R | Montáž prvků městské a zahradní architektury hmotnosti přes 0,1 do 1,5 t včetně sekání zdiva a, stavebního zapravení omítky (natažení perlinky a aplikace štukové omítky) | kus | 1 |  | 0 |  | 0 |  | 0 | 21 | 0 | 0 | 0 | 0 | 0 |  | Vlastní | Indiv | 0 | 0 |  | Práce | Běžná |  |  |  | POL1_1
16 | Specifikace | Sloupky z modřínových latí 60x80 cm tlakově impregnovaných řezaných (2 sloupky) | bm | 4.72 |  | 0 |  | 0 |  | 0 | 21 | 0 | 0 | 0 | 0 | 0 |  | Vlastní | Indiv | 0 | 0 |  | R-položka | Běžná |  |  |  | POL12_1
17 | Specifikace | Rošt z modřínových latí 40x60 cm tlakově impregnovaných řezaných | bm | 21.64 |  | 0 |  | 0 |  | 0 | 21 | 0 | 0 | 0 | 0 | 0 |  | Vlastní | Indiv | 0 | 0 |  | Specifikace | Běžná |  |  |  | POL3_0
18 | Specifikace | Zemní vruty U 80x700 mm | kus | 2 |  | 0 |  | 0 |  | 0 | 21 | 0 | 0 | 0 | 0 | 0 |  | Vlastní | Indiv | 0 | 0 |  | R-položka | Běžná |  |  |  | POL12_1
19 | Specifikace | Kotvy - kotvení K3 | kus | 4 |  | 0 |  | 0 |  | 0 | 21 | 0 | 0 | 0 | 0 | 0 |  | Vlastní | Indiv | 0 | 0 |  | R-položka | Běžná |  |  |  | POL12_1
20 | Specifikace | Pomocný spojovací materiál | kpl | 1 |  | 0 |  | 0 |  | 0 | 21 | 0 | 0 | 0 | 0 | 0 |  | Vlastní | Indiv | 0 | 0 |  | R-položka | Běžná |  |  |  | POL12_0
21 | R | Instalace pomocného lešení (pracovní poloplošina s max. pracovní výškou 3 m) | kpl | 1 |  | 0 |  | 0 |  | 0 | 21 | 0 | 0 | 0 | 0 | 0 |  | Vlastní | Indiv | 0 | 0 |  | R-položka | Běžná |  |  |  | POL12_0
Díl: | _6 | Konstrukce pro popínavé rostliny - východní zeď - pravá část |  |  |  | 0 |  | 0 |  | 0 |  | 0 |  | 0 |  | 0 |  |  |  |  | 0 | [6 empty] | DIL
22 | 936001002R | Montáž prvků městské a zahradní architektury hmotnosti přes 0,1 do 1,5 t včetně sekání zdiva a, stavebního zapravení omítky (natažení perlinky a aplikace štukové omítky) | kus | 1 |  | 0 |  | 0 |  | 0 | 21 | 0 | 0 | 0 | 0 | 0 |  | Vlastní | Indiv | 0 | 0 |  | Práce | Běžná |  |  |  | POL1_1
23 | Specifikace | Sloupky z modřínových latí 60x80 cm tlakově impregnovaných řezaných (19 sloupků) | bm | 53.35 |  | 0 |  | 0 |  | 0 | 21 | 0 | 0 | 0 | 0 | 0 |  | Vlastní | Indiv | 0 | 0 |  | R-položka | Běžná |  |  |  | POL12_1
24 | Specifikace | Rošt z modřínových latí 40x60 cm tlakově impregnovaných řezaných | bm | 283.5 |  | 0 |  | 0 |  | 0 | 21 | 0 | 0 | 0 | 0 | 0 |  | Vlastní | Indiv | 0 | 0 |  | Specifikace | Běžná |  |  |  | POL3_0
25 | Specifikace | Zemní vruty U 80x700 mm | kus | 19 |  | 0 |  | 0 |  | 0 | 21 | 0 | 0 | 0 | 0 | 0 |  | Vlastní | Indiv | 0 | 0 |  | R-položka | Běžná |  |  |  | POL12_1
26 | Specifikace | Kotvy - kotvení K3 | kus | 42 |  | 0 |  | 0 |  | 0 | 21 | 0 | 0 | 0 | 0 | 0 |  | Vlastní | Indiv | 0 | 0 |  | R-položka | Běžná |  |  |  | POL12_1
27 | Specifikace | Pomocný spojovací materiál | kpl | 1 |  | 0 |  | 0 |  | 0 | 21 | 0 | 0 | 0 | 0 | 0 |  | Vlastní | Indiv | 0 | 0 |  | R-položka | Běžná |  |  |  | POL12_0
28 | R | Instalace pomocného lešení (pracovní poloplošina s max. pracovní výškou 3 m) | kpl | 1 |  | 0 |  | 0 |  | 0 | 21 | 0 | 0 | 0 | 0 | 0 |  | Vlastní | Indiv | 0 | 0 |  | R-položka | Běžná |  |  |  | POL12_0
Díl: | _7 | Konstrukce pro popínavé rostliny - arkády |  |  |  | 0 |  | 0 |  | 0 |  | 0 |  | 0 |  | 0 |  |  |  |  | 0 | [6 empty] | DIL
29 | 936001002R | Montáž prvků městské a zahradní architektury hmotnosti přes 0,1 do 1,5 t včetně sekání zdiva a, stavebního zapravení omítky (natažení perlinky a aplikace štukové omítky) | kus | 7 |  | 0 |  | 0 |  | 0 | 21 | 0 | 0 | 0 | 0 | 0 |  | Vlastní | Indiv | 0 | 0 |  | Práce | Běžná |  |  |  | POL1_1
30 | Specifikace | Rošt z modřínových latí 40x60 cm tlakově impregnovaných řezaných | bm | 128.1 |  | 0 |  | 0 |  | 0 | 21 | 0 | 0 | 0 | 0 | 0 |  | Vlastní | Indiv | 0 | 0 |  | Specifikace | Běžná |  |  |  | POL3_0
31 | Specifikace | Kotvy - kotvení K1 | kus | 84 |  | 0 |  | 0 |  | 0 | 21 | 0 | 0 | 0 | 0 | 0 |  | Vlastní | Indiv | 0 | 0 |  | R-položka | Běžná |  |  |  | POL12_1
32 | Specifikace | Kotvy - kotvení K2 | kus | 14 |  | 0 |  | 0 |  | 0 | 21 | 0 | 0 | 0 | 0 | 0 |  | Vlastní | Indiv | 0 | 0 |  | R-položka | Běžná |  |  |  | POL12_1
33 | Specifikace | Pomocný spojovací materiál | kpl | 1 |  | 0 |  | 0 |  | 0 | 21 | 0 | 0 | 0 | 0 | 0 |  | Vlastní | Indiv | 0 | 0 |  | R-položka | Běžná |  |  |  | POL12_0
34 | R | Instalace pomocného lešení (pracovní poloplošina s max. pracovní výškou 3 m) | kpl | 1 |  | 0 |  | 0 |  | 0 | 21 | 0 | 0 | 0 | 0 | 0 |  | Vlastní | Indiv | 0 | 0 |  | R-položka | Běžná |  |  |  | POL12_0
[26 empty] | 12 | 21 | DPH
| Celkem |  |  |  |  | 0 | [19 empty] | 0 | 0 | SUM
END
Note on S6: Jedná se o informaci, zda se jedná o položku, která je do rozpočtu zadána z cenové soustavy RTS, nebo vlastní.
Note on T6: Jedná se o název CÚ, která je zadána u položky rozpočtu

## SO 901.2 01 Pol
Položkový soupis prací a dodávek | [27 empty] | #TypZaznamu#
S: | 23165 | Zahrada Panského dvoru, Uherský Brod | [25 empty] | STA
O: | SO 901.2 | Mobiliář | [22 empty] | STA |  |  | OBJ
R: | 01 | Rozpočet | [25 empty] | ROZ
P.č. | Číslo položky | Název položky | MJ | Množství | Cena / MJ | Celkem | Dodávka | Dodávka celk. | Montáž | Montáž celk. | DPH | Cena s DPH | Hmotnost / MJ | Hmotnost celk.(t) | Dem. hmotnost / MJ | Dem. hmotnost celk.(t) | Ceník | Cen. soustava / platnost | Cenová úroveň | Nhod / MJ | Nhod celk. | Dodavatel | Typ položky | Stav položky
Díl: | 1 | Zemní práce |  |  |  | 0 |  | 0 |  | 0 |  | 0 |  | 0 |  | 0 |  |  |  |  | 14.76 | [6 empty] | DIL
1 | 122207119R00 | Odkopávky nebo prokopávky nezapažené hornina třídy 3, příplatek za lepivost | m3 | 1.4695 |  | 0 |  | 0 |  | 0 | 21 | 0 | 0 | 0 | 0 | 0 |  | Vlastní | Indiv | 0.027 | 0.04 |  | Práce | Běžná |  |  |  | POL1_
|  | při pozemkových úpravách, s přehozením výkopku na vzdálenost do 3 m nebo s naložením na dopravní prostředek, | [25 empty] | POP |  | při pozemkových úpravách, s přehozením výkopku na vzdálenost do 3 m nebo s naložením na dopravní prostředek,
|  | Odkaz na mn. položky pořadí 4 : 1,46950 |  | 1.47 | [23 empty] | VV | 0
2 | 130001101R00 | Příplatek k cenám za ztížené vykopávky v horninách jakékoliv třídy | m3 | 1.4695 |  | 0 |  | 0 |  | 0 | 21 | 0 | 0 | 0 | 0 | 0 |  | Vlastní | Indiv | 1.763 | 2.59 |  | Práce | Běžná |  |  |  | POL1_
|  | Příplatek k cenám hloubených vykopávek za ztížení vykopávky v blízkosti podzemního vedení nebo výbušnin pro jakoukoliv třídu horniny. | [25 empty] | POP |  | Příplatek k cenám hloubených vykopávek za ztížení vykopávky v blízkosti podzemního vedení nebo výbušnin pro jakoukoliv třídu horniny.
|  | Odkaz na mn. položky pořadí 4 : 1,46950 |  | 1.47 | [23 empty] | VV | 0
3 | 131201110R00 | Hloubení nezapažených jam a zářezů do 50 m3, v hornině 3, hloubení strojně | m3 | 1.4695 |  | 0 |  | 0 |  | 0 | 21 | 0 | 0 | 0 | 0 | 0 |  | Vlastní | Indiv | 0.26666 | 0.39 |  | Práce | Běžná |  |  |  | POL1_
|  | kromě zářezů se šikmými stěnami pro podzemní vedení, s urovnáním dna do předepsaného profilu a spádu, s případným nutným přemístěním ve výkopišti a dále buď s přemístěním výkopku na přilehlém terénu na vzdálenost do 3 m od okraje jámy nebo s naložením na dopravní prostředek, | [25 empty] | POP |  | kromě zářezů se šikmými stěnami pro podzemní vedení, s urovnáním dna do předepsaného profilu a spádu, s případným nutným přemístěním ve výkopišti a dále buď s přemístěním výkopku na přilehlém terénu na vzdálenost do 3 m od okraje jámy nebo s naložením na dopravní prostředek,
|  | předpoklad hloubení strojní 50% : | [25 empty] | VV | 0
[28 empty] | VV | 0
|  | AP ČTENÁŘ : (0,6*0,6*0,7+0,6*0,6*0,9)/2 |  | 0.29 | [23 empty] | VV | 0
|  | AP BERÁNEK : (1*1*0,9+1*1*0,5)/2 |  | 0.7 | [23 empty] | VV | 0
|  | AP HOUPAČKA : (0,6*0,6*0,8)/2 |  | 0.14 | [23 empty] | VV | 0
|  | AP FONTÁNA : (0,5*0,5*0,8)/2 |  | 0.1 | [23 empty] | VV | 0
|  | AP KRASOHLED : (0,95*1*0,5)/2 |  | 0.24 | [23 empty] | VV | 0
4 | 139601102R00 | Ruční výkop jam, rýh a šachet v hornině 3 | m3 | 1.4695 |  | 0 |  | 0 |  | 0 | 21 | 0 | 0 | 0 | 0 | 0 |  | Vlastní | Indiv | 3.533 | 5.19 |  | Práce | Běžná |  |  |  | POL1_
|  | s přehozením na vzdálenost do 5 m nebo s naložením na ruční dopravní prostředek | [25 empty] | POP
|  | předpoklad hloubení ruční 50% : | [25 empty] | VV | 0
[28 empty] | VV | 0
|  | AP ČTENÁŘ : (0,6*0,6*0,7+0,6*0,6*0,9)/2 |  | 0.29 | [23 empty] | VV | 0
|  | AP BERÁNEK : (1*1*0,9+1*1*0,5)/2 |  | 0.7 | [23 empty] | VV | 0
|  | AP HOUPAČKA : (0,6*0,6*0,8)/2 |  | 0.14 | [23 empty] | VV | 0
|  | AP FONTÁNA : (0,5*0,5*0,8)/2 |  | 0.1 | [23 empty] | VV | 0
|  | AP KRASOHLED : (0,95*1*0,5)/2 |  | 0.24 | [23 empty] | VV | 0
5 | 162201102R00 | Vodorovné přemístění výkopku z horniny 1 až 4, na vzdálenost přes 20 do 50 m | m3 | 1.4695 |  | 0 |  | 0 |  | 0 | 21 | 0 | 0 | 0 | 0 | 0 |  | Vlastní | Indiv | 0.074 | 0.11 |  | Práce | Běžná |  |  |  | POL1_
|  | po suchu, bez naložení výkopku, avšak se složením bez rozhrnutí, zpáteční cesta vozidla. | [25 empty] | POP
|  | Odkaz na mn. položky pořadí 4 : 1,46950 |  | 1.47 | [23 empty] | VV | 0
6 | 162201203R00 | Vodorovné přemístění výkopku nošením z horniny 1 až 4, kolečkem, na vzdálenost do 10 m | m3 | 1.4695 |  | 0 |  | 0 |  | 0 | 21 | 0 | 0 | 0 | 0 | 0 |  | Vlastní | Indiv | 0.668 | 0.98 |  | Práce | Běžná |  |  |  | POL1_
|  | bez naložení, avšak s vyprázdněním nádoby na hromadu nebo do dopravního prostředku, | [25 empty] | POP
|  | Odkaz na mn. položky pořadí 5 : 1,46950 |  | 1.47 | [23 empty] | VV | 0
7 | 162201210R00 | Vodorovné přemístění výkopku nošením příplatek za každých dalších 10 m z horniny 1 až 4, kolečkem | m3 | 5.878 |  | 0 |  | 0 |  | 0 | 21 | 0 | 0 | 0 | 0 | 0 |  | Vlastní | Indiv | 0.591 | 3.47 |  | Práce | Běžná |  |  |  | POL1_
|  | bez naložení, avšak s vyprázdněním nádoby na hromadu nebo do dopravního prostředku, | [25 empty] | POP
|  | Odkaz na mn. položky pořadí 7 : 1,46950*4 |  | 5.88 | [23 empty] | VV | 0
8 | 174101101R00 | Zásyp sypaninou se zhutněním jam, šachet, rýh nebo kolem objektů v těchto vykopávkách | m3 | 1.4695 |  | 0 |  | 0 |  | 0 | 21 | 0 | 0 | 0 | 0 | 0 |  | Vlastní | Indiv | 0.202 | 0.3 |  | Práce | Běžná |  |  |  | POL1_
|  | z jakékoliv horniny s uložením výkopku po vrstvách, | [25 empty] | POP
|  | včetně strojního přemístění materiálu pro zásyp ze vzdálenosti do 10 m od okraje zásypu | [25 empty] | POP
|  | Odkaz na mn. položky pořadí 6 : 1,46950 |  | 1.47 | [23 empty] | VV | 0
9 | 174101102R00 | Zásyp sypaninou se zhutněním v uzavřených prostorách s urovnáním povrchu zásypu s ručním zhutněním | m3 | 1.4695 |  | 0 |  | 0 |  | 0 | 21 | 0 | 0 | 0 | 0 | 0 |  | Vlastní | Indiv | 1.15 | 1.69 |  | Práce | Běžná |  |  |  | POL1_
|  | z jakékoliv horniny s uložením výkopku po vrstvách, | [25 empty] | POP
|  | Odkaz na mn. položky pořadí 7 : 1,46950 |  | 1.47 | [23 empty] | VV | 0
Díl: | 2 | Základy a zvláštní zakládání |  |  |  | 0 |  | 0 |  | 0 |  | 0 |  | 9.34 |  | 0 |  |  |  |  | 99.35 | [6 empty] | DIL
10 | 216904112R00 | Očištění ploch tlak. vodou nebo stlač. vzduchem očištění tlakovou vodou, zdiva stěn a rubu kleneb, | m2 | 263.7 |  | 0 |  | 0 |  | 0 | 21 | 0 | 2e-05 | 0.01 | 0 | 0 |  | Vlastní | Indiv | 0.32 | 84.38 |  | Práce | Běžná |  |  |  | POL1_
|  | očištění stávajících ploch : | [25 empty] | VV | 0
|  | sanace jižní zdi vlivem snížení terénu do výšky 1,5 m : (8,7+2+5,9+2)*1,5 |  | 27.9 | [23 empty] | VV | 0
|  | sanace východní zdi : 84 |  | 84 | [23 empty] | VV | 0
|  | sanace severní zdi : 151,8 |  | 151.8 | [23 empty] | VV | 0
11 | 216904391R00 | Očištění ploch tlak. vodou nebo stlač. vzduchem , , příplatek za ruční dočištění ocelovými kartáči | m2 | 13.185 |  | 0 |  | 0 |  | 0 | 21 | 0 | 0 | 0 | 0 | 0 |  | Vlastní | Indiv | 0.526 | 6.94 |  | Práce | Běžná |  |  |  | POL1_
|  | do 5% plochy : | [25 empty] | VV | 0
|  | Odkaz na mn. položky pořadí 11 : 263,70000*0,05 |  | 13.19 | [23 empty] | VV | 0
12 | 271571111R00 | Polštáře zhutněné pod základy štěrkopísek tříděný, | m3 | 0.428 |  | 0 |  | 0 |  | 0 | 21 | 0 | 2.1 | 0.9 | 0 | 0 |  | Vlastní | Indiv | 0.965 | 0.41 |  | Práce | Běžná |  |  |  | POL1_
|  | AP ČTENÁŘ : (0,6*0,6*0,1+0,6*0,6*0,1) |  | 0.07 | [23 empty] | VV | 0
|  | AP BERÁNEK : (1*1*0,1+1*1*0,1) |  | 0.2 | [23 empty] | VV | 0
|  | AP HOUPAČKA : (0,6*0,6*0,1) |  | 0.04 | [23 empty] | VV | 0
|  | AP FONTÁNA : (0,5*0,5*0,1) |  | 0.03 | [23 empty] | VV | 0
|  | AP KRASOHLED : (0,95*1*0,1) |  | 0.1 | [23 empty] | VV | 0
13 | 275313611R00 | Beton základových patek prostý třídy C 16/20 | m3 | 3.232 |  | 0 |  | 0 |  | 0 | 21 | 0 | 2.525 | 8.16 | 0 | 0 |  | Vlastní | Indiv | 0.477 | 1.54 |  | Práce | Běžná |  |  |  | POL1_
[28 empty] | VV | 0
|  | AP ČTENÁŘ : (0,6*0,6*0,7+0,6*0,6*0,9) |  | 0.58 | [23 empty] | VV | 0
|  | AP BERÁNEK : (1*1*0,9+1*1*0,5) |  | 1.4 | [23 empty] | VV | 0
|  | AP HOUPAČKA : (0,6*0,6*0,8) |  | 0.29 | [23 empty] | VV | 0
|  | AP FONTÁNA : (0,5*0,5*0,8) |  | 0.2 | [23 empty] | VV | 0
|  | AP KRASOHLED : (0,95*1*0,5) |  | 0.48 | [23 empty] | VV | 0
|  | prolití betonu zemina do 10% : 2,93*0,1 |  | 0.29 | [23 empty] | VV | 0
14 | 275361821R00 | Výztuž a svařované sítě základových patek z prutové oceli, 10505, , , | t | 0.25856 |  | 0 |  | 0 |  | 0 | 21 | 0 | 1.0249 | 0.27 | 0 | 0 |  | Vlastní | Indiv | 23.531 | 6.08 |  | Práce | Běžná |  |  |  | POL1_
|  | Odkaz na mn. položky pořadí 14 : 3,23200*0,08 |  | 0.26 | [23 empty] | VV | 0
Díl: | 3 | Svislé a kompletní konstrukce |  |  |  | 0 |  | 0 |  | 0 |  | 0 |  | 11.31 |  | 0 |  |  |  |  | 124.21 | [6 empty] | DIL
15 | 319201311R00 | Vyrovnání nerovného povrchu jakoukoliv maltou do 30 mm | m2 | 263.7 |  | 0 |  | 0 |  | 0 | 21 | 0 | 0.03767 | 9.93 | 0 | 0 |  | Vlastní | Indiv | 0.41 | 108.12 |  | Práce | Běžná |  |  |  | POL1_
|  | vnitřního i vnějšího zdiva, bez odsekání vadných cihel, bez pomocného lešení, | [25 empty] | POP
|  | předpoklad po otlučení a snížení terénu sanované plochy : | [25 empty] | VV | 0
|  | Odkaz na mn. položky pořadí 19 : 263,70000 |  | 263.7 | [23 empty] | VV | 0
16 | 319202321R00 | Vyrovnání nerovného povrchu přizděním o tloušťce přes 30 do 80 mm | m2 | 26.37 |  | 0 |  | 0 |  | 0 | 21 | 0 | 0.05216 | 1.38 | 0 | 0 |  | Vlastní | Indiv | 0.61 | 16.09 |  | Práce | Běžná |  |  |  | POL1_
|  | vnitřního i vnějšího zdiva, bez odsekání vadných cihel, bez pomocného lešení, | [25 empty] | POP
|  | předpoklad po otlučení a snížení terénu do 10% sanované plochy : | [25 empty] | VV | 0
|  | Odkaz na mn. položky pořadí 19 : 263,70000*0,1 |  | 26.37 | [23 empty] | VV | 0
Díl: | 62 | Úpravy povrchů vnější |  |  |  | 0 |  | 0 |  | 0 |  | 0 |  | 14.72 |  | 0 |  |  |  |  | 303.12 | [6 empty] | DIL
17 | 622412316R00 | Nátěr vnějších omítek stěn vápenný, složitost 1-2, 2x nátěr, bez penetrace podkladu | m2 | 263.7 |  | 0 |  | 0 |  | 0 | 21 | 0 | 0.00047 | 0.12 | 0 | 0 |  | Vlastní | Indiv | 0.16 | 42.19 |  | Práce | Běžná |  |  |  | POL1_
|  | bez penetrace podkladu | [25 empty] | POP
|  | Odkaz na mn. položky pořadí 19 : 263,70000 |  | 263.7 | [23 empty] | VV | 0
18 | 622421143R00 | Omítky vnější stěn vápenocementové štukové, , složitost 1÷ 2 | m2 | 263.7 |  | 0 |  | 0 |  | 0 | 21 | 0 | 0.05258 | 13.87 | 0 | 0 |  | Vlastní | Indiv | 0.917 | 241.81 |  | Práce | Běžná |  |  |  | POL1_
|  | očištění stávajících ploch : | [25 empty] | VV | 0
|  | sanace jižní zdi vlivem snížení terénu do výšky 1,5 m : (8,7+2+5,9+2)*1,5 |  | 27.9 | [23 empty] | VV | 0
|  | sanace východní zdi : 84 |  | 84 | [23 empty] | VV | 0
|  | sanace severní zdi : 151,8 |  | 151.8 | [23 empty] | VV | 0
19 | 622459141R00 | Postřik vnější omítky maltou cementovou, lžící lžící | m2 | 79.11 |  | 0 |  | 0 |  | 0 | 21 | 0 | 0.00924 | 0.73 | 0 | 0 |  | Vlastní | Indiv | 0.24173 | 19.12 |  | Práce | Běžná |  |  |  | POL1_
|  | Odkaz na mn. položky pořadí 16 : 52,74000 |  | 52.74 | [23 empty] | VV | 0
|  | Odkaz na mn. položky pořadí 17 : 26,37000 |  | 26.37 | [23 empty] | VV | 0
Díl: | 94 | Lešení a stavební výtahy |  |  |  | 0 |  | 0 |  | 0 |  | 0 |  | 0.96 |  | 0 |  |  |  |  | 57.95 | [6 empty] | DIL
20 | 941955002R00 | Lešení lehké pracovní pomocné pomocné, o výšce lešeňové podlahy přes 1,2 do 1,9 m | m2 | 125 |  | 0 |  | 0 |  | 0 | 21 | 0 | 0.00158 | 0.2 | 0 | 0 |  | Vlastní | Indiv | 0.214 | 26.75 |  | Práce | Běžná |  |  |  | POL1_
|  | dle potřebného půdorysu - šíře podlahy 1,2 m : 125 |  | 125 | [23 empty] | VV | 0
21 | 941955004R00 | Lešení lehké pracovní pomocné pomocné, o výšce lešeňové podlahy přes 2,5 do 3,5 m | m2 | 120 |  | 0 |  | 0 |  | 0 | 21 | 0 | 0.00634 | 0.76 | 0 | 0 |  | Vlastní | Indiv | 0.26 | 31.2 |  | Práce | Běžná |  |  |  | POL1_
|  | dle potřebného půdorysu - šíře podlahy 1,2 m : 120 |  | 120 | [23 empty] | VV | 0
Díl: | 95 | Dokončovací konstrukce na pozemních stavbách |  |  |  | 0 |  | 0 |  | 0 |  | 0 |  | 0 |  | 0 |  |  |  |  | 8.07 | [6 empty] | DIL
22 | 953943124R00 | Osazování jiných kovových výrobků do betonu (např. kotev) se zajištěním polohy k bednění nebo k výztuži před zabetonováním přes 15 kg do 30 kg/kus | kus | 4 |  | 0 |  | 0 |  | 0 | 21 | 0 | 0.00044 | 0 | 0 | 0 |  | Vlastní | Indiv | 1.08 | 4.32 |  | Práce | Běžná |  |  |  | POL1_
|  | osazování výrobků ostatních jinde neuvedených, bez dodání | [25 empty] | POP
|  | typ a systém kotvení bude upřesněn dodavatelem arch. prvků : | [25 empty] | VV | 0
|  | AP ČTENÁŘ : 2 |  | 2 | [23 empty] | VV | 0
|  | AP BERÁNEK : 0 | [25 empty] | VV | 0
|  | AP HOUPAČKA : 1 |  | 1 | [23 empty] | VV | 0
|  | AP FONTÁNA : 0 | [25 empty] | VV | 0
|  | AP KRASOHLED : 1 |  | 1 | [23 empty] | VV | 0
23 | 953943125R00 | Osazování jiných kovových výrobků do betonu (např. kotev) se zajištěním polohy k bednění nebo k výztuži před zabetonováním přes 30 kg do 120 kg/kus | kus | 3 |  | 0 |  | 0 |  | 0 | 21 | 0 | 0.00068 | 0 | 0 | 0 |  | Vlastní | Indiv | 1.25 | 3.75 |  | Práce | Běžná |  |  |  | POL1_
|  | osazování výrobků ostatních jinde neuvedených, bez dodání | [25 empty] | POP
|  | typ a systém kotvení bude upřesněn dodavatelem arch. prvků : | [25 empty] | VV | 0
|  | AP BERÁNEK : 2 |  | 2 | [23 empty] | VV | 0
|  | AP FONTÁNA : 1 |  | 1 | [23 empty] | VV | 0
Díl: | 96 | Bourání konstrukcí |  |  |  | 0 |  | 0 |  | 0 |  | 0 |  | 0.01 |  | 20.39 |  |  |  |  | 92.3 | [6 empty] | DIL
24 | 967031732R00 | Přisekání plošné zdiva cihelného na jakoukoliv maltu vápennou nebo vépenocementovou, tloušťky do 100 mm | m2 | 26.37 |  | 0 |  | 0 |  | 0 | 21 | 0 | 0.00034 | 0.01 | 0.183 | 4.83 |  | Vlastní | Indiv | 0.5 | 13.19 |  | Práce | Běžná |  |  |  | POL1_
|  | z jakýchkoliv cihel pálených, včetně pomocného lešení o výšce podlahy do 1900 mm a pro zatížení do 1,5 kPa (150 kg/m2), | [25 empty] | POP |  | z jakýchkoliv cihel pálených, včetně pomocného lešení o výšce podlahy do 1900 mm a pro zatížení do 1,5 kPa (150 kg/m2),
|  | do 10% vadných míst : | [25 empty] | VV | 0
|  | Odkaz na mn. položky pořadí 26 : 263,70000*0,1 |  | 26.37 | [23 empty] | VV | 0
25 | 978015291R00 | Otlučení omítek vápenných nebo vápenocementových vnějších s vyškrabáním spár, s očištěním zdiva 1. až 4. stupni složitosti, v rozsahu do 100 % | m2 | 263.7 |  | 0 |  | 0 |  | 0 | 21 | 0 | 0 | 0 | 0.059 | 15.56 |  | Vlastní | Indiv | 0.3 | 79.11 |  | Práce | Běžná |  |  |  | POL1_
|  | očištění stávajících ploch : | [25 empty] | VV | 0
|  | sanace jižní zdi vlivem snížení terénu do výšky 1,5 m : (8,7+2+5,9+2)*1,5 |  | 27.9 | [23 empty] | VV | 0
|  | sanace východní zdi : 84 |  | 84 | [23 empty] | VV | 0
|  | sanace severní zdi : 151,8 |  | 151.8 | [23 empty] | VV | 0
Díl: | 99 | Staveništní přesun hmot |  |  |  | 0 |  | 0 |  | 0 |  | 0 |  | 0 |  | 0 |  |  |  |  | 59.61 | [6 empty] | DIL
26 | 999281145R00 | Přesun hmot pro opravy a údržbu objektů pro opravy a údržbu dosavadních objektů včetně vnějších plášťů výšky do 6 m, nošením | t | 28.3834 |  | 0 |  | 0 |  | 0 | 21 | 0 | 0 | 0 | 0 | 0 |  | Vlastní | Indiv | 2.1 | 59.61 |  | Práce | Běžná |  |  |  | POL1_1
|  | oborů 801, 803, 811 a 812 | [25 empty] | POP
Díl: | D96 | Přesuny suti a vybouraných hmot |  |  |  | 0 |  | 0 |  | 0 |  | 0 |  | 0 |  | 0 |  |  |  |  | 21.59 | [6 empty] | DIL
27 | 979081121R00 | Odvoz suti a vybouraných hmot na skládku příplatek za každý další 1 km | t | 183.456 |  | 0 |  | 0 |  | 0 | 21 | 0 | 0 | 0 | 0 | 0 |  | Vlastní | Indiv | 0 | 0 |  | Práce | Běžná |  |  |  | POL1_
|  | 9 km + : 20,384*9 |  | 183.46 | [23 empty] | VV | 0
28 | 979094211R00 | Nakládání nebo překládání vybourané suti | t | 20.384 |  | 0 |  | 0 |  | 0 | 21 | 0 | 0 | 0 | 0 | 0 |  | Vlastní | Indiv | 0.265 | 5.4 |  | Práce | Běžná |  |  |  | POL1_9
29 | 979083112R00 | Vodorovné přemístění suti přes 100 m do 1000 m | t | 20.384 |  | 0 |  | 0 |  | 0 | 21 | 0 | 0 | 0 | 0 | 0 |  | Vlastní | Indiv | 0.042 | 0.86 |  | Práce | Běžná |  |  |  | POL1_9
|  | včetně naložení na dopravní prostředek a složení, | [25 empty] | POP
30 | 979990107R00 | Poplatek za uložení, směs betonu, cihel a dřeva, , skupina 17 09 04 z Katalogu odpadů | t | 20.384 |  | 0 |  | 0 |  | 0 | 21 | 0 | 0 | 0 | 0 | 0 |  | Vlastní | Indiv | 0 | 0 |  | Práce | Běžná |  |  |  | POL1_9
|  | kategorie 17 09 04 smíšené stavební a demoliční odpady | [25 empty] | POP
31 | 979087311R00 | Vodorovné přemístění suti nošením k místu nakládky vodorovné přemístění suti nošením nebo přehozením, na vzdálenost 10 m | t | 20.384 |  | 0 |  | 0 |  | 0 | 21 | 0 | 0 | 0 | 0 | 0 |  | Vlastní | Indiv | 0.752 | 15.33 |  | Práce | Běžná |  |  |  | POL1_9
|  | nebo vybouraných hmot nošením nebo přehazováním k místu nakládky přístupnému normálním dopravním prostředkům do 10 m, | [25 empty] | POP |  | nebo vybouraných hmot nošením nebo přehazováním k místu nakládky přístupnému normálním dopravním prostředkům do 10 m,
|  | S naložením suti nebo vybouraných hmot do dopravního prostředku a na jejich vyložením, popřípadě přeložením na normální dopravní prostředek. | [25 empty] | POP |  | S naložením suti nebo vybouraných hmot do dopravního prostředku a na jejich vyložením, popřípadě přeložením na normální dopravní prostředek.
Díl: | ON | Ostatní náklady |  |  |  | 0 |  | 0 |  | 0 |  | 0 |  | 0 |  | 0 |  |  |  |  | 20 | [6 empty] | DIL
32 | 904 R00 | Hzs-zkousky v ramci montaz.praci | h | 20 |  | 0 |  | 0 |  | 0 | 21 | 0 | 0 | 0 | 0 | 0 |  | Vlastní | Indiv | 1 | 20 |  | Práce | Běžná |  |  |  | POL1_
|  | tahová zkouška s písemným protokolem - 5 kus : 5*4 |  | 20 | [23 empty] | VV | 0
33 | 004111020R | Vypracování projektové dokumentace | Soubor | 1 |  | 0 |  | 0 |  | 0 | 21 | 0 | 0 | 0 | 0 | 0 |  | Vlastní | Indiv | 0 | 0 |  | VRN | Běžná |  |  |  | POL99_8
|  | Náklady spojené s vypracováním projektové dokumentace, většinou v obsahu a rozsahu projektové dokumentace pro provádění stavby, ale mohou zde být obsaženy i náklady na jiné stupně projektové dokumentace, pokud jsou součástí požadavků objednatele. | [25 empty] | POP |  | Náklady spojené s vypracováním projektové dokumentace, většinou v obsahu a rozsahu projektové dokumentace pro provádění stavby, ale mohou zde být obsaženy i náklady na jiné stupně projektové dokumentace, pokud jsou součástí požadavků objednatele.
|  | realizační dokumentace stavby - RDS : 1 |  | 1 | [23 empty] | VV | 0
[26 empty] | 12 | 21 | DPH
| Celkem |  |  |  |  | 0 | [19 empty] | 0 | 0 | SUM
END
Note on S6: Jedná se o informaci, zda se jedná o položku, která je do rozpočtu zadána z cenové soustavy RTS, nebo vlastní.
Note on T6: Jedná se o název CÚ, která je zadána u položky rozpočtu

## SO 902 01 Pol
Položkový soupis prací a dodávek | [27 empty] | #TypZaznamu#
S: | 23165 | Zahrada Panského dvoru, Uherský Brod | [25 empty] | STA
O: | SO 902 | Vstupní brána | [22 empty] | STA |  |  | OBJ
R: | 01 | Rozpočet | [25 empty] | ROZ
P.č. | Číslo položky | Název položky | MJ | Množství | Cena / MJ | Celkem | Dodávka | Dodávka celk. | Montáž | Montáž celk. | DPH | Cena s DPH | Hmotnost / MJ | Hmotnost celk.(t) | Dem. hmotnost / MJ | Dem. hmotnost celk.(t) | Ceník | Cen. soustava / platnost | Cenová úroveň | Nhod / MJ | Nhod celk. | Dodavatel | Typ položky | Stav položky
Díl: | 783 | Nátěry |  |  |  | 0 |  | 0 |  | 0 |  | 0 |  | 0.01 |  | 0 |  |  |  |  | 15.73 | [6 empty] | DIL
1 | 783201811R00 | Odstranění nátěrů z kovových doplňk.konstrukcí oškrabáním | m2 | 25 |  | 0 |  | 0 |  | 0 | 21 | 0 | 1e-05 | 0 | 0 | 0 | 800-783 | RTS 25/ I | RTS 24/ I | 0.072 | 1.8 |  | Práce | Běžná |  |  |  | POL1_
|  | plocha kovové brány včetně kovových součástí : 25 |  | 25 | [23 empty] | VV | 0
2 | 783201831R00 | Odstranění nátěrů z kovových doplňk.konstrukcí chemickými odstranovači | m2 | 12.5 |  | 0 |  | 0 |  | 0 | 21 | 0 | 0.00015 | 0 | 0 | 0 | 800-783 | RTS 25/ I | RTS 24/ I | 0.228 | 2.85 |  | Práce | Běžná |  |  |  | POL1_
|  | Odkaz na mn. položky pořadí 1 : 25,00000*0,5 |  | 12.5 | [23 empty] | VV | 5
3 | 783222100R00 | Nátěry kov.stavebních doplňk.konstrukcí syntetické dvojnásobné, | m2 | 25 |  | 0 |  | 0 |  | 0 | 21 | 0 | 0.00024 | 0.01 | 0 | 0 | 800-783 | RTS 25/ I | RTS 24/ I | 0.287 | 7.18 |  | Práce | Běžná |  |  |  | POL1_
|  | včetně pomocného lešení. | [25 empty] | POP
|  | Odkaz na mn. položky pořadí 1 : 25,00000 |  | 25 | [23 empty] | VV | 5
4 | 783226100R00 | Nátěry kov.stavebních doplňk.konstrukcí syntetické základní, | m2 | 25 |  | 0 |  | 0 |  | 0 | 21 | 0 | 8e-05 | 0 | 0 | 0 | 800-783 | RTS 25/ I | RTS 24/ I | 0.156 | 3.9 |  | Práce | Běžná |  |  |  | POL1_
|  | Odkaz na mn. položky pořadí 3 : 25,00000 |  | 25 | [23 empty] | VV | 5
5 | REVIZE_M | Revize stávajícího otevírání brány, údržba mechanických částí | soubor | 1 |  | 0 |  | 0 |  | 0 | 21 | 0 | 0 | 0 | 0 | 0 |  | Vlastní | Indiv | 0 | 0 |  | Práce | Běžná |  |  |  | POL1_
[26 empty] | 15 | 21 | DPH
| Celkem |  |  |  |  | 0 | [19 empty] | 0 | 0 | SUM
END
Note on S6: Jedná se o informaci, zda se jedná o položku, která je do rozpočtu zadána z cenové soustavy RTS, nebo vlastní.
Note on T6: Jedná se o název CÚ, která je zadána u položky rozpočtu

## SO 910 01 Pol
Položkový soupis prací a dodávek | [27 empty] | #TypZaznamu#
S: | 23165 | Zahrada Panského dvoru, Uherský Brod | [25 empty] | STA
O: | SO 910 | Přesun klimatizační jednotky | [22 empty] | STA |  |  | OBJ
R: | 01 | 01 - Stavební práce | [25 empty] | ROZ
P.č. | Číslo položky | Název položky | MJ | Množství | Cena / MJ | Celkem | Dodávka | Dodávka celk. | Montáž | Montáž celk. | DPH | Cena s DPH | Hmotnost / MJ | Hmotnost celk.(t) | Dem. hmotnost / MJ | Dem. hmotnost celk.(t) | Ceník | Cen. soustava / platnost | Cenová úroveň | Nhod / MJ | Nhod celk. | Dodavatel | Typ položky | Stav položky
Díl: | 1 | Zemní práce |  |  |  | 0 |  | 0 |  | 0 |  | 0 |  | 19.17 |  | 0 |  |  |  |  | 0 | [6 empty] | DIL
1 | 132112121 | Hloubení zapažených rýh šířky do 800 mm ručně s urovnáním dna do předepsaného profilu a spádu v, hornině třídy těžitelnosti I skupiny 1 a 2 soudržných | m3 | 24 |  | 0 |  | 0 |  | 0 | 21 | 0 | 0 | 0 | 0 | 0 |  | URS | ÚRS 25 01 | 0 | 0 |  | Práce | Běžná |  |  |  | POL1_1
|  | https://podminky.urs.cz/item/CS_URS_2025_01/132112121 | [25 empty] | POP
2 | 133312811 | Hloubení nezapažených šachet ručně v horninách třídy těžitelnosti II skupiny 4, půdorysná plocha, výkopu do 4 m2 | m3 | 0.551 |  | 0 |  | 0 |  | 0 | 21 | 0 | 0 | 0 | 0 | 0 |  | URS | ÚRS 25 01 | 0 | 0 |  | Práce | Běžná |  |  |  | POL1_1
|  | https://podminky.urs.cz/item/CS_URS_2025_01/133312811 | [25 empty] | POP
3 | 174211101 | Zásyp sypaninou z jakékoliv horniny ručně s uložením výkopku ve vrstvách bez zhutnění jam, šachet,, rýh nebo kolem objektů v těchto vykopávkách | m3 | 24 |  | 0 |  | 0 |  | 0 | 21 | 0 | 0 | 0 | 0 | 0 |  | URS | ÚRS 25 01 | 0 | 0 |  | Práce | Běžná |  |  |  | POL1_1
|  | https://podminky.urs.cz/item/CS_URS_2025_01/174211101 | [25 empty] | POP
4 | 58331280 | kamenivo těžené drobné frakce 0/1 | t | 19.17 |  | 0 |  | 0 |  | 0 | 21 | 0 | 1 | 19.17 | 0 | 0 |  | URS | ÚRS 25 01 | 0 | 0 |  | Specifikace | Běžná |  |  |  | POL3_0
Díl: | 2 | Zakládání |  |  |  | 0 |  | 0 |  | 0 |  | 0 |  | 1.45 |  | 0 |  |  |  |  | 0 | [6 empty] | DIL
5 | 272321511 | Základy z betonu železového (bez výztuže) klenby z betonu bez zvláštních nároků na prostředí tř. C, 25/30 | m3 | 0.57 |  | 0 |  | 0 |  | 0 | 21 | 0 | 2.5019 | 1.43 | 0 | 0 |  | URS | ÚRS 25 01 | 0 | 0 |  | Práce | Běžná |  |  |  | POL1_1
|  | https://podminky.urs.cz/item/CS_URS_2025_01/272321511 | [25 empty] | POP
6 | 279351121 | Bednění základových zdí rovné oboustranné za každou stranu zřízení | m2 | 1.09 |  | 0 |  | 0 |  | 0 | 21 | 0 | 0.00275 | 0 | 0 | 0 |  | URS | ÚRS 25 01 | 0 | 0 |  | Práce | Běžná |  |  |  | POL1_1
|  | https://podminky.urs.cz/item/CS_URS_2025_01/279351121 | [25 empty] | POP
7 | 279351122 | Bednění základových zdí rovné oboustranné za každou stranu odstranění | m2 | 1.09 |  | 0 |  | 0 |  | 0 | 21 | 0 | 0 | 0 | 0 | 0 |  | URS | ÚRS 25 01 | 0 | 0 |  | Práce | Běžná |  |  |  | POL1_1
|  | https://podminky.urs.cz/item/CS_URS_2025_01/279351122 | [25 empty] | POP
8 | 279362021 | Výztuž základových zdí nosných svislých nebo odkloněných od svislice, rovinných nebo oblých,, deskových nebo žebrových, včetně výztuže jejich žeber ze svařovaných sítí z drátů typu KARI | t | 0.022 |  | 0 |  | 0 |  | 0 | 21 | 0 | 1.0628 | 0.02 | 0 | 0 |  | URS | ÚRS 25 01 | 0 | 0 |  | Práce | Běžná |  |  |  | POL1_1
|  | https://podminky.urs.cz/item/CS_URS_2025_01/279362021 | [25 empty] | POP
Díl: | 6 | Úpravy povrchů, podlahy a osazování výplní |  |  |  | 0 |  | 0 |  | 0 |  | 0 |  | 0.73 |  | 0 |  |  |  |  | 0 | [6 empty] | DIL
9 | 612135101 | Hrubá výplň rýh maltou jakékoli šířky rýhy ve stěnách | m2 | 10.65 |  | 0 |  | 0 |  | 0 | 21 | 0 | 0.056 | 0.6 | 0 | 0 |  | URS | ÚRS 25 01 | 0 | 0 |  | Práce | Běžná |  |  |  | POL1_1
|  | https://podminky.urs.cz/item/CS_URS_2025_01/612135101 | [25 empty] | POP
10 | 622151031 | Penetrační nátěr vnějších pastovitých tenkovrstvých omítek silikonový stěn | m2 | 31.95 |  | 0 |  | 0 |  | 0 | 21 | 0 | 0.00014 | 0 | 0 | 0 |  | URS | ÚRS 25 01 | 0 | 0 |  | Práce | Běžná |  |  |  | POL1_1
|  | https://podminky.urs.cz/item/CS_URS_2025_01/622151031 | [25 empty] | POP
11 | 622311131 | Vápenný štuk vnějších ploch tloušťky do 3 mm stěn | m2 | 31.95 |  | 0 |  | 0 |  | 0 | 21 | 0 | 0.004 | 0.13 | 0 | 0 |  | URS | ÚRS 25 01 | 0 | 0 |  | Práce | Běžná |  |  |  | POL1_1
|  | https://podminky.urs.cz/item/CS_URS_2025_01/622311131 | [25 empty] | POP
Díl: | 9 | Ostatní konstrukce a práce, bourání |  |  |  | 0 |  | 0 |  | 0 |  | 0 |  | 0 |  | 1.15 |  |  |  |  | 0 | [6 empty] | DIL
12 | 974031165 | Vysekání rýh ve zdivu cihelném na maltu vápennou nebo vápenocementovou do hl. 150 mm a šířky do 200, mm | m | 21.3 |  | 0 |  | 0 |  | 0 | 21 | 0 | 0 | 0 | 0.054 | 1.15 |  | URS | ÚRS 25 01 | 0 | 0 |  | Práce | Běžná |  |  |  | POL1_1
|  | https://podminky.urs.cz/item/CS_URS_2025_01/974031165 | [25 empty] | POP
Díl: | 997 | Doprava suti a vybouraných hmot |  |  |  | 0 |  | 0 |  | 0 |  | 0 |  | 0 |  | 0 |  |  |  |  | 0 | [6 empty] | DIL
13 | 997013212 | Vnitrostaveništní doprava suti a vybouraných hmot vodorovně do 50 m s naložením ručně pro budovy a, haly výšky přes 6 do 9 m | t | 1.644 |  | 0 |  | 0 |  | 0 | 21 | 0 | 0 | 0 | 0 | 0 |  | URS | ÚRS 25 01 | 0 | 0 |  | Práce | Běžná |  |  |  | POL1_1
|  | https://podminky.urs.cz/item/CS_URS_2025_01/997013212 | [25 empty] | POP
14 | 997013501 | Odvoz suti a vybouraných hmot na skládku nebo meziskládku se složením, na vzdálenost do 1 km | t | 1.644 |  | 0 |  | 0 |  | 0 | 21 | 0 | 0 | 0 | 0 | 0 |  | URS | ÚRS 25 01 | 0 | 0 |  | Práce | Běžná |  |  |  | POL1_1
|  | https://podminky.urs.cz/item/CS_URS_2025_01/997013501 | [25 empty] | POP
15 | 997013509 | Odvoz suti a vybouraných hmot na skládku nebo meziskládku se složením, na vzdálenost Příplatek k, ceně za každý další započatý 1 km přes 1 km | t | 16.44 |  | 0 |  | 0 |  | 0 | 21 | 0 | 0 | 0 | 0 | 0 |  | URS | ÚRS 25 01 | 0 | 0 |  | Práce | Běžná |  |  |  | POL1_1
|  | https://podminky.urs.cz/item/CS_URS_2025_01/997013509 | [25 empty] | POP
16 | 997013603 | Poplatek za uložení stavebního odpadu na skládce (skládkovné) cihelného zatříděného do Katalogu, odpadů pod kódem 17 01 02 | t | 1.644 |  | 0 |  | 0 |  | 0 | 21 | 0 | 0 | 0 | 0 | 0 |  | URS | ÚRS 25 01 | 0 | 0 |  | Práce | Běžná |  |  |  | POL1_1
|  | https://podminky.urs.cz/item/CS_URS_2025_01/997013603 | [25 empty] | POP
Díl: | 998 | Přesun hmot |  |  |  | 0 |  | 0 |  | 0 |  | 0 |  | 0 |  | 0 |  |  |  |  | 0 | [6 empty] | DIL
17 | 998011001 | Přesun hmot pro budovy občanské výstavby, bydlení, výrobu a služby s nosnou svislou konstrukcí, zděnou z cihel, tvárnic nebo kamene vodorovná dopravní vzdálenost do 100 m základní pro budovy výšky | t | 21.352 |  | 0 |  | 0 |  | 0 | 21 | 0 | 0 | 0 | 0 | 0 |  | URS | ÚRS 25 01 | 0 | 0 |  | Práce | Běžná |  |  |  | POL1_1
|  | do 6 m | [25 empty] | POP
|  | https://podminky.urs.cz/item/CS_URS_2025_01/998011001 | [25 empty] | POP
Díl: | 741 | Elektroinstalace - silnoproud |  |  |  | 0 |  | 0 |  | 0 |  | 0 |  | 0.08 |  | 0 |  |  |  |  | 0 | [6 empty] | DIL
18 | 741110112 | Montáž trubek pancéřových elektroinstalačních s nasunutím nebo našroubováním do krabic plastových, tuhých, uložených volně, O přes 23 do 29 mm | m | 50 |  | 0 |  | 0 |  | 0 | 21 | 0 | 0 | 0 | 0 | 0 |  | URS | ÚRS 25 01 | 0 | 0 |  | Práce | Běžná |  |  |  | POL1_7
|  | https://podminky.urs.cz/item/CS_URS_2025_01/741110112 | [25 empty] | POP
19 | 34571108 | trubka elektroinstalační pancéřová pevná z PH D 20,6/25mm, délka 3m | m | 52.5 |  | 0 |  | 0 |  | 0 | 21 | 0 | 0.00021 | 0.01 | 0 | 0 |  | URS | ÚRS 25 01 | 0 | 0 |  | Specifikace | Běžná |  |  |  | POL3_0
20 | 741120213 | Montáž vodičů izolovaných měděných bez ukončení uložených volně plných a laněných s PVC pláštěm,, bezhalogenových, ohniodolných (např. CY, CHAH-V) průřezu žíly 240 až 300 mm2 | m | 50 |  | 0 |  | 0 |  | 0 | 21 | 0 | 0 | 0 | 0 | 0 |  | URS | ÚRS 25 01 | 0 | 0 |  | Práce | Běžná |  |  |  | POL1_7
|  | https://podminky.urs.cz/item/CS_URS_2025_01/741120213 | [25 empty] | POP
21 | PKB.711027 | CYKY-J 4x10 RE | km | 0.055 |  | 0 |  | 0 |  | 0 | 21 | 0 | 0.64 | 0.04 | 0 | 0 |  | Vlastní | Indiv | 0 | 0 |  | Specifikace | Běžná |  |  |  | POL3_0
22 | 741128002 | Ostatní práce při montáži vodičů a kabelů úpravy vodičů a kabelů označování dalším štítkem | kus | 4 |  | 0 |  | 0 |  | 0 | 21 | 0 | 0 | 0 | 0 | 0 |  | URS | ÚRS 25 01 | 0 | 0 |  | Práce | Běžná |  |  |  | POL1_7
|  | https://podminky.urs.cz/item/CS_URS_2025_01/741128002 | [25 empty] | POP
23 | 741128004 | Ostatní práce při montáži vodičů a kabelů úpravy vodičů a kabelů vyhledání volného páru vedení | kus | 4 |  | 0 |  | 0 |  | 0 | 21 | 0 | 0 | 0 | 0 | 0 |  | URS | ÚRS 25 01 | 0 | 0 |  | Práce | Běžná |  |  |  | POL1_7
|  | https://podminky.urs.cz/item/CS_URS_2025_01/741128004 | [25 empty] | POP
24 | 741210003 | Montáž rozvodnic oceloplechových nebo plastových bez zapojení vodičů běžných, hmotnosti do 100 kg | kus | 1 |  | 0 |  | 0 |  | 0 | 21 | 0 | 0 | 0 | 0 | 0 |  | URS | ÚRS 25 01 | 0 | 0 |  | Práce | Běžná |  |  |  | POL1_7
|  | https://podminky.urs.cz/item/CS_URS_2025_01/741210003 | [25 empty] | POP
25 | 35711672 | skříň rozváděče elektroměrového pro přímé měření kompaktní pilíř celoplastové provedení pro 1x, jednosazbový třífázový elektroměr přístroje na elektroměrové desce s plombovatelným krytem jističů | kus | 1 |  | 0 |  | 0 |  | 0 | 21 | 0 | 0.022 | 0.02 | 0 | 0 |  | URS | ÚRS 25 01 | 0 | 0 |  | Specifikace | Běžná |  |  |  | POL3_0
|  | (ER112/PKP7P) | [25 empty] | POP
26 | 741310032 | Montáž spínačů jedno nebo dvoupólových nástěnných se zapojením vodičů, pro prostředí venkovní nebo, mokré spínačů, řazení 2-dvoupólových | kus | 4 |  | 0 |  | 0 |  | 0 | 21 | 0 | 0 | 0 | 0 | 0 |  | URS | ÚRS 25 01 | 0 | 0 |  | Práce | Běžná |  |  |  | POL1_7
|  | https://podminky.urs.cz/item/CS_URS_2025_01/741310032 | [25 empty] | POP
27 | 34535030 | spínač nástěnný dvojpólový, s červeným průzorem, se signalizační doutnavkou, řazení 2S, Al, IP66,, šroubové svorky | kus | 4 |  | 0 |  | 0 |  | 0 | 21 | 0 | 0.0003 | 0 | 0 | 0 |  | URS | ÚRS 25 01 | 0 | 0 |  | Specifikace | Běžná |  |  |  | POL3_0
28 | 741330011 | Montáž stykačů nn se zapojením vodičů stejnosměrných vestavných dvou nebo třípólových do 40 A | kus | 2 |  | 0 |  | 0 |  | 0 | 21 | 0 | 0 | 0 | 0 | 0 |  | URS | ÚRS 25 01 | 0 | 0 |  | Práce | Běžná |  |  |  | POL1_7
|  | https://podminky.urs.cz/item/CS_URS_2025_01/741330011 | [25 empty] | POP
29 | 35821110 | stykač vzduchový 3-pólový 32 A C17.00 48V DC D | kus | 2 |  | 0 |  | 0 |  | 0 | 21 | 0 | 0.00035 | 0 | 0 | 0 |  | URS | ÚRS 25 01 | 0 | 0 |  | Specifikace | Běžná |  |  |  | POL3_0
30 | 741330204 | Montáž součástí stykačů se zapojením zásuvkového adaptéru | kus | 4 |  | 0 |  | 0 |  | 0 | 21 | 0 | 0 | 0 | 0 | 0 |  | URS | ÚRS 25 01 | 0 | 0 |  | Práce | Běžná |  |  |  | POL1_7
|  | https://podminky.urs.cz/item/CS_URS_2025_01/741330204 | [25 empty] | POP
31 | 35821380 | stykač vzduchový 3-pólový 140 A V105F AC | kus | 4 |  | 0 |  | 0 |  | 0 | 21 | 0 | 0.0014 | 0.01 | 0 | 0 |  | URS | ÚRS 25 01 | 0 | 0 |  | Specifikace | Běžná |  |  |  | POL3_0
32 | 741330302 | Montáž ovladačů tlačítkových vestavných se zapojením vodičů s aretací | kus | 2 |  | 0 |  | 0 |  | 0 | 21 | 0 | 0 | 0 | 0 | 0 |  | URS | ÚRS 25 01 | 0 | 0 |  | Práce | Běžná |  |  |  | POL1_7
|  | https://podminky.urs.cz/item/CS_URS_2025_01/741330302 | [25 empty] | POP
33 | 35889540 | svodič přepětí - ochrana 3.stupně odnímatelné provedení, 230 V, signalizace, na DIN lištu | kus | 2 |  | 0 |  | 0 |  | 0 | 21 | 0 | 8e-05 | 0 | 0 | 0 |  | URS | ÚRS 25 01 | 0 | 0 |  | Specifikace | Běžná |  |  |  | POL3_0
34 | 741810002 | Zkoušky a prohlídky elektrických rozvodů a zařízení celková prohlídka a vyhotovení revizní zprávy, pro objem montážních prací přes 100 do 500 tis. Kč | kus | 1 |  | 0 |  | 0 |  | 0 | 21 | 0 | 0 | 0 | 0 | 0 |  | URS | ÚRS 25 01 | 0 | 0 |  | Práce | Běžná |  |  |  | POL1_7
|  | https://podminky.urs.cz/item/CS_URS_2025_01/741810002 | [25 empty] | POP
35 | 741811004 | Zkoušky a prohlídky rozvodných zařízení kontrola rozváděčů nn, (1 pole) pro automatické ovládání, záskoku při napájení ze dvou míst | kus | 1 |  | 0 |  | 0 |  | 0 | 21 | 0 | 0 | 0 | 0 | 0 |  | URS | ÚRS 25 01 | 0 | 0 |  | Práce | Běžná |  |  |  | POL1_7
|  | https://podminky.urs.cz/item/CS_URS_2025_01/741811004 | [25 empty] | POP
36 | 741812011 | Zkoušky vodičů a kabelů izolační kabelu silového do 1 kV, počtu a průřezu žil do 4x 25 mm2 | kus | 1 |  | 0 |  | 0 |  | 0 | 21 | 0 | 0 | 0 | 0 | 0 |  | URS | ÚRS 25 01 | 0 | 0 |  | Práce | Běžná |  |  |  | POL1_7
|  | https://podminky.urs.cz/item/CS_URS_2025_01/741812011 | [25 empty] | POP
37 | 741813002 | Zkoušky a prohlídky elektrických přístrojů měření impedance nulové smyčky okruhu vedení třífázového, 3x380 V | kus | 1 |  | 0 |  | 0 |  | 0 | 21 | 0 | 0 | 0 | 0 | 0 |  | URS | ÚRS 25 01 | 0 | 0 |  | Práce | Běžná |  |  |  | POL1_7
|  | https://podminky.urs.cz/item/CS_URS_2025_01/741813002 | [25 empty] | POP
38 | 998741101 | Přesun hmot pro silnoproud stanovený z hmotnosti přesunovaného materiálu vodorovná dopravní, vzdálenost do 50 m základní v objektech výšky do 6 m | t | 0.075 |  | 0 |  | 0 |  | 0 | 21 | 0 | 0 | 0 | 0 | 0 |  | URS | ÚRS 25 01 | 0 | 0 |  | Práce | Běžná |  |  |  | POL1_7
|  | https://podminky.urs.cz/item/CS_URS_2025_01/998741101 | [25 empty] | POP
Díl: | 766 | Konstrukce truhlářské |  |  |  | 0 |  | 0 |  | 0 |  | 0 |  | 0.36 |  | 0.49 |  |  |  |  | 0 | [6 empty] | DIL
39 | 766421213 | Montáž obložení podhledů jednoduchých palubkami na pero a drážku z měkkého dřeva, šířky přes 80 do, 100 mm vč. lešení | m2 | 45 |  | 0 |  | 0 |  | 0 | 21 | 0 | 0 | 0 | 0 | 0 |  | URS | ÚRS 25 01 | 0 | 0 |  | Práce | Běžná |  |  |  | POL1_7
|  | https://podminky.urs.cz/item/CS_URS_2025_01/766421213 | [25 empty] | POP
40 | 61191176 | palubky obkladové smrk profil klasický 14x121mm jakost A/B | m2 | 49.5 |  | 0 |  | 0 |  | 0 | 21 | 0 | 0.00735 | 0.36 | 0 | 0 |  | URS | ÚRS 25 01 | 0 | 0 |  | Specifikace | Běžná |  |  |  | POL3_0
41 | 766421821 | Demontáž obložení podhledů palubkami vč. lešení | m2 | 45 |  | 0 |  | 0 |  | 0 | 21 | 0 | 0 | 0 | 0.01098 | 0.49 |  | URS | ÚRS 25 01 | 0 | 0 |  | Práce | Běžná |  |  |  | POL1_7
|  | https://podminky.urs.cz/item/CS_URS_2025_01/766421821 | [25 empty] | POP
42 | 998766102 | Přesun hmot pro konstrukce truhlářské stanovený z hmotnosti přesunovaného materiálu vodorovná, dopravní vzdálenost do 50 m základní v objektech výšky přes 6 do 12 m | t | 0.364 |  | 0 |  | 0 |  | 0 | 21 | 0 | 0 | 0 | 0 | 0 |  | URS | ÚRS 25 01 | 0 | 0 |  | Práce | Běžná |  |  |  | POL1_7
|  | https://podminky.urs.cz/item/CS_URS_2025_01/998766102 | [25 empty] | POP
Díl: | 783 | Dokončovací práce - nátěry |  |  |  | 0 |  | 0 |  | 0 |  | 0 |  | 0.05 |  | 0 |  |  |  |  | 0 | [6 empty] | DIL
43 | 783113101 | Napouštěcí nátěr truhlářských konstrukcí jednonásobný syntetický | m2 | 45 |  | 0 |  | 0 |  | 0 | 21 | 0 | 0.00017 | 0.01 | 0 | 0 |  | URS | ÚRS 25 01 | 0 | 0 |  | Práce | Běžná |  |  |  | POL1_7
|  | https://podminky.urs.cz/item/CS_URS_2025_01/783113101 | [25 empty] | POP
44 | 783114101 | Základní nátěr truhlářských konstrukcí jednonásobný syntetický | m2 | 45 |  | 0 |  | 0 |  | 0 | 21 | 0 | 0.00013 | 0.01 | 0 | 0 |  | URS | ÚRS 25 01 | 0 | 0 |  | Práce | Běžná |  |  |  | POL1_7
|  | https://podminky.urs.cz/item/CS_URS_2025_01/783114101 | [25 empty] | POP
45 | 783118211 | Lakovací nátěr truhlářských konstrukcí dvojnásobný s mezibroušením syntetický | m2 | 45 |  | 0 |  | 0 |  | 0 | 21 | 0 | 0.00029 | 0.01 | 0 | 0 |  | URS | ÚRS 25 01 | 0 | 0 |  | Práce | Běžná |  |  |  | POL1_7
|  | https://podminky.urs.cz/item/CS_URS_2025_01/783118211 | [25 empty] | POP
46 | 783813101 | Penetrační nátěr omítek hladkých betonových povrchů syntetický | m2 | 31.95 |  | 0 |  | 0 |  | 0 | 21 | 0 | 0.00016 | 0.01 | 0 | 0 |  | URS | ÚRS 25 01 | 0 | 0 |  | Práce | Běžná |  |  |  | POL1_7
|  | https://podminky.urs.cz/item/CS_URS_2025_01/783813101 | [25 empty] | POP
47 | 783827123 | Krycí (ochranný) nátěr omítek jednonásobný hladkých omítek hladkých, zrnitých tenkovrstvých nebo, štukových stupně členitosti 1 a 2 silikátový | m2 | 31.95 |  | 0 |  | 0 |  | 0 | 21 | 0 | 0.00036 | 0.01 | 0 | 0 |  | URS | ÚRS 25 01 | 0 | 0 |  | Práce | Běžná |  |  |  | POL1_7
|  | https://podminky.urs.cz/item/CS_URS_2025_01/783827123 | [25 empty] | POP
[26 empty] | 12 | 21 | DPH
| Celkem |  |  |  |  | 0 | [19 empty] | 0 | 0 | SUM
END
Note on S6: Jedná se o informaci, zda se jedná o položku, která je do rozpočtu zadána z cenové soustavy RTS, nebo vlastní.
Note on T6: Jedná se o název CÚ, která je zadána u položky rozpočtu

## SO 910 02 Pol
Položkový soupis prací a dodávek | [27 empty] | #TypZaznamu#
S: | 23165 | Zahrada Panského dvoru, Uherský Brod | [25 empty] | STA
O: | SO 910 | Přesun klimatizační jednotky | [22 empty] | STA |  |  | OBJ
R: | 02 | 02 - VZT | [25 empty] | ROZ
P.č. | Číslo položky | Název položky | MJ | Množství | Cena / MJ | Celkem | Dodávka | Dodávka celk. | Montáž | Montáž celk. | DPH | Cena s DPH | Hmotnost / MJ | Hmotnost celk.(t) | Dem. hmotnost / MJ | Dem. hmotnost celk.(t) | Ceník | Cen. soustava / platnost | Cenová úroveň | Nhod / MJ | Nhod celk. | Dodavatel | Typ položky | Stav položky
Díl: | 751 | Hodinové zúčtovací sazba |  |  |  | 0 |  | 0 |  | 0 |  | 0 |  | 0 |  | 0 |  |  |  |  | 0 | [6 empty] | DIL
1 | 7516R01 | Zařízení č. 1 - Přesun stávající kondenzační jednotkyklimatizační multisplitsystém V 5 s funkcí, tepelného čerpadla sestává z:Venkovní kondenzační klimatizační jednotka umístěná na betonovém | kus | 1 |  | 0 |  | 0 |  | 0 | 21 | 0 | 0 | 0 | 0 | 0 |  | Vlastní | Indiv | 0 | 0 |  | Práce | Běžná |  |  |  | POL1_7
|  | základu vně objektu (základ dodávka stavby), kabelově propojena s vnitřními jednotkami | [25 empty] | POP
|  | QCH = 56 kW, QT = 63 kW, Ni = 12,77 kW/3 x 400 V-50 Hz, jištění 50 A | [25 empty] | POP
|  | rozměry (v x š x h): 1690 x 1240 x 760 | [25 empty] | POP
|  | hladina akustického tlaku ve vzdálenosti 1 m od obrysu jednotky: 62/64 dB(A) | [25 empty] | POP
|  | průtok vzduchu: 320 m3/min (19 200 m3/h) | [25 empty] | POP
|  | 1.01Přesun této jednotky o cca 53 metrů: kpl125 00025 000302,0302,0 | [25 empty] | POP
|  | . Odsátí chladiva | [25 empty] | POP
|  | . Demontáž jednotky | [25 empty] | POP
|  | . Přesun jednotky na novou pozici (stavbou připravéný základ) | [25 empty] | POP
|  | . Napojení na nové potrubí | [25 empty] | POP
|  | . Tlaková zkouška (minimálně 72 hodin) | [25 empty] | POP
|  | . Vyvakuování venkovní jednotky | [25 empty] | POP
|  | . Oživení a uvedení klimatizačního systému do provozu | [25 empty] | POP
2 | 7516R01,1 | Doplnění chladiva | kg | 32 |  | 0 |  | 0 |  | 0 | 21 | 0 | 0 | 0 | 0 | 0 |  | Vlastní | Indiv | 0 | 0 |  | Práce | Běžná |  |  |  | POL1_7
3 | 7516R02 | Chladicí tepelně izolovanéCu potrubá 19.05.31,8 | bm | 85 |  | 0 |  | 0 |  | 0 | 21 | 0 | 0 | 0 | 0 | 0 |  | Vlastní | Indiv | 0 | 0 |  | Práce | Běžná |  |  |  | POL1_7
4 | 7516R03 | Jistící přívodní kabel pro jednotku 3x400V (50A | m | 60 |  | 0 |  | 0 |  | 0 | 21 | 0 | 0 | 0 | 0 | 0 |  | Vlastní | Indiv | 0 | 0 |  | Práce | Běžná |  |  |  | POL1_7
5 | 7516R04 | Komunikační kabel mezi venkovní a vnitřními jednotkami 2C x 1 až 1,5 mm2 | m | 60 |  | 0 |  | 0 |  | 0 | 21 | 0 | 0 | 0 | 0 | 0 |  | Vlastní | Indiv | 0 | 0 |  | Práce | Běžná |  |  |  | POL1_7
6 | 7516R05 | Materiál pro zhotovení závěsů na montáži se skládá:.lišty závěsné ZL 40x40.závěsy ZL 8.závěsy, kruhové s tlumicí gumou | kg | 5 |  | 0 |  | 0 |  | 0 | 21 | 0 | 0 | 0 | 0 | 0 |  | Vlastní | Indiv | 0 | 0 |  | Práce | Běžná |  |  |  | POL1_7
7 | 7516R06 | Zhotovení závěsů - nařezání profilu a závitových tyčí | kg | 5 |  | 0 |  | 0 |  | 0 | 21 | 0 | 0 | 0 | 0 | 0 |  | Vlastní | Indiv | 0 | 0 |  | Práce | Běžná |  |  |  | POL1_7
8 | 7516R07 | Montáž závěsů - instalace závěsů na stavbě | kg | 5 |  | 0 |  | 0 |  | 0 | 21 | 0 | 0 | 0 | 0 | 0 |  | Vlastní | Indiv | 0 | 0 |  | Práce | Běžná |  |  |  | POL1_7
9 | 7516R08 | Spojovací materiál se skládá:.šroub se šestihrannou hlavou M 8x30 Zn.matice šestihranná M 8, Zn.podložka plochá střední 8,4 ZnTěsnicí materiál - samolepicí pěnové těsnění | kg | 3 |  | 0 |  | 0 |  | 0 | 21 | 0 | 0 | 0 | 0 | 0 |  | Vlastní | Indiv | 0 | 0 |  | Práce | Běžná |  |  |  | POL1_7
10 | 7516R09 | odmaštění chemickými rozpouštědly | m2 | 2 |  | 0 |  | 0 |  | 0 | 21 | 0 | 0 | 0 | 0 | 0 |  | Vlastní | Indiv | 0 | 0 |  | Práce | Běžná |  |  |  | POL1_7
11 | 7516R10 | základní nátěr na pozin. plech reaktivní 1 x S 2008 | m2 | 2 |  | 0 |  | 0 |  | 0 | 21 | 0 | 0 | 0 | 0 | 0 |  | Vlastní | Indiv | 0 | 0 |  | Práce | Běžná |  |  |  | POL1_7
12 | 7516R11 | nátěry syntetické dvojnásobné s 1x emailováním | m2 | 4 |  | 0 |  | 0 |  | 0 | 21 | 0 | 0 | 0 | 0 | 0 |  | Vlastní | Indiv | 0 | 0 |  | Práce | Běžná |  |  |  | POL1_7
13 | 7516R12 | lehké pracovní pomocné (do 3,5 m) | m2 | 20 |  | 0 |  | 0 |  | 0 | 21 | 0 | 0 | 0 | 0 | 0 |  | Vlastní | Indiv | 0 | 0 |  | Práce | Běžná |  |  |  | POL1_7
14 | 7516R13 | Montážní práce - vzduchotechnika | m2 | 16 |  | 0 |  | 0 |  | 0 | 21 | 0 | 0 | 0 | 0 | 0 |  | Vlastní | Indiv | 0 | 0 |  | Práce | Běžná |  |  |  | POL1_7
15 | 7516R14 | Revize vzduchotechnických zařízení | m2 | 2 |  | 0 |  | 0 |  | 0 | 21 | 0 | 0 | 0 | 0 | 0 |  | Vlastní | Indiv | 0 | 0 |  | Práce | Běžná |  |  |  | POL1_7
16 | 7516R15 | Odzkoušení namontovaného zařízení | m2 | 2 |  | 0 |  | 0 |  | 0 | 21 | 0 | 0 | 0 | 0 | 0 |  | Vlastní | Indiv | 0 | 0 |  | Práce | Běžná |  |  |  | POL1_7
17 | 7516R16 | Zaškolení obsluhy | m2 | 1 |  | 0 |  | 0 |  | 0 | 21 | 0 | 0 | 0 | 0 | 0 |  | Vlastní | Indiv | 0 | 0 |  | Práce | Běžná |  |  |  | POL1_7
18 | 7516R17 | Dílenská dokumentace | m2 | 2 |  | 0 |  | 0 |  | 0 | 21 | 0 | 0 | 0 | 0 | 0 |  | Vlastní | Indiv | 0 | 0 |  | Práce | Běžná |  |  |  | POL1_7
19 | 7516R18 | Dokumentace skutečného provedení stavby | m2 | 2 |  | 0 |  | 0 |  | 0 | 21 | 0 | 0 | 0 | 0 | 0 |  | Vlastní | Indiv | 0 | 0 |  | Práce | Běžná |  |  |  | POL1_7
20 | 7516R19 | Zednické výpomoci | m2 | 8 |  | 0 |  | 0 |  | 0 | 21 | 0 | 0 | 0 | 0 | 0 |  | Vlastní | Indiv | 0 | 0 |  | Práce | Běžná |  |  |  | POL1_7
21 | 7516R20 | Jeřábové práce | m2 | 4 |  | 0 |  | 0 |  | 0 | 21 | 0 | 0 | 0 | 0 | 0 |  | Vlastní | Indiv | 0 | 0 |  | Práce | Běžná |  |  |  | POL1_7
[26 empty] | 12 | 21 | DPH
| Celkem |  |  |  |  | 0 | [19 empty] | 0 | 0 | SUM
END
Note on S6: Jedná se o informaci, zda se jedná o položku, která je do rozpočtu zadána z cenové soustavy RTS, nebo vlastní.
Note on T6: Jedná se o název CÚ, která je zadána u položky rozpočtu