## List1
1 | Chladící vitrína | ks | 2
| Elegantní vitrína k prodeji desertů, cukrovinek ideální do | Cena / ks
| cukráren, pekáren, obchodů, restaurací, na benzínové | Cena bez DPH | 0
pumpy a podobně. Řada je nově doplněna také o neutrální roh 45°, z nabízených vitrín je tedy možné skládat ucelené linky a sestavy dle přání zákazníků.
- Provedení ve verzi obslužné - Dvojitá vnější kalená skla - Kalené skleněné police - LED osvětlení výstavního prostoru - Vynikající prezentace vystavovaného zboží - Možnost volby dekoru čelního panelu - Volba RAL provedení obvodových plechů
Technické informace:
- Ventilační chlazení, elektronická řídící jednotka
- Elekrické napětí 230V/50Hz
- Automatické odtávání a odpařování
- Výklopné čelní sklo pro snadné čištění
- Zadní posuvná dvířka
- Rychlá a snadná údržba
- Teplotní rozsah +4 / +8°C (provozní podmínky +25°C a
60% okolní vlhkost)
- Rozměry 990 x 742 x 1344mm
- Příkon 610W
2 | Výčepní stůl 2900x700x900mm | ks | 1
| - celonerezová konstrukce | Cena / ks
| - pracovní deska s prolisem | Cena bez DPH | 0
- skříňky - odpadkový koš - vana pro Spulboy - okapová miska na pivo s ostřikem - dřez - okapová plocha
3 | Výčep - komplet | ks | 1
| - výčepní stojan | Cena / ks
| - průtočný chladič piva | Cena bez DPH | 0
- narážecí hlavy
- čistící hlavice
- pivní vedení
4 | Výrobník ledu | ks | 1
| Výrobník ledu je v celonerezovém provedení, kromě dvířek, | Cena / ks
| která jsou vyrobena z ABS plastu. Výrobník s vodním | Cena bez DPH | 0
chlazením je vhodný pro vestavění do baru s min. nároky na potřebný prostor. U vzduchem chlazeného provedení je potřeba pro lepší účinnost a delší životnost zařízení
dodržovat minimální odstup od mřížek cca.100 až 150 mm.
Led je vytvářen nástřikem do formových “kalíšků”
kovovými tryskami.
Napájení 230 V/1N/50 HZ
Příkon 440 W
Šířka 497 mm
Hloubka 592 mm
Výška 797 mm
Provedení nerez/plast
Hmotnost 52 kg
Automatický mycí systém CS ano
Chladivo R 290
Druh chlazení W - vodou
Izolované zatahovací dveře ano
Kapacita zásobníků 25 kg
Max. výkon za 24 h 38 kg
Odpad vody průměr 24 mm
Odpadové čerpadlo DP ne
Přívod vody pr. 3/4
Spínač ON/OFF ano
Spotřeba vody 13 l/kg
Systém výroby ledu nástřikový
Teplota okolí (min./max.) +10/+43°C
Teplota vody (min./max.) +3/+32°C
Tvar ledu kalíšek 13 g (26x30x29 mm)
Výška s nohami 907 mm
5 | Barmanská stanice 1200x700x900mm | ks | 1
| - celonerezová konstrukce | Cena / ks
| - zásobník na ingredience | Cena bez DPH | 0
- izolovaná dělená vana na led - ostřik na sklo - držák na lahve - spodní skříňka
6 | Barový chladící stůl - 4x šuplíky | ks | 1
| Teplotní rozsah +2 až +10 °C | Cena / ks
| Klimatická třída 4 | Cena bez DPH | 0
Hrubá / čistá váha 123 / 118 kg Hrubý / čistý objem 290 / 277 l Nožky / nohy 6 nastavitelných nožek
Exteriér Černá
Interiér Nerezová ocel SS430, leštěná - zrcadlový efekt
Vnitřní osvětlení Ne
Zámek Ano
Počet a typ dveří 4x šuplík
Počet a typ polic 4 SS304 police
Barva polic SS304
Typ ovládání Elektronické
Typ chlazení Ventilované
Typ odtávání Automatické
Typ chladiva R290
Množství chladiva 95 g
Termometr Ano
Denní spotřeba 2.35 kWh/24h
Roční spotřeba 858 kWh/rok
Příkon 250 W
Napětí / Frekvence 220-240/50 V/Hz
Hlučnost 42 dB(A)
Vnitřní rozměry (ŠxHxV) 1082 x 415 x 760 mm
Vnější rozměry (ŠxHxV) 1462 x 513 x 860 mm
7 | Prosklená chladicí skříň | ks | 1
| Teplotní rozsah +2 až +10 °C | Cena / ks
| Klimatická třída 4 | Cena bez DPH | 0
Hrubá / čistá váha 189 / 174 kg Hrubý / čistý objem 1082 / 645 l Plechovky 330 ml 1312 ks
Plechovky 500 ml 928 ks
Lahve 330 ml 640 ks
Lahve 500 ml PET 640 ks
Nožky / nohy 4 nastavitelné nožky
Kolečka 4 pojezdové válečky
Exteriér Černá RAL 9005
Interiér Černá RAL9005
Vnitřní osvětlení LED
Zámek Ano
Počet a typ dveří 2 křídlové prosklené dveře
Změna otevírání dveří Ne
Počet a typ polic 5 roštové police černé
Barva polic Černá
Rozměr polic 1072 x 540 mm
Maximální zatížení polic 196 kg/m²
Rozměry spodní police 1070 x 475
Tvar světelné nástavby Ve tvaru L
Typ ovládání Elektronické
Typ chlazení Ventilované
Typ odtávání Automatické
Typ chladiva R290
Množství chladiva 120 g
Termometr Ano
Výkon a spotřeba
Denní spotřeba 6.8 kWh/24h
Roční spotřeba 2482 kWh/rok
Příkon 880 W
Napětí / Frekvence 220-240/50 V/Hz
Hlučnost 48 dB(A)
Vnitřní rozměry (ŠxHxV) 1090 x 670 x 1533 mm
Vnější rozměry (ŠxHxV) 1200 x 790 x 2000 mm
8 | Vinotéka | ks | 1
| Teplotní rozsah +5 až +10 / +10 až +18 °C | Cena / ks
| Klimatická třída 4 | Cena bez DPH | 0
Hrubá / čistá váha 111 / 106 kg Hrubý / čistý objem 416 / 350 l Lahve vína 750 ml 163 ks
Nožky / nohy 4 nastavitelné nožky
Exteriér Černá
Interiér Černá ABS
Vnitřní osvětlení LED
Zámek Ne
Počet a typ dveří 1 křídlové dveře bez rámu
Změna otevírání dveří Ano
Počet a typ polic 14 dřevěné police na víno
Maximální zatížení polic 35 kg/m²
Typ ovládání Elektronické
Typ chlazení S pomocným ventilátorem
Typ odtávání Automatické
Typ chladiva R600a
Množství chladiva 55 g
Termometr Ano
Výkon a spotřeba
Denní spotřeba 0.48 kWh/24h
Roční spotřeba 175 kWh/rok
Příkon 220 W
Napětí / Frekvence 220-240/50 V/Hz
Hlučnost 40 dB(A)
Vnitřní rozměry (ŠxHxV) 515 x 532 x 1585 mm
Vnější rozměry (ŠxHxV) 595 x 680 x 1760 mm
9 | Myčka nádobí | ks | 1
| Vybavení: | Cena / ks
| ▪ Barevný dotykový displej z robustního skla (tvrdost IK07) | Cena bez DPH | 0
▪ VarioPower systém mytí nádobí: mycí pole ve tvaru „S“ s maximálním pokrytím povrchu a optimalizovaná geometrie proudu pro nejvyšší čistící sílu s nastavitelný tlakem
vody/mycího čerpadla
▪ Vyměnitelná, lehce vyjímatelná mycí pole
▪ Zobrazení teplot (bojler a tank)
▪ Zobrazení provozních údajů
▪ Zobrazení chybových hlášení vč. kódů chyb a textu
▪ Hygienický záznamník s pamětí dat všech hygienicky
relevantních údajů
▪ Záznamník dat
▪ Řízený samočistící program, video-návody na displeji
▪ USB – rozhraní pro aktualizaci softwaru
▪ Časové nastavitelné automatické zapnutí a vypnutí myčky
▪ Program na výměnu vody v nádrži
▪ Program na odvápnění
▪ Hlubokotažená mycí nádrž s hygienickým topným tělesem
▪ 4-násobný filtrační systém se senzorem zakalení
▪ Dvouplášťové krytování včetně dveří
▪ Odpadní čerpadlo
▪ Zabudovaný dávkovač mycího a leštícího prostředku
▪ Bezpečnostní spínač ve dveřích a s polohou větrání dveří
▪ K montáži do linky nebo pro volné (samostatné) umístění s podstavcem
▪ Nastavení myčky zabezpečeno PIN ve dvou úrovních (manažer/servis)
▪ Termostop pro hygienickou bezpečnost
▪ Uloženy kontaktní údaje pro technickou podporu a servis
Vaše výhody:
- oba dávkovače mycích prostředků
- 2 externí hadičky pro mycí prostředky se signalizací
- napájení 400V 3N nebo 230V 1N
- rozměry 600x603x730 mm, zásuvná výška 309 mm
10 | Barový chladící stůl - 2x dvířka | ks | 1
| Teplotní rozsah +2 až +10 °C | Cena / ks
| Klimatická třída 4 | Cena bez DPH | 0
Hrubá / čistá váha 123 / 118 kg Hrubý / čistý objem 290 / 277 l Nožky / nohy 6 nastavitelných nožek
Exteriér Černá
Interiér Nerezová ocel SS430, leštěná - zrcadlový efekt
Vnitřní osvětlení Ne
Zámek Ano
Počet a typ dveří 2x dvířka
Počet a typ polic 4 SS304 police
Barva polic SS304
Typ ovládání Elektronické
Typ chlazení Ventilované
Typ odtávání Automatické
Typ chladiva R290
Množství chladiva 95 g
Termometr Ano
Denní spotřeba 2.35 kWh/24h
Roční spotřeba 858 kWh/rok
Příkon 250 W
Napětí / Frekvence 220-240/50 V/Hz
Hlučnost 42 dB(A)
Vnitřní rozměry (ŠxHxV) 1082 x 415 x 760 mm
Vnější rozměry (ŠxHxV) 1462 x 513 x 860 mm
11 | Šuplík na kávovou sedlinu | ks | 1
Cena / ks
|  | Cena bez DPH | 0
12 | Barový chladící stůl - 6x šuplíky | ks | 1
| Teplotní rozsah +2 až +10 °C | Cena / ks
| Klimatická třída 4 | Cena bez DPH | 0
Hrubá / čistá váha 143 / 138 kg Hrubý / čistý objem 460 / 442 l Nožky / nohy 8 nastavitelných nožek
Exteriér Černá
Interiér Nerezová ocel SS430, leštěná - zrcadlový efekt
Vnitřní osvětlení Ne
Zámek Ano
Počet a typ dveří 3 křídlové samozavírací dveře
Změna otevírání dveří Ne
Počet a typ polic 6 SS304 police
Barva polic SS304
Typ ovládání Elektronické
Typ chlazení Ventilované
Typ odtávání Automatické
Typ chladiva R290
Množství chladiva 95 g
Termometr Ano
Denní spotřeba 2.85 kWh/24h
Roční spotřeba 1040 kWh/rok
Příkon 250 W
Napětí / Frekvence 220-240/50 V/Hz
Hlučnost 42 dB(A)
Vnitřní rozměry (ŠxHxV) 1622 x 415 x 760 mm
Vnější rozměry (ŠxHxV) 2002 x 513 x 860 mm
13 | Chladící skříň | ks | 1
| - rozsah teplot +2°/+8° C | Cena / ks
| - rozměry 630 x 567 x 850 mm | Cena bez DPH | 0
- objem 121 l -napájení 230V 1N
14 | Mrazící skříň | ks | 1
| - rozsah teplot -15°/-25°C | Cena / ks
| - rozměry 630 x 567 x 850 mm | Cena bez DPH | 0
- objem 121 l -napájení 230V 1N
1 - 14 | CELKEM | ks | 15
|  | Cena bez DPH | 0
|  | DPH 21% | 0
|  | Cena vč. DPH | 0