## List1
JÍZDÁRNA LOUCKÉHO KLÁŠTERA VE ZNOJMĚ "NÁBYTEK"
ČÍSLO POLOŽKY | POPIS | OBRÁZEK | POČET | JEDNOTKA | CENA BEZ DPH / KS | CENA S DPH / KS | CENA BEZ DPH / CELKEM | CENA S DPH / CELKEM | POZNÁMKA | MÍSTNOSTI
1 | DESKA - stůl kulatý d.1600mm BUK; celková v. stolu 750mm; deska z bukem dýhované překližky tl.26mm s ponechanými překližkovými hranami; kování umožňující snímání desky stolu - deska opatřena mechanismem umožňující upevnění desky k podnoži a opětovné její sejmutí bez použití nářadí; deska dokončena lakováním (polyuretanový lak) |  | 45 | ks | 0 | 0 | 0 | 0 |  | m.č.100
2 | PODNOŽ - stůl kulatý d.1600mm; celková v. stolu 750mm; podnož svařena do tvaru „V“ z nerez. trubek Ø35/2 mm tvořící nohy a nerez. oceli 40/15/2 mm tvořící luby podnože; nerez. materiál s broušenou povrchovou úpravou norma EN 10204, typ nerezi AISI 304 (doloženo certifikátem); trubky ukončeny nylonovými kluzáky s rektifikačními patkami umožňující vyrovnat stoly v případě nerovnosti podlahy |  | 45 | ks | 0 | 0 | 0 | 0 |  | m.č.100
3 | vozík na desky kulatých stolů (stohovatelnost 15 ks); r.1600x840mm v.1420mm; konstrukce svařená želez. jakl profil 40/40/2; madlo z trubky o průměru 25mm; prášková barva (komaxit); dvě otočná polyamidová kolečka s polyuretanovým běhounem s otočnou pozinkovanou vidlicí s brzdou o průměru 100mm + dvě bez brzdy; LTD deska olepená ABS hranou |  | 3 | ks | 0 | 0 | 0 | 0 |  | m.č.100
4 | vozík na podnože kulatých stolů (stohovatelnost 15 ks); r.1800x1130mm v.1420mm; konstrukce svařená želez. jakl profil 40/40/2; madlo z trubky o průměru 25mm; prášková barva (komaxit); dvě otočná polyamidová kolečka s polyuretanovým běhounem s otočnou pozinkovanou vidlicí s brzdou o průměru 100mm + dvě bez brzdy; LTD deska olepená ABS hranou |  | 3 | ks | 0 | 0 | 0 | 0 |  | m.č.100
5 | DESKA stůl obdélník r.1400x700mm BUK; celková v. stolu 750mm; deska z bukem dýhované překližky tl.26mm s ponechanými překližkovými hranami; kování umožňující snímání desky stolu - deska opatřena mechanismem umožňující upevnění desky k podnoži a opětovné její sejmutí bez použití nářadí; deska dokončena lakováním (polyuretanový lak) |  | 252 | ks | 0 | 0 | 0 | 0 |  | m.č.100
6 | PODNOŽ stůl obdélník; celková v. stolu 750mm; podnož svařena do tvaru „V“ z nerez. trubek Ø35/2 mm tvořící nohy a nerez. oceli 40/15/2 mm tvořící luby podnože; nerez. materiál s broušenou povrchovou úpravou norma EN 10204, typ nerezi AISI 304 (doloženo certifikátem); trubky ukončeny nylonovými kluzáky s rektifikačními patkami umožňující vyrovnat stoly v případě nerovnosti podlahy |  | 252 | ks | 0 | 0 | 0 | 0 |  | m.č.100
7 | vozík na desky stolů (stohovatelnost 35 ks); r.1650x830mm v.1420mm; konstrukce svařená želez. jakl profil 40/40/2; madlo z trubky o průměru 25mm; prášková barva (komaxit); dvě otočná polyamidová kolečka s polyuretanovým běhounem s otočnou pozinkovanou vidlicí s brzdou o průměru 100mm + dvě bez brzdy; LTD deska olepená ABS hranou |  | 8 | ks | 0 | 0 | 0 | 0 |  | m.č.100
8 | vozík na podnože stolů (stohovatelnost 16ks - v.2,1m); r.2080x680mm v.1420mm; konstrukce svařená želez. jakl profil 40/40/2; madlo z trubky o průměru 25mm; prášková barva (komaxit); dvě otočná polyamidová kolečka s polyuretanovým běhounem s otočnou pozinkovanou vidlicí s brzdou o průměru 100mm + dvě bez brzdy; LTD deska olepená ABS hranou |  | 16 | ks | 0 | 0 | 0 | 0 |  | m.č.100
9 | židle BUK; Š.545mm / V.900mm / Hl.575mm / V. sedáku 465mm; stohovatelná (15ks) a do řady spínatelná; ergonomicky tvarovaný sedák a opěrák z jednoho dílu tvarované překližky tl. 11mm okovaná maticovými úchyty pro pevné spojení s podnoží (dokončen nesnadno hořlavým lakem) ; opěradlo z bukové lamely s jednostranným zářezem; podnož svařené nerez. trubky Ø22/2 mm (povrchová úprava norma EN 10217-7TC1, typ nerezi AISI 304 (doloženo certifikátem) ukončeny nylonovými kluzáky; nosnost 130kg; čalouněný sedák - PUR pěna odolnost proti zahoření povlak z netkané textilie, BS 5852: source 5, objemová hmotnost 46 kg/m³ tl. 20mm; čalounění plošná hmotnost 350 g/m (590 g/bm), materiálové složení: 100% polyester, odolnost proti otěru 100 000 Martindale (UNI EN ISO 12947), stálobarevnost na světle 4, odolnost proti zahoření BS 5852 part 1, EN 1021 1 a 2 (doloženo certifikáty); odstín krémová barva; Pozn.: kotvení v řadě každá 4.židle |  | 700 | ks | 0 | 0 | 0 | 0 | V sále je dle PBŘ možné úmístit maximálně 500ks nepřipevněných žídlí. Ostatní židle musí být opatřeny kotvením do země. | m.č.100
10 | židle BUK s kotvením do podlahy; Š.545mm / V.900mm / Hl.575mm / V. sedáku 465mm; stohovatelná (15ks) a do řady spínatelná; ergonomicky tvarovaný sedák a opěrák z jednoho dílu tvarované překližky tl. 11mm okovaná maticovými úchyty pro pevné spojení s podnoží (dokončen nesnadno hořlavým lakem) ; opěradlo z bukové lamely s jednostranným zářezem; podnož svařené nerez. trubky Ø22/2 mm (povrchová úprava norma EN 10217-7TC1, typ nerezi AISI 304 (doloženo certifikátem) ukončeny nylonovými kluzáky; nosnost 130kg; čalouněný sedák - PUR pěna odolnost proti zahoření povlak z netkané textilie, BS 5852: source 5, objemová hmotnost 46 kg/m³ tl. 20mm; čalounění plošná hmotnost 350 g/m (590 g/bm), materiálové složení: 100% polyester, odolnost proti otěru 100 000 Martindale (UNI EN ISO 12947), stálobarevnost na světle 4, odolnost proti zahoření BS 5852 part 1, EN 1021 1 a 2 (doloženo certifikáty); odstín krémová barva; Pozn.: kotvení v řadě každá 4.židle |  | 110 | ks | 0 | 0 | 0 | 0 | V sále je dle PBŘ možné úmístit maximálně 500ks nepřipevněných žídlí. Ostatní židle musí být opatřeny kotvením do země. | m.č.100
11 | vozík na židle (stohovatelnost 15ks), r.626x601mm; dvě otočná polyamidová kolečka s polyuretanovým běhounem s otočnou pozinkovanou vidlicí s brzdou o průměru 100mm + dvě bez brzdy; LTD deska olepená ABS hranou |  | 54 | ks | 0 | 0 | 0 | 0 |  | m.č.100
12 | kotvení židlí do podlahy; včetně systému kotvení do podlahy, dodávky kotvících přípravků a montáže do systému podlahy; přípravky v podlaze musí být zapuštěné a přesně lícovat s povrchem podlahy |  | 110 | ks | 0 | 0 | 0 | 0 | V sále je dle PBŘ možné úmístit maximálně 500ks nepřipevněných žídlí. Ostatní židle musí být opatřeny kotvením do země. | m.č.100
13 | číslování židlí/ stolů (plastové,odnímatelné) |  | 810 | ks | 0 | 0 | 0 | 0 |  | m.č.100
14 | DESKA bistrostolek kulatý průměr 600mm BUK; celková v. stolu 1100mm; deska z bukem dýhované překližky tl.26mm s ponechanými překližkovými hranami; deska dokončena lakováním (polyuretanový lak) |  | 50 | ks | 0 | 0 | 0 | 0 |  | m.č.100
15 | PODNOŽ bistrostolek kulatý; celková v. stolu 1100mm; trojnožka trubková o průměru 25mm, na konci trubek opatřena nylonovým i kluzáky; nerez |  | 50 | ks | 0 | 0 | 0 | 0 |  | m.č.100
16 | vozík na bistrostolky (stohovatelnost 10 ks); r.1650x830mm v.1420mm; konstrukce svařená želez. jakl profil 40/40/2; madlo z trubky o průměru 25mm; prášková barva (komaxit); dvě otočná polyamidová kolečka s polyuretanovým běhounem s otočnou pozinkovanou vidlicí s brzdou o průměru 100mm + dvě bez brzdy; LTD deska olepená ABS hranou |  | 5 | ks | 0 | 0 | 0 | 0 |  | m.č.100
17 | pult pokladna viz výkres T3 - VYBAVENÍ - SCHÉMA POKLADNY, součástí pokladny budou úložné skříňky (šuplíky) a police na zadní stěně za pokladnou; předsazený pult: design.řemeslné zpracování, ocel (černé železo) bezbarvý lak/dřevěná výplň z historických pvků (stará prkna a hranoly druhotně použity ze stavby)/doplňky (kovářské historické prvky ze stavby - pískování/lak); dřevěné prvky - ošetření proti dřevokaznému hmyzu/ olej/vosk |  | 1 | komplet | 0 | 0 | 0 | 0 |  | m.č.101
18 | kancelářské křeslo; otočný pětiramenný kříž s kolečky; synchronní mechanika se síťovaným opěradlem; dřevěný tvarově lamelovaný sedák v jednom dílu přecházejícím do područek; v části sedáku úprava pro popruhovou konstrukci nesoucí minibonely a obvyklé kypřící materiály; tvarový výlisek sedáku s područkami buk; konstrukce opěradla trubkový svařenec s napnutou síťovinou se zvýrazněným pruhováním; barevné provedení podnože (kříže) leštěný hliník; půdorysný rozměr podnože s kolečky o průměru 790mm, výška opěradla 600mm; PUR pěna tl.30mm povlak z netkané textilie objemová hmotnost 46 kg/m³; čalounění plošná hmotnost 350 g/m²(590 g/bm), materiálové složení: 100% polyester, odolnost proti otěru 100 000 Martindale (UNI EN ISO 12947), stálobarevnost na světle 4, odolností proti zahoření BS 5852 part 1, EN 1021 1 a 2 (doloženo certifikáty); odstín krémová barva |  | 9 | ks | 0 | 0 | 0 | 0 |  | m.č.101 (3ks), 123 (3ks), 214 (3ks)
19 | stolek maskérna; r.0,45x0,9m; zásuvka; dub dýha |  | 8 | ks | 0 | 0 | 0 | 0 |  | m.č.106 (4ks), 107 (4ks)
20 | zrcadlo maskérna, součástí stolků maskérna |  | 8 | ks | 0 | 0 | 0 | 0 |  | m.č.106 (4ks), 107 (4ks)
21 | křeslo maskérna, otočné, výškové nastavitelné, polohovatelné, čalounění omyvatelné; odstín krémová barva |  | 8 | ks | 0 | 0 | 0 | 0 |  | m.č.106 (4ks), 107 (4ks)
22 | zrcadlová stěna maskérna; d.3,35m; v.2m |  | 2 | komplet | 0 | 0 | 0 | 0 |  | m.č.106 (1ks), 107 (1ks)
23 | šatní stojan na kolečkách, šíře 100-160cm, výškově stavitelný 120-200mm, chrom, kolečka s brzdou |  | 2 | ks | 0 | 0 | 0 | 0 |  | m.č.106 (1ks), 107 (1ks)
24 | lavice v šatně ATYP, truhlářský výrobek; d.3,15-3,5m, š.0,45m, v.0,45m; pod lavicí úložný prostor pro odložení obuvi; dub dýha |  | 4 | ks | 0 | 0 | 0 | 0 |  | m.č.106 (2ks), 107 (2ks)
25 | věšák na stěnu včetně kotvení, součástí obložení stěny na lavicemi odv. 0,45 až v.2m, d.3,15-3,5m; dub dýha |  | 4 | ks | 0 | 0 | 0 | 0 |  | m.č.106 (2ks), 107 (2ks)
26 | sedací nábytek - trojsedák s dvojopěrkou r.1950x650mm; kovová podnož jackl. profil + dvojice tvarovaných trubkových nohou opatřených plastovými kluzáky; sedací plocha laťovková základní deska s postranními smrkovými profilovanými nákližky; opěradlo tvořeno dvojicí trubek nasunuto přes čalounění do pouzder sedací plochy; celočalouněná - PUR pěna objemová hmotnost 46 kg/m³; čalounění plošná hmotnost 350 g/m²- světlá krémová barva; Pozn.jednotlivé prvky lze vzájemně spojovat vkládáním spojovacího prvku do páteřového profilu |  | 2 | ks | 0 | 0 | 0 | 0 |  | m.č. 112 (1ks), 116 (1ks)
27 | sedací nábytek - trojsedák s dvojopěrkou r.1950x650mm; kovová podnož jackl. profil + dvojice tvarovaných trubkových nohou opatřených plastovými kluzáky; sedací plocha laťovková základní deska s postranními smrkovými profilovanými nákližky; opěradlo tvořeno dvojicí trubek nasunuto přes čalounění do pouzder sedací plochy; celočalouněná - PUR pěna objemová hmotnost 46 kg/m³; čalounění plošná hmotnost 350 g/m²- tmavá šedá barva; Pozn.jednotlivé prvky lze vzájemně spojovat vkládáním spojovacího prvku do páteřového profilu |  | 5 | ks | 0 | 0 | 0 | 0 |  | m.č. 116 (1ks), 132 (1ks), 202+206 (3ks)
28 | sedací nábytek - trojsedák bez opěrky r.1950x650mm; kovová podnož jackl. profil + dvojice tvarovaných trubkových nohou opatřených plastovými kluzáky; sedací plocha laťovková základní deska s postranními smrkovými profilovanými nákližky; opěradlo tvořeno dvojicí trubek nasunuto přes čalounění do pouzder sedací plochy; celočalouněná - PUR pěna objemová hmotnost 46 kg/m³; čalounění plošná hmotnost 350 g/m²- světlá krémová barva; Pozn.jednotlivé prvky lze vzájemně spojovat vkládáním spojovacího prvku do páteřového profilu |  | 1 | ks | 0 | 0 | 0 | 0 |  | m.č. 202+206 (1ks)
29 | sedací nábytek - trojsedák bez opěrky r.1950x650mm; kovová podnož jackl. profil + dvojice tvarovaných trubkových nohou opatřených plastovými kluzáky; sedací plocha laťovková základní deska s postranními smrkovými profilovanými nákližky; opěradlo tvořeno dvojicí trubek nasunuto přes čalounění do pouzder sedací plochy; celočalouněná - PUR pěna objemová hmotnost 46 kg/m³; čalounění plošná hmotnost 350 g/m²- tmavá šedá barva; Pozn.jednotlivé prvky lze vzájemně spojovat vkládáním spojovacího prvku do páteřového profilu |  | 1 | ks | 0 | 0 | 0 | 0 |  | m.č. 112 (1ks)
30 | sedací nábytek - dojsedák s dvojopěrkou r.1300x650mm; kovová podnož jackl. profil + dvojice tvarovaných trubkových nohou opatřených plastovými kluzáky; sedací plocha laťovková základní deska s postranními smrkovými profilovanými nákližky; opěradlo tvořeno dvojicí trubek nasunuto přes čalounění do pouzder sedací plochy; celočalouněná - PUR pěna objemová hmotnost 46 kg/m³; čalounění plošná hmotnost 350 g/m²- světlá krémová barva; Pozn.jednotlivé prvky lze vzájemně spojovat vkládáním spojovacího prvku do páteřového profilu |  | 4 | ks | 0 | 0 | 0 | 0 |  | m.č. 112 (1ks), 116 (2ks), 202+206 (1ks)
31 | sedací nábytek - dojsedák s dvojopěrkou r.1300x650mm; kovová podnož jackl. profil + dvojice tvarovaných trubkových nohou opatřených plastovými kluzáky; sedací plocha laťovková základní deska s postranními smrkovými profilovanými nákližky; opěradlo tvořeno dvojicí trubek nasunuto přes čalounění do pouzder sedací plochy; celočalouněná - PUR pěna objemová hmotnost 46 kg/m³; čalounění plošná hmotnost 350 g/m²- tmavá šedá barva; Pozn.jednotlivé prvky lze vzájemně spojovat vkládáním spojovacího prvku do páteřového profilu |  | 8 | ks | 0 | 0 | 0 | 0 |  | m.č. 112 (1ks), 116 (6ks), 202+206 (1ks)
32 | sedací nábytek - sedák bez opěrky r.850x650mm; kovová podnož jackl. profil + dvojice tvarovaných trubkových nohou opatřených plastovými kluzáky; sedací plocha laťovková základní deska s postranními smrkovými profilovanými nákližky; opěradlo tvořeno dvojicí trubek nasunuto přes čalounění do pouzder sedací plochy; celočalouněná - PUR pěna objemová hmotnost 46 kg/m³; čalounění plošná hmotnost 350 g/m²- světlá krémová barva; Pozn.jednotlivé prvky lze vzájemně spojovat vkládáním spojovacího prvku do páteřového profilu |  | 3 | ks | 0 | 0 | 0 | 0 |  | m.č. 112 (1ks), 202+206 (2ks)
33 | sedací nábytek - sedák bez opěrky r.850x650mm; kovová podnož jackl. profil + dvojice tvarovaných trubkových nohou opatřených plastovými kluzáky; sedací plocha laťovková základní deska s postranními smrkovými profilovanými nákližky; opěradlo tvořeno dvojicí trubek nasunuto přes čalounění do pouzder sedací plochy; celočalouněná - PUR pěna objemová hmotnost 46 kg/m³; čalounění plošná hmotnost 350 g/m²- tmavá šedá barva; Pozn.jednotlivé prvky lze vzájemně spojovat vkládáním spojovacího prvku do páteřového profilu |  | 2 | ks | 0 | 0 | 0 | 0 |  | m.č. 112 (1ks), 132 (1ks)
34 | stůl jídelní obdélník BUK r.1400x700mm; celková v.750mm; deska z bukem dýhované překližky tl.26mm s ponechanými překližkovými hranami; deska dokončena lakováním polyuretanovými laky; podnož ocelová dvojitá průměr 600mm dokončena černým komaxitem; upevněno k desce vruty |  | 12 | ks | 0 | 0 | 0 | 0 |  | m.č.116
35 | polokřeslo BUK; R.560x605x805mm, v.sedáku: 450mm; celodřevěná stohovatelná; přední a zadní nohy s opěrákem ohýbané překližkové lamely - pohledová dýha buk (jádro buk), povrchová úprava vodouředitelný lak; nohy opatřeny plastovými kluzáky; čalouněná zádová opěrka (dřevěný čalouněný nákližek) + čalouněný sedák - PUR pěna tl.10mm; čalounění plošné hmotnost 350 g/m2 - světlá krémová barva |  | 67 | ks | 0 | 0 | 0 | 0 |  | m.č.116 (54ks), 132 (3ks), 123 (6ks), 203 (4ks)
36 | sedací nábytek - trojsedák s trojopěrkou r.1950x650mm; kovová podnož jackl. profil + dvojice tvarovaných trubkových nohou opatřených plastovými kluzáky; sedací plocha laťovková základní deska s postranními smrkovými profilovanými nákližky; opěradlo tvořeno dvojicí trubek nasunuto přes čalounění do pouzder sedací plochy; celočalouněná - PUR pěna objemová hmotnost 46 kg/m³; čalounění plošná hmotnost 350 g/m²- světlá krémová barva; Pozn.jednotlivé prvky lze vzájemně spojovat vkládáním spojovacího prvku do páteřového profilu |  | 1 | ks | 0 | 0 | 0 | 0 |  | m.č. 132 (1ks)
37 | sedací nábytek - trojsedák s trojopěrkou r.1950x650mm; kovová podnož jackl. profil + dvojice tvarovaných trubkových nohou opatřených plastovými kluzáky; sedací plocha laťovková základní deska s postranními smrkovými profilovanými nákližky; opěradlo tvořeno dvojicí trubek nasunuto přes čalounění do pouzder sedací plochy; celočalouněná - PUR pěna objemová hmotnost 46 kg/m³; čalounění plošná hmotnost 350 g/m²- tmavá šedá barva; Pozn.jednotlivé prvky lze vzájemně spojovat vkládáním spojovacího prvku do páteřového profilu |  | 5 | ks | 0 | 0 | 0 | 0 |  | m.č. 116 (1ks), 132 (1ks), 202+206 (3ks)
38 | konferenční stolek kruh deska BUK průměr 600mm; celková v.600mm; deska z bukem dýhované překližky tl.26mm s ponechanými překližkovými hranami; deska dokončena lakováním polyuretanovými laky; podnož ocelová dvojitá průměr 600mm dokončena černým komaxitem; upevněno k desce vruty |  | 19 | ks | 0 | 0 | 0 | 0 |  | m.č. 116 (7ks), 202+206 (12ks)
39 | židle barová polokřeslo BUK; R.560x580x970mm, v.sedáku: 790mm; celodřevěná stohovatelná; přední a zadní nohy s opěrákem ohýbané překližkové lamely - pohledová dýha buk (jádro buk), povrchová úprava vodouředitelný lak; nohy opatřeny plastovými kluzáky; čalouněná zádová opěrka (dřevěný čalouněný nákližek) + čalouněný sedák - PUR pěna tl.10mm; čalounění plošné hmotnost 350 g/m2 - světlá krémová barv |  | 20 | ks | 0 | 0 | 0 | 0 |  | m.č. 117
40 | pult šatna viz výkres T2 - VYBAVENÍ - SCHÉMA ŠATNY, součástí šatny jsou uzamykatelné úložné boxy (80ks) - dub dýha (číslování); pult š.40,45/v.0,9/d.8,5m; předsazený pult: design.řemeslné zpracování, ocel (černé železo) bezbarvý lak/dřevěná výplň z historických pvků (stará prkna a hranoly druhotně použity ze stavby)/doplňky (kovářské historické prvky ze stavby - pískování/lak); dřevěné prvky - ošetření proti dřevokaznému hmyzu/ olej/vosk); police ze strany obsluhy |  | 1 | komplet | 0 | 0 | 0 | 0 |  | m.č. 132
41 | sedací nábytek - dvojsedák bez opěrky r.1300x650mm; kovová podnož jackl. profil + dvojice tvarovaných trubkových nohou opatřených plastovými kluzáky; sedací plocha laťovková základní deska s postranními smrkovými profilovanými nákližky; opěradlo tvořeno dvojicí trubek nasunuto přes čalounění do pouzder sedací plochy; celočalouněná - PUR pěna objemová hmotnost 46 kg/m³; čalounění plošná hmotnost 350 g/m²- světlá krémová barva; Pozn.jednotlivé prvky lze vzájemně spojovat vkládáním spojovacího prvku do páteřového profilu |  | 1 | ks | 0 | 0 | 0 | 0 |  | m.č. 132 (1ks)
42 | sedací nábytek - dvojsedák bez opěrky r.1300x650mm; kovová podnož jackl. profil + dvojice tvarovaných trubkových nohou opatřených plastovými kluzáky; sedací plocha laťovková základní deska s postranními smrkovými profilovanými nákližky; opěradlo tvořeno dvojicí trubek nasunuto přes čalounění do pouzder sedací plochy; celočalouněná - PUR pěna objemová hmotnost 46 kg/m³; čalounění plošná hmotnost 350 g/m²- tmavá šedá barva; Pozn.jednotlivé prvky lze vzájemně spojovat vkládáním spojovacího prvku do páteřového profilu |  | 3 | ks | 0 | 0 | 0 | 0 |  | m.č. 132 (1ks), 202+206 (2ks)
43 | sedací nábytek - sedák s opěrkou r.850x650mm; kovová podnož jackl. profil + dvojice tvarovaných trubkových nohou opatřených plastovými kluzáky; sedací plocha laťovková základní deska s postranními smrkovými profilovanými nákližky; opěradlo tvořeno dvojicí trubek nasunuto přes čalounění do pouzder sedací plochy; celočalouněná - PUR pěna objemová hmotnost 46 kg/m³; čalounění plošná hmotnost 350 g/m²- světlá krémová barva; Pozn.jednotlivé prvky lze vzájemně spojovat vkládáním spojovacího prvku do páteřového profilu |  | 2 | ks | 0 | 0 | 0 | 0 |  | m.č. 132 (1ks), 202+206 (1ks)
44 | sedací nábytek - sedák s opěrkou r.850x650mm; kovová podnož jackl. profil + dvojice tvarovaných trubkových nohou opatřených plastovými kluzáky; sedací plocha laťovková základní deska s postranními smrkovými profilovanými nákližky; opěradlo tvořeno dvojicí trubek nasunuto přes čalounění do pouzder sedací plochy; celočalouněná - PUR pěna objemová hmotnost 46 kg/m³; čalounění plošná hmotnost 350 g/m²- tmavá šedá barva; Pozn.jednotlivé prvky lze vzájemně spojovat vkládáním spojovacího prvku do páteřového profilu |  | 1 | ks | 0 | 0 | 0 | 0 |  | m.č. 132 (1ks), 202+206 (1ks)
45 | věšáková sestava viz výkres T2 - VYBAVENÍ - SCHÉMA ŠATNY, celkem 620ks háčků; kombinace pevných a otočných ramen - jekl 50x50 - bezbarvý lak, včetně kotvení na stěnu a nosné konstrukce v prostoru - ocelové nohy jekl 100x100x6mm (číslování) |  | 1 | komplet | 0 | 0 | 0 | 0 |  | m.č. 132
46 | zrcadlová stěna d.4,05m; v.2m |  | 2 | komplet | 0 | 0 | 0 | 0 |  | m.č. 132
47 | šatní skříňka; kovová jednodveřová r.1850x500x300 mm, bílá |  | 10 | ks | 0 | 0 | 0 | 0 |  | m.č. 126 (5ks), 129 (5ks)
48 | kancelářský stůl pro 3osoby, v.750mm, 1x r.1800x800mm a 2x r.1800x800mm ATYP; z jedné strany bude podstava stolu tvořena šuplíky (4ks) pro ukládání věcí (tipon); dub dýha |  | 1 | komplet | 0 | 0 | 0 | 0 |  | m.č. 123
49 | stůl jídelní/zasedací obdélník BUK; r.1400x700mm celková v.750mm; deska z bukem dýhované překližky tl.26mm s ponechanými překližkovými hranami; deska po obvodu šikmě frézovaná pro docílení odlehčeného vzhledu, rohy desky zaoblené R50mm; nohy stolu proměnlivý „T“ průřez ve formaci „V“ šroubově spojené s dvojicí lubů a se stolovou deskou; konce nohou opatřené kluzáky; stůl dokončen lakováním (polyuretanový lak) |  | 2 | ks | 0 | 0 | 0 | 0 |  | m.č. 123 (1ks), 203 (1ks)
50 | vestavná skříň; dub dýha; 1.skříň - policový systém hl.0,5/d.2,5/v.2m s dveřmi (4ks); 2.skříň - policový systém hl.0,5/d.1,7/v.2m s dveřmi (3ks); 3. otevřená knihovna - policový systém hl.0,3/d.3,2/v.2m |  | 1 | komplet | 0 | 0 | 0 | 0 |  | m.č. 123
51 | čajová kuchyňka zaměstnanců;dub dýha, hl.0,5/d.1,5/v.0,9m; 3x skříňka (š.45-45-60cm); horní skříňka (výklopná 1 díl) hl.0,3/d1,5/v.0,45m; pracovní deska odolný laminát tl.38mm šedá |  | 1 | komplet | 0 | 0 | 0 | 0 |  | m.č. 123
52 | lednice nízká vestavná pod desku do skříňky š.600mm |  | 2 | ks | 0 | 0 | 0 | 0 |  | m.č. 123 (1ks), 203 (1ks)
53 | dřez granitový vč. baterie antracit + sifon a příslušenství |  | 1 | ks | 0 | 0 | 0 | 0 |  | m.č. 123
54 | sedací nábytek - dvojsedák s opěrkou r.1300x650mm; kovová podnož jackl. profil + dvojice tvarovaných trubkových nohou opatřených plastovými kluzáky; sedací plocha laťovková základní deska s postranními smrkovými profilovanými nákližky; opěradlo tvořeno dvojicí trubek nasunuto přes čalounění do pouzder sedací plochy; celočalouněná - PUR pěna objemová hmotnost 46 kg/m³; čalounění plošná hmotnost 350 g/m²- světlá krémová barva; Pozn.jednotlivé prvky lze vzájemně spojovat vkládáním spojovacího prvku do páteřového profilu |  | 1 | ks | 0 | 0 | 0 | 0 |  | m.č. 202+206
55 | sedací nábytek - dvojsedák s opěrkou r.1300x650mm; kovová podnož jackl. profil + dvojice tvarovaných trubkových nohou opatřených plastovými kluzáky; sedací plocha laťovková základní deska s postranními smrkovými profilovanými nákližky; opěradlo tvořeno dvojicí trubek nasunuto přes čalounění do pouzder sedací plochy; celočalouněná - PUR pěna objemová hmotnost 46 kg/m³; čalounění plošná hmotnost 350 g/m²- tmavá šedá barva; Pozn.jednotlivé prvky lze vzájemně spojovat vkládáním spojovacího prvku do páteřového profilu |  | 4 | ks | 0 | 0 | 0 | 0 |  | m.č. 202+206
56 | regálová stěna (sklad) hl.600mm, d.6m, v.2m; policový systém (5 řad polic); ocel+lamino |  | 1 | komplet | 0 | 0 | 0 | 0 |  | m.č. 213
57 | regálová stěna (sklad) hl.600mm, d.8m, v.2m; policový systém (5 řad polic); ocel+lamino |  | 1 | komplet | 0 | 0 | 0 | 0 |  | m.č. 213
58 | kancelářský stůl, deska r.800x2000mm, v.750mm; s úložnými prostory (šuplíky pod sebou 4ks); dub dýha |  | 3 | ks | 0 | 0 | 0 | 0 |  | m.č. 214
59 | vestavná skříň (police + šuplíky), hl.450mm, d.6m, v.2m; dub dýha |  | 1 | komplet | 0 | 0 | 0 | 0 |  | m.č. 214
60 | vestavná skříň (police + šuplíky), hl.450mm, d.4m, v.2m; dub dýha |  | 1 | komplet | 0 | 0 | 0 | 0 |  | m.č. 214
61 | stůl obdélník deska BUK; r.1400x700mm; celková v.750mm; deska z bukem dýhované překližky tl.26mm s ponechanými překližkovými hranami; kování umožňující snímání desky stolu - deska opatřena mechanismem umožňující upevnění desky k podnoži a opětovné její sejmutí bez použití nářadí; deska dokončena lakováním (polyuretanový lak); podnož svařena do tvaru „V“ z nerez. trubek Ø35/2 mm tvořící nohy a ner. oceli 40/15/2 mm tvořící luby podnože; nerez. materiál s broušenou povrchovou úpravou norma EN 10204, typ nerezi AISI 304 (doloženo certifikátem); trubky ukončeny nylonovými kluzáky s rektifikačními patkami umožňující vyrovnat stoly v případě nerovnosti podlahy |  | 10 | ks | 0 | 0 | 0 | 0 |  | m.č. 215 (8ks), 220 (1ks), 221 (1ks)
62 | židle BUK; Š.545mm / V.900mm / Hl.575mm / V. sedáku 465mm; stohovatelná (15ks) a do řady spínatelná; ergonomicky tvarovaný sedák a opěrák z jednoho dílu tvarované překližky tl. 11mm okovaná maticovými úchyty pro pevné spojení s podnoží (dokončen nesnadno hořlavým lakem) ; opěradlo z bukové lamely s jednostranným zářezem; podnož svařené nerez. trubky Ø22/2 mm (povrchová úprava norma EN 10217-7TC1, typ nerezi AISI 304 (doloženo certifikátem) ukončeny nylonovými kluzáky; nosnost 130kg; celodřevěná bez čalounění |  | 82 | ks | 0 | 0 | 0 | 0 |  | m.č. 215 (18ks), 220 (16ks), 221 (16ks), 222 (16ks), 223 (16ks)
63 | věšáková stěna s lavicí, obvod okolo stěn d.9,4m; lavice š.0,45/ v.0,45m s prostorem pro odkládání obuvi; obložení stěny na lavicemi od v. 0,45 až v.2m, háčky na zavěšení oblečení; dub dýha |  | 1 | komplet | 0 | 0 | 0 | 0 |  | m.č. 227
64 | vestavná skříň - blok: 3x d.1,25m (celk.d.3,75m)/ 4x d.1,25m (celk.d.5m) /1x d0,9m; v.2,0m; 2x spodní řada šuplíky v.35cm, zbytek policový systém (dvířka), uzamykatelné šuplíky i dvířka; dub dýha |  | 2 | komplet | 0 | 0 | 0 | 0 |  | m.č. 218
65 | věšáková stěna s lavicí, obvod okolo stěn d.7,05m; lavice š.0,45/ v.0,45m s prostorem pro odkládání obuvi; obložení stěny na lavicemi od v. 0,45 až v.2m, háčky na zavěšení oblečení; dub dýha |  | 1 | komplet | 0 | 0 | 0 | 0 |  | m.č. 229
66 | židle BUK; Š.545mm / V.900mm / Hl.575mm / V. sedáku 465mm; stohovatelná (15ks) a do řady spínatelná; ergonomicky tvarovaný sedák a opěrák z jednoho dílu tvarované překližky tl. 11mm okovaná maticovými úchyty pro pevné spojení s podnoží (dokončen nesnadno hořlavým lakem); podnož svařené nerez. trubky Ø22/2 mm (povrchová úprava norma EN 10217-7TC1, typ nerezi AISI 304 (doloženo certifikátem) ukončeny nylonovými kluzáky; nosnost 130kg; celočalouněná PUR pěna odolnost proti zahoření povlak z netkané textilie; BS 5852: source 5, objemová hmotnost 46 kg/m³ tl. 20mm; čalounění plošná hmotnost 350 g/m (590 g/bm), materiálové složení: 100% polyester, odolnost proti otěru 100 000 Martindale (UNI EN ISO 12947), stálobarevnost na světle 4, odolnost proti zahoření BS 5852 part 1, EN 1021 1 a 2 (doloženo certifikáty); odstín krémová barva |  | 2 | ks | 0 | 0 | 0 | 0 |  | m.č. 220 (1ks), 221 (1ks)
67 | stůl obdélník deska BUK s úložným prostorem; r.1400x700mm; celková v.750mm, stolová deska s odkládacími nikami v.150mm; deska z bukem dýhované překližky tl.26mm s ponechanými překližkovými hranami; kování umožňující snímání desky stolu - deska opatřena mechanismem umožňující upevnění desky k podnoži a opětovné její sejmutí bez použití nářadí; deska dokončena lakováním (polyuretanový lak); podnož svařena do tvaru „V“ z nerez. trubek Ø35/2 mm tvořící nohy a ner. oceli 40/15/2 mm tvořící luby podnože; nerez. materiál s broušenou povrchovou úpravou norma EN 10204, typ nerezi AISI 304 (doloženo certifikátem); trubky ukončeny nylonovými kluzáky s rektifikačními patkami umožňující vyrovnat stoly v případě nerovnosti podlahy |  | 8 | ks | 0 | 0 | 0 | 0 |  | m.č. 221
68 | kuchyňka - horní skříňka (2x výklop) hl.0,3/d.2,2/v.0,45m; Pozn.materiál a odstín přizpůsobit spodní skříňce |  | 1 | ks | 0 | 0 | 0 | 0 |  | m.č.203
69 | doprava do místa plnění |  | 1 | ks | 0 | 0 | 0 | 0
70 | montáž a instalace |  | 1 | ks | 0 | 0 | 0 | 0
[7 empty] | 0 | 0
[7 empty] | CENA BEZ DPH / CELKEM | CENA S DPH / CELKEM