## REKAP
SPECIFIKACE PRACÍ A DODÁVEK VZDUCHOTECHNICKÝCH ZAŘÍZENÍ - ROZPOČET
Stavba: |  | PD-DOPLNĚNÍ VZT V AREÁLECH A BUDOVĚ ŘEDITELSTVÍ DPO, ČÁST D – AREÁL DÍLNY MARTINOV -VZT VRCHNÍ STAVBA-SPRCHY
Investor: |  | DOPRAVNÍ PODNIK OSTRAVA a.s., Poděbradova 494/2, 702 00 Moravská Ostrava
Místo stavby: |  | AREÁL VOZOVNY OSTRAVA-MARTINOV, HALA "VRCHNÍ STAVBA"
Část: |  | D.1.4.3 TECHNIKA PROSTŘEDÍ STAVEB - VZDUCHOTECHNIKA A CHLAZENÍ
Číslo zakázky: |  | 21/2018
Číslo dokumentu: |  | D.1.4.3-105
Datum: |  | 05/2018
REKAPITULACE DODÁVEK A MONTÁŽNÍCH PRACÍ
Poz | Název-popis zařízení |  | Měrná jednotka | Počet | Cena [Kč]
[5 empty] | Dodávka [Kč] | Montáž [Kč]
1 | ZAŘÍZENÍ Č.1 – VĚTRÁNÍ ŠATEN A SOCIÁLNÍHO ZÁZEMÍ MUŽŮ V 2. NP HALY |  | kpl | 1 | 0 | 0
MEZISOUČET
| Doprava - 3.6% z dodávky zařízení |  | kpl | 1 | 0
| Přesun hmot |  | kpl | 1 | 0
| Lešení a jeřábová technika |  | kpl | 1 | 0
| Komplexní vyzkoušení zařízení, oživení a vyregulování zařízení |  | kpl | 1 | 0
| Vypracování protokolu o proměření a vyregulování |  | kpl | 1 | 0
| Zaškolení obsluhy |  | kpl | 1 | 0
| Zpracování dodavatelské dokumentace |  | kpl | 1 | 0
| Projekt skutečného provedení |  | kpl | 1 | 0
| Nepředvídané práce |  | kpl | 1 | 0
| Ostatní položky neuvedené výše |  | kpl | 1 | 0
Jiné materiály, montáž, demontáž apod. neuvedené výše, ale které je nutné zahrnout do celkového rozsahu prací podle výkresů a praxe dodavatele. Prosím, uveďte podrobný technický popis a cenovou kalkulaci.
| MEZISOUČET |  |  |  | 0 | 0
| VZDUCHOTECHNIKA A OCHLAZOVÁNÍ CELKEM (BEZ DPH) |  |  |  | 0
SPECIFIKACE NEOBSAHUJE: SILOVÉ NAPÁJENÍ ELEKTRO, JIŠTĚNÍ, MaR

## STANDARTY
SPECIFIKACE PRACÍ A DODÁVEK VZDUCHOTECHNICKÝCH ZAŘÍZENÍ - ROZPOČET STANDARDY PRO VYPRACOVÁNÍ CENOVÉ NABÍDKY
Stavba: | PD-DOPLNĚNÍ VZT V AREÁLECH A BUDOVĚ ŘEDITELSTVÍ DPO, ČÁST D – AREÁL DÍLNY MARTINOV -VZT VRCHNÍ STAVBA-SPRCHY
Investor: | DOPRAVNÍ PODNIK OSTRAVA a.s., Poděbradova 494/2, 702 00 Moravská Ostrava
Místo stavby: | AREÁL VOZOVNY OSTRAVA-MARTINOV, HALA "VRCHNÍ STAVBA"
Část: | D.1.4.3 TECHNIKA PROSTŘEDÍ STAVEB - VZDUCHOTECHNIKA A CHLAZENÍ
Číslo zakázky: | 21/2018
Číslo dokumentu: | D.1.4.3-105
Datum: | 05/2018
POZNÁMKY:
a) veškeré položky na dopravu, pomocný těsnící, spojovací a uchytávací materiál atd… jsou zahrnuty v jednotlivých cenách
b) veškeré položky na montáž, manipulaci s materiálem, přesuny do výšek, atd… jsou zahrnuty v ceně montáže
c) součástí prací jsou veškeré zkoušky, potřebná měření, inspekce, uvedení zařízení do provozu, zaškolení obsluhy a revize
d) součástí dodávky je zpracování veškeré dílenské dokumentace, provozních předpisů, manuálů a předání podkladů pro projekt skutečného provedení
UPOZORNĚNÍ:
1) Podmínky pro zpracování nabídky jsou pro zhotovitele závazné, jak při zpracování nabídky, tak i v průběhu realizace díla. Na pozdější nároky, vyplývající z nerespektování těchto podmínek, nebude brán zřetel.Zpracování a předání nabídky je pro objednatele bezplatné a nezávazné, i když jejím zpracováním vzniknou nabízejícímu zvláštní výlohy, například vypracováním plánů, propočtů atd. Platí to také pro vzorky a zkoušky materiálu, které by byly s nabídkou předloženy.
2) Objednatel má vždy právo projekt změnit, rozšířit nebo omezit. Proto se mohou výběrového řízení na zhotovitele díla zúčastnit pouze ti z nabízejících, kteří jsou s to vyhovět nárokům z toho plynoucím a budou moci pružným disponováním dostatečnými personálními a mechanickými zdroji dílo včas provést. Změny stanovené objednatelem budou určeny písemně v návrhu dodatku ke smlouvě o dílo.
3) Zhotovitel je povinen podrobně prostudovat předloženou projektovou dokumentaci. Pro stanovení nabídkové ceny za dílo, nebo jeho část, je rozhodující veškerá výkresová dokumentace, výpisy materiálů a technická zpráva. Zhotovitel si musí provést vlastní specifikaci pro stanovení nákladů. Případné rozpory v položkovém soupisu je nutno, jakmile jsou zhotoviteli díla známy, písemně sdělit objednateli. Jestliže požadovaná sdělení objednateli nedojdou, i když byla zhotoviteli díla známa, ručí zhotovitel díla za škody a špatné výkony, které jsou důsledkem takovýchto nejasností, a nemůže z těchto rozporů vyvodit žádné nároky na náhradu škody nebo omezení svého ručení.
4)V popisu položek jsou uvedeny hlavní prvky, které položku charakterizují. V nabídce je však nutno uvažovat se všemi doplňkovými, pomocnými a nezbytnými materiály, jejichž použití vyplývá z příslušných technologických předpisů pro provádění jednotlivých části staveb tak, aby byl zachován požadavek na dokonalou funkci, vzhled, kvalitu, bezpečnost a trvanlivost těchto jednotlivých položek.
5)Jednotkové ceny nabídky zahrnují zejména: a) veškeré náklady pro zhotovení bezvadného funkčně způsobilého díla, které je předmětem smlouvy (např. náklady na pomocný těsnící, spojovací a uchytávací materiál atd.);b) veškeré náklady pro zajištění bezpečné práce, ochrany materiálů, součástí a dalších předmětů pro realizaci díla;c) náklady na přípomoce, lešení, přesuny hmot a skládkovné;d) náklady na skladování, dovozné, balení, cla, zpětné odeslání obalů;e) náklady na veškeré údržbářské a opravárenské práce nutné pro zhotovení díla;f) náklady na zhotovení a odstranění vzorků, předepsané zkoušky a atesty podle příslušných předpisů nebo potřebných pro prokázání bezchybné funkce díla; g) náklady na ochranu díla až do přejímky; h) náklady na poskytnutí odborného dozoru, t.j. odpovědného stavbyvedoucího;i) náklady na zhotovení výkresů, výpočtů a dalších výkonů potřebných pro detailní rozpracování projektů předaných objednatelem, které jsou potřebné pro realizaci díla; j) náklady na úpravu dokumentace - zapracování skutečného provedení prací;k) náklady na zhotovení a demontáž zařízení staveniště a veškerých výkonů sloužících pro zhotovení díla a pro provoz díla uživatelů dále nepotřebných. Jednotkové ceny jsou konečné a neměnné až do přejímky díla.
6.Zhotovitel je povinen si před předáním nabídky prohlédnout a přezkoumat staveniště a jeho okolí a obstarat si všechny nezbytné a přístupné informace, které mu umožní zpracovat nabídku úplně a jednoznačně. Objednatel musí přitom mezi jiným podrobně informovat o možnostech dopravy a přístupových cest, o možnostech spojení, o obstarávání ubytování a stravování personálu, obstarávání a skladování materiálu a zjištěná rizika ve své nabídce dostatečně zohlednit. Před předáním nabídky si zhotovitel může vyžádat konzultace u odboru objednatele. Pozdější požadavky plynoucí z omylu či z neznalosti poměrů staveniště jsou vyloučeny.
7) Jestliže se zdají být rozdílná pojetí ohledně druhu provedení při vypracování nabídky možná, je třeba před předáním nabídky vyžádat vyjasnění s odborem investora. Nabízený způsob provedení je třeba podrobně popsat.
8)Zhotovitel prohlašuje, že všechny podmínky výběrového řízení ve všech jejich částech a přílohách zcela přečetl, přezkoumal a pochopil, a že je uznává bez omezení, že pro něho jsou požadované výkony jasné a nerozporné, a že na základě své zkušenosti, technického vybavení a disponibilního personálu je schopen realizovat smluvní výkony bez závad, kompletně, s funkční spolehlivostí, pohotově k použití, resp. provozuschopně podle uznávaných pravidel stavební techniky v daných lhůtách a termínech.
9)Záruční lhůta činí zásadně nejméně 5 (pět) let.
10)Veškerý prořez a překrytí materiálů je obsažen v jednotkových cenách.
11)Zhotovitel díla musí své výkony chránit před znečištěním a poškozením až do přejímky.
12)Kdyby zhotovitel předpokládal ve své nabídce zadání části výkon dalšímu zhotoviteli, musí v nabídce uvést, které dílčí výkony chce dalšímu zhotoviteli předat.
13)Existuje striktní zákaz používání látek poškozujících lakové vrstvy (způsobujících prohlubně), zejména silikonů a polytetrafluorénů. Tyto látky nesmí být ani ve stavebních materiálech, pomocných stavebních materiálech, ve stavebních dílcích, pracovních prostředcích a v nářadí, ani v oděvu nebo na těle personálu, která je na staveništi, ani na něm lpět. Personál staveniště je třeba v pravidelných časových odstupech o tomto zákazu poučit. Poučení je nutno zaprotokolovat, vždy jednu kopii je třeba předat objednateli k založení.
14)Zvláštní návrh realizace díla představuje variantu dle zhotovitele. Jako takový bude předložen separátně. Zvláštní variantní návrh provedení díla musí obsahovat tyto doplňkové části k nabídce:a) Popis, statický výpočet a konstrukční výkresy, z nichž jsou rozpoznatelné všechny jednotlivosti zvláštního návrhu, a to v úplnosti, jednoznačně a s možností přezkoušení, b) Úplné a k přezkoušení způsobilé zjištění o všech konstrukčních částech.
15)Přeprojektováním, které bude nutné pro zvláštní (variantní) návrhy, nesmí být zpožděn začátek stavby a termín dohotovení.
16)Rozpory v položkovém soupisu samy o sobě nebo v prováděcích podkladech k tomu příslušejících, je nutno, jakmile jsou zhotoviteli díla známy, písemně sdělit objednateli.
17)Jestliže požadovaná sdělení objednateli nedojdou, i když byla zhotoviteli díla známa, ručí zhotovitel díla za škody a špatné výkony, které jsou důsledkem takovýchto nejasností, a nemůže z těchto rozporů vyvodit žádné nároky na náhradu škody nebo omezení svého ručení.
18)Smluvní platební podmínky budou sjednány při jednáních ve smlouvě.

## 1
P.Č. | POZICE | NÁZEV - POPIS ZAŘÍZENÍ | M.J. | POČET | DODÁVKA - CENA [Kč] |  | MONTÁŽ - CENA [Kč] |  | POZNÁMKA
[5 empty] | JEDNOTKA | CELKEM | JEDNOTKA | CELKEM
ZAŘÍZENÍ Č.1 – VĚTRÁNÍ ŠATEN A SOCIÁLNÍHO ZÁZEMÍ MUŽŮ V 2. NP HALY
1 | 1.1 | Vzduchotechnická rekuperační jednotka ve vnitřním podstropním provedení, s deskovým rekuperátorem, Vp/Vo=640/640 m3/h, Pi= 2x0.17 kW, 2x1.4A/230V, včetně regulačních klapek, elektro ohřívače a ovládání, 1650x1110x527, 173 kg | kpl | 1 | 0 | 0 | 0 | 0 | m.č.226
2 | 1.2 | Vzduchotechnická rekuperační jednotka ve vnitřním podstropním provedení, s deskovým rekuperátorem, Vp/Vo=1500/1500 m3/h, Pi= 2x0.66 kW, 2x2.9A/230V, včetně regulačních klapek, elektrického ohřívače a ovládání, 1851x2000x528, 340 kg | kpl | 1 | 0 | 0 | 0 | 0 | m.č. 231
3 | - | Pružné manžety napojení potrubí na VZT jednotku 700x300 | ks | 4 | 0 | 0 | 0 | 0
4 | - | Pružné manžety napojení potrubí na VZT jednotku DN315 | ks | 4 | 0 | 0 | 0 | 0
5 | - | Čerpadlo kondenzátu pro VZT jednotku | ks | 1 | 0 | 0 | 0 | 0
6 | - | Uzamykatelná skřínka pro ovladač VZT jednotky | ks | 2 | 0 | 0 | 0 | 0
7 | 1.3 | Tlumič hluku do kruhového potrubí, l=900, DN250 | ks | 4 | 0 | 0 | 0 | 0
8 | 1.4 | Mřížka do kruhového potrubí, přívodní, dvouřadá, pozinkovaná, 325x75, vč. rámečku | ks | 18 | 0 | 0 | 0 | 0
9 | 1.5 | Mřížka do kruhového potrubí, odtahová, jednořadá, pozinkovaná, 425x75, vč. rámečku | ks | 4 | 0 | 0 | 0 | 0
10 | 1.6 | Mřížka do kruhového potrubí, odtahová, jednořadá, pozinkovaná, 525x75, vč. rámečku | ks | 6 | 0 | 0 | 0 | 0
11 | 1.7 | Talířový ventil odtahový, kovový, bílý, DN100 | ks | 6 | 0 | 0 | 0 | 0
12 | 1.8 | Tlumič hluku do kruhového potrubí, l=900, DN355 | ks | 4 | 0 | 0 | 0 | 0
13 | 1.9 | Protidešťová žaluzie 550x400, se sítem, pozinkovaná | ks | 2 | 0 | 0 | 0 | 0
14 | 1.10 | Protidešťová žaluzie 350x250, se sítem, pozinkovaná | ks | 2 | 0 | 0 | 0 | 0
15 | 1.12 | Regulátor průtoku vložný, potrubní, nastavitelný, DN 160 | ks | 1 | 0 | 0 | 0 | 0
16 | 1.13 | Regulátor průtoku vložný, potrubní, nastavitelný, DN 125 | ks | 1 | 0 | 0 | 0 | 0
17 | 1.14 | Rekulační klapka do kruhového potrubí, DN280, ruční nastavení | ks | 1 | 0 | 0 | 0 | 0
18 | 1.15 | Dveřní mřížka 480x82, plastová, komplet - přední + zadní kus | ks | 4 | 0 | 0 | 0 | 0
19 | - | HT potrubí pro odvod kondenzátu, DN32, vč. tvarovek | bm | 10 | 0 | 0 | 0 | 0
20 | - | plastové koryto pro vedení potrubí odvodu kondenzátu | bm | 8 | 0 | 0 | 0 | 0
21 | - | Potrubí kruhové typu SPIRO včetně tvarovek 50%, do DN355 | bm | 95 | 0 | 0 | 0 | 0
22 | - | potrubí čtyřhranné do obvodu 2000 mm, vč. tvarovek 100% | m2 | 2 | 0 | 0 | 0 | 0
23 | - | Termoakustická izolace do vnitřního prostředí - syntetický kaučuk + AL polep | m2 | 64 | 0 | 0 | 0 | 0
24 | - | Montážní, spojovací a kotvící materiál | kg | 120 | 0 | 0 | 0 | 0
STAVEBNÍ ÚPRAVY + POMOCNÉ KONSTRUKCE
25 |  | prostup svislou konstrukcí vč. utěsnění a začištění | ks | 11 | 0 | 0
26 |  | Odvoz + ekologická likvidace stavebního odpadu | kpl | 1 | 0 | 0
|  | ZAŘÍZENÍ Č.1 CELKEM |  |  |  | 0 |  | 0