## Pokyny pro vyplnění
Pokyny pro vyplnění
Ve všech listech tohoto souboru můžete měnit pouze buňky s modrým pozadím. Jedná se o tyto údaje : - údaje o firmě - jednotkové ceny položek zadané na maximálně dvě desetinná místa

## Stavba
#RTSROZP# | Soupis stavebních prací, dodávek a služeb
| Stavba: |  | 02-2024 | Zateplení BD Janáčkova 15 - 21 Hodonín
| Objekt: |  | 02-2024 | Zateplení BD Janáčkova 15 - 21 Hodonín
955 | Rozpočet: |  | 02-2024 | Zateplení BD Janáčkova 15 - 21 Hodonín
| Zadavatel | [5 empty] | IČO:
DIČ:
| Projektant: | [5 empty] | IČO:
DIČ:
| Zhotovitel: | [5 empty] | IČO:
DIČ:
Vypracoval:
| Rozpis ceny | [6 empty] | Celkem
HSV | HSV | [6 empty] | 0
PSV | PSV | [6 empty] | 0
MON | MON | [6 empty] | 0
VN | Vedlejší náklady | [6 empty] | 0
ON | Ostatní náklady | [6 empty] | 0
| Celkem | [6 empty] | 0
Rekapitulace daní
0 | Základ pro sníženou DPH |  |  | 12 | % | 0 |  |  | CZK
0 | Snížená DPH |  |  | 12 | % | 0 |  |  | CZK
0 | Základ pro základní DPH |  |  | 21 | % | 0 |  |  | CZK
0 | Základní DPH |  |  | 21 | % | 0 |  |  | CZK
0 | Zaokrouhlení |  |  |  |  | 0 |  |  | CZK
| Cena celkem bez DPH |  |  |  |  | 0 |  |  | CZK
0 | Cena celkem s DPH |  |  |  |  | 0 |  |  | CZK
|  | v |  |  | dne
|  |  | Za zhotovitele |  |  |  | Za objednatele
Rekapitulace dílčích částí
#CASTI>> | Číslo | Název |  |  | Základ pro sníženou DPH | Základ pro základní DPH | DPH celkem | Cena celkem | %
1 | Stavba |  |  |  | 0 | 0 | 0 | 0
2 |  | Stavební objekt |  |  |  |  | 0
2 | 02-2024 | Zateplení BD Janáčkova 15 - 21 Hodonín |  |  | 0 | 0 | 0 | 0
3 | 02-2024 | Zateplení BD Janáčkova 15 - 21 Hodonín |  |  | 0 | 0 | 0 | 0
| Celkem za stavbu |  |  |  | 0 | 0 | 0 | 0 | 0
#POPS | Popis stavby: 02-2024 - Zateplení BD Janáčkova 15 - 21 Hodonín
#POPO | Popis objektu: 02-2024 - Zateplení BD Janáčkova 15 - 21 Hodonín
#POPR | Popis rozpočtu: 02-2024 - Zateplení BD Janáčkova 15 - 21 Hodonín
Rekapitulace dílů
| Číslo | Název |  |  | Typ dílu |  |  | Celkem | %
| 3 | Svislé a kompletní konstrukce |  |  | HSV |  |  | 0
| 6 | Úpravy povrchu, podlahy |  |  | HSV |  |  | 0
| 61 | Úpravy povrchů vnitřní |  |  | HSV |  |  | 0
| 62 | Úpravy povrchů vnější |  |  | HSV |  |  | 0
| 64 | Výplně otvorů |  |  | HSV |  |  | 0
| 94 | Lešení a stavební výtahy |  |  | HSV |  |  | 0
| 95 | Dokončovací konstrukce na pozemních stavbách |  |  | HSV |  |  | 0
| 96 | Bourání konstrukcí |  |  | HSV |  |  | 0
| 99 | Staveništní přesun hmot |  |  | HSV |  |  | 0
| 713 | Izolace tepelné |  |  | PSV |  |  | 0
| 721 | Vnitřní kanalizace |  |  | PSV |  |  | 0
| 728 | Vzduchotechnika |  |  | PSV |  |  | 0
| 731 | Kotelny |  |  | PSV |  |  | 0
| 762 | Konstrukce tesařské |  |  | PSV |  |  | 0
| 764 | Konstrukce klempířské |  |  | PSV |  |  | 0
| 765 | Krytiny tvrdé |  |  | PSV |  |  | 0
| 766 | Konstrukce truhlářské |  |  | PSV |  |  | 0
| 767 | Konstrukce zámečnické |  |  | PSV |  |  | 0
| 771 | Podlahy z dlaždic a obklady |  |  | PSV |  |  | 0
| 783 | Nátěry |  |  | PSV |  |  | 0
| 784 | Malby |  |  | PSV |  |  | 0
| M22 | Montáž sdělovací a zabezp. techniky |  |  | MON |  |  | 0
| M46 | Zemní práce při montážích |  |  | MON |  |  | 0
| M65 | Elektroinstalace a veřejné osvětlení |  |  | MON |  |  | 0
| D96 | Přesuny suti a vybouraných hmot |  |  | PSU |  |  | 0
| VN | Vedlejší náklady |  |  | VN |  |  | 0
| ON | Ostatní náklady |  |  | ON |  |  | 0
| Cena celkem | [6 empty] | 0 | 0
Note on D11: Název
Note on I11: IČO
Note on D12: Ulice
Note on I12: DIČ
Note on D13: PSČ
Note on E13: Místo

## VzorPolozky (hidden)
Položkový rozpočet
S:
O:
R:

## 02-2024 02-2024 Pol
Položkový soupis prací a dodávek | [27 empty] | #TypZaznamu#
S: | 02-2024 | Zateplení BD Janáčkova 15 - 21 Hodonín | [25 empty] | STA
O: | 02-2024 | Zateplení BD Janáčkova 15 - 21 Hodonín | [22 empty] | STA |  |  | OBJ
R: | 02-2024 | Zateplení BD Janáčkova 15 - 21 Hodonín | [25 empty] | ROZ
P.č. | Číslo položky | Název položky | MJ | Množství | Cena / MJ | Celkem | Dodávka | Dodávka celk. | Montáž | Montáž celk. | DPH | Cena s DPH | Hmotnost / MJ | Hmotnost celk.(t) | Dem. hmotnost / MJ | Dem. hmotnost celk.(t) | Ceník | Cen. soustava / platnost | Cenová úroveň | Nhod / MJ | Nhod celk. | Dodavatel | Typ položky | Stav položky
Díl: | 3 | Svislé a kompletní konstrukce |  |  |  | 0 |  | 0 |  | 0 |  | 0 |  | 3.44 |  | 0 |  |  |  |  | 40.9 | [6 empty] | DIL
1 | 310235251RT2 | Zazdívka otvorů o ploše do 0,0225 m2 ve zdivu nadzákladovém cihlami pálenými o tloušťce zdi přes 300 do 450 mm | kus | 24 |  | 0 |  | 0 |  | 0 | 12 | 0 | 0.01978 | 0.47 | 0 | 0 | 801-4 | RTS 24/ I | RTS 24/ I | 0.23703 | 5.69 |  | Práce | Běžná |  |  |  | POL1_
|  | včetně pomocného pracovního lešení | [25 empty] | SPI
|  | Janáčkova 15-17 - větrací otvory ve spížích 2.NP-4.NP : 4*2*3 |  | 24 | [23 empty] | VV | 0
2 | 310235261RT2 | Zazdívka otvorů o ploše do 0,0225 m2 ve zdivu nadzákladovém cihlami pálenými o tloušťce zdi přes 450 do 600 mm | kus | 8 |  | 0 |  | 0 |  | 0 | 12 | 0 | 0.02726 | 0.22 | 0 | 0 | 801-4 | RTS 24/ I | RTS 24/ I | 0.37337 | 2.99 |  | Práce | Běžná |  |  |  | POL1_
|  | včetně pomocného pracovního lešení | [25 empty] | SPI
|  | Janáčkova 15-17 - větrací otvory ve spížích 1.NP : 4*2 |  | 8 | [23 empty] | VV | 0
3 | 310271530R00 | Zazdívka otvorů z pórobetonových tvárnic plochy od 0,25 m2 do 1 m2 , tloušťka zdiva 300 mm | m3 | 3.0019 |  | 0 |  | 0 |  | 0 | 12 | 0 | 0.5818 | 1.75 | 0 | 0 | 801-4 | RTS 24/ I | RTS 24/ I | 7.3977 | 22.21 |  | Práce | Běžná |  |  |  | POL1_
|  | ve zdivu nadzákladovém, včetně pomocného pracovního lešení | [25 empty] | SPI
|  | Janáčkova 15-17 - zazdívky oken v koupelnách 1.NP : 0,325*0,85*0,45*2+0,325*0,85*0,3*5 |  | 0.663 | [23 empty] | VV | 0
|  | Janáčkova 15-17 - zazdívky oken v koupelnách 2.NP-4.NP : 3*(0,325*0,85*0,45*2+0,325*0,85*0,3*2*3) |  | 2.2376 | [23 empty] | VV | 0
|  | Janáčkova 15 - původní přípojková skříň ve dvoru : 0,45*0,75*0,3 |  | 0.10125 | [23 empty] | VV | 0
4 | 310271537R00 | Zazdívka otvorů z pórobetonových tvárnic plochy od 0,25 m2 do 1 m2 , tloušťka zdiva 375 mm | m3 | 1.0688 |  | 0 |  | 0 |  | 0 | 12 | 0 | 0.5807 | 0.62 | 0 | 0 | 801-4 | RTS 24/ I | RTS 24/ I | 7.0644 | 7.55 |  | Práce | Běžná |  |  |  | POL1_
|  | ve zdivu nadzákladovém, včetně pomocného pracovního lešení | [25 empty] | SPI
|  | Janáčkova 15-17 - dozdívky parapetů oken PL3 v 1.PP : 4*0,75*0,95*0,375 |  | 1.0688 | [23 empty] | VV | 0
5 | 346275112R00 | Přizdívky a obezdívky z desek pórobetonových tloušťky 75 mm | m2 | 3.69 |  | 0 |  | 0 |  | 0 | 12 | 0 | 0.10366 | 0.38 | 0 | 0 | 801-1 | RTS 24/ I | RTS 24/ I | 0.666 | 2.46 |  | Práce | Běžná |  |  |  | POL1_
|  | s pomocným lešením o výšce podlahy do 1900 mm a pro zatížení do 1,5 kPa. | [25 empty] | SPI
|  | Janáčkova 19-21 - přizdívky otvorů dveří do světlíků v 1.NP : 3*2*0,3*2,05 |  | 3.69 | [23 empty] | VV | 0
Díl: | 6 | Úpravy povrchu, podlahy |  |  |  | 0 |  | 0 |  | 0 |  | 0 |  | 0.14 |  | 0 |  |  |  |  | 44.02 | [6 empty] | DIL
6 | 601015191R00 | Omítka stropů a podhledů z hotových směsí doplňkové práce podkladní nátěr stropů pod tenkovrstvé omítky | m2 | 515.94 |  | 0 |  | 0 |  | 0 | 12 | 0 | 0.00019 | 0.1 | 0 | 0 | 801-1 | RTS 24/ I | RTS 24/ I | 0.0683 | 35.24 |  | Práce | Běžná |  |  |  | POL1_
|  | po jednotlivých vrstvách | [25 empty] | SPI
|  | Janáčkova 15 - dodatečné zateplení stropu 1.PP : 6,6*4,9*4+1,55*0,5*4+4,45*3,65*2 |  | 164.945 | [23 empty] | VV | 0
|  | Janáčkova 17 - dodatečné zateplení stropu 1.PP : 6,6*4,9*2+6,75*4,9*2+1,55*0,5*4+4,45*3,65*2 |  | 166.415 | [23 empty] | VV | 0
|  | Janáčkova 19 - dodatečné zateplení stropu 1.PP : 2*(5,2*4,65-0,45*2,3) |  | 46.29 | [23 empty] | VV | 0
|  | Janáčkova 21 - dodatečné zateplení stropu 1.PP : 2*(5,2*4,65-0,45*2,3) |  | 46.29 | [23 empty] | VV | 0
|  | Janáčkova 19 - dodatečné zateplení stropu 1.NP : 2*(5,2*4,7-0,45*3,2) |  | 46 | [23 empty] | VV | 0
|  | Janáčkova 21 - dodatečné zateplení stropu 1.NP : 2*(5,2*4,7-0,45*3,2) |  | 46 | [23 empty] | VV | 0
|  | penetrace stropu před dodatečným zateplením : | [25 empty] | VV | 0
7 | 622391121RT2 | Příplatek za použití zapouštěcích hmoždinek (6 ks/m2) a tepelně izolační zátky, bez dodávky hmoždinek | m2 | 515.94 |  | 0 |  | 0 |  | 0 | 12 | 0 | 0 | 0 | 0 | 0 | 801-1 | RTS 24/ I | RTS 24/ I | 0.006 | 3.1 |  | Práce | Běžná |  |  |  | POL1_
|  | Janáčkova 15 - dodatečné zateplení stropu 1.PP : 6,6*4,9*4+1,55*0,5*4+4,45*3,65*2 |  | 164.945 | [23 empty] | VV | 0
|  | Janáčkova 17 - dodatečné zateplení stropu 1.PP : 6,6*4,9*2+6,75*4,9*2+1,55*0,5*4+4,45*3,65*2 |  | 166.415 | [23 empty] | VV | 0
|  | Janáčkova 19 - dodatečné zateplení stropu 1.PP : 2*(5,2*4,65-0,45*2,3) |  | 46.29 | [23 empty] | VV | 0
|  | Janáčkova 21 - dodatečné zateplení stropu 1.PP : 2*(5,2*4,65-0,45*2,3) |  | 46.29 | [23 empty] | VV | 0
|  | Janáčkova 19 - dodatečné zateplení stropu 1.NP : 2*(5,2*4,7-0,45*3,2) |  | 46 | [23 empty] | VV | 0
|  | Janáčkova 21 - dodatečné zateplení stropu 1.NP : 2*(5,2*4,7-0,45*3,2) |  | 46 | [23 empty] | VV | 0
|  | kotvení minerálních desek tl. 300 mm : | [25 empty] | VV | 0
8 | 31173521R | hmoždinka zapouštěcí talířová; použití: pro kotvení izolačních desek z EPS-F a z minerálních vláken, do betonu, lehčeného betonu, plných i děrovaných cihel; mat. polyetylén, trn ocelový, zátka polystyrénová; způsob kotvení kotva izol.desek; rozměr 8/60, délka 335 mm, pr. zátky 65 mm mm; pro tloušťku izolace 300 mm | kus | 3096 |  | 0 |  | 0 |  | 0 | 12 | 0 | 0 | 0 | 0 | 0 | SPCM | RTS 24/ I | RTS 24/ I | 0 | 0 |  | Specifikace | Běžná |  |  |  | POL3_
|  | Začátek provozního součtu | [25 empty] | VV
|  | Janáčkova 15 - dodatečné zateplení stropu 1.PP : 6,6*4,9*4+1,55*0,5*4+4,45*3,65*2 |  | 164.945 | [23 empty] | VV | 2
|  | Janáčkova 17 - dodatečné zateplení stropu 1.PP : 6,6*4,9*2+6,75*4,9*2+1,55*0,5*4+4,45*3,65*2 |  | 166.415 | [23 empty] | VV | 2
|  | Janáčkova 19 - dodatečné zateplení stropu 1.PP : 2*(5,2*4,65-0,45*2,3) |  | 46.29 | [23 empty] | VV | 2
|  | Janáčkova 21 - dodatečné zateplení stropu 1.PP : 2*(5,2*4,65-0,45*2,3) |  | 46.29 | [23 empty] | VV | 2
|  | Janáčkova 19 - dodatečné zateplení stropu 1.NP : 2*(5,2*4,7-0,45*3,2) |  | 46 | [23 empty] | VV | 2
|  | Janáčkova 21 - dodatečné zateplení stropu 1.NP : 2*(5,2*4,7-0,45*3,2) |  | 46 | [23 empty] | VV | 2
|  | Konec provozního součtu | [25 empty] | VV
|  | kotvení minerálních desek tl. 300 mm : 516*6 |  | 3096 | [23 empty] | VV | 0
9 | 621471925R00 | Příplatky za nástřiky na podhledech | m2 | 515.94 |  | 0 |  | 0 |  | 0 | 12 | 0 | 8e-05 | 0.04 | 0 | 0 | 801-1 | RTS 24/ I | RTS 24/ I | 0.011 | 5.68 |  | Práce | Běžná |  |  |  | POL1_
|  | Janáčkova 15 - dodatečné zateplení stropu 1.PP : 6,6*4,9*4+1,55*0,5*4+4,45*3,65*2 |  | 164.945 | [23 empty] | VV | 0
|  | Janáčkova 17 - dodatečné zateplení stropu 1.PP : 6,6*4,9*2+6,75*4,9*2+1,55*0,5*4+4,45*3,65*2 |  | 166.415 | [23 empty] | VV | 0
|  | Janáčkova 19 - dodatečné zateplení stropu 1.PP : 2*(5,2*4,65-0,45*2,3) |  | 46.29 | [23 empty] | VV | 0
|  | Janáčkova 21 - dodatečné zateplení stropu 1.PP : 2*(5,2*4,65-0,45*2,3) |  | 46.29 | [23 empty] | VV | 0
|  | Janáčkova 19 - dodatečné zateplení stropu 1.NP : 2*(5,2*4,7-0,45*3,2) |  | 46 | [23 empty] | VV | 0
|  | Janáčkova 21 - dodatečné zateplení stropu 1.NP : 2*(5,2*4,7-0,45*3,2) |  | 46 | [23 empty] | VV | 0
|  | aplikace malby nástřikem : | [25 empty] | VV | 0
Díl: | 61 | Úpravy povrchů vnitřní |  |  |  | 0 |  | 0 |  | 0 |  | 0 |  | 2.28 |  | 0 |  |  |  |  | 68.62 | [6 empty] | DIL
10 | 612401191RT2 | Omítky malých ploch vnitřních stěn do 0,09 m2, vápennou štukovou omítkou | kus | 32 |  | 0 |  | 0 |  | 0 | 12 | 0 | 0.00328 | 0.1 | 0 | 0 | 801-4 | RTS 24/ I | RTS 24/ I | 0.22498 | 7.2 |  | Práce | Běžná |  |  |  | POL1_
|  | jakoukoliv maltou, z pomocného pracovního lešení o výšce podlahy do 1900 mm a pro zatížení do 1,5 kPa, | [25 empty] | SPI |  | jakoukoliv maltou, z pomocného pracovního lešení o výšce podlahy do 1900 mm a pro zatížení do 1,5 kPa,
|  | Janáčkova 15-17 - větrací otvory ve spížích 1.NP-4.NP : 4*2*4 |  | 32 | [23 empty] | VV | 0
11 | 612401391RT2 | Omítky malých ploch vnitřních stěn přes 0,25 do 1 m2, vápennou štukovou omítkou | kus | 35 |  | 0 |  | 0 |  | 0 | 12 | 0 | 0.03612 | 1.26 | 0 | 0 | 801-4 | RTS 24/ I | RTS 24/ I | 0.88293 | 30.9 |  | Práce | Běžná |  |  |  | POL1_
|  | jakoukoliv maltou, z pomocného pracovního lešení o výšce podlahy do 1900 mm a pro zatížení do 1,5 kPa, | [25 empty] | SPI |  | jakoukoliv maltou, z pomocného pracovního lešení o výšce podlahy do 1900 mm a pro zatížení do 1,5 kPa,
|  | Janáčkova 15-17 - zazdívky oken v koupelnách 1.NP-4.NP : 2+5+3*(2+2*3) |  | 31 | [23 empty] | VV | 0
|  | Janáčkova 15-17 - dozdívky parapetů oken PL3 v 1.PP : 4 |  | 4 | [23 empty] | VV | 0
12 | 612425931RT2 | Omítka vápenná vnitřního ostění omítkou štukovou | m2 | 25.77 |  | 0 |  | 0 |  | 0 | 12 | 0 | 0.03566 | 0.92 | 0 | 0 | 801-4 | RTS 24/ I | RTS 24/ I | 1.1842 | 30.52 |  | Práce | Běžná |  |  |  | POL1_
|  | okenního nebo dveřního, z pomocného pracovního lešení o výšce podlahy do 1900 mm a pro zatížení do 1,5 kPa, | [25 empty] | SPI |  | okenního nebo dveřního, z pomocného pracovního lešení o výšce podlahy do 1900 mm a pro zatížení do 1,5 kPa,
|  | Janáčkova 15-17 - nové okna PL1 : 16*(1+2*0,5)*0,3 |  | 9.6 | [23 empty] | VV | 0
|  | Janáčkova 15-17 - nové okna PL3 : 4*(0,95+2*0,75)*0,3 |  | 2.94 | [23 empty] | VV | 0
|  | Janáčkova 19-21 - nové okna PL2 : 4*(1+2*0,3)*0,3 |  | 1.92 | [23 empty] | VV | 0
|  | Janáčkova 15-17 - nové vchodové dveře PL4 : 2*(0,95+2*2)*0,3 |  | 2.97 | [23 empty] | VV | 0
|  | Janáčkova 15-17 - nové vchodové dveře PL6 : (1,6+2*2,45)*0,3 |  | 1.95 | [23 empty] | VV | 0
|  | Janáčkova 15-17 - nové vchodové dveře PL7 : (1,6+2*2,35)*0,3 |  | 1.89 | [23 empty] | VV | 0
|  | Janáčkova 19-21 - nové vchodové dveře PL5 : 3*(0,9+2*2,05)*0,3 |  | 4.5 | [23 empty] | VV | 0
|  | vnitřní ostění oken a dveří : | [25 empty] | VV | 0
Díl: | 62 | Úpravy povrchů vnější |  |  |  | 0 |  | 0 |  | 0 |  | 0 |  | 155.7 |  | 0 |  |  |  |  | 7855.66 | [6 empty] | DIL
13 | 601015185RT7 | Omítka stropů a podhledů z hotových směsí vrchní tenkovrstvá, silikonsilikátová, samočisticí, tloušťka vrstvy 2 mm, | m2 | 58.85 |  | 0 |  | 0 |  | 0 | 12 | 0 | 0.00391 | 0.23 | 0 | 0 | 801-1 | RTS 24/ I | RTS 24/ I | 0.4 | 23.54 |  | Práce | Běžná |  |  |  | POL1_
|  | po jednotlivých vrstvách | [25 empty] | SPI
|  | Včetně pomocného lešení. | [25 empty] | POP
|  | Janáčkova 15-17 - nové podhledy a čela střešní římsy : (0,3+0,3)*(36,05*2+16,85) |  | 53.37 | [23 empty] | VV | 0
|  | Janáčkova 15-17 - nové podhledy a čela římsy nad vchody : 0,15*(3,1+2*0,35)*2+3,1*0,7*2 |  | 5.48 | [23 empty] | VV | 0
14 | 601015191R00 | Omítka stropů a podhledů z hotových směsí doplňkové práce podkladní nátěr stropů pod tenkovrstvé omítky | m2 | 58.85 |  | 0 |  | 0 |  | 0 | 12 | 0 | 0.00019 | 0.01 | 0 | 0 | 801-1 | RTS 24/ I | RTS 24/ I | 0.0683 | 4.02 |  | Práce | Běžná |  |  |  | POL1_
|  | po jednotlivých vrstvách | [25 empty] | SPI
|  | Janáčkova 15-17 - nové podhledy a čela střešní římsy : (0,3+0,3)*(36,05*2+16,85) |  | 53.37 | [23 empty] | VV | 0
|  | Janáčkova 15-17 - nové podhledy a čela římsy nad vchody : 0,15*(3,1+2*0,35)*2+3,1*0,7*2 |  | 5.48 | [23 empty] | VV | 0
15 | 602015185RT7 | Omítka stěn z hotových směsí vrchní tenkovrstvá, silikonsilikátová, zatřená, tloušťka vrstvy 2 mm, | m2 | 125.074 |  | 0 |  | 0 |  | 0 | 12 | 0 | 0.00347 | 0.43 | 0 | 0 | 801-1 | RTS 24/ I | RTS 24/ I | 0.22401 | 28.02 |  | Práce | Běžná |  |  |  | POL1_
|  | po jednotlivých vrstvách | [25 empty] | SPI
|  | Janáčkova 19-21 - světlíky - sokly zděných komínů : 0,9*2*(1,35+2*0,25+1,05+2*0,25) |  | 6.12 | [23 empty] | VV | 0
|  | Janáčkova 19-21 - světlíky - fasády soklů stěn : 2*(4,175*2+8,65-1,05-1,35)*0,9 |  | 26.28 | [23 empty] | VV | 0
|  | (4*3,05-3*0,9)*0,9 |  | 8.55 | [23 empty] | VV | 0
|  | Janáčkova 19-21 - ostění nové vchodové dveře do světlíků : 0,3*3*2*0,9 |  | 1.62 | [23 empty] | VV | 0
|  | Janáčkova 15-17 - ulice - soklová část fasády : 7,8*0,5+14,7*0,5+7,35*0,35 |  | 13.8225 | [23 empty] | VV | 0
|  | Janáčkova 15-17 - ulice - sokl stěn vedle vchodových dveří : 1,5*0,2*2 |  | 0.6 | [23 empty] | VV | 0
|  | Janáčkova 15-17 - ulice - nové vchodové dveře : 0,5*2*(2,45+2,35) |  | 4.8 | [23 empty] | VV | 0
|  | Janáčkova 19-21 - ulice - stěny u vstupů do 1.NP : 0,9*2,1*2*2 |  | 7.56 | [23 empty] | VV | 0
|  | Janáčkova 19-21 - ulice - sokl u vstupů do 1.NP : 1,5*0,6*2*2 |  | 3.6 | [23 empty] | VV | 0
|  | Janáčkova 19-21 - ulice - soklová část fasády : (11,65-1,17)*0,45-2*1*0,3+(11,65-1,17)*0,35-2*1*0,15 |  | 7.484 | [23 empty] | VV | 0
|  | Janáčkova 19-21 - ulice - nové okna v 1.PP : 0,45*4*(1+2*0,3) |  | 2.88 | [23 empty] | VV | 0
|  | Janáčkova 15 - pohled boční - soklová část fasády : 16,13*0,6 |  | 9.678 | [23 empty] | VV | 0
|  | Janáčkova 15-17 - dvůr - soklová část fasády : 8,1*0,6+3,4*0,7-1*0,1*3+5,2*0,5 |  | 9.54 | [23 empty] | VV | 0
|  | 8,1*0,6+8,1*0,5-1*0,1*4 |  | 8.51 | [23 empty] | VV | 0
|  | Janáčkova 19-21 - dvůr - soklová část fasády : 5,15*(0,5+0,55+0,65)+(5,59+4)*0,55 |  | 14.0295 | [23 empty] | VV | 0
16 | 602015191R00 | Jádrová omítka podkladní nátěr pod tenkovrstvé omítky | m2 | 125.074 |  | 0 |  | 0 |  | 0 | 12 | 0 | 0.00019 | 0.02 | 0 | 0 | 801-1 | RTS 24/ I | RTS 24/ I | 0.05 | 6.25 |  | Práce | Běžná |  |  |  | POL1_
|  | Janáčkova 19-21 - světlíky - sokly zděných komínů : 0,9*2*(1,35+2*0,25+1,05+2*0,25) |  | 6.12 | [23 empty] | VV | 0
|  | Janáčkova 19-21 - světlíky - fasády soklů stěn : 2*(4,175*2+8,65-1,05-1,35)*0,9 |  | 26.28 | [23 empty] | VV | 0
|  | (4*3,05-3*0,9)*0,9 |  | 8.55 | [23 empty] | VV | 0
|  | Janáčkova 19-21 - ostění nové vchodové dveře do světlíků : 0,3*3*2*0,9 |  | 1.62 | [23 empty] | VV | 0
|  | Janáčkova 15-17 - ulice - soklová část fasády : 7,8*0,5+14,7*0,5+7,35*0,35 |  | 13.8225 | [23 empty] | VV | 0
|  | Janáčkova 15-17 - ulice - sokl stěn vedle vchodových dveří : 1,5*0,2*2 |  | 0.6 | [23 empty] | VV | 0
|  | Janáčkova 15-17 - ulice - nové vchodové dveře : 0,5*2*(2,45+2,35) |  | 4.8 | [23 empty] | VV | 0
|  | Janáčkova 19-21 - ulice - stěny u vstupů do 1.NP : 0,9*2,1*2*2 |  | 7.56 | [23 empty] | VV | 0
|  | Janáčkova 19-21 - ulice - sokl u vstupů do 1.NP : 1,5*0,6*2*2 |  | 3.6 | [23 empty] | VV | 0
|  | Janáčkova 19-21 - ulice - soklová část fasády : (11,65-1,17)*0,45-2*1*0,3+(11,65-1,17)*0,35-2*1*0,15 |  | 7.484 | [23 empty] | VV | 0
|  | Janáčkova 19-21 - ulice - nové okna v 1.PP : 0,45*4*(1+2*0,3) |  | 2.88 | [23 empty] | VV | 0
|  | Janáčkova 15 - pohled boční - soklová část fasády : 16,13*0,6 |  | 9.678 | [23 empty] | VV | 0
|  | Janáčkova 15-17 - dvůr - soklová část fasády : 8,1*0,6+3,4*0,7-1*0,1*3+5,2*0,5 |  | 9.54 | [23 empty] | VV | 0
|  | 8,1*0,6+8,1*0,5-1*0,1*4 |  | 8.51 | [23 empty] | VV | 0
|  | Janáčkova 19-21 - dvůr - soklová část fasády : 5,15*(0,5+0,55+0,65)+(5,59+4)*0,55 |  | 14.0295 | [23 empty] | VV | 0
17 | 602015193R00 | Jádrová omítka podkladní nátěr pod tenkovrstvé omítky | m2 | 3001.2095 |  | 0 |  | 0 |  | 0 | 12 | 0 | 5e-05 | 0.15 | 0 | 0 | 801-1 | RTS 24/ I | RTS 24/ I | 0.07 | 210.08 |  | Práce | Běžná |  |  |  | POL1_
|  | Janáčkova 15-17 - světlíky - fasády stěn nad okny 1.PP : 0,45*(4,15*2+2,65*2+1,95*2+2,65) |  | 9.0675 | [23 empty] | VV | 0
|  | Janáčkova 15-17 - světlíky - fasády stěn 1.NP až půda : 13,92*(4,3*2+2,75*2+2,3*2+2,75) |  | 298.584 | [23 empty] | VV | 0
|  | odpočet plochy oken v 1.NP-4.NP : -(0,6*1+0,45*0,85*23) |  | -9.3975 | [23 empty] | VV | 0
|  | Janáčkova 15-17 - původní okna ve světlíku : 0,15*(0,6+2*1+(0,45+2*0,85)*23) |  | 7.8075 | [23 empty] | VV | 0
|  | Janáčkova 19-21 - světlíky - sokly zděných komínů : 0,9*2*(1,35+2*0,25+1,05+2*0,25) |  | 6.12 | [23 empty] | VV | 0
|  | Janáčkova 19-21 - světlíky - fasády soklů stěn : 2*(4,175*2+8,65-1,05-1,35)*0,9 |  | 26.28 | [23 empty] | VV | 0
|  | (4*3,05-3*0,9)*0,9 |  | 8.55 | [23 empty] | VV | 0
|  | Janáčkova 19-21 - světlíky - fasády za nerez komíny : 0,4*4*13,7 |  | 21.92 | [23 empty] | VV | 0
|  | Janáčkova 19-21 - světlíky - fasády zděných komínů : 13,7*2*(1,35+2*0,15+1,05+2*0,15) |  | 82.2 | [23 empty] | VV | 0
|  | Janáčkova 19-21 - světlíky - fasády stěn se schodištěm : 3,05*13,7*4-0,9*1,15*3-1,2*1,2*14 |  | 143.875 | [23 empty] | VV | 0
|  | Janáčkova 19-21 - světlíky - fasády stěn od soklu po římsy : 2*(4,175*2+8,65-2*0,4-1,05-1,35)*13,7 |  | 378.12 | [23 empty] | VV | 0
|  | odpočet plochy oken v 1.NP : -(0,45*0,45*3+0,9*0,9+0,6*0,6*7) |  | -3.9375 | [23 empty] | VV | 0
|  | odpočet plochy oken v 2.NP-4.NP a půda : -(0,9*1,45*24+0,6*0,6*24+0,5*0,5*2) |  | -40.46 | [23 empty] | VV | 0
|  | Janáčkova 19-21 - původní okna ve světlíku : 0,3*(0,45*3*3+0,9*3+1,2*3*2+0,6*3*7) |  | 7.965 | [23 empty] | VV | 0
|  | 0,3*((0,9+2*1,45)*24+0,6*3*24+1,2*3*12+0,5*3*2) |  | 54.18 | [23 empty] | VV | 0
|  | Janáčkova 19-21 - nové vchodové dveře do světlíků : 0,15*3*(0,9+2*2,05) |  | 2.25 | [23 empty] | VV | 0
|  | Janáčkova 15-17 - původní podhledy a čela střešní římsy : (0,5+0,3)*(36,05*2+16,85) |  | 71.16 | [23 empty] | VV | 0
|  | Janáčkova 15-17 - ulice - fasády stěn 1.NP až římsa : 35,9*13,52-2*3*1,52-1,65*1,65*32-1,45*1,65*6 |  | 374.773 | [23 empty] | VV | 0
|  | -1,45*0,75*2 |  | -2.175 | [23 empty] | VV | 0
|  | Janáčkova 15-17 - ulice - soklová část fasády : 0,7*(7,8+14,7+7,35)-1*0,5*8 |  | 16.895 | [23 empty] | VV | 0
|  | Janáčkova 15-17 - ulice - soklová část fasády : 7,8*0,5+14,7*0,5+7,35*0,35 |  | 13.8225 | [23 empty] | VV | 0
|  | Janáčkova 15-17 - ulice - stěny vedle vchodových dveří : 1,5*(2,45+2,35) |  | 7.2 | [23 empty] | VV | 0
|  | Janáčkova 15-17 - ulice - původní okna 1.NP až 4.NP : 0,3*1,65*3*32+0,3*(1,45+2*1,65)*6 |  | 56.07 | [23 empty] | VV | 0
|  | 0,3*(1,45+2*0,75)*2 |  | 1.77 | [23 empty] | VV | 0
|  | Janáčkova 15-17 - ulice - nové okna v 1.PP : 0,3*(1+2*0,5)*8 |  | 4.8 | [23 empty] | VV | 0
|  | Janáčkova 15-17 - ulice - nové vchodové dveře : 0,3*2*(2,45+2,35) |  | 2.88 | [23 empty] | VV | 0
|  | Janáčkova 15-17 - původ. podhledy a čela římsy nad vchody : 0,15*(3,1+2*0,55)*2+3,1*0,9*2 |  | 6.84 | [23 empty] | VV | 0
|  | Janáčkova 19-21 - ulice - podhledy u vstupů do 1.NP : 1,45*2,7*2 |  | 7.83 | [23 empty] | VV | 0
|  | Janáčkova 19-21 - ulice - fasády stěn 1.NP až římsa : 23,3*13,4-2,1*1,6*8-2,1*1,5*8-2,62*1,17*2 |  | 254.0092 | [23 empty] | VV | 0
|  | Janáčkova 19-21 - ulice - stěny u vstupů do 1.NP : 1,45*0,35*2 |  | 1.015 | [23 empty] | VV | 0
|  | Janáčkova 19-21 - ulice - soklová část fasády : (11,65-1,17)*0,48+(11,65-1,17)*0,38-2*1*0,15 |  | 8.7128 | [23 empty] | VV | 0
|  | Janáčkova 19-21 - ulice - stěny u vstupů do 1.NP : 2*(1,9*2,6+0,35*0,6)*2 |  | 20.6 | [23 empty] | VV | 0
|  | Janáčkova 19-21 - ulice - stěny u vstupů do 1.NP : 0,9*2,1*2*2 |  | 7.56 | [23 empty] | VV | 0
|  | Janáčkova 19-21 - ulice - sokl u vstupů do 1.NP : 1,5*0,6*2*2 |  | 3.6 | [23 empty] | VV | 0
|  | Janáčkova 19-21 - ulice - soklová část fasády : (11,65-1,17)*0,45-2*1*0,3+(11,65-1,17)*0,35-2*1*0,15 |  | 7.484 | [23 empty] | VV | 0
|  | Janáčkova 19-21 - ulice - původní okna 1.NP až 4.NP : 0,3*(2,1+2*1,6+2,1+2*1,5)*8 |  | 24.96 | [23 empty] | VV | 0
|  | Janáčkova 19-21 - ulice - vchodové dveře 1.NP : 0,3*1,45*2 |  | 0.87 | [23 empty] | VV | 0
|  | Janáčkova 19-21 - ulice - nové okna v 1.PP : 0,3*4*(1+2*0,3) |  | 1.92 | [23 empty] | VV | 0
|  | Janáčkova 15-17 - pohled boční - podhledy a čela římsy : (0,5+0,3)*16,85 |  | 13.48 | [23 empty] | VV | 0
|  | Janáčkova 15 - pohled boční - fasáda 1.NP až římsa : 16,25*13,52-2,35*(2,3+3,2*2+2,6)-3*0,15*4,29 |  | 191.2145 | [23 empty] | VV | 0
|  | fasády stěn lodžie 1.NP-4.NP : 3,2*2*(2,5+1,35)*4-8*0,45*0,85-6*1,05*2,1 |  | 82.27 | [23 empty] | VV | 0
|  | Janáčkova 15 - pohled boční - soklová část fasády : 16,13*(0,9+0,6) |  | 24.195 | [23 empty] | VV | 0
|  | Janáčkova 15 - pohled boční - okna a dveře 1.NP až 4.NP : 0,3*8*(0,45+2*0,85)+0,3*6*(1,05+2*2,1) |  | 14.61 | [23 empty] | VV | 0
|  | Janáčkova 15-17 - dvůr - fasády stěn 1.NP až římsa : 35,9*13,52-1,65*1,65*38-1,5*0,75*2-1,5*1,42*2 |  | 375.403 | [23 empty] | VV | 0
|  | Janáčkova 19-21 - dvůr - fasády stěn 1.NP až římsa : (23,8+4)*11,9-2,1*1,6*6-2,1*1,5*6-1,35*0,2*2 |  | 291.22 | [23 empty] | VV | 0
|  | -2*(0,5*0,5+1*0,5+1,2*0,5) |  | -2.7 | [23 empty] | VV | 0
|  | Janáčkova 15-17 - dvůr - soklová část fasády : 8,1*0,6+3,4*0,7-1*0,1*3+5,2*0,5 |  | 9.54 | [23 empty] | VV | 0
|  | 8,1*0,6+8,1*0,5-1*0,1*4 |  | 8.51 | [23 empty] | VV | 0
|  | Janáčkova 19-21 - dvůr - soklová část fasády : 5,15*(0,5+0,55+0,65)+(5,59+4)*0,55 |  | 14.0295 | [23 empty] | VV | 0
|  | Janáčkova 15-17 - dvůr - soklová část fasády : 8,1*0,6+3,4*0,6-1*0,4*3-1*0,5+5,2*0,9 |  | 9.88 | [23 empty] | VV | 0
|  | 8,1*0,6*2-1*0,4*4 |  | 8.12 | [23 empty] | VV | 0
|  | Janáčkova 19-21 - dvůr - soklová část fasády : 5,15*1,8*3+(5,59+4)*1,8-6*0,45*0,45 |  | 43.857 | [23 empty] | VV | 0
|  | Janáčkova 19 - původní okna ze dvoru : 0,3*0,45*3*3+0,3*((2,1+2*1,6)*6+0,5*3*2) |  | 11.655 | [23 empty] | VV | 0
|  | Janáčkova 21 - původní okna ze dvoru : 0,3*((2,1+2*1,5)*6+(0,5*2+1+0,5*2+1,2)*2) |  | 11.7 | [23 empty] | VV | 0
|  | 0,3*0,45*3*3 |  | 1.215 | [23 empty] | VV | 0
|  | Janáčkova 15-17 - dvůr - původní vchodové dveře : 0,3*2*(1,5+2*2,35) |  | 3.72 | [23 empty] | VV | 0
|  | Janáčkova 19-21 - dvůr - původní vchodové dveře : 0,3*2*(1,35+2*2,3) |  | 3.57 | [23 empty] | VV | 0
18 | 621477123R00 | Oprava vnějších hladkých omítek podhledů složitost fasády I.-II., množství opravované plochy 21 až 30% | m2 | 85.83 |  | 0 |  | 0 |  | 0 | 12 | 0 | 0.00724 | 0.62 | 0 | 0 | 801-4 | RTS 24/ I | RTS 24/ I | 0.3886 | 33.35 |  | Práce | Běžná |  |  |  | POL1_
|  | postřik vodou a jednovrstvé doplnění omítky | [25 empty] | SPI
|  | Janáčkova 15-17 - původní podhledy a čela střešní římsy : (0,5+0,3)*(36,05*2+16,85) |  | 71.16 | [23 empty] | VV | 0
|  | Janáčkova 15-17 - původ. podhledy a čela římsy nad vchody : 0,15*(3,1+2*0,55)*2+3,1*0,9*2 |  | 6.84 | [23 empty] | VV | 0
|  | Janáčkova 19-21 - ulice - podhledy u vstupů do 1.NP : 1,45*2,7*2 |  | 7.83 | [23 empty] | VV | 0
19 | 622421131R00 | Omítky vnější stěn vápenocementové hladké, , složitost 1÷ 2 | m2 | 620.5835 |  | 0 |  | 0 |  | 0 | 12 | 0 | 0.04817 | 29.89 | 0 | 0 | 801-1 | RTS 24/ I | RTS 24/ I | 0.743 | 461.09 |  | Práce | Běžná |  |  |  | POL1_
|  | Janáčkova 15-17 - světlíky - fasády stěn nad okny 1.PP : 0,45*(4,15*2+2,65*2+1,95*2+2,65) |  | 9.0675 | [23 empty] | VV | 0
|  | Janáčkova 15-17 - světlíky - fasády stěn 1.NP až půda : 13,92*(4,3*2+2,75*2+2,3*2+2,75) |  | 298.584 | [23 empty] | VV | 0
|  | odpočet plochy oken v 1.NP-4.NP : -(0,6*1+0,45*0,85*23) |  | -9.3975 | [23 empty] | VV | 0
|  | Janáčkova 15-17 - původní okna ve světlíku : 0,15*(0,6+2*1+(0,45+2*0,85)*23) |  | 7.8075 | [23 empty] | VV | 0
|  | Janáčkova 15 - pohled boční - fasáda 1.NP až římsa : 16,25*13,52-2,35*(2,3+3,2*2+2,6)-3*0,15*4,29 |  | 191.2145 | [23 empty] | VV | 0
|  | fasády stěn lodžie 1.NP-4.NP : 3,2*2*(2,5+1,35)*4-8*0,45*0,85-6*1,05*2,1+2,35*0,95 |  | 84.5025 | [23 empty] | VV | 0
|  | Janáčkova 15 - pohled boční - soklová část fasády : 16,13*(0,9+0,6) |  | 24.195 | [23 empty] | VV | 0
|  | Janáčkova 15 - pohled boční - okna a dveře 1.NP až 4.NP : 0,3*8*(0,45+2*0,85)+0,3*6*(1,05+2*2,1) |  | 14.61 | [23 empty] | VV | 0
|  | podkladní omítka pod nové zateplení : | [25 empty] | VV | 0
20 | 622472112R00 | Omítka vnější stěn z hotových maltových směsí štuková ze suché maltové směsi stupeň složitosti 1÷2, ručně, | m2 | 155.8325 |  | 0 |  | 0 |  | 0 | 12 | 0 | 0.03575 | 5.57 | 0 | 0 | 801-1 | RTS 24/ I | RTS 24/ I | 0.786 | 122.48 |  | Práce | Běžná |  |  |  | POL1_
|  | kompletní omítkové souvrství | [25 empty] | SPI
|  | Janáčkova 15-17 - světlíky - fasády stěn nad zateplením : 5,33*2,75*3+4,4*(4,3*2+2,3*2) |  | 102.0525 | [23 empty] | VV | 0
|  | Janáčkova 15-17 - světlíky - fasády stěn 1.PP pod zateplením : 2*(4,15*2+1,95*2+2,65*3) |  | 40.3 | [23 empty] | VV | 0
|  | odpočet plochy oken a dveří v 1.PP : -(0,95*0,75*4+0,95*2*2) |  | -6.65 | [23 empty] | VV | 0
|  | ostění oken a dveří v 1.PP : 0,15*((0,95+2*0,75)*4+(0,95+2*2)*2) |  | 2.955 | [23 empty] | VV | 0
|  | Janáčkova 17-19 - dělící stěna mezi světlíky 17-19 : 2,75*3,75+3,05*2,25 |  | 17.175 | [23 empty] | VV | 0
|  | nové štukové omítky ve světlících : | [25 empty] | VV | 0
21 | 622477123R00 | Oprava vnějších hladkých omítek stěn složitost fasády I.-II., množství opravované plochy 21 až 30 % | m2 | 2291.356 |  | 0 |  | 0 |  | 0 | 12 | 0 | 0.00724 | 16.59 | 0 | 0 | 801-4 | RTS 24/ I | RTS 24/ I | 0.3486 | 798.77 |  | Práce | Běžná |  |  |  | POL1_
|  | postřik vodou a jednovrstvé doplnění omítky | [25 empty] | SPI
|  | Janáčkova 19-21 - světlíky - sokly zděných komínů : 0,9*2*(1,35+2*0,25+1,05+2*0,25) |  | 6.12 | [23 empty] | VV | 0
|  | Janáčkova 19-21 - světlíky - fasády soklů stěn : 2*(4,175*2+8,65-1,05-1,35)*0,9 |  | 26.28 | [23 empty] | VV | 0
|  | (4*3,05-3*0,9)*0,9 |  | 8.55 | [23 empty] | VV | 0
|  | Janáčkova 19-21 - světlíky - fasády za nerez komíny : 0,4*4*13,7 |  | 21.92 | [23 empty] | VV | 0
|  | Janáčkova 19-21 - světlíky - fasády zděných komínů : 13,7*2*(1,35+2*0,15+1,05+2*0,15) |  | 82.2 | [23 empty] | VV | 0
|  | Janáčkova 19-21 - světlíky - fasády stěn se schodištěm : 3,05*13,7*4-0,9*1,15*3-1,2*1,2*14 |  | 143.875 | [23 empty] | VV | 0
|  | Janáčkova 19-21 - světlíky - fasády stěn od soklu po římsy : 2*(4,175*2+8,65-2*0,4-1,05-1,35)*13,7 |  | 378.12 | [23 empty] | VV | 0
|  | odpočet plochy oken v 1.NP : -(0,45*0,45*3+0,9*0,9+0,6*0,6*7) |  | -3.9375 | [23 empty] | VV | 0
|  | odpočet plochy oken v 2.NP-4.NP a půda : -(0,9*1,45*24+0,6*0,6*24+0,5*0,5*2) |  | -40.46 | [23 empty] | VV | 0
|  | Janáčkova 15-17 - původní okna ve světlíku : 0,15*(0,6+2*1+(0,45+2*0,85)*23) |  | 7.8075 | [23 empty] | VV | 0
|  | Janáčkova 19-21 - původní okna ve světlíku : 0,3*(0,45*3*3+0,9*3+1,2*3*2+0,6*3*7) |  | 7.965 | [23 empty] | VV | 0
|  | 0,3*((0,9+2*1,45)*24+0,6*3*24+1,2*3*12+0,5*3*2) |  | 54.18 | [23 empty] | VV | 0
|  | Janáčkova 19-21 - nové vchodové dveře do světlíků : 0,15*3*(0,9+2*2,05) |  | 2.25 | [23 empty] | VV | 0
|  | Janáčkova 15-17 - ulice - fasády stěn 1.NP až římsa : 35,9*13,52-2*3*1,52-1,65*1,65*32-1,45*1,65*6 |  | 374.773 | [23 empty] | VV | 0
|  | -1,45*0,75*2 |  | -2.175 | [23 empty] | VV | 0
|  | Janáčkova 15-17 - ulice - soklová část fasády : 0,7*(7,8+14,7+7,35)-1*0,5*8 |  | 16.895 | [23 empty] | VV | 0
|  | Janáčkova 15-17 - ulice - soklová část fasády : 7,8*0,5+14,7*0,5+7,35*0,35 |  | 13.8225 | [23 empty] | VV | 0
|  | Janáčkova 15-17 - ulice - stěny vedle vchodových dveří : 1,5*(2,45+2,35) |  | 7.2 | [23 empty] | VV | 0
|  | Janáčkova 15-17 - ulice - původní okna 1.NP až 4.NP : 0,3*1,65*3*32+0,3*(1,45+2*1,65)*6 |  | 56.07 | [23 empty] | VV | 0
|  | 0,3*(1,45+2*0,75)*2 |  | 1.77 | [23 empty] | VV | 0
|  | Janáčkova 15-17 - ulice - nové okna v 1.PP : 0,3*(1+2*0,5)*8 |  | 4.8 | [23 empty] | VV | 0
|  | Janáčkova 15-17 - ulice - nové vchodové dveře : 0,3*2*(2,45+2,35) |  | 2.88 | [23 empty] | VV | 0
|  | Janáčkova 19-21 - ulice - fasády stěn 1.NP až římsa : 23,3*13,4-2,1*1,6*8-2,1*1,5*8-2,62*1,17*2 |  | 254.0092 | [23 empty] | VV | 0
|  | Janáčkova 19-21 - ulice - stěny u vstupů do 1.NP : 1,45*0,35*2 |  | 1.015 | [23 empty] | VV | 0
|  | Janáčkova 19-21 - ulice - soklová část fasády : (11,65-1,17)*0,48+(11,65-1,17)*0,38-2*1*0,15 |  | 8.7128 | [23 empty] | VV | 0
|  | Janáčkova 19-21 - ulice - stěny u vstupů do 1.NP : 2*(1,9*2,6+0,35*0,6)*2 |  | 20.6 | [23 empty] | VV | 0
|  | Janáčkova 19-21 - ulice - stěny u vstupů do 1.NP : 0,9*2,1*2*2 |  | 7.56 | [23 empty] | VV | 0
|  | Janáčkova 19-21 - ulice - sokl u vstupů do 1.NP : 1,5*0,6*2*2 |  | 3.6 | [23 empty] | VV | 0
|  | Janáčkova 19-21 - ulice - soklová část fasády : (11,65-1,17)*0,45-2*1*0,3+(11,65-1,17)*0,35-2*1*0,15 |  | 7.484 | [23 empty] | VV | 0
|  | Janáčkova 19-21 - ulice - původní okna 1.NP až 4.NP : 0,3*(2,1+2*1,6+2,1+2*1,5)*8 |  | 24.96 | [23 empty] | VV | 0
|  | Janáčkova 19-21 - ulice - vchodové dveře 1.NP : 0,3*1,45*2 |  | 0.87 | [23 empty] | VV | 0
|  | Janáčkova 19-21 - ulice - nové okna v 1.PP : 0,3*4*(1+2*0,3) |  | 1.92 | [23 empty] | VV | 0
|  | Janáčkova 15-17 - dvůr - fasády stěn 1.NP až římsa : 35,9*13,52-1,65*1,65*38-1,5*0,75*2-1,5*1,42*2 |  | 375.403 | [23 empty] | VV | 0
|  | Janáčkova 19-21 - dvůr - fasády stěn 1.NP až římsa : (23,8+4)*11,9-2,1*1,6*6-2,1*1,5*6-1,35*0,2*2 |  | 291.22 | [23 empty] | VV | 0
|  | -2*(0,5*0,5+1*0,5+1,2*0,5) |  | -2.7 | [23 empty] | VV | 0
|  | Janáčkova 15-17 - dvůr - soklová část fasády : 8,1*0,6+3,4*0,7-1*0,1*3+5,2*0,5 |  | 9.54 | [23 empty] | VV | 0
|  | 8,1*0,6+8,1*0,5-1*0,1*4 |  | 8.51 | [23 empty] | VV | 0
|  | Janáčkova 19-21 - dvůr - soklová část fasády : 5,15*(0,5+0,55+0,65)+(5,59+4)*0,55 |  | 14.0295 | [23 empty] | VV | 0
|  | Janáčkova 15-17 - dvůr - soklová část fasády : 8,1*0,6+3,4*0,6-1*0,4*3-1*0,5+5,2*0,9 |  | 9.88 | [23 empty] | VV | 0
|  | 8,1*0,6*2-1*0,4*4 |  | 8.12 | [23 empty] | VV | 0
|  | Janáčkova 19-21 - dvůr - soklová část fasády : 5,15*1,8*3+(5,59+4)*1,8-6*0,45*0,45 |  | 43.857 | [23 empty] | VV | 0
|  | Janáčkova 19 - původní okna ze dvoru : 0,3*0,45*3*3+0,3*((2,1+2*1,6)*6+0,5*3*2) |  | 11.655 | [23 empty] | VV | 0
|  | Janáčkova 21 - původní okna ze dvoru : 0,3*((2,1+2*1,5)*6+(0,5*2+1+0,5*2+1,2)*2) |  | 11.7 | [23 empty] | VV | 0
|  | 0,3*0,45*3*3 |  | 1.215 | [23 empty] | VV | 0
|  | Janáčkova 15-17 - dvůr - původní vchodové dveře : 0,3*2*(1,5+2*2,35) |  | 3.72 | [23 empty] | VV | 0
|  | Janáčkova 19-21 - dvůr - původní vchodové dveře : 0,3*2*(1,35+2*2,3) |  | 3.57 | [23 empty] | VV | 0
22 | 621412313RT2 | Nátěry vnějších podhledů silikonové, | m2 | 97.6806 |  | 0 |  | 0 |  | 0 | 12 | 0 | 0.00053 | 0.05 | 0 | 0 | 801-1 | RTS 24/ I | RTS 24/ I | 0.24 | 23.44 |  | Práce | Běžná |  |  |  | POL1_
|  | včetně penetrace podkladu | [25 empty] | POP
|  | Janáčkova 19-21 - světlíky - nátěr podhledů a čel říms : 2*(4+3,85+7,95+2,35*2-1,05-1,35)*0,5 |  | 18.1 | [23 empty] | VV | 0
|  | Janáčkova 19-21 - ulice - nátěr podhledů a čel říms : 23,3*(0,3+0,5) |  | 18.64 | [23 empty] | VV | 0
|  | Janáčkova 15 - pohled boční - podhledy balkonů : 2*(3,15*1,125+0,97*0,83)*3+2*3,15*1,5 |  | 35.5431 | [23 empty] | VV | 0
|  | (4,29+2*0,83)*0,15*3 |  | 2.6775 | [23 empty] | VV | 0
|  | Janáčkova 19-21 - dvůr - nátěr podhledů a čel říms : (24,1+4,3)*(0,3+0,5) |  | 22.72 | [23 empty] | VV | 0
23 | 622412313RT2 | Nátěr vnějsích omítek stěn silikonový, složitost 1-2, | m2 | 215.3525 |  | 0 |  | 0 |  | 0 | 12 | 0 | 0.00053 | 0.11 | 0 | 0 | 801-1 | RTS 24/ I | RTS 24/ I | 0.21 | 45.22 |  | Práce | Běžná |  |  |  | POL1_
|  | Penetrace + 2 x krycí nátěr. | [25 empty] | SPI
|  | včetně penetrace podkladu | [25 empty] | POP
|  | Janáčkova 15-17 - světlíky - fasády stěn nad zateplením : 5,33*2,75*3+4,4*(4,3*2+2,3*2) |  | 102.0525 | [23 empty] | VV | 0
|  | Janáčkova 15-17 - světlíky - fasády stěn 1.PP pod zateplením : 2*(4,15*2+1,95*2+2,65*3) |  | 40.3 | [23 empty] | VV | 0
|  | odpočet plochy oken a dveří v 1.PP : -(0,95*0,75*4+0,95*2*2) |  | -6.65 | [23 empty] | VV | 0
|  | ostění oken a dveří v 1.PP : 0,15*((0,95+2*0,75)*4+(0,95+2*2)*2) |  | 2.955 | [23 empty] | VV | 0
|  | Janáčkova 17-19 - dělící stěna mezi světlíky 17-19 : 2,75*3,75+3,05*2,25 |  | 17.175 | [23 empty] | VV | 0
|  | nové štukové omítky ve světlících : | [25 empty] | VV | 0
|  | Janáčkova 15 - pohled boční - dělící stěny mezi balkony : 3*3,2*(0,1+2*3,05) |  | 59.52 | [23 empty] | VV | 0
24 | 621481211RU1 | Vyztužení vnějších omítek podhledů sklotextilní síťovinou s dodávkou výztužné sítě a stěrkového tmelu | m2 | 58.85 |  | 0 |  | 0 |  | 0 | 12 | 0 | 0.00491 | 0.29 | 0 | 0 | 801-1 | RTS 24/ I | RTS 24/ I | 0.444 | 26.13 |  | Práce | Běžná |  |  |  | POL1_
|  | Janáčkova 15-17 - nové podhledy a čela střešní římsy : (0,3+0,3)*(36,05*2+16,85) |  | 53.37 | [23 empty] | VV | 0
|  | Janáčkova 15-17 - nové podhledy a čela římsy nad vchody : 0,15*(3,1+2*0,35)*2+3,1*0,7*2 |  | 5.48 | [23 empty] | VV | 0
25 | 620991121R00 | Zakrývání výplní vnějších otvorů z postaveného lešení | m2 | 393.475 |  | 0 |  | 0 |  | 0 | 12 | 0 | 4e-05 | 0.02 | 0 | 0 | 801-1 | RTS 24/ I | RTS 24/ I | 0.08 | 31.48 |  | Práce | Běžná |  |  |  | POL1_
|  | s rámy a zárubněmi, zábradlí, předmětů oplechování apod., které se zřizují ještě před úpravami povrchu, před jejich znečištěním při úpravách povrchu nástřikem plastických (lepivých) maltovin | [25 empty] | SPI |  | s rámy a zárubněmi, zábradlí, předmětů oplechování apod., které se zřizují ještě před úpravami povrchu, před jejich znečištěním při úpravách povrchu nástřikem plastických (lepivých) maltovin
|  | Janáčkova 15 - původní a nová okna z ulice : 1*0,5*4+1,65*1,65*16+1,45*1,65*3+1,45*0,75 |  | 53.825 | [23 empty] | VV | 0
|  | Janáčkova 17 - původní a nová okna z ulice : 1*0,5*4+1,65*1,65*16+1,45*1,65*3+1,45*0,75 |  | 53.825 | [23 empty] | VV | 0
|  | Janáčkova 19 - původní a nová okna z ulice : 1*0,3*2+2,1*1,6*8 |  | 27.48 | [23 empty] | VV | 0
|  | Janáčkova 21 - původní a nová okna z ulice : 1*0,3*2+2,1*1,5*8 |  | 25.8 | [23 empty] | VV | 0
|  | Janáčkova 15 - původní a nová okna ze dvoru : 1*0,5*4+1,65*1,65*19+1,5*0,75 |  | 54.8525 | [23 empty] | VV | 0
|  | Janáčkova 17 - původní a nová okna ze dvoru : 1*0,5*4+1,65*1,65*19+1,5*0,75 |  | 54.8525 | [23 empty] | VV | 0
|  | Janáčkova 19 - původní okna ze dvoru : 0,45*0,45*3+2,1*1,6*6+0,5*0,5*2 |  | 21.2675 | [23 empty] | VV | 0
|  | Janáčkova 21 - původní okna ze dvoru : 0,45*0,45*3+2,1*1,5*6+0,5*1*2+0,5*1,2*2 |  | 21.7075 | [23 empty] | VV | 0
|  | Janáčkova 15 - původní okna na bočním štítu : 0,45*0,85*8 |  | 3.06 | [23 empty] | VV | 0
|  | Janáčkova 15-17 - původní a nová okna ve světlíku : 0,95*0,75*4+0,6*1+0,45*0,85*23 |  | 12.2475 | [23 empty] | VV | 0
|  | Janáčkova 19-21 - původní okna ve světlíku : 0,45*0,45*3+0,9*0,9+1,2*1,2*2+0,6*0,6*7 |  | 6.8175 | [23 empty] | VV | 0
|  | 0,9*1,45*24+0,6*0,6*24+1,2*1,2*12+0,5*0,5*2 |  | 57.74 | [23 empty] | VV | 0
26 | 620991004R00 | Připojovací í lišty začišťovací okenní lišta, , pro omítku tl. 15 mm | m | 19.7 |  | 0 |  | 0 |  | 0 | 12 | 0 | 0.00023 | 0 | 0 | 0 | 801-1 | RTS 24/ I | RTS 24/ I | 0.05 | 0.99 |  | Práce | Běžná |  |  |  | POL1_
|  | nalepení a odříznutí po dokončení omítek | [25 empty] | SPI
|  | Janáčkova 15-17 - nová okna ve světlíku : (0,95+2*0,75)*4 |  | 9.8 | [23 empty] | VV | 0
|  | Janáčkova 15-17 - nové vchodové dveře ve světlíku : (0,95+2*2)*2 |  | 9.9 | [23 empty] | VV | 0
|  | okenní lišty v nezateplené stěně : | [25 empty] | VV | 0
27 | 622319051RT1 | Příslušenství pro zateplovací systém pro omítku tloušťky 3 mm, ukončení omítky, PVC profilem s tkaninou | m | 386.14 |  | 0 |  | 0 |  | 0 | 12 | 0 | 0.00031 | 0.12 | 0 | 0 | 801-1 | RTS 24/ I | RTS 24/ I | 0.05 | 19.31 |  | Práce | Běžná |  |  |  | POL1_
|  | Janáčkova 15-17 - nové podhledy a čela střešní římsy : 0,3*2+36,05*2+18,65 |  | 91.35 | [23 empty] | VV | 0
|  | ukončovací lišty pro horní hrany čel střešní římsy : | [25 empty] | VV | 0
|  | Janáčkova 15-17 - světlíky - ukončení pod oplechováním : 4,05*2+2,35*2+2,1*2+2,35 |  | 19.35 | [23 empty] | VV | 0
|  | Janáčkova 19-21 - světlíky - ukončení pod římsami : 2*(4,2+4,05+8,37+2,65*2+0,15*8) |  | 46.24 | [23 empty] | VV | 0
|  | Janáčkova 15-17 - ulice - ukončení pod římsami : 35,75 |  | 35.75 | [23 empty] | VV | 0
|  | Janáčkova 19-21 - ulice - ukončení pod římsami : 23,3 |  | 23.3 | [23 empty] | VV | 0
|  | Janáčkova 15 - pohled boční - ukončení pod římsami : 16,25 |  | 16.25 | [23 empty] | VV | 0
|  | Janáčkova 15 - pohled boční - ukončení u podhledů a stěn lodžií : (3,2*2+4,29+2,3*2)*3+1,95*2+2,35 |  | 52.12 | [23 empty] | VV | 0
|  | Janáčkova 15-17 - dvůr - ukončení pod římsami : 36,2 |  | 36.2 | [23 empty] | VV | 0
|  | Janáčkova 19-21 - dvůr - ukončení pod římsami : 23,3+24,1+4 |  | 51.4 | [23 empty] | VV | 0
|  | Janáčkova 19-21 - dvůr - ukončení u fasády sousední stavby : 13,15+1,03 |  | 14.18 | [23 empty] | VV | 0
28 | 622319014R00 | Profil zakládací hliníkový, pro izolaci tl. 140 mm | m | 9.5 |  | 0 |  | 0 |  | 0 | 12 | 0 | 0.0008 | 0.01 | 0 | 0 | 801-1 | RTS 24/ I | RTS 24/ I | 0.2136 | 2.03 |  | Práce | Běžná |  |  |  | POL1_
|  | Janáčkova 19-21 - světlíky - fasády stěn se schodištěm : 3,05*4-0,9*3 |  | 9.5 | [23 empty] | VV | 0
29 | 622319017R00 | Profil zakládací hliníkový, pro izolaci tl. 200 mm | m | 173.76 |  | 0 |  | 0 |  | 0 | 12 | 0 | 0.00105 | 0.18 | 0 | 0 | 801-1 | RTS 24/ I | RTS 24/ I | 0.2136 | 37.12 |  | Práce | Běžná |  |  |  | POL1_
|  | Janáčkova 15-17 - světlíky - fasády stěn 1.NP až půda : 4,3*2+2,75*2+2,3*2+2,75 |  | 21.45 | [23 empty] | VV | 0
|  | Janáčkova 19-21 - světlíky - fasády stěn od soklu po římsy : 2*(4,175*2+8,65-2*0,4-1,05-1,35) |  | 27.6 | [23 empty] | VV | 0
|  | Janáčkova 15-17 - ulice - fasády stěn 1.NP až římsa : 35,9-2*3-0,4 |  | 29.5 | [23 empty] | VV | 0
|  | Janáčkova 19-21 - ulice - fasády stěn 1.NP až římsa : 23,3-2*1,17 |  | 20.96 | [23 empty] | VV | 0
|  | Janáčkova 15 - pohled boční - fasády stěn 1.NP až římsa : 16,25 |  | 16.25 | [23 empty] | VV | 0
|  | Janáčkova 15-17 - dvůr - fasády stěn 1.NP až římsa : 35,9-2*1,5 |  | 32.9 | [23 empty] | VV | 0
|  | Janáčkova 19-21 - dvůr - fasády stěn 1.NP až římsa : 23,8-2*1,35+4 |  | 25.1 | [23 empty] | VV | 0
30 | 622319031R00 | Těsnicí prvky expanzní páska mezi soklovým profilem a soklovou deskou, rozměr 15x4 mm, pro spáru šířky 3-7 mm | m | 183.26 |  | 0 |  | 0 |  | 0 | 12 | 0 | 0 | 0 | 0 | 0 | 801-1 | RTS 24/ I | RTS 24/ I | 0.0333 | 6.1 |  | Práce | Běžná |  |  |  | POL1_
|  | Dodávka a montáž těsnění. | [25 empty] | POP
|  | Janáčkova 15-17 - světlíky - fasády stěn 1.NP až půda : 4,3*2+2,75*2+2,3*2+2,75 |  | 21.45 | [23 empty] | VV | 0
|  | Janáčkova 19-21 - světlíky - fasády stěn od soklu po římsy : 2*(4,175*2+8,65-2*0,4-1,05-1,35) |  | 27.6 | [23 empty] | VV | 0
|  | Janáčkova 19-21 - světlíky - fasády stěn se schodištěm : 3,05*4-0,9*3 |  | 9.5 | [23 empty] | VV | 0
|  | Janáčkova 15-17 - ulice - fasády stěn 1.NP až římsa : 35,9-2*3-0,4 |  | 29.5 | [23 empty] | VV | 0
|  | Janáčkova 19-21 - ulice - fasády stěn 1.NP až římsa : 23,3-2*1,17 |  | 20.96 | [23 empty] | VV | 0
|  | Janáčkova 15 - pohled boční - fasády stěn 1.NP až římsa : 16,25 |  | 16.25 | [23 empty] | VV | 0
|  | Janáčkova 15-17 - dvůr - fasády stěn 1.NP až římsa : 35,9-2*1,5 |  | 32.9 | [23 empty] | VV | 0
|  | Janáčkova 19-21 - dvůr - fasády stěn 1.NP až římsa : 23,8-2*1,35+4 |  | 25.1 | [23 empty] | VV | 0
31 | 622319111R00 | Profily dilatační průběžné E | m | 115.87 |  | 0 |  | 0 |  | 0 | 12 | 0 | 0.00051 | 0.06 | 0 | 0 | 801-1 | RTS 24/ I | RTS 24/ I | 0.16 | 18.54 |  | Práce | Běžná |  |  |  | POL1_
|  | Janáčkova 15-17 - světlíky - dilatace mezi domem 15-17 : 0,45+13,92 |  | 14.37 | [23 empty] | VV | 0
|  | Janáčkova 19-21 - světlíky - dilatace mezi domem 19-21 : 0,9+13,7 |  | 14.6 | [23 empty] | VV | 0
|  | Janáčkova 15-17 - ulice - dilatace mezi domy 15-17-19 : 14,7*2 |  | 29.4 | [23 empty] | VV | 0
|  | Janáčkova 19-21 - ulice - dilatace mezi domy 19-21 : 14,2 |  | 14.2 | [23 empty] | VV | 0
|  | Janáčkova 15-17 - dvůr - dilatace mezi domy 15-17-19 : 14,4+14,7 |  | 29.1 | [23 empty] | VV | 0
|  | Janáčkova 19-21 - dvůr - dilatace mezi domy 19-21 : 14,2 |  | 14.2 | [23 empty] | VV | 0
32 | 622319520RV1 | Zateplení soklu extrudovaným polystyrénem, tloušťky 60 mm, zakončené stěrkou s výztužnou tkaninou | m2 | 6.12 |  | 0 |  | 0 |  | 0 | 12 | 0 | 0.00969 | 0.06 | 0 | 0 | 801-1 | RTS 24/ I | RTS 24/ I | 0.857 | 5.24 |  | Práce | Běžná |  |  |  | POL1_
|  | nanesení lepicího tmelu na izolační desky, nalepení desek, zajištění talířovými hmoždinkami (6 ks/m2), přebroušení desek, natažení stěrky, vtlačení výztužné tkaniny, přehlazení stěrky. Další vrstvy podle popisu položky. Včetně rohových lišt na hranách budov. | [25 empty] | SPI |  | nanesení lepicího tmelu na izolační desky, nalepení desek, zajištění talířovými hmoždinkami (6 ks/m2), přebroušení desek, natažení stěrky, vtlačení výztužné tkaniny, přehlazení stěrky. Další vrstvy podle popisu položky. Včetně rohových lišt na hranách budov.
|  | Janáčkova 19-21 - světlíky - sokly zděných komínů : 0,9*2*(1,35+2*0,25+1,05+2*0,25) |  | 6.12 | [23 empty] | VV | 0
33 | 622319521RV1 | Zateplení soklu extrudovaným polystyrénem, tloušťky 80 mm, zakončené stěrkou s výztužnou tkaninou | m2 | 34.83 |  | 0 |  | 0 |  | 0 | 12 | 0 | 0.01041 | 0.36 | 0 | 0 | 801-1 | RTS 24/ I | RTS 24/ I | 0.857 | 29.85 |  | Práce | Běžná |  |  |  | POL1_
|  | nanesení lepicího tmelu na izolační desky, nalepení desek, zajištění talířovými hmoždinkami (6 ks/m2), přebroušení desek, natažení stěrky, vtlačení výztužné tkaniny, přehlazení stěrky. Další vrstvy podle popisu položky. Včetně rohových lišt na hranách budov. | [25 empty] | SPI |  | nanesení lepicího tmelu na izolační desky, nalepení desek, zajištění talířovými hmoždinkami (6 ks/m2), přebroušení desek, natažení stěrky, vtlačení výztužné tkaniny, přehlazení stěrky. Další vrstvy podle popisu položky. Včetně rohových lišt na hranách budov.
|  | Janáčkova 19-21 - světlíky - fasády soklů stěn : 2*(4,175*2+8,65-1,05-1,35)*0,9 |  | 26.28 | [23 empty] | VV | 0
|  | (4*3,05-3*0,9)*0,9 |  | 8.55 | [23 empty] | VV | 0
34 | 622319524RV1 | Zateplení soklu extrudovaným polystyrénem, tloušťky 140 mm, zakončené stěrkou s výztužnou tkaninou | m2 | 66.664 |  | 0 |  | 0 |  | 0 | 12 | 0 | 0.01255 | 0.84 | 0 | 0 | 801-1 | RTS 24/ I | RTS 24/ I | 0.857 | 57.13 |  | Práce | Běžná |  |  |  | POL1_
|  | nanesení lepicího tmelu na izolační desky, nalepení desek, zajištění talířovými hmoždinkami (6 ks/m2), přebroušení desek, natažení stěrky, vtlačení výztužné tkaniny, přehlazení stěrky. Další vrstvy podle popisu položky. Včetně rohových lišt na hranách budov. | [25 empty] | SPI |  | nanesení lepicího tmelu na izolační desky, nalepení desek, zajištění talířovými hmoždinkami (6 ks/m2), přebroušení desek, natažení stěrky, vtlačení výztužné tkaniny, přehlazení stěrky. Další vrstvy podle popisu položky. Včetně rohových lišt na hranách budov.
|  | Janáčkova 15-17 - ulice - soklová část fasády : 7,8*0,5+14,7*0,5+7,35*0,35 |  | 13.8225 | [23 empty] | VV | 0
|  | Janáčkova 19-21 - ulice - sokl u vstupů do 1.NP : 1,5*0,6*2*2 |  | 3.6 | [23 empty] | VV | 0
|  | Janáčkova 19-21 - ulice - soklová část fasády : (11,65-1,17)*0,45-2*1*0,3+(11,65-1,17)*0,35-2*1*0,15 |  | 7.484 | [23 empty] | VV | 0
|  | Janáčkova 15 - pohled boční - soklová část fasády : 16,13*0,6 |  | 9.678 | [23 empty] | VV | 0
|  | Janáčkova 15-17 - dvůr - soklová část fasády : 8,1*0,6+3,4*0,7-1*0,1*3+5,2*0,5 |  | 9.54 | [23 empty] | VV | 0
|  | 8,1*0,6+8,1*0,5-1*0,1*4 |  | 8.51 | [23 empty] | VV | 0
|  | Janáčkova 19-21 - dvůr - soklová část fasády : 5,15*(0,5+0,55+0,65)+(5,59+4)*0,55 |  | 14.0295 | [23 empty] | VV | 0
35 | 622319527RV1 | Zateplení soklu extrudovaným polystyrénem, tloušťky 200 mm, zakončené stěrkou s výztužnou tkaninou | m2 | 6.374 |  | 0 |  | 0 |  | 0 | 12 | 0 | 0.01475 | 0.09 | 0 | 0 | 801-1 | RTS 24/ I | RTS 24/ I | 0.857 | 5.46 |  | Práce | Běžná |  |  |  | POL1_
|  | nanesení lepicího tmelu na izolační desky, nalepení desek, zajištění talířovými hmoždinkami (6 ks/m2), přebroušení desek, natažení stěrky, vtlačení výztužné tkaniny, přehlazení stěrky. Další vrstvy podle popisu položky. Včetně rohových lišt na hranách budov. | [25 empty] | SPI |  | nanesení lepicího tmelu na izolační desky, nalepení desek, zajištění talířovými hmoždinkami (6 ks/m2), přebroušení desek, natažení stěrky, vtlačení výztužné tkaniny, přehlazení stěrky. Další vrstvy podle popisu položky. Včetně rohových lišt na hranách budov.
|  | Janáčkova 15-17 - ulice - sokl stěn vedle vchodových dveří : 1,5*0,2*2 |  | 0.6 | [23 empty] | VV | 0
|  | Janáčkova 15 - pohled boční - sokl stěn lodžií 1.NP-4.NP : 0,2*2*(2,5+1,35+0,97)*3-6*1,05*0,2 |  | 4.524 | [23 empty] | VV | 0
|  | 0,2*(2,35+2*1,95) |  | 1.25 | [23 empty] | VV | 0
36 | 622319830RT3 | Zateplení fasády , minerálními deskami s podélným vláknem, tloušťky 60 mm, kontaktní nátěr a silikonsilikátová omítka se samočisticím efektem, hlazená, zrnitost 2 mm | m2 | 111.68 |  | 0 |  | 0 |  | 0 | 12 | 0 | 0.02216 | 2.47 | 0 | 0 | 801-1 | RTS 24/ I | RTS 24/ I | 1.2758 | 142.48 |  | Práce | Běžná |  |  |  | POL1_
|  | nanesení lepicího tmelu na izolační desky, nalepení desek, zajištění talířovými hmoždinkami (6 ks/m2), přebroušení desek EPS, nebo kašírování u minerálních desek, natažení stěrky, vtlačení výztužné tkaniny, přehlazení stěrky. Další vrstvy podle popisu položky. Včetně rohových lišt na hranách budov. | [25 empty] | SPI |  | nanesení lepicího tmelu na izolační desky, nalepení desek, zajištění talířovými hmoždinkami (6 ks/m2), přebroušení desek EPS, nebo kašírování u minerálních desek, natažení stěrky, vtlačení výztužné tkaniny, přehlazení stěrky. Další vrstvy podle popisu položky. Včetně rohových lišt na hranách budov.
|  | Janáčkova 19-21 - světlíky - fasády za nerez komíny : 0,4*4*13,7 |  | 21.92 | [23 empty] | VV | 0
|  | Janáčkova 19-21 - světlíky - fasády zděných komínů : 13,7*2*(1,35+2*0,15+1,05+2*0,15) |  | 82.2 | [23 empty] | VV | 0
|  | Janáčkova 19-21 - ulice - stěny u vstupů do 1.NP : 0,9*2,1*2*2 |  | 7.56 | [23 empty] | VV | 0
37 | 622319834RT3 | Zateplení fasády , minerálními deskami s podélným vláknem, tloušťky 140 mm, kontaktní nátěr a silikonsilikátová omítka se samočisticím efektem, hlazená, zrnitost 2 mm | m2 | 275.5243 |  | 0 |  | 0 |  | 0 | 12 | 0 | 0.0321 | 8.84 | 0 | 0 | 801-1 | RTS 24/ I | RTS 24/ I | 1.2758 | 351.51 |  | Práce | Běžná |  |  |  | POL1_
|  | nanesení lepicího tmelu na izolační desky, nalepení desek, zajištění talířovými hmoždinkami (6 ks/m2), přebroušení desek EPS, nebo kašírování u minerálních desek, natažení stěrky, vtlačení výztužné tkaniny, přehlazení stěrky. Další vrstvy podle popisu položky. Včetně rohových lišt na hranách budov. | [25 empty] | SPI |  | nanesení lepicího tmelu na izolační desky, nalepení desek, zajištění talířovými hmoždinkami (6 ks/m2), přebroušení desek EPS, nebo kašírování u minerálních desek, natažení stěrky, vtlačení výztužné tkaniny, přehlazení stěrky. Další vrstvy podle popisu položky. Včetně rohových lišt na hranách budov.
|  | Janáčkova 15-17 - světlíky - fasády stěn nad okny 1.PP : 0,45*(4,15*2+2,65*2+1,95*2+2,65) |  | 9.0675 | [23 empty] | VV | 0
|  | Janáčkova 19-21 - světlíky - fasády stěn se schodištěm : 3,05*13,7*4-0,9*1,15*3-1,2*1,2*14 |  | 143.875 | [23 empty] | VV | 0
|  | Janáčkova 15-17 - ulice - soklová část fasády : 0,7*(7,8+14,7+7,35)-1*0,5*8 |  | 16.895 | [23 empty] | VV | 0
|  | Janáčkova 19-21 - ulice - soklová část fasády : (11,65-1,17)*0,48+(11,65-1,17)*0,38-2*1*0,15 |  | 8.7128 | [23 empty] | VV | 0
|  | Janáčkova 19-21 - ulice - stěny u vstupů do 1.NP : 2*(1,9*2,6+0,35*0,6)*2 |  | 20.6 | [23 empty] | VV | 0
|  | Janáčkova 15 - pohled boční - soklová část fasády : 16,13*0,9 |  | 14.517 | [23 empty] | VV | 0
|  | Janáčkova 15-17 - dvůr - soklová část fasády : 8,1*0,6+3,4*0,6-1*0,4*3-1*0,5+5,2*0,9 |  | 9.88 | [23 empty] | VV | 0
|  | 8,1*0,6*2-1*0,4*4 |  | 8.12 | [23 empty] | VV | 0
|  | Janáčkova 19-21 - dvůr - soklová část fasády : 5,15*1,8*3+(5,59+4)*1,8-6*0,45*0,45 |  | 43.857 | [23 empty] | VV | 0
38 | 622319837RT3 | Zateplení fasády , minerálními deskami s podélným vláknem, tloušťky 200 mm, kontaktní nátěr a silikonsilikátová omítka se samočisticím efektem, hlazená, zrnitost 2 mm | m2 | 2192.5387 |  | 0 |  | 0 |  | 0 | 12 | 0 | 0.03432 | 75.25 | 0 | 0 | 801-1 | RTS 24/ I | RTS 24/ I | 1.2758 | 2797.24 |  | Práce | Běžná |  |  |  | POL1_
|  | nanesení lepicího tmelu na izolační desky, nalepení desek, zajištění talířovými hmoždinkami (6 ks/m2), přebroušení desek EPS, nebo kašírování u minerálních desek, natažení stěrky, vtlačení výztužné tkaniny, přehlazení stěrky. Další vrstvy podle popisu položky. Včetně rohových lišt na hranách budov. | [25 empty] | SPI |  | nanesení lepicího tmelu na izolační desky, nalepení desek, zajištění talířovými hmoždinkami (6 ks/m2), přebroušení desek EPS, nebo kašírování u minerálních desek, natažení stěrky, vtlačení výztužné tkaniny, přehlazení stěrky. Další vrstvy podle popisu položky. Včetně rohových lišt na hranách budov.
|  | Janáčkova 15-17 - světlíky - fasády stěn 1.NP až půda : 13,92*(4,3*2+2,75*2+2,3*2+2,75) |  | 298.584 | [23 empty] | VV | 0
|  | odpočet plochy oken v 1.NP-4.NP : -(0,6*1+0,45*0,85*23) |  | -9.3975 | [23 empty] | VV | 0
|  | Janáčkova 19-21 - světlíky - fasády stěn od soklu po římsy : 2*(4,175*2+8,65-2*0,4-1,05-1,35)*13,7 |  | 378.12 | [23 empty] | VV | 0
|  | odpočet plochy oken v 1.NP : -(0,45*0,45*3+0,9*0,9+0,6*0,6*7) |  | -3.9375 | [23 empty] | VV | 0
|  | odpočet plochy oken v 2.NP-4.NP a půda : -(0,9*1,45*24+0,6*0,6*24+0,5*0,5*2) |  | -40.46 | [23 empty] | VV | 0
|  | Janáčkova 15-17 - ulice - fasády stěn 1.NP až římsa : 35,9*13,52-2*3*1,52-1,65*1,65*32-1,45*1,65*6 |  | 374.773 | [23 empty] | VV | 0
|  | -1,45*0,75*2 |  | -2.175 | [23 empty] | VV | 0
|  | Janáčkova 15-17 - ulice - stěny vedle vchodových dveří : 1,5*(2,25+2,15) |  | 6.6 | [23 empty] | VV | 0
|  | Janáčkova 19-21 - ulice - fasády stěn 1.NP až římsa : 23,3*13,4-2,1*1,6*8-2,1*1,5*8-2,62*1,17*2 |  | 254.0092 | [23 empty] | VV | 0
|  | Janáčkova 19-21 - ulice - stěny u vstupů do 1.NP : 1,45*(0,35+1)*2 |  | 3.915 | [23 empty] | VV | 0
|  | Janáčkova 15 - pohled boční - fasáda 1.NP až římsa : 16,25*13,52-2,35*(2,3+3,2*2+2,6)-3*0,15*4,29 |  | 191.2145 | [23 empty] | VV | 0
|  | fasády stěn lodžie 1.NP-4.NP : 3*2*(2,5+1,35)*4-8*0,45*0,85-6*1,05*1,9 |  | 77.37 | [23 empty] | VV | 0
|  | Janáčkova 15-17 - dvůr - fasády stěn 1.NP až římsa : 35,9*13,52-1,65*1,65*38-1,5*0,75*2-1,5*1,42*2 |  | 375.403 | [23 empty] | VV | 0
|  | Janáčkova 19-21 - dvůr - fasády stěn 1.NP až římsa : (23,8+4)*11,9-2,1*1,6*6-2,1*1,5*6-1,35*0,2*2 |  | 291.22 | [23 empty] | VV | 0
|  | -2*(0,5*0,5+1*0,5+1,2*0,5) |  | -2.7 | [23 empty] | VV | 0
39 | 622319746RT3 | Zateplení fasády , minerálními deskami s kolmým vláknem, tloušťky 300 mm, kontaktní nátěr a silikonsilikátová omítka se samočisticím efektem, hlazená, zrnitost 2 mm | m2 | 5.51 |  | 0 |  | 0 |  | 0 | 12 | 0 | 0.06402 | 0.35 | 0 | 0 | 801-1 | RTS 24/ I | RTS 24/ I | 1.2758 | 7.03 |  | Práce | Běžná |  |  |  | POL1_
|  | nanesení lepicího tmelu na izolační desky, nalepení desek, zajištění talířovými hmoždinkami (6 ks/m2), přebroušení desek EPS, nebo kašírování u minerálních desek, natažení stěrky, vtlačení výztužné tkaniny, přehlazení stěrky. Další vrstvy podle popisu položky. Včetně rohových lišt na hranách budov. | [25 empty] | SPI |  | nanesení lepicího tmelu na izolační desky, nalepení desek, zajištění talířovými hmoždinkami (6 ks/m2), přebroušení desek EPS, nebo kašírování u minerálních desek, natažení stěrky, vtlačení výztužné tkaniny, přehlazení stěrky. Další vrstvy podle popisu položky. Včetně rohových lišt na hranách budov.
|  | Janáčkova 19-21 - ulice - podhledy u vstupů do 1.NP : 1,45*1,9*2 |  | 5.51 | [23 empty] | VV | 0
40 | 622319853RT3 | Zateplení ostění , minerálními deskami s podélným vláknem, tloušťky 30 mm, kontaktní nátěr a silikonsilikátová omítka se samočisticím efektem | m2 | 450.815 |  | 0 |  | 0 |  | 0 | 12 | 0 | 0.02177 | 9.81 | 0 | 0 | 801-1 | RTS 24/ I | RTS 24/ I | 3.042 | 1371.38 |  | Práce | Běžná |  |  |  | POL1_
|  | nanesení lepicího tmelu na izolační desky, nalepení desek, osazení okenních rohových lišt, natažení stěrky, vtlačení výztužné tkaniny, přehlazení stěrky. Další vrstvy podle popisu položky. Položky pro zateplení minerální deskou obsahují před armovací vrstvou kašírování desek. Včetně rohových lišt, zakončovacích lišt s okapničkou, napojovacích lišt a výztužné tkaniny. | [25 empty] | SPI |  | nanesení lepicího tmelu na izolační desky, nalepení desek, osazení okenních rohových lišt, natažení stěrky, vtlačení výztužné tkaniny, přehlazení stěrky. Další vrstvy podle popisu položky. Položky pro zateplení minerální deskou obsahují před armovací vrstvou kašírování desek. Včetně rohových lišt, zakončovacích lišt s okapničkou, napojovacích lišt a výztužné tkaniny.
|  | Janáčkova 15-17 - původní okna ve světlíku : 0,3*(0,6+2*1+(0,45+2*0,85)*23) |  | 15.615 | [23 empty] | VV | 0
|  | Janáčkova 19-21 - původní okna ve světlíku : 0,5*(0,45*3*3+0,9*3+1,2*3*2+0,6*3*7) |  | 13.275 | [23 empty] | VV | 0
|  | 0,5*((0,9+2*1,45)*24+0,6*3*24+1,2*3*12+0,5*3*2) |  | 90.3 | [23 empty] | VV | 0
|  | Janáčkova 19-21 - nové vchodové dveře do světlíků : 0,3*3*(0,9+2*1,15) |  | 2.88 | [23 empty] | VV | 0
|  | Janáčkova 15-17 - ulice - původní okna 1.NP až 4.NP : 0,5*1,65*3*32+0,5*(1,45+2*1,65)*6 |  | 93.45 | [23 empty] | VV | 0
|  | 0,5*(1,45+2*0,75)*2 |  | 2.95 | [23 empty] | VV | 0
|  | Janáčkova 15-17 - ulice - nové okna v 1.PP : 0,45*(1+2*0,5)*8 |  | 7.2 | [23 empty] | VV | 0
|  | Janáčkova 19-21 - ulice - původní okna 1.NP až 4.NP : 0,5*(2,1+2*1,6+2,1+2*1,5)*8 |  | 41.6 | [23 empty] | VV | 0
|  | Janáčkova 19-21 - ulice - vchodové dveře 1.NP : 0,5*1,45*2 |  | 1.45 | [23 empty] | VV | 0
|  | Janáčkova 15 - pohled boční - okna a dveře 1.NP až 4.NP : 0,5*8*(0,45+2*0,85)+0,5*6*(1,05+2*2,1) |  | 24.35 | [23 empty] | VV | 0
|  | Janáčkova 15 - původní a nová okna ze dvoru : 0,5*((1+2*0,5)*4+1,65*3*19+1,5+2*0,75) |  | 52.525 | [23 empty] | VV | 0
|  | Janáčkova 17 - původní a nová okna ze dvoru : 0,5*((1+2*0,5)*4+1,65*3*19+1,5+2*0,75) |  | 52.525 | [23 empty] | VV | 0
|  | Janáčkova 19 - původní okna ze dvoru : 0,45*0,45*3*3+0,5*((2,1+2*1,6)*6+0,5*3*2) |  | 19.2225 | [23 empty] | VV | 0
|  | Janáčkova 21 - původní okna ze dvoru : 0,5*((2,1+2*1,5)*6+(0,5*2+1+0,5*2+1,2)*2) |  | 19.5 | [23 empty] | VV | 0
|  | 0,45*0,45*3*3 |  | 1.8225 | [23 empty] | VV | 0
|  | Janáčkova 15-17 - dvůr - původní vchodové dveře : 0,5*2*(1,5+2*2,35) |  | 6.2 | [23 empty] | VV | 0
|  | Janáčkova 19-21 - dvůr - původní vchodové dveře : 0,5*2*(1,35+2*2,3) |  | 5.95 | [23 empty] | VV | 0
41 | 622319553RV1 | Zateplení ostění , extrudovaným polystyrénem, tloušťky 30 mm, zakončené stěrkou s výztužnou tkaninou | m2 | 9.3 |  | 0 |  | 0 |  | 0 | 12 | 0 | 0.01036 | 0.1 | 0 | 0 | 801-1 | RTS 24/ I | RTS 24/ I | 2.352 | 21.87 |  | Práce | Běžná |  |  |  | POL1_
|  | nanesení lepicího tmelu na izolační desky, nalepení desek, osazení okenních rohových lišt, natažení stěrky, vtlačení výztužné tkaniny, přehlazení stěrky. Další vrstvy podle popisu položky. Položky pro zateplení minerální deskou obsahují před armovací vrstvou kašírování desek. Včetně rohových lišt, zakončovacích lišt s okapničkou, napojovacích lišt a výztužné tkaniny. | [25 empty] | SPI |  | nanesení lepicího tmelu na izolační desky, nalepení desek, osazení okenních rohových lišt, natažení stěrky, vtlačení výztužné tkaniny, přehlazení stěrky. Další vrstvy podle popisu položky. Položky pro zateplení minerální deskou obsahují před armovací vrstvou kašírování desek. Včetně rohových lišt, zakončovacích lišt s okapničkou, napojovacích lišt a výztužné tkaniny.
|  | Janáčkova 19-21 - nové vchodové dveře do světlíků : 0,3*3*2*0,9 |  | 1.62 | [23 empty] | VV | 0
|  | Janáčkova 15-17 - ulice - nové vchodové dveře : 0,5*2*(2,45+2,35) |  | 4.8 | [23 empty] | VV | 0
|  | Janáčkova 19-21 - ulice - nové okna v 1.PP : 0,45*4*(1+2*0,3) |  | 2.88 | [23 empty] | VV | 0
42 | 622319563R00 | Zateplení parapetu extrudovaným polystyrénem, tloušťky 30 mm | m2 | 9 |  | 0 |  | 0 |  | 0 | 12 | 0 | 0.00902 | 0.08 | 0 | 0 | 801-1 | RTS 24/ I | RTS 24/ I | 1.562 | 14.06 |  | Práce | Běžná |  |  |  | POL1_
|  | nanesení lepicího tmelu na izolační desky, nalepení desek, natažení stěrky, vtlačení výztužné tkaniny a přehlazení stěrky. Včetně parapetních lišt. | [25 empty] | SPI |  | nanesení lepicího tmelu na izolační desky, nalepení desek, natažení stěrky, vtlačení výztužné tkaniny a přehlazení stěrky. Včetně parapetních lišt.
|  | Janáčkova 15-17 - ulice - nové okna v 1.PP : 0,45*1*8 |  | 3.6 | [23 empty] | VV | 0
|  | Janáčkova 19-21 - ulice - nové okna v 1.PP : 0,45*4*1 |  | 1.8 | [23 empty] | VV | 0
|  | Janáčkova 15 - původní a nová okna ze dvoru : 0,45*1*4 |  | 1.8 | [23 empty] | VV | 0
|  | Janáčkova 17 - původní a nová okna ze dvoru : 0,45*1*4 |  | 1.8 | [23 empty] | VV | 0
43 | 622319863R00 | Zateplení parapetu minerálními deskami s podélným vláknem, tloušťky 30 mm | m2 | 141.185 |  | 0 |  | 0 |  | 0 | 12 | 0 | 0.01694 | 2.39 | 0 | 0 | 801-1 | RTS 24/ I | RTS 24/ I | 1.582 | 223.35 |  | Práce | Běžná |  |  |  | POL1_
|  | nanesení lepicího tmelu na izolační desky, nalepení desek, natažení stěrky, vtlačení výztužné tkaniny a přehlazení stěrky. Včetně parapetních lišt. | [25 empty] | SPI |  | nanesení lepicího tmelu na izolační desky, nalepení desek, natažení stěrky, vtlačení výztužné tkaniny a přehlazení stěrky. Včetně parapetních lišt.
|  | Janáčkova 15-17 - původní okna ve světlíku : 0,3*(0,6+0,45*23) |  | 3.285 | [23 empty] | VV | 0
|  | Janáčkova 19-21 - původní okna ve světlíku : 0,5*(0,45*3+0,9+1,2*2+0,6*7) |  | 4.425 | [23 empty] | VV | 0
|  | 0,5*(0,9*24+0,6*24+1,2*12+0,5*2) |  | 25.7 | [23 empty] | VV | 0
|  | Janáčkova 15-17 - ulice - původní okna 1.NP až 4.NP : 0,5*1,65*32+0,5*1,45*6+0,5*1,45*2 |  | 32.2 | [23 empty] | VV | 0
|  | Janáčkova 19-21 - ulice - původní okna 1.NP až 4.NP : 0,5*2,1*2*8 |  | 16.8 | [23 empty] | VV | 0
|  | Janáčkova 15 - pohled boční - okna 1.NP až 4.NP : 0,5*8*0,45 |  | 1.8 | [23 empty] | VV | 0
|  | Janáčkova 15 - původní a nová okna ze dvoru : 0,5*(1,65*19+1,5) |  | 16.425 | [23 empty] | VV | 0
|  | Janáčkova 17 - původní a nová okna ze dvoru : 0,5*(1,65*19+1,5) |  | 16.425 | [23 empty] | VV | 0
|  | Janáčkova 19 - původní okna ze dvoru : 0,45*3+2,1*6+0,5*2 |  | 14.95 | [23 empty] | VV | 0
|  | Janáčkova 21 - původní okna ze dvoru : 0,5*(0,45*3+2,1*6+1*2+1,2*2) |  | 9.175 | [23 empty] | VV | 0
44 | 622391001R00 | Příplatek za montáž KZS na podhledu, bez dodávky materiálu | m2 | 7.83 |  | 0 |  | 0 |  | 0 | 12 | 0 | 0 | 0 | 0 | 0 | 801-1 | RTS 24/ I | RTS 24/ I | 0.42474 | 3.33 |  | Práce | Běžná |  |  |  | POL1_
|  | Nanesení lepicího tmelu na izolační desky, nalepení desek, zajištění talířovými hmoždinkami (6 ks/m2), natažení stěrky, vtlačení výztužné tkaniny (1,15 m2/m2), rohových lišt (0,14 m/m2), přehlazení stěrky, nanesení druhé vyrovnávací stěrky, kontaktní nátěr, tenkovrstvá omítka. | [25 empty] | POP |  | Nanesení lepicího tmelu na izolační desky, nalepení desek, zajištění talířovými hmoždinkami (6 ks/m2), natažení stěrky, vtlačení výztužné tkaniny (1,15 m2/m2), rohových lišt (0,14 m/m2), přehlazení stěrky, nanesení druhé vyrovnávací stěrky, kontaktní nátěr, tenkovrstvá omítka.
|  | Bez dodávky materiálu. | [25 empty] | POP
|  | Janáčkova 19-21 - ulice - podhledy u vstupů do 1.NP : 1,45*2,7*2 |  | 7.83 | [23 empty] | VV | 0
45 | 622401931R00 | Příplatky k omítce vnějších stěn a štítů za zvýšenou pracnost u menšího rozsahu omítky při úhrnné ploše jednotlivých otvorů v souvisle omítané fasádě, bez části průčelí jinak upravovaného a bez souvislých pásů oken neohraničených omítkou alespoň ze tří stran v rozsahu přes 26 do 35 % | m2 | 2581.43 |  | 0 |  | 0 |  | 0 | 12 | 0 | 0 | 0 | 0 | 0 | 801-1 | RTS 24/ I | RTS 24/ I | 0.09 | 232.33 |  | Práce | Běžná |  |  |  | POL1_
|  | zateplení XPS 80 mm : 34,83 |  | 34.83 | [23 empty] | VV | 0
|  | zateplení XPS 140 mm : 66,66 |  | 66.66 | [23 empty] | VV | 0
|  | zateplení XPS 200 mm : 12,97 |  | 12.97 | [23 empty] | VV | 0
|  | zateplení MV 140 mm : 275,52 |  | 275.52 | [23 empty] | VV | 0
|  | zateplení MV 200 mm : 2185,94 |  | 2185.94 | [23 empty] | VV | 0
|  | zateplení MV 300 mm : 5,51 |  | 5.51 | [23 empty] | VV | 0
46 | 622391121R00 | Příplatek za použití zapouštěcích hmoždinek (6 ks/m2) a tepelně izolační zátky, s dodávkou hmoždinek | m2 | 2581.43 |  | 0 |  | 0 |  | 0 | 12 | 0 | 6e-05 | 0.15 | 0 | 0 | 801-1 | RTS 24/ I | RTS 24/ I | 0.006 | 15.49 |  | Práce | Běžná |  |  |  | POL1_
|  | zateplení XPS 80 mm : 34,83 |  | 34.83 | [23 empty] | VV | 0
|  | zateplení XPS 140 mm : 66,66 |  | 66.66 | [23 empty] | VV | 0
|  | zateplení XPS 200 mm : 12,97 |  | 12.97 | [23 empty] | VV | 0
|  | zateplení MV 140 mm : 275,52 |  | 275.52 | [23 empty] | VV | 0
|  | zateplení MV 200 mm : 2185,94 |  | 2185.94 | [23 empty] | VV | 0
|  | zateplení MV 300 mm : 5,51 |  | 5.51 | [23 empty] | VV | 0
47 | 622401937R00 | Příplatky k omítce vnějších stěn a štítů za zvýšenou pracnost u menšího rozsahu omítky při úhrnné ploše jednotlivých otvorů v souvisle omítané fasádě, bez části průčelí jinak upravovaného a bez souvislých pásů oken neohraničených omítkou alespoň ze tří stran za provedení styku dvou barevných odstínů u omítky tenkovrstvé (měří se délka přechodu barev) | m | 1000 |  | 0 |  | 0 |  | 0 | 12 | 0 | 0 | 0 | 0 | 0 | 801-1 | RTS 24/ I | RTS 24/ I | 0.038 | 38 |  | Práce | Běžná |  |  |  | POL1_
|  | barevné řešení fasády - odhad : 1000 |  | 1000 | [23 empty] | VV | 0
48 | 622473186R00 | Příplatek za rohovník - dodávka materiálu | m | 69.55 |  | 0 |  | 0 |  | 0 | 12 | 0 | 0.00045 | 0.03 | 0 | 0 | 801-1 | RTS 24/ I | RTS 24/ I | 0 | 0 |  | Práce | Běžná |  |  |  | POL1_
|  | Janáčkova 15-17 - nová okna ve světlíku : (0,95+2*0,75)*4 |  | 9.8 | [23 empty] | VV | 0
|  | Janáčkova 15-17 - nové vchodové dveře ve světlíku : (0,95+2*2)*2 |  | 9.9 | [23 empty] | VV | 0
|  | Janáčkova 17-19 - dělící stěna mezi světlíky 17-19 : 3,05*2 |  | 6.1 | [23 empty] | VV | 0
|  | rohovníky v nezateplené stěně : | [25 empty] | VV | 0
|  | Janáčkova 15 - pohled boční - rohy podkladní omítky : 2,3*2+3,2*2*3+8*(0,45+2*0,85)+2,75 |  | 43.75 | [23 empty] | VV | 0
49 | 622421491R00 | Doplňky zateplovacích systémů rohová lišta s okapničkou | m | 312.55 |  | 0 |  | 0 |  | 0 | 12 | 0 | 2e-05 | 0.01 | 0 | 0 | 801-1 | RTS 24/ I | RTS 24/ I | 0.16 | 50.01 |  | Práce | Běžná |  |  |  | POL1_
|  | Kompletační prvky nad rámec obsahu položek zateplovacích systémů. | [25 empty] | SPI
|  | Janáčkova 15 - původní a nová okna z ulice : 1*4+1,65*16+1,45*3+1,45 |  | 36.2 | [23 empty] | VV | 0
|  | Janáčkova 17 - původní a nová okna z ulice : 1*4+1,65*16+1,45*3+1,45 |  | 36.2 | [23 empty] | VV | 0
|  | Janáčkova 19 - původní a nová okna z ulice : 1*2+2,1*8 |  | 18.8 | [23 empty] | VV | 0
|  | Janáčkova 21 - původní a nová okna z ulice : 1*2+2,1*8 |  | 18.8 | [23 empty] | VV | 0
|  | Janáčkova 15 - původní a nová okna ze dvoru : 1*4+1,65*19+1,5 |  | 36.85 | [23 empty] | VV | 0
|  | Janáčkova 17 - původní a nová okna ze dvoru : 1*4+1,65*19+1,5 |  | 36.85 | [23 empty] | VV | 0
|  | Janáčkova 19 - původní okna ze dvoru : 0,45*3+2,1*6+0,5*2 |  | 14.95 | [23 empty] | VV | 0
|  | Janáčkova 21 - původní okna ze dvoru : 0,45*3+2,1*6+1*2+1,2*2 |  | 18.35 | [23 empty] | VV | 0
|  | Janáčkova 15 - původní okna na bočním štítu : 0,45*8 |  | 3.6 | [23 empty] | VV | 0
|  | Janáčkova 15-17 - původní okna ve světlíku : 0,6+0,45*23 |  | 10.95 | [23 empty] | VV | 0
|  | Janáčkova 19-21 - původní okna ve světlíku : 0,45*3+0,9+1,2*2+0,6*7 |  | 8.85 | [23 empty] | VV | 0
|  | 0,9*24+0,6*24+1,2*12+0,5*2 |  | 51.4 | [23 empty] | VV | 0
|  | Janáčkova 15-17 - původní vchodové dveře : 2*1,5 |  | 3 | [23 empty] | VV | 0
|  | Janáčkova 19-21 - původní vchodové dveře : 2*1,35 |  | 2.7 | [23 empty] | VV | 0
|  | Janáčkova 19-21 - nové vchodové dveře do světlíků : 3*0,9 |  | 2.7 | [23 empty] | VV | 0
|  | Janáčkova 15-17 - nové podhledy a čela římsy nad vchody : (3,1+2*0,35)*2 |  | 7.6 | [23 empty] | VV | 0
|  | Janáčkova 19-21 - rohy nadpraží nad vstupními schody : 2*1,2 |  | 2.4 | [23 empty] | VV | 0
|  | Janáčkova 15 - pohled boční - rohy nad lodžií 4.NP : 2,35 |  | 2.35 | [23 empty] | VV | 0
50 | 622421492R00 | Doplňky zateplovacích systémů okenní lišta | m | 930.2 |  | 0 |  | 0 |  | 0 | 12 | 0 | 0.00011 | 0.1 | 0 | 0 | 801-1 | RTS 24/ I | RTS 24/ I | 0.16 | 148.83 |  | Práce | Běžná |  |  |  | POL1_
|  | Kompletační prvky nad rámec obsahu položek zateplovacích systémů. | [25 empty] | SPI
|  | Janáčkova 15 - původní a nová okna z ulice : (1+2*0,5)*4+1,65*3*16+(1,45+2*1,65)*3 |  | 101.45 | [23 empty] | VV | 0
|  | 1,45+2*0,75 |  | 2.95 | [23 empty] | VV | 0
|  | Janáčkova 17 - původní a nová okna z ulice : (1+2*0,5)*4+1,65*3*16+(1,45+2*1,65)*3 |  | 101.45 | [23 empty] | VV | 0
|  | 1,45+2*0,75 |  | 2.95 | [23 empty] | VV | 0
|  | Janáčkova 19 - původní a nová okna z ulice : (1+2*0,3)*2+(2,1+2*1,6)*8 |  | 45.6 | [23 empty] | VV | 0
|  | Janáčkova 21 - původní a nová okna z ulice : (1+2*0,3)*2+(2,1+2*1,5)*8 |  | 44 | [23 empty] | VV | 0
|  | Janáčkova 15 - původní a nová okna ze dvoru : (1+2*0,5)*4+1,65*3*19+1,5+2*0,75 |  | 105.05 | [23 empty] | VV | 0
|  | Janáčkova 17 - původní a nová okna ze dvoru : (1+2*0,5)*4+1,65*3*19+1,5+2*0,75 |  | 105.05 | [23 empty] | VV | 0
|  | Janáčkova 19 - původní okna ze dvoru : 0,45*3*3+(2,1+2*1,6)*6+0,5*3*2 |  | 38.85 | [23 empty] | VV | 0
|  | Janáčkova 21 - původní okna ze dvoru : 0,45*3*3+(2,1+2*1,5)*6+(0,5*2+1+0,5*2+1,2)*2 |  | 43.05 | [23 empty] | VV | 0
|  | Janáčkova 15 - původní okna na bočním štítu : (0,45+2*0,85)*8 |  | 17.2 | [23 empty] | VV | 0
|  | Janáčkova 15-17 - původní okna ve světlíku : 0,6+2*1+(0,45+2*0,85)*23 |  | 52.05 | [23 empty] | VV | 0
|  | Janáčkova 19-21 - původní okna ve světlíku : 0,45*3*3+0,9*3+1,2*3*2+0,6*3*7 |  | 26.55 | [23 empty] | VV | 0
|  | (0,9+2*1,45)*24+0,6*3*24+1,2*3*12+0,5*3*2 |  | 180.6 | [23 empty] | VV | 0
|  | Janáčkova 15-17 - nové a původní vchodové dveře : 1,6+2*2,45+1,6+2*2,35+2*(1,5+2*2,35) |  | 25.2 | [23 empty] | VV | 0
|  | Janáčkova 19-21 - původní vchodové dveře : 2*(1,45+2*2,1+1,35+2*2,3) |  | 23.2 | [23 empty] | VV | 0
|  | Janáčkova 19-21 - nové vchodové dveře do světlíků : 3*(0,9+2*2,05) |  | 15 | [23 empty] | VV | 0
51 | 622421494R00 | Doplňky zateplovacích systémů podparapetní lišta s tkaninou | m | 291.8 |  | 0 |  | 0 |  | 0 | 12 | 0 | 9e-05 | 0.03 | 0 | 0 | 801-1 | RTS 24/ I | RTS 24/ I | 0.16 | 46.69 |  | Práce | Běžná |  |  |  | POL1_
|  | Kompletační prvky nad rámec obsahu položek zateplovacích systémů. | [25 empty] | SPI
|  | Janáčkova 15 - původní a nová okna z ulice : 1*4+1,65*16+1,45*3+1,45 |  | 36.2 | [23 empty] | VV | 0
|  | Janáčkova 17 - původní a nová okna z ulice : 1*4+1,65*16+1,45*3+1,45 |  | 36.2 | [23 empty] | VV | 0
|  | Janáčkova 19 - původní a nová okna z ulice : 1*2+2,1*8 |  | 18.8 | [23 empty] | VV | 0
|  | Janáčkova 21 - původní a nová okna z ulice : 1*2+2,1*8 |  | 18.8 | [23 empty] | VV | 0
|  | Janáčkova 15 - původní a nová okna ze dvoru : 1*4+1,65*19+1,5 |  | 36.85 | [23 empty] | VV | 0
|  | Janáčkova 17 - původní a nová okna ze dvoru : 1*4+1,65*19+1,5 |  | 36.85 | [23 empty] | VV | 0
|  | Janáčkova 19 - původní okna ze dvoru : 0,45*3+2,1*6+0,5*2 |  | 14.95 | [23 empty] | VV | 0
|  | Janáčkova 21 - původní okna ze dvoru : 0,45*3+2,1*6+1*2+1,2*2 |  | 18.35 | [23 empty] | VV | 0
|  | Janáčkova 15 - původní okna na bočním štítu : 0,45*8 |  | 3.6 | [23 empty] | VV | 0
|  | Janáčkova 15-17 - původní okna ve světlíku : 0,6+0,45*23 |  | 10.95 | [23 empty] | VV | 0
|  | Janáčkova 19-21 - původní okna ve světlíku : 0,45*3+0,9+1,2*2+0,6*7 |  | 8.85 | [23 empty] | VV | 0
|  | 0,9*24+0,6*24+1,2*12+0,5*2 |  | 51.4 | [23 empty] | VV | 0
52 | 622481291R00 | Vyztužení povrchových úprav vnějších stěn montáž výztužné lišty rohové a dilatační- bez dodávky materiálu | m | 1089.77 |  | 0 |  | 0 |  | 0 | 12 | 0 | 0 | 0 | 0 | 0 | 801-1 | RTS 24/ I | RTS 24/ I | 0.1 | 108.98 |  | Práce | Běžná |  |  |  | POL1_
|  | Janáčkova 15-17 - nové podhledy a čela střešní římsy : 0,3*3+36,05*2+16,85 |  | 89.85 | [23 empty] | VV | 0
|  | rohové lišty pro rohy střešní římsy : | [25 empty] | VV | 0
|  | Janáčkova 15 - původní a nová okna z ulice : 2*0,5*4+1,65*2*16+2*1,65*3 |  | 66.7 | [23 empty] | VV | 0
|  | 2*0,75 |  | 1.5 | [23 empty] | VV | 0
|  | Janáčkova 17 - původní a nová okna z ulice : 2*0,5*4+1,65*2*16+2*1,65*3 |  | 66.7 | [23 empty] | VV | 0
|  | 2*0,75 |  | 1.5 | [23 empty] | VV | 0
|  | Janáčkova 19 - původní a nová okna z ulice : 2*0,3*2+2*1,6*8 |  | 26.8 | [23 empty] | VV | 0
|  | Janáčkova 21 - původní a nová okna z ulice : 2*0,3*2+2*1,5*8 |  | 25.2 | [23 empty] | VV | 0
|  | Janáčkova 15 - původní a nová okna ze dvoru : 2*0,5*4+1,65*2*19+2*0,75 |  | 68.2 | [23 empty] | VV | 0
|  | Janáčkova 17 - původní a nová okna ze dvoru : 2*0,5*4+1,65*2*19+2*0,75 |  | 68.2 | [23 empty] | VV | 0
|  | Janáčkova 19 - původní okna ze dvoru : 0,45*2*3+2*1,6*6+0,5*2*2 |  | 23.9 | [23 empty] | VV | 0
|  | Janáčkova 21 - původní okna ze dvoru : 0,45*2*3+2*1,5*6+(0,5*2+0,5*2)*2 |  | 24.7 | [23 empty] | VV | 0
|  | Janáčkova 15 - původní okna na bočním štítu : 2*0,85*8 |  | 13.6 | [23 empty] | VV | 0
|  | Janáčkova 15-17 - původní okna ve světlíku : 2*1+2*0,85*23 |  | 41.1 | [23 empty] | VV | 0
|  | Janáčkova 19-21 - původní okna ve světlíku : 0,45*2*3+0,9*2+1,2*2*2+0,6*2*7 |  | 17.7 | [23 empty] | VV | 0
|  | 2*1,45*24+0,6*2*24+1,2*2*12+0,5*2*2 |  | 129.2 | [23 empty] | VV | 0
|  | Janáčkova 15-17 - nové a původní vchodové dveře : 2*2,45+2*2,35+2*1,45+2*2*2,35 |  | 21.9 | [23 empty] | VV | 0
|  | Janáčkova 19-21 - původní vchodové dveře : 2*(2*2,1+2*2,3) |  | 17.6 | [23 empty] | VV | 0
|  | Janáčkova 19-21 - nové vchodové dveře do světlíků : 3*2*2,05 |  | 12.3 | [23 empty] | VV | 0
|  | rohové lišty na ostění oken a vchodových dveří : | [25 empty] | VV | 0
|  | Janáčkova 15-17 - světlíky - rohy na fasádě : (0,45+13,92)*2 |  | 28.74 | [23 empty] | VV | 0
|  | Janáčkova 19-21 - světlíky - rohy na fasádě : (0,9+13,7)*8*2 |  | 233.6 | [23 empty] | VV | 0
|  | Janáčkova 15-17 - ulice - rohy na fasádě : 13,52+1,53+4*0,15 |  | 15.65 | [23 empty] | VV | 0
|  | Janáčkova 19-21 - ulice - rohy na fasádě : 14+2*(3,35+3,55+1,2)+2*(2,1+0,9)*2 |  | 42.2 | [23 empty] | VV | 0
|  | Janáčkova 15 - pohled boční - rohy stěn lodžií 1.NP-4.NP : 2,3*2+3,2*2*3 |  | 23.8 | [23 empty] | VV | 0
|  | Janáčkova 15-17 - dvůr - rohy na fasádě : 13,25+1,7 |  | 14.95 | [23 empty] | VV | 0
|  | Janáčkova 19-21 - dvůr - rohy na fasádě : 13,15+1,03 |  | 14.18 | [23 empty] | VV | 0
53 | 283502221R | lišta rohová; se síťovinou; materiál plast; š = 100,0 mm; h = 100,0 mm | m | 1089.77 |  | 0 |  | 0 |  | 0 | 12 | 0 | 0.0001 | 0.11 | 0 | 0 | SPCM | RTS 24/ I | RTS 24/ I | 0 | 0 |  | Specifikace | Běžná |  |  |  | POL3_
|  | Janáčkova 15-17 - nové podhledy a čela střešní římsy : 0,3*3+36,05*2+16,85 |  | 89.85 | [23 empty] | VV | 0
|  | rohové lišty pro rohy střešní římsy : | [25 empty] | VV | 0
|  | Janáčkova 15 - původní a nová okna z ulice : 2*0,5*4+1,65*2*16+2*1,65*3 |  | 66.7 | [23 empty] | VV | 0
|  | 2*0,75 |  | 1.5 | [23 empty] | VV | 0
|  | Janáčkova 17 - původní a nová okna z ulice : 2*0,5*4+1,65*2*16+2*1,65*3 |  | 66.7 | [23 empty] | VV | 0
|  | 2*0,75 |  | 1.5 | [23 empty] | VV | 0
|  | Janáčkova 19 - původní a nová okna z ulice : 2*0,3*2+2*1,6*8 |  | 26.8 | [23 empty] | VV | 0
|  | Janáčkova 21 - původní a nová okna z ulice : 2*0,3*2+2*1,5*8 |  | 25.2 | [23 empty] | VV | 0
|  | Janáčkova 15 - původní a nová okna ze dvoru : 2*0,5*4+1,65*2*19+2*0,75 |  | 68.2 | [23 empty] | VV | 0
|  | Janáčkova 17 - původní a nová okna ze dvoru : 2*0,5*4+1,65*2*19+2*0,75 |  | 68.2 | [23 empty] | VV | 0
|  | Janáčkova 19 - původní okna ze dvoru : 0,45*2*3+2*1,6*6+0,5*2*2 |  | 23.9 | [23 empty] | VV | 0
|  | Janáčkova 21 - původní okna ze dvoru : 0,45*2*3+2*1,5*6+(0,5*2+0,5*2)*2 |  | 24.7 | [23 empty] | VV | 0
|  | Janáčkova 15 - původní okna na bočním štítu : 2*0,85*8 |  | 13.6 | [23 empty] | VV | 0
|  | Janáčkova 15-17 - původní okna ve světlíku : 2*1+2*0,85*23 |  | 41.1 | [23 empty] | VV | 0
|  | Janáčkova 19-21 - původní okna ve světlíku : 0,45*2*3+0,9*2+1,2*2*2+0,6*2*7 |  | 17.7 | [23 empty] | VV | 0
|  | 2*1,45*24+0,6*2*24+1,2*2*12+0,5*2*2 |  | 129.2 | [23 empty] | VV | 0
|  | Janáčkova 15-17 - nové a původní vchodové dveře : 2*2,45+2*2,35+2*1,45+2*2*2,35 |  | 21.9 | [23 empty] | VV | 0
|  | Janáčkova 19-21 - původní vchodové dveře : 2*(2*2,1+2*2,3) |  | 17.6 | [23 empty] | VV | 0
|  | Janáčkova 19-21 - nové vchodové dveře do světlíků : 3*2*2,05 |  | 12.3 | [23 empty] | VV | 0
|  | rohové lišty na ostění oken a vchodových dveří : | [25 empty] | VV | 0
|  | Janáčkova 15-17 - světlíky - rohy na fasádě : (0,45+13,92)*2 |  | 28.74 | [23 empty] | VV | 0
|  | Janáčkova 19-21 - světlíky - rohy na fasádě : (0,9+13,7)*8*2 |  | 233.6 | [23 empty] | VV | 0
|  | Janáčkova 15-17 - ulice - rohy na fasádě : 13,52+1,53+4*0,15 |  | 15.65 | [23 empty] | VV | 0
|  | Janáčkova 19-21 - ulice - rohy na fasádě : 14+2*(3,35+3,55+1,2)+2*(2,1+0,9)*2 |  | 42.2 | [23 empty] | VV | 0
|  | Janáčkova 15 - pohled boční - rohy stěn lodžií 1.NP-4.NP : 2,3*2+3,2*2*3 |  | 23.8 | [23 empty] | VV | 0
|  | Janáčkova 15-17 - dvůr - rohy na fasádě : 13,25+1,7 |  | 14.95 | [23 empty] | VV | 0
|  | Janáčkova 19-21 - dvůr - rohy na fasádě : 13,15+1,03 |  | 14.18 | [23 empty] | VV | 0
54 | 622904112R00 | Očištění fasád tlakovou vodou, složitost fasády 1 - 2 | m2 | 2377.186 |  | 0 |  | 0 |  | 0 | 12 | 0 | 2e-05 | 0.05 | 0 | 0 | 801-1 | RTS 24/ I | RTS 24/ I | 0.11 | 261.49 |  | Práce | Běžná |  |  |  | POL1_
|  | Janáčkova 19-21 - světlíky - sokly zděných komínů : 0,9*2*(1,35+2*0,25+1,05+2*0,25) |  | 6.12 | [23 empty] | VV | 0
|  | Janáčkova 19-21 - světlíky - fasády soklů stěn : 2*(4,175*2+8,65-1,05-1,35)*0,9 |  | 26.28 | [23 empty] | VV | 0
|  | (4*3,05-3*0,9)*0,9 |  | 8.55 | [23 empty] | VV | 0
|  | Janáčkova 19-21 - světlíky - fasády za nerez komíny : 0,4*4*13,7 |  | 21.92 | [23 empty] | VV | 0
|  | Janáčkova 19-21 - světlíky - fasády zděných komínů : 13,7*2*(1,35+2*0,15+1,05+2*0,15) |  | 82.2 | [23 empty] | VV | 0
|  | Janáčkova 19-21 - světlíky - fasády stěn se schodištěm : 3,05*13,7*4-0,9*1,15*3-1,2*1,2*14 |  | 143.875 | [23 empty] | VV | 0
|  | Janáčkova 19-21 - světlíky - fasády stěn od soklu po římsy : 2*(4,175*2+8,65-2*0,4-1,05-1,35)*13,7 |  | 378.12 | [23 empty] | VV | 0
|  | odpočet plochy oken v 1.NP : -(0,45*0,45*3+0,9*0,9+0,6*0,6*7) |  | -3.9375 | [23 empty] | VV | 0
|  | odpočet plochy oken v 2.NP-4.NP a půda : -(0,9*1,45*24+0,6*0,6*24+0,5*0,5*2) |  | -40.46 | [23 empty] | VV | 0
|  | Janáčkova 15-17 - původní okna ve světlíku : 0,15*(0,6+2*1+(0,45+2*0,85)*23) |  | 7.8075 | [23 empty] | VV | 0
|  | Janáčkova 19-21 - původní okna ve světlíku : 0,3*(0,45*3*3+0,9*3+1,2*3*2+0,6*3*7) |  | 7.965 | [23 empty] | VV | 0
|  | 0,3*((0,9+2*1,45)*24+0,6*3*24+1,2*3*12+0,5*3*2) |  | 54.18 | [23 empty] | VV | 0
|  | Janáčkova 19-21 - nové vchodové dveře do světlíků : 0,15*3*(0,9+2*2,05) |  | 2.25 | [23 empty] | VV | 0
|  | Janáčkova 15-17 - původní podhledy a čela střešní římsy : (0,5+0,3)*(36,05*2+16,85) |  | 71.16 | [23 empty] | VV | 0
|  | Janáčkova 15-17 - ulice - fasády stěn 1.NP až římsa : 35,9*13,52-2*3*1,52-1,65*1,65*32-1,45*1,65*6 |  | 374.773 | [23 empty] | VV | 0
|  | -1,45*0,75*2 |  | -2.175 | [23 empty] | VV | 0
|  | Janáčkova 15-17 - ulice - soklová část fasády : 0,7*(7,8+14,7+7,35)-1*0,5*8 |  | 16.895 | [23 empty] | VV | 0
|  | Janáčkova 15-17 - ulice - soklová část fasády : 7,8*0,5+14,7*0,5+7,35*0,35 |  | 13.8225 | [23 empty] | VV | 0
|  | Janáčkova 15-17 - ulice - stěny vedle vchodových dveří : 1,5*(2,45+2,35) |  | 7.2 | [23 empty] | VV | 0
|  | Janáčkova 15-17 - ulice - původní okna 1.NP až 4.NP : 0,3*1,65*3*32+0,3*(1,45+2*1,65)*6 |  | 56.07 | [23 empty] | VV | 0
|  | 0,3*(1,45+2*0,75)*2 |  | 1.77 | [23 empty] | VV | 0
|  | Janáčkova 15-17 - ulice - nové okna v 1.PP : 0,3*(1+2*0,5)*8 |  | 4.8 | [23 empty] | VV | 0
|  | Janáčkova 15-17 - ulice - nové vchodové dveře : 0,3*2*(2,45+2,35) |  | 2.88 | [23 empty] | VV | 0
|  | Janáčkova 15-17 - původ. podhledy a čela římsy nad vchody : 0,15*(3,1+2*0,55)*2+3,1*0,9*2 |  | 6.84 | [23 empty] | VV | 0
|  | Janáčkova 19-21 - ulice - podhledy u vstupů do 1.NP : 1,45*2,7*2 |  | 7.83 | [23 empty] | VV | 0
|  | Janáčkova 19-21 - ulice - fasády stěn 1.NP až římsa : 23,3*13,4-2,1*1,6*8-2,1*1,5*8-2,62*1,17*2 |  | 254.0092 | [23 empty] | VV | 0
|  | Janáčkova 19-21 - ulice - stěny u vstupů do 1.NP : 1,45*0,35*2 |  | 1.015 | [23 empty] | VV | 0
|  | Janáčkova 19-21 - ulice - soklová část fasády : (11,65-1,17)*0,48+(11,65-1,17)*0,38-2*1*0,15 |  | 8.7128 | [23 empty] | VV | 0
|  | Janáčkova 19-21 - ulice - stěny u vstupů do 1.NP : 2*(1,9*2,6+0,35*0,6)*2 |  | 20.6 | [23 empty] | VV | 0
|  | Janáčkova 19-21 - ulice - stěny u vstupů do 1.NP : 0,9*2,1*2*2 |  | 7.56 | [23 empty] | VV | 0
|  | Janáčkova 19-21 - ulice - sokl u vstupů do 1.NP : 1,5*0,6*2*2 |  | 3.6 | [23 empty] | VV | 0
|  | Janáčkova 19-21 - ulice - soklová část fasády : (11,65-1,17)*0,45-2*1*0,3+(11,65-1,17)*0,35-2*1*0,15 |  | 7.484 | [23 empty] | VV | 0
|  | Janáčkova 19-21 - ulice - původní okna 1.NP až 4.NP : 0,3*(2,1+2*1,6+2,1+2*1,5)*8 |  | 24.96 | [23 empty] | VV | 0
|  | Janáčkova 19-21 - ulice - vchodové dveře 1.NP : 0,3*1,45*2 |  | 0.87 | [23 empty] | VV | 0
|  | Janáčkova 19-21 - ulice - nové okna v 1.PP : 0,3*4*(1+2*0,3) |  | 1.92 | [23 empty] | VV | 0
|  | Janáčkova 15-17 - dvůr - fasády stěn 1.NP až římsa : 35,9*13,52-1,65*1,65*38-1,5*0,75*2-1,5*1,42*2 |  | 375.403 | [23 empty] | VV | 0
|  | Janáčkova 19-21 - dvůr - fasády stěn 1.NP až římsa : (23,8+4)*11,9-2,1*1,6*6-2,1*1,5*6-1,35*0,2*2 |  | 291.22 | [23 empty] | VV | 0
|  | -2*(0,5*0,5+1*0,5+1,2*0,5) |  | -2.7 | [23 empty] | VV | 0
|  | Janáčkova 15-17 - dvůr - soklová část fasády : 8,1*0,6+3,4*0,7-1*0,1*3+5,2*0,5 |  | 9.54 | [23 empty] | VV | 0
|  | 8,1*0,6+8,1*0,5-1*0,1*4 |  | 8.51 | [23 empty] | VV | 0
|  | Janáčkova 19-21 - dvůr - soklová část fasády : 5,15*(0,5+0,55+0,65)+(5,59+4)*0,55 |  | 14.0295 | [23 empty] | VV | 0
|  | Janáčkova 15-17 - dvůr - soklová část fasády : 8,1*0,6+3,4*0,6-1*0,4*3-1*0,5+5,2*0,9 |  | 9.88 | [23 empty] | VV | 0
|  | 8,1*0,6*2-1*0,4*4 |  | 8.12 | [23 empty] | VV | 0
|  | Janáčkova 19-21 - dvůr - soklová část fasády : 5,15*1,8*3+(5,59+4)*1,8-6*0,45*0,45 |  | 43.857 | [23 empty] | VV | 0
|  | Janáčkova 19 - původní okna ze dvoru : 0,3*0,45*3*3+0,3*((2,1+2*1,6)*6+0,5*3*2) |  | 11.655 | [23 empty] | VV | 0
|  | Janáčkova 21 - původní okna ze dvoru : 0,3*((2,1+2*1,5)*6+(0,5*2+1+0,5*2+1,2)*2) |  | 11.7 | [23 empty] | VV | 0
|  | 0,3*0,45*3*3 |  | 1.215 | [23 empty] | VV | 0
|  | Janáčkova 15-17 - dvůr - původní vchodové dveře : 0,3*2*(1,5+2*2,35) |  | 3.72 | [23 empty] | VV | 0
|  | Janáčkova 19-21 - dvůr - původní vchodové dveře : 0,3*2*(1,35+2*2,3) |  | 3.57 | [23 empty] | VV | 0
55 | 622R1 | Příplatek za vícebarevné provádění | m2 | 2595.11 |  | 0 |  | 0 |  | 0 | 12 | 0 | 9e-05 | 0.23 | 0 | 0 |  | Vlastní | Indiv | 0.01 | 25.95 |  | Práce | Běžná |  |  |  | POL1_
|  | zateplení fenol 40 mm : 7,56 |  | 7.56 | [23 empty] | VV | 0
|  | zateplení XPS 60 mm : 6,12 |  | 6.12 | [23 empty] | VV | 0
|  | zateplení XPS 80 mm : 34,83 |  | 34.83 | [23 empty] | VV | 0
|  | zateplení XPS 140 mm : 66,66 |  | 66.66 | [23 empty] | VV | 0
|  | zateplení XPS 200 mm : 12,97 |  | 12.97 | [23 empty] | VV | 0
|  | zateplení MV 140 mm : 275,52 |  | 275.52 | [23 empty] | VV | 0
|  | zateplení MV 200 mm : 2185,94 |  | 2185.94 | [23 empty] | VV | 0
|  | zateplení MV 300 mm : 5,51 |  | 5.51 | [23 empty] | VV | 0
|  | provedení barevného řešení zateplených fasád : | [25 empty] | VV | 0
Díl: | 64 | Výplně otvorů |  |  |  | 0 |  | 0 |  | 0 |  | 0 |  | 0.16 |  | 0 |  |  |  |  | 10.12 | [6 empty] | DIL
56 | 648991113RT4 | Osazení parapetních desek z plastických hmot Dodávka a osazení parapetních desek z plastických hmot šířky 350 mm | m | 23.8 |  | 0 |  | 0 |  | 0 | 12 | 0 | 0.00681 | 0.16 | 0 | 0 | 801-1 | RTS 24/ I | RTS 24/ I | 0.425 | 10.12 |  | Práce | Běžná |  |  |  | POL1_
|  | a poloplastických hmot na montážní pěnu, zapravení omítky pod parapetem, těsnění spáry mezi parapetem a rámem okna, dodávka silikonu. | [25 empty] | SPI |  | a poloplastických hmot na montážní pěnu, zapravení omítky pod parapetem, těsnění spáry mezi parapetem a rámem okna, dodávka silikonu.
|  | Janáčkova 15-17 - nové okna PL1 : 16*1 |  | 16 | [23 empty] | VV | 0
|  | Janáčkova 15-17 - nové okna PL3 : 4*0,95 |  | 3.8 | [23 empty] | VV | 0
|  | Janáčkova 19-21 - nové okna PL2 : 4*1 |  | 4 | [23 empty] | VV | 0
Díl: | 94 | Lešení a stavební výtahy |  |  |  | 0 |  | 0 |  | 0 |  | 0 |  | 73.61 |  | 0 |  |  |  |  | 936.71 | [6 empty] | DIL
57 | 941941032R00 | Montáž lešení lehkého pracovního řadového s podlahami šířky od 0,80 do 1,00 m, výšky přes 10 do 30 m | m2 | 3252.925 |  | 0 |  | 0 |  | 0 | 12 | 0 | 0.01838 | 59.79 | 0 | 0 | 800-3 | RTS 24/ I | RTS 24/ I | 0.123 | 400.11 |  | Práce | Běžná |  |  |  | POL1_
|  | včetně kotvení | [25 empty] | SPI
|  | Včetně kotvení lešení. | [25 empty] | POP
|  | Janáčkova 15-17 - světlíky - fasádní lešení : (3,9*2+2,1*2+2,35*3)*21,7 |  | 413.385 | [23 empty] | VV | 0
|  | Janáčkova 19-21 - světlíky - fasádní lešení : (8,4+4*2+2,65*2)*2*14,6 |  | 633.64 | [23 empty] | VV | 0
|  | Janáčkova 15-17 - ulice - fasádní lešení : (35,7+1)*16 |  | 587.2 | [23 empty] | VV | 0
|  | Janáčkova 19-21 - ulice - fasádní lešení : 23,3*15 |  | 349.5 | [23 empty] | VV | 0
|  | Janáčkova 15 - pohled boční - fasádní lešení : 16*16 |  | 256 | [23 empty] | VV | 0
|  | Janáčkova 15-17 - dvůr - fasádní lešení : (35,7+1)*16 |  | 587.2 | [23 empty] | VV | 0
|  | Janáčkova 19-21 - dvůr - fasádní lešení : (23,6+1+3,8)*15 |  | 426 | [23 empty] | VV | 0
58 | 941941192R00 | Montáž lešení lehkého pracovního řadového s podlahami příplatek za každý další i započatý měsíc použití lešení šířky šířky od 0,80 do 1,00 m a výšky přes 10 do 30 m | m2 | 13011.7 |  | 0 |  | 0 |  | 0 | 12 | 0 | 0.0009 | 11.71 | 0 | 0 | 800-3 | RTS 24/ I | RTS 24/ I | 0.006 | 78.07 |  | Práce | Běžná |  |  |  | POL1_
|  | včetně kotvení | [25 empty] | SPI
|  | Janáčkova 15-17 - světlíky - fasádní lešení : (3,9*2+2,1*2+2,35*3)*21,7*4 |  | 1653.54 | [23 empty] | VV | 0
|  | Janáčkova 19-21 - světlíky - fasádní lešení : (8,4+4*2+2,65*2)*2*14,6*4 |  | 2534.56 | [23 empty] | VV | 0
|  | Janáčkova 15-17 - ulice - fasádní lešení : (35,7+1)*16*4 |  | 2348.8 | [23 empty] | VV | 0
|  | Janáčkova 19-21 - ulice - fasádní lešení : 23,3*15*4 |  | 1398 | [23 empty] | VV | 0
|  | Janáčkova 15 - pohled boční - fasádní lešení : 16*16*4 |  | 1024 | [23 empty] | VV | 0
|  | Janáčkova 15-17 - dvůr - fasádní lešení : (35,7+1)*16*4 |  | 2348.8 | [23 empty] | VV | 0
|  | Janáčkova 19-21 - dvůr - fasádní lešení : (23,6+1+3,8)*15*4 |  | 1704 | [23 empty] | VV | 0
59 | 944944011R00 | Montáž ochranné sítě z umělých vláken | m2 | 2205.9 |  | 0 |  | 0 |  | 0 | 12 | 0 | 0 | 0 | 0 | 0 | 800-3 | RTS 24/ I | RTS 24/ I | 0.0303 | 66.84 |  | Práce | Běžná |  |  |  | POL1_
|  | Janáčkova 15-17 - ulice - fasádní lešení : (35,7+1)*16 |  | 587.2 | [23 empty] | VV | 0
|  | Janáčkova 19-21 - ulice - fasádní lešení : 23,3*15 |  | 349.5 | [23 empty] | VV | 0
|  | Janáčkova 15 - pohled boční - fasádní lešení : 16*16 |  | 256 | [23 empty] | VV | 0
|  | Janáčkova 15-17 - dvůr - fasádní lešení : (35,7+1)*16 |  | 587.2 | [23 empty] | VV | 0
|  | Janáčkova 19-21 - dvůr - fasádní lešení : (23,6+1+3,8)*15 |  | 426 | [23 empty] | VV | 0
60 | 944944031R00 | Montáž ochranné sítě příplatek k ceně za každý další i započatý měsíc použití ochranných sítí z umělých vláken | m2 | 8823.6 |  | 0 |  | 0 |  | 0 | 12 | 0 | 0.00015 | 1.32 | 0 | 0 | 800-3 | RTS 24/ I | RTS 24/ I | 0 | 0 |  | Práce | Běžná |  |  |  | POL1_
|  | Janáčkova 15-17 - ulice - fasádní lešení : (35,7+1)*16*4 |  | 2348.8 | [23 empty] | VV | 0
|  | Janáčkova 19-21 - ulice - fasádní lešení : 23,3*15*4 |  | 1398 | [23 empty] | VV | 0
|  | Janáčkova 15 - pohled boční - fasádní lešení : 16*16*4 |  | 1024 | [23 empty] | VV | 0
|  | Janáčkova 15-17 - dvůr - fasádní lešení : (35,7+1)*16*4 |  | 2348.8 | [23 empty] | VV | 0
|  | Janáčkova 19-21 - dvůr - fasádní lešení : (23,6+1+3,8)*15*4 |  | 1704 | [23 empty] | VV | 0
61 | 944945013R00 | Montáž záchytné stříšky šířky přes 2 m | m | 24 |  | 0 |  | 0 |  | 0 | 12 | 0 | 0.02372 | 0.57 | 0 | 0 | 800-3 | RTS 24/ I | RTS 24/ I | 0.24 | 5.76 |  | Práce | Běžná |  |  |  | POL1_
|  | Janáčkova 15-17 - ulice - fasádní lešení : 3*2 |  | 6 | [23 empty] | VV | 0
|  | Janáčkova 19-21 - ulice - fasádní lešení : 3*2 |  | 6 | [23 empty] | VV | 0
|  | Janáčkova 15-17 - dvůr - fasádní lešení : 3*2 |  | 6 | [23 empty] | VV | 0
|  | Janáčkova 19-21 - dvůr - fasádní lešení : 3*2 |  | 6 | [23 empty] | VV | 0
62 | 944945193R00 | Montáž záchytné stříšky příplatek k ceně za každý další i započatý měsíc použití záchytné stříšky šířky přes 2 m | m | 96 |  | 0 |  | 0 |  | 0 | 12 | 0 | 0.00225 | 0.22 | 0 | 0 | 800-3 | RTS 24/ I | RTS 24/ I | 0.01 | 0.96 |  | Práce | Běžná |  |  |  | POL1_
|  | Janáčkova 15-17 - ulice - fasádní lešení : 3*2*4 |  | 24 | [23 empty] | VV | 0
|  | Janáčkova 19-21 - ulice - fasádní lešení : 3*2*4 |  | 24 | [23 empty] | VV | 0
|  | Janáčkova 15-17 - dvůr - fasádní lešení : 3*2*4 |  | 24 | [23 empty] | VV | 0
|  | Janáčkova 19-21 - dvůr - fasádní lešení : 3*2*4 |  | 24 | [23 empty] | VV | 0
63 | 941941832R00 | Demontáž lešení lehkého řadového s podlahami šířky od 0,8 do 1 m, výšky přes 10 do 30 m | m2 | 3252.925 |  | 0 |  | 0 |  | 0 | 12 | 0 | 0 | 0 | 0 | 0 | 800-3 | RTS 24/ I | RTS 24/ I | 0.105 | 341.56 |  | Práce | Běžná |  |  |  | POL1_
|  | Janáčkova 15-17 - světlíky - fasádní lešení : (3,9*2+2,1*2+2,35*3)*21,7 |  | 413.385 | [23 empty] | VV | 0
|  | Janáčkova 19-21 - světlíky - fasádní lešení : (8,4+4*2+2,65*2)*2*14,6 |  | 633.64 | [23 empty] | VV | 0
|  | Janáčkova 15-17 - ulice - fasádní lešení : (35,7+1)*16 |  | 587.2 | [23 empty] | VV | 0
|  | Janáčkova 19-21 - ulice - fasádní lešení : 23,3*15 |  | 349.5 | [23 empty] | VV | 0
|  | Janáčkova 15 - pohled boční - fasádní lešení : 16*16 |  | 256 | [23 empty] | VV | 0
|  | Janáčkova 15-17 - dvůr - fasádní lešení : (35,7+1)*16 |  | 587.2 | [23 empty] | VV | 0
|  | Janáčkova 19-21 - dvůr - fasádní lešení : (23,6+1+3,8)*15 |  | 426 | [23 empty] | VV | 0
64 | 944944081R00 | Demontáž ochranné sítě z umělých vláken | m2 | 2205.9 |  | 0 |  | 0 |  | 0 | 12 | 0 | 0 | 0 | 0 | 0 | 800-3 | RTS 24/ I | RTS 24/ I | 0.018 | 39.71 |  | Práce | Běžná |  |  |  | POL1_
|  | Janáčkova 15-17 - ulice - fasádní lešení : (35,7+1)*16 |  | 587.2 | [23 empty] | VV | 0
|  | Janáčkova 19-21 - ulice - fasádní lešení : 23,3*15 |  | 349.5 | [23 empty] | VV | 0
|  | Janáčkova 15 - pohled boční - fasádní lešení : 16*16 |  | 256 | [23 empty] | VV | 0
|  | Janáčkova 15-17 - dvůr - fasádní lešení : (35,7+1)*16 |  | 587.2 | [23 empty] | VV | 0
|  | Janáčkova 19-21 - dvůr - fasádní lešení : (23,6+1+3,8)*15 |  | 426 | [23 empty] | VV | 0
65 | 944945813R00 | Demontáž záchytné stříšky šířky přes 2 m | m | 24 |  | 0 |  | 0 |  | 0 | 12 | 0 | 0 | 0 | 0 | 0 | 800-3 | RTS 24/ I | RTS 24/ I | 0.154 | 3.7 |  | Práce | Běžná |  |  |  | POL1_
|  | zřizované současně s lehkým nebo těžkým lešením, | [25 empty] | SPI
|  | Janáčkova 15-17 - ulice - fasádní lešení : 3*2 |  | 6 | [23 empty] | VV | 0
|  | Janáčkova 19-21 - ulice - fasádní lešení : 3*2 |  | 6 | [23 empty] | VV | 0
|  | Janáčkova 15-17 - dvůr - fasádní lešení : 3*2 |  | 6 | [23 empty] | VV | 0
|  | Janáčkova 19-21 - dvůr - fasádní lešení : 3*2 |  | 6 | [23 empty] | VV | 0
Díl: | 95 | Dokončovací konstrukce na pozemních stavbách |  |  |  | 0 |  | 0 |  | 0 |  | 0 |  | 0.45 |  | 3.38 |  |  |  |  | 985.28 | [6 empty] | DIL
66 | 952902110R00 | Čištění budov zametáním v místnostech, chodbách, na schodišti a na půdě | m2 | 635.6725 |  | 0 |  | 0 |  | 0 | 12 | 0 | 0 | 0 | 0 | 0 | 801-4 | RTS 24/ I | RTS 24/ I | 0.015 | 9.54 |  | Práce | Běžná |  |  |  | POL1_
|  | zametení a vyklizení půdy Janáčkova 15 : 17,4*14,95-7,7*3,6-0,45*(4*1,35+1,05)-2,3*3,05 |  | 222.4925 | [23 empty] | VV | 0
|  | zametení a vyklizení půdy Janáčkova 17 : 17,55*14,95-7,7*3,6-0,45*(4*1,35+1,05)-2,3*3,05*2 |  | 217.72 | [23 empty] | VV | 0
|  | zametení a vyklizení půdy Janáčkova 19 : 10,7*5,8+11,65*5,8 |  | 129.63 | [23 empty] | VV | 0
|  | zametení a vyklizení půdy Janáčkova 21 : 11,35*5,8 |  | 65.83 | [23 empty] | VV | 0
67 | 952901411R00 | Vyčištění budov a ostatních objektů ostatních objektů (např. kanálů, zásobníků, kůlen apod.) - vynesení zbytků stavebního rumu, kropení a 2 x zametení podlah, oprášení stěn a výplní otvorů jakékoliv výšky podlaží | m2 | 384.275 |  | 0 |  | 0 |  | 0 | 12 | 0 | 0 | 0 | 0 | 0 | 801-1 | RTS 24/ I | RTS 24/ I | 0.139 | 53.41 |  | Práce | Běžná |  |  |  | POL1_
|  | Janáčkova 15-17 - úklid - společné prostory 1.PP-4.NP : (2,7*6,65+2,7*8,85+1,5*6,95+2,7*8,85*3)*2 |  | 247.92 | [23 empty] | VV | 0
|  | Janáčkova 19-21 - úklid - společné prostory 1.PP-4.NP : (1,45*4,1+2,4*5,2+1,45*7,25+2,4*5,45*3)*2 |  | 136.355 | [23 empty] | VV | 0
68 | 952902121R00 | Čištění budov odstranění holubího trusu z podlah tl. do 5 cm | m2 | 67.5575 |  | 0 |  | 0 |  | 0 | 12 | 0 | 0 | 0 | 0.05 | 3.38 | 801-4 | RTS 24/ I | RTS 24/ I | 0.35 | 23.65 |  | Práce | Běžná |  |  |  | POL1_
|  | Janáčkova 15-17 - světlíky - venkovní podlahy : (4,15+1,95)*2,65 |  | 16.165 | [23 empty] | VV | 0
|  | Janáčkova 19-21 - světlíky - venkovní podlahy : (4,05+8,65+4,15)*3,05 |  | 51.3925 | [23 empty] | VV | 0
69 | 953941711R00 | Osazení drobných kovových výrobků objímek nebo držáků ve zdivu cihelném | kus | 32 |  | 0 |  | 0 |  | 0 | 12 | 0 | 0.00477 | 0.15 | 0 | 0 | 801-4 | RTS 24/ I | RTS 24/ I | 0.308 | 9.86 |  | Práce | Běžná |  |  |  | POL1_
|  | bez jejich dodání, ale s vysekáním kapes pro upevňovací prvky a s jejich zazděním, zabetonováním nebo zalitím, | [25 empty] | SPI |  | bez jejich dodání, ale s vysekáním kapes pro upevňovací prvky a s jejich zazděním, zabetonováním nebo zalitím,
|  | Včetně pomocného pracovního lešení o výšce podlahy do 1900 m a pro zatížení 1,5 kPa. | [25 empty] | POP
|  | Janáčkova 15-17 - nové poštovní schránky v 1.NP : 2*16 |  | 32 | [23 empty] | VV | 0
70 | 55348112R | schránka listovní ocel pozink; stojatá; š = 370 mm; h = 330,0 mm; hl 100 mm; vhoz vpředu; výběr vpředu | kus | 32 |  | 0 |  | 0 |  | 0 | 12 | 0 | 0.00298 | 0.1 | 0 | 0 | SPCM | RTS 24/ I | RTS 24/ I | 0 | 0 |  | Specifikace | Běžná |  |  |  | POL3_
|  | Janáčkova 15-17 - nové poštovní schránky v 1.NP : 2*16 |  | 32 | [23 empty] | VV | 0
71 | 202 R00 | Zednické výpomoci HSV | % | 120000 |  | 0 |  | 0 |  | 0 | 12 | 0 | 0 | 0 | 0 | 0 |  | RTS 24/ I | RTS 24/ I | 0.0048 | 576 |  | Práce | Běžná |  |  |  | POL1_
72 | 909 R00 | Hzs-nezmeritelne stavebni prace | h | 300 |  | 0 |  | 0 |  | 0 | 12 | 0 | 0 | 0 | 0 | 0 |  | RTS 24/ I | RTS 24/ I | 1 | 300 |  | Práce | Běžná |  |  |  | POL1_
|  | ostatní nespecifikované práce : 300 |  | 300 | [23 empty] | VV | 0
73 | 959791114R00 | Odvětrávací trouby ukládané na sraz vodorovně PVC vnitřní průměr 80 až 140 mm | m | 7 |  | 0 |  | 0 |  | 0 | 12 | 0 | 0.01624 | 0.11 | 0 | 0 | 801-1 | RTS 24/ I | RTS 24/ I | 0.127 | 0.89 |  | Práce | Běžná |  |  |  | POL1_
|  | na maltové terče na rovných střechách do izolačních násypů apod., se zakrytím volných konců síťkami (do malty), | [25 empty] | SPI |  | na maltové terče na rovných střechách do izolačních násypů apod., se zakrytím volných konců síťkami (do malty),
|  | Janáčkova 19 - větrání koupelen 1.NP-4.NP : 0,25*(2+4*3) |  | 3.5 | [23 empty] | VV | 0
|  | Janáčkova 21 - větrání koupelen 1.NP-4.NP : 0,25*(2+4*3) |  | 3.5 | [23 empty] | VV | 0
74 | 931211113RT1 | Izolace tepelná styku příčky a nosné stěny šířky 100 mm, tloušťka izolace 80 mm | m2 | 9.1013 |  | 0 |  | 0 |  | 0 | 12 | 0 | 0.00169 | 0.02 | 0 | 0 | 801-1 | RTS 24/ I | RTS 24/ I | 0.27 | 2.46 |  | Práce | Běžná |  |  |  | POL1_
|  | staveb s vnitřním zateplovacím systémem | [25 empty] | SPI
|  | Janáčkova 15-21 - výplně vodorovných drážek ve fasádě : 0,075*(59-2*1,6-2*1,45-2*0,5+59,3-2*1,35-2*1,5+15,85) |  | 9.1013 | [23 empty] | VV | 0
75 | 931211115RT4 | Izolace tepelná styku příčky a nosné stěny šířky 150 mm, tloušťka izolace 140 mm | m2 | 32.64 |  | 0 |  | 0 |  | 0 | 12 | 0 | 0.00201 | 0.07 | 0 | 0 | 801-1 | RTS 24/ I | RTS 24/ I | 0.29 | 9.47 |  | Práce | Běžná |  |  |  | POL1_
|  | staveb s vnitřním zateplovacím systémem | [25 empty] | SPI
|  | Janáčkova 15-21 - výplně svislých drážek ve fasádě : 0,15*(15*2+14)+0,3*2*(14,8+14,4+14,2) |  | 32.64 | [23 empty] | VV | 0
76 | 95R1 | Cedule na fasádě (lakovaný plech nebo plast), dodávka a montáž, číslo popisné, číslo orientační, označení vchodu, označení ulice | ks | 13 |  | 0 |  | 0 |  | 0 | 12 | 0 | 0 | 0 | 0 | 0 |  | Vlastní | Indiv | 0 | 0 |  | Práce | Běžná |  |  |  | POL1_
|  | Janáčkova 15-17 - nové cedule na fasádě : 8 |  | 8 | [23 empty] | VV | 0
|  | Janáčkova 19-21 - nové cedule na fasádě : 5 |  | 5 | [23 empty] | VV | 0
Díl: | 96 | Bourání konstrukcí |  |  |  | 0 |  | 0 |  | 0 |  | 0 |  | 0.19 |  | 88.99 |  |  |  |  | 776.87 | [6 empty] | DIL
77 | 962032231R00 | Bourání zdiva nadzákladového z cihel pálených nebo vápenopískových, na maltu vápenou nebo vápenocementovou | m3 | 0.5475 |  | 0 |  | 0 |  | 0 | 12 | 0 | 0.00128 | 0 | 1.8 | 0.99 | 801-3 | RTS 24/ I | RTS 24/ I | 1.52 | 0.83 |  | Práce | Běžná |  |  |  | POL1_
|  | nebo vybourání otvorů průřezové plochy přes 4 m2 ve zdivu nadzákladovém, včetně pomocného lešení o výšce podlahy do 1900 mm a pro zatížení do 1,5 kPa (150 kg/m2) | [25 empty] | SPI |  | nebo vybourání otvorů průřezové plochy přes 4 m2 ve zdivu nadzákladovém, včetně pomocného lešení o výšce podlahy do 1900 mm a pro zatížení do 1,5 kPa (150 kg/m2)
|  | Janáčkova 15-17 - původní parapety oken v 1.PP : 0,375*0,95*0,6*2 |  | 0.4275 | [23 empty] | VV | 0
|  | Janáčkova 19-21 - původní parapety oken v 1.PP : 0,6*1*0,05*4 |  | 0.12 | [23 empty] | VV | 0
78 | 968061112R00 | Vyvěšení nebo zavěšení dřevěných křídel oken, plochy do 1,5 m2 | kus | 31 |  | 0 |  | 0 |  | 0 | 12 | 0 | 0 | 0 | 0 | 0 | 801-3 | RTS 24/ I | RTS 24/ I | 0.03 | 0.93 |  | Práce | Běžná |  |  |  | POL1_
|  | oken, dveří a vrat, s uložením a opětovným zavěšením po provedení stavebních změn, | [25 empty] | SPI
|  | Janáčkova 15-17 - původní koupelnové okna v 1.NP : 3*2+1 |  | 7 | [23 empty] | VV | 0
|  | Janáčkova 15-17 - původní koupelnové okna v 2.NP-4.NP : 3*8 |  | 24 | [23 empty] | VV | 0
79 | 968061125R00 | Vyvěšení nebo zavěšení dřevěných křídel dveří, plochy do 2 m2 | kus | 3 |  | 0 |  | 0 |  | 0 | 12 | 0 | 0 | 0 | 0 | 0 | 801-3 | RTS 24/ I | RTS 24/ I | 0.05 | 0.15 |  | Práce | Běžná |  |  |  | POL1_
|  | oken, dveří a vrat, s uložením a opětovným zavěšením po provedení stavebních změn, | [25 empty] | SPI
|  | Janáčkova 19-21 - původní vchod. dveře do světlíků v 1.NP : 3 |  | 3 | [23 empty] | VV | 0
80 | 968071112R00 | Vyvěšení nebo zavěšení kovových křídel oken, plochy do 1,5 m2 | kus | 32 |  | 0 |  | 0 |  | 0 | 12 | 0 | 0 | 0 | 0 | 0 | 801-3 | RTS 24/ I | RTS 24/ I | 0.06 | 1.92 |  | Práce | Běžná |  |  |  | POL1_
|  | s případným uložením a opětovným zavěšením po provedení stavebních změn, | [25 empty] | SPI
|  | Janáčkova 15-17 - původní okna v 1.PP : 8*2+6*2 |  | 28 | [23 empty] | VV | 0
|  | Janáčkova 19-21 - původní okna v 1.PP : 4 |  | 4 | [23 empty] | VV | 0
81 | 968071125R00 | Vyvěšení nebo zavěšení kovových křídel dveří, plochy do 2 m2 | kus | 4 |  | 0 |  | 0 |  | 0 | 12 | 0 | 0 | 0 | 0 | 0 | 801-3 | RTS 24/ I | RTS 24/ I | 0.08 | 0.32 |  | Práce | Běžná |  |  |  | POL1_
|  | s případným uložením a opětovným zavěšením po provedení stavebních změn, | [25 empty] | SPI
|  | Janáčkova 15-17 - původní vchodové dveře v 1.NP : 2*2 |  | 4 | [23 empty] | VV | 0
82 | 968083001R00 | Vybourání plastových výplní otvorů oken, do 1 m2 | m2 | 8.5638 |  | 0 |  | 0 |  | 0 | 12 | 0 | 0.00219 | 0.02 | 0.01 | 0.09 | 801-3 | RTS 24/ I | RTS 24/ I | 0.52 | 4.45 |  | Práce | Běžná |  |  |  | POL1_
|  | Janáčkova 15-17 - původní koupelnové okna v 1.NP : (3*2+1)*0,325*0,85 |  | 1.9338 | [23 empty] | VV | 0
|  | Janáčkova 15-17 - původní koupelnové okna v 2.NP-4.NP : 8*3*0,325*0,85 |  | 6.63 | [23 empty] | VV | 0
83 | 968072244R00 | Vybourání a vyjmutí kovových rámů a rolet rámů, včetně pomocného lešení o výšce podlahy do 1900 mm a pro zatížení do 1,5 kPa (150 kg/m2) okenních jednoduchých, plochy do 1 m2 | m2 | 9 |  | 0 |  | 0 |  | 0 | 12 | 0 | 0.00304 | 0.03 | 0.065 | 0.59 | 801-3 | RTS 24/ I | RTS 24/ I | 0.913 | 8.22 |  | Práce | Běžná |  |  |  | POL1_
|  | Janáčkova 15-17 - původní okna v 1.PP : 8*2*1*0,5 |  | 8 | [23 empty] | VV | 0
|  | Janáčkova 19-21 - původní okna v 1.PP : 4*1*0,25 |  | 1 | [23 empty] | VV | 0
84 | 968072245R00 | Vybourání a vyjmutí kovových rámů a rolet rámů, včetně pomocného lešení o výšce podlahy do 1900 mm a pro zatížení do 1,5 kPa (150 kg/m2) okenních jednoduchých, plochy do 2 m2 | m2 | 8.265 |  | 0 |  | 0 |  | 0 | 12 | 0 | 0.00137 | 0.01 | 0.041 | 0.34 | 801-3 | RTS 24/ I | RTS 24/ I | 0.516 | 4.26 |  | Práce | Běžná |  |  |  | POL1_
|  | Janáčkova 15-17 - původní okna v 1.PP : 6*0,95*1,45 |  | 8.265 | [23 empty] | VV | 0
85 | 968072246R00 | Vybourání a vyjmutí kovových rámů a rolet rámů, včetně pomocného lešení o výšce podlahy do 1900 mm a pro zatížení do 1,5 kPa (150 kg/m2) okenních jednoduchých, plochy do 4 m2 | m2 | 7.68 |  | 0 |  | 0 |  | 0 | 12 | 0 | 0.00069 | 0.01 | 0.034 | 0.26 | 801-3 | RTS 24/ I | RTS 24/ I | 0.327 | 2.51 |  | Práce | Běžná |  |  |  | POL1_
|  | Janáčkova 15-17 - původní vchodové dveře v 1.NP : 1,6*(2,45+2,35) |  | 7.68 | [23 empty] | VV | 0
86 | 968072455R00 | Vybourání a vyjmutí kovových rámů a rolet rámů, včetně pomocného lešení o výšce podlahy do 1900 mm a pro zatížení do 1,5 kPa (150 kg/m2) dveřních zárubní, plochy do 2 m2 | m2 | 5.4 |  | 0 |  | 0 |  | 0 | 12 | 0 | 0.00117 | 0.01 | 0.076 | 0.41 | 801-3 | RTS 24/ I | RTS 24/ I | 0.939 | 5.07 |  | Práce | Běžná |  |  |  | POL1_
|  | Janáčkova 19-21 - původní vchod. dveře do světlíků v 1.NP : 3*0,9*2 |  | 5.4 | [23 empty] | VV | 0
87 | 970031160R00 | Jádrové vrtání, kruhové prostupy v cihelném zdivu jádrové vrtání, do D 160 mm | m | 37.2 |  | 0 |  | 0 |  | 0 | 12 | 0 | 0.00204 | 0.08 | 0.03617 | 1.35 | 801-3 | RTS 24/ I | RTS 24/ I | 4 | 148.8 |  | Práce | Běžná |  |  |  | POL1_
|  | Janáčkova 15 - příprava pro nucené větrání : 0,6*4+0,45*4*4 |  | 9.6 | [23 empty] | VV | 0
|  | Janáčkova 17 - příprava pro nucené větrání : 0,6*4+0,45*4*4 |  | 9.6 | [23 empty] | VV | 0
|  | Janáčkova 19 - příprava pro nucené větrání : 0,6*6+0,45*4*3 |  | 9 | [23 empty] | VV | 0
|  | Janáčkova 21 - příprava pro nucené větrání : 0,6*6+0,45*4*3 |  | 9 | [23 empty] | VV | 0
88 | 970033160R00 | Jádrové vrtání, kruhové prostupy v cihelném zdivu příplatek za jádrové vrtání ve H nad 1,5 m , do D 160 mm | m | 37.2 |  | 0 |  | 0 |  | 0 | 12 | 0 | 0.00089 | 0.03 | 0 | 0 | 801-3 | RTS 24/ I | RTS 24/ I | 0.79 | 29.39 |  | Práce | Běžná |  |  |  | POL1_
|  | Janáčkova 15 - příprava pro nucené větrání : 0,6*4+0,45*4*4 |  | 9.6 | [23 empty] | VV | 0
|  | Janáčkova 17 - příprava pro nucené větrání : 0,6*4+0,45*4*4 |  | 9.6 | [23 empty] | VV | 0
|  | Janáčkova 19 - příprava pro nucené větrání : 0,6*6+0,45*4*3 |  | 9 | [23 empty] | VV | 0
|  | Janáčkova 21 - příprava pro nucené větrání : 0,6*6+0,45*4*3 |  | 9 | [23 empty] | VV | 0
89 | 970034160R00 | Jádrové vrtání, kruhové prostupy v cihelném zdivu příplatek za jádrové vrtání vodorovně ve stěně, do D 160 mm | m | 37.2 |  | 0 |  | 0 |  | 0 | 12 | 0 | 1e-05 | 0 | 0 | 0 | 801-3 | RTS 24/ I | RTS 24/ I | 1.269 | 47.21 |  | Práce | Běžná |  |  |  | POL1_
|  | Janáčkova 15 - příprava pro nucené větrání : 0,6*4+0,45*4*4 |  | 9.6 | [23 empty] | VV | 0
|  | Janáčkova 17 - příprava pro nucené větrání : 0,6*4+0,45*4*4 |  | 9.6 | [23 empty] | VV | 0
|  | Janáčkova 19 - příprava pro nucené větrání : 0,6*6+0,45*4*3 |  | 9 | [23 empty] | VV | 0
|  | Janáčkova 21 - příprava pro nucené větrání : 0,6*6+0,45*4*3 |  | 9 | [23 empty] | VV | 0
90 | 970037160R00 | Jádrové vrtání, kruhové prostupy v cihelném zdivu příplatek za časté přemístění stroje jádrového vrtání, do D 160 mm | m | 37.2 |  | 0 |  | 0 |  | 0 | 12 | 0 | 0 | 0 | 0 | 0 | 801-3 | RTS 24/ I | RTS 24/ I | 0.89 | 33.11 |  | Práce | Běžná |  |  |  | POL1_
|  | Janáčkova 15 - příprava pro nucené větrání : 0,6*4+0,45*4*4 |  | 9.6 | [23 empty] | VV | 0
|  | Janáčkova 17 - příprava pro nucené větrání : 0,6*4+0,45*4*4 |  | 9.6 | [23 empty] | VV | 0
|  | Janáčkova 19 - příprava pro nucené větrání : 0,6*6+0,45*4*3 |  | 9 | [23 empty] | VV | 0
|  | Janáčkova 21 - příprava pro nucené větrání : 0,6*6+0,45*4*3 |  | 9 | [23 empty] | VV | 0
91 | 976082131R00 | Vybourání madel, objímek, rámů, mříží apod. objímek, držáků, věšáků, záclonových konzol, lustrových skob apod. ze zdiva cihelného | kus | 116 |  | 0 |  | 0 |  | 0 | 12 | 0 | 0 | 0 | 0.001 | 0.12 | 801-3 | RTS 24/ I | RTS 24/ I | 0.15 | 17.4 |  | Práce | Běžná |  |  |  | POL1_
|  | Janáčkova 15-17 - původní okna v 1.PP - mříže : 8*2 |  | 16 | [23 empty] | VV | 0
|  | Janáčkova 15-17 - původní cedule na fasádě : 8 |  | 8 | [23 empty] | VV | 0
|  | Janáčkova 19-21 - původní fasádní větrací mřížky v 1.NP : (2+1)*4 |  | 12 | [23 empty] | VV | 0
|  | Janáčkova 19-21 - pův. fasádní větrací mřížky v 2.NP-4.NP : (2+1)*8*3 |  | 72 | [23 empty] | VV | 0
|  | Janáčkova 19-21 - původní cedule na fasádě : 5 |  | 5 | [23 empty] | VV | 0
|  | Janáčkova 19-21 - původní madlo nad schody do domu : 2 |  | 2 | [23 empty] | VV | 0
|  | Janáčkova 15 - původní přípojková skříň ve dvoru : 1 |  | 1 | [23 empty] | VV | 0
92 | 978015241R00 | Otlučení omítek vápenných nebo vápenocementových vnějších s vyškrabáním spár, s očištěním zdiva 1. až 4. stupni složitosti, v rozsahu do 30 % | m2 | 2377.186 |  | 0 |  | 0 |  | 0 | 12 | 0 | 0 | 0 | 0.016 | 38.03 | 801-3 | RTS 24/ I | RTS 24/ I | 0.09 | 213.95 |  | Práce | Běžná |  |  |  | POL1_
|  | Janáčkova 15-17 - původní podhledy a čela střešní římsy : (0,5+0,3)*(36,05*2+16,85) |  | 71.16 | [23 empty] | VV | 0
|  | Janáčkova 19-21 - světlíky - sokly zděných komínů : 0,9*2*(1,35+2*0,25+1,05+2*0,25) |  | 6.12 | [23 empty] | VV | 0
|  | Janáčkova 19-21 - světlíky - fasády soklů stěn : 2*(4,175*2+8,65-1,05-1,35)*0,9 |  | 26.28 | [23 empty] | VV | 0
|  | (4*3,05-3*0,9)*0,9 |  | 8.55 | [23 empty] | VV | 0
|  | Janáčkova 19-21 - světlíky - fasády za nerez komíny : 0,4*4*13,7 |  | 21.92 | [23 empty] | VV | 0
|  | Janáčkova 19-21 - světlíky - fasády zděných komínů : 13,7*2*(1,35+2*0,15+1,05+2*0,15) |  | 82.2 | [23 empty] | VV | 0
|  | Janáčkova 19-21 - světlíky - fasády stěn se schodištěm : 3,05*13,7*4-0,9*1,15*3-1,2*1,2*14 |  | 143.875 | [23 empty] | VV | 0
|  | Janáčkova 19-21 - světlíky - fasády stěn od soklu po římsy : 2*(4,175*2+8,65-2*0,4-1,05-1,35)*13,7 |  | 378.12 | [23 empty] | VV | 0
|  | odpočet plochy oken v 1.NP : -(0,45*0,45*3+0,9*0,9+0,6*0,6*7) |  | -3.9375 | [23 empty] | VV | 0
|  | odpočet plochy oken v 2.NP-4.NP a půda : -(0,9*1,45*24+0,6*0,6*24+0,5*0,5*2) |  | -40.46 | [23 empty] | VV | 0
|  | Janáčkova 15-17 - původní okna ve světlíku : 0,15*(0,6+2*1+(0,45+2*0,85)*23) |  | 7.8075 | [23 empty] | VV | 0
|  | Janáčkova 19-21 - původní okna ve světlíku : 0,3*(0,45*3*3+0,9*3+1,2*3*2+0,6*3*7) |  | 7.965 | [23 empty] | VV | 0
|  | 0,3*((0,9+2*1,45)*24+0,6*3*24+1,2*3*12+0,5*3*2) |  | 54.18 | [23 empty] | VV | 0
|  | Janáčkova 19-21 - nové vchodové dveře do světlíků : 0,15*3*(0,9+2*2,05) |  | 2.25 | [23 empty] | VV | 0
|  | Janáčkova 15-17 - původ. podhledy a čela římsy nad vchody : 0,15*(3,1+2*0,55)*2+3,1*0,9*2 |  | 6.84 | [23 empty] | VV | 0
|  | Janáčkova 15-17 - ulice - fasády stěn 1.NP až římsa : 35,9*13,52-2*3*1,52-1,65*1,65*32-1,45*1,65*6 |  | 374.773 | [23 empty] | VV | 0
|  | -1,45*0,75*2 |  | -2.175 | [23 empty] | VV | 0
|  | Janáčkova 15-17 - ulice - soklová část fasády : 0,7*(7,8+14,7+7,35)-1*0,5*8 |  | 16.895 | [23 empty] | VV | 0
|  | Janáčkova 15-17 - ulice - soklová část fasády : 7,8*0,5+14,7*0,5+7,35*0,35 |  | 13.8225 | [23 empty] | VV | 0
|  | Janáčkova 15-17 - ulice - stěny vedle vchodových dveří : 1,5*(2,45+2,35) |  | 7.2 | [23 empty] | VV | 0
|  | Janáčkova 15-17 - ulice - původní okna 1.NP až 4.NP : 0,3*1,65*3*32+0,3*(1,45+2*1,65)*6 |  | 56.07 | [23 empty] | VV | 0
|  | 0,3*(1,45+2*0,75)*2 |  | 1.77 | [23 empty] | VV | 0
|  | Janáčkova 15-17 - ulice - nové okna v 1.PP : 0,3*(1+2*0,5)*8 |  | 4.8 | [23 empty] | VV | 0
|  | Janáčkova 15-17 - ulice - nové vchodové dveře : 0,3*2*(2,45+2,35) |  | 2.88 | [23 empty] | VV | 0
|  | Janáčkova 19-21 - ulice - podhledy u vstupů do 1.NP : 1,45*2,7*2 |  | 7.83 | [23 empty] | VV | 0
|  | Janáčkova 19-21 - ulice - fasády stěn 1.NP až římsa : 23,3*13,4-2,1*1,6*8-2,1*1,5*8-2,62*1,17*2 |  | 254.0092 | [23 empty] | VV | 0
|  | Janáčkova 19-21 - ulice - stěny u vstupů do 1.NP : 1,45*0,35*2 |  | 1.015 | [23 empty] | VV | 0
|  | Janáčkova 19-21 - ulice - soklová část fasády : (11,65-1,17)*0,48+(11,65-1,17)*0,38-2*1*0,15 |  | 8.7128 | [23 empty] | VV | 0
|  | Janáčkova 19-21 - ulice - stěny u vstupů do 1.NP : 2*(1,9*2,6+0,35*0,6)*2 |  | 20.6 | [23 empty] | VV | 0
|  | Janáčkova 19-21 - ulice - stěny u vstupů do 1.NP : 0,9*2,1*2*2 |  | 7.56 | [23 empty] | VV | 0
|  | Janáčkova 19-21 - ulice - sokl u vstupů do 1.NP : 1,5*0,6*2*2 |  | 3.6 | [23 empty] | VV | 0
|  | Janáčkova 19-21 - ulice - soklová část fasády : (11,65-1,17)*0,45-2*1*0,3+(11,65-1,17)*0,35-2*1*0,15 |  | 7.484 | [23 empty] | VV | 0
|  | Janáčkova 19-21 - ulice - původní okna 1.NP až 4.NP : 0,3*(2,1+2*1,6+2,1+2*1,5)*8 |  | 24.96 | [23 empty] | VV | 0
|  | Janáčkova 19-21 - ulice - vchodové dveře 1.NP : 0,3*1,45*2 |  | 0.87 | [23 empty] | VV | 0
|  | Janáčkova 19-21 - ulice - nové okna v 1.PP : 0,3*4*(1+2*0,3) |  | 1.92 | [23 empty] | VV | 0
|  | Janáčkova 15-17 - dvůr - fasády stěn 1.NP až římsa : 35,9*13,52-1,65*1,65*38-1,5*0,75*2-1,5*1,42*2 |  | 375.403 | [23 empty] | VV | 0
|  | Janáčkova 19-21 - dvůr - fasády stěn 1.NP až římsa : (23,8+4)*11,9-2,1*1,6*6-2,1*1,5*6-1,35*0,2*2 |  | 291.22 | [23 empty] | VV | 0
|  | -2*(0,5*0,5+1*0,5+1,2*0,5) |  | -2.7 | [23 empty] | VV | 0
|  | Janáčkova 15-17 - dvůr - soklová část fasády : 8,1*0,6+3,4*0,7-1*0,1*3+5,2*0,5 |  | 9.54 | [23 empty] | VV | 0
|  | 8,1*0,6+8,1*0,5-1*0,1*4 |  | 8.51 | [23 empty] | VV | 0
|  | Janáčkova 19-21 - dvůr - soklová část fasády : 5,15*(0,5+0,55+0,65)+(5,59+4)*0,55 |  | 14.0295 | [23 empty] | VV | 0
|  | Janáčkova 15-17 - dvůr - soklová část fasády : 8,1*0,6+3,4*0,6-1*0,4*3-1*0,5+5,2*0,9 |  | 9.88 | [23 empty] | VV | 0
|  | 8,1*0,6*2-1*0,4*4 |  | 8.12 | [23 empty] | VV | 0
|  | Janáčkova 19-21 - dvůr - soklová část fasády : 5,15*1,8*3+(5,59+4)*1,8-6*0,45*0,45 |  | 43.857 | [23 empty] | VV | 0
|  | Janáčkova 19 - původní okna ze dvoru : 0,3*0,45*3*3+0,3*((2,1+2*1,6)*6+0,5*3*2) |  | 11.655 | [23 empty] | VV | 0
|  | Janáčkova 21 - původní okna ze dvoru : 0,3*((2,1+2*1,5)*6+(0,5*2+1+0,5*2+1,2)*2) |  | 11.7 | [23 empty] | VV | 0
|  | 0,3*0,45*3*3 |  | 1.215 | [23 empty] | VV | 0
|  | Janáčkova 15-17 - dvůr - původní vchodové dveře : 0,3*2*(1,5+2*2,35) |  | 3.72 | [23 empty] | VV | 0
|  | Janáčkova 19-21 - dvůr - původní vchodové dveře : 0,3*2*(1,35+2*2,3) |  | 3.57 | [23 empty] | VV | 0
93 | 978015291R00 | Otlučení omítek vápenných nebo vápenocementových vnějších s vyškrabáním spár, s očištěním zdiva 1. až 4. stupni složitosti, v rozsahu do 100 % | m2 | 777.292 |  | 0 |  | 0 |  | 0 | 12 | 0 | 0 | 0 | 0.059 | 45.86 | 801-3 | RTS 24/ I | RTS 24/ I | 0.3 | 233.19 |  | Práce | Běžná |  |  |  | POL1_
|  | Janáčkova 15-17 - světlíky - fasády stěn 1.PP až štíty : 21,7*2,75*3+20,8*(4,3*2+2,3*2) |  | 453.585 | [23 empty] | VV | 0
|  | odpočet plochy oken v 1.PP-4.NP : -(0,95*1,45*6+0,6*1+0,45*0,85*23+0,325*0,85*23) |  | -24.0162 | [23 empty] | VV | 0
|  | ostění oken 1.PP-4.NP : 0,15*((0,95+2*1,45)*6+0,6+2*1) |  | 3.855 | [23 empty] | VV | 0
|  | 0,15*23*(0,45+2*0,85+0,325+2*0,85) |  | 14.4038 | [23 empty] | VV | 0
|  | Janáčkova 17-19 - dělící stěna mezi světlíky 17-19 : 2,75*3,75+3,05*2,25 |  | 17.175 | [23 empty] | VV | 0
|  | Janáčkova 15 - pohled boční - fasáda 1.NP až římsa : 16,25*13,52-2,35*(2,3+3,2*2+2,6)-3*0,15*4,29 |  | 191.2145 | [23 empty] | VV | 0
|  | fasády stěn lodžie 1.NP-4.NP : 3,2*2*(2,5+1,35)*4-8*0,45*0,85-6*1,05*2,1 |  | 82.27 | [23 empty] | VV | 0
|  | Janáčkova 15 - pohled boční - soklová část fasády : 16,13*(0,9+0,6) |  | 24.195 | [23 empty] | VV | 0
|  | Janáčkova 15 - pohled boční - okna a dveře 1.NP až 4.NP : 0,3*8*(0,45+2*0,85)+0,3*6*(1,05+2*2,1) |  | 14.61 | [23 empty] | VV | 0
94 | 978041103R00 | Odstranění kontaktního zateplovacího systému z fasádního polystyrenu EPS F, tloušťky 30 mm, s omítkou | m2 | 21.69 |  | 0 |  | 0 |  | 0 | 12 | 0 | 0 | 0 | 0.01319 | 0.29 | 801-3 | RTS 24/ I | RTS 24/ I | 0.241 | 5.23 |  | Práce | Běžná |  |  |  | POL1_
|  | Janáčkova 15 - pův. zateplení oken a dveří lodžie 2.NP-4.NP : 3*(0,45*(1,05+2*2,1)*2+0,3*(0,325+0,45+0,85*4)*2) |  | 21.69 | [23 empty] | VV | 0
95 | 978041110R00 | Odstranění kontaktního zateplovacího systému z fasádního polystyrenu EPS F, tloušťky 100 mm, s omítkou | m2 | 50.9775 |  | 0 |  | 0 |  | 0 | 12 | 0 | 0 | 0 | 0.01293 | 0.66 | 801-3 | RTS 24/ I | RTS 24/ I | 0.391 | 19.93 |  | Práce | Běžná |  |  |  | POL1_
|  | Janáčkova 15 - pův. zateplení stěn lodžie 2.NP-4.NP : 3,2*2*(2,3+1,25)*3 |  | 68.16 | [23 empty] | VV | 0
|  | odpočet plochy oken a dveří : -3*(1,05*2,1*2+2*(0,325*0,85+0,45*0,85)) |  | -17.1825 | [23 empty] | VV | 0
Díl: | 99 | Staveništní přesun hmot |  |  |  | 0 |  | 0 |  | 0 |  | 0 |  | 0 |  | 0 |  |  |  |  | 1297.98 | [6 empty] | DIL
96 | 999281151R00 | Přesun hmot pro opravy a údržbu objektů pro opravy a údržbu dosavadních objektů včetně vnějších plášťů výšky do 25 m, nošením | t | 235.9972 |  | 0 |  | 0 |  | 0 | 12 | 0 | 0 | 0 | 0 | 0 | 801-4 | RTS 24/ I | RTS 24/ I | 5.5 | 1297.98 |  | Přesun hmot | Běžná |  |  |  | POL7_
|  | oborů 801, 803, 811 a 812 | [25 empty] | SPI
Díl: | 713 | Izolace tepelné |  |  |  | 0 |  | 0 |  | 0 |  | 0 |  | 31.38 |  | 0 |  |  |  |  | 749.16 | [6 empty] | DIL
97 | 713111111RT2 | Montáž tepelné izolace stropů kladené vrchem, volně, dvouvrstvá | m2 | 635.6725 |  | 0 |  | 0 |  | 0 | 12 | 0 | 0 | 0 | 0 | 0 | 800-713 | RTS 24/ I | RTS 24/ I | 0.18 | 114.42 |  | Práce | Běžná |  |  |  | POL1_
|  | zateplení podlahy půdy Janáčkova 15 : 17,4*14,95-7,7*3,6-0,45*(4*1,35+1,05)-2,3*3,05 |  | 222.4925 | [23 empty] | VV | 0
|  | zateplení podlahy půdy Janáčkova 17 : 17,55*14,95-7,7*3,6-0,45*(4*1,35+1,05)-2,3*3,05*2 |  | 217.72 | [23 empty] | VV | 0
|  | zateplení podlahy půdy Janáčkova 19 : 10,7*5,8+11,65*5,8 |  | 129.63 | [23 empty] | VV | 0
|  | zateplení podlahy půdy Janáčkova 21 : 11,35*5,8 |  | 65.83 | [23 empty] | VV | 0
98 | 713111231R00 | Montáž tepelné izolace stropů parotěsná zábrana stropů shora s přelepením spojů, bez dodávky fólie | m2 | 635.6725 |  | 0 |  | 0 |  | 0 | 12 | 0 | 2e-05 | 0.01 | 0 | 0 | 800-713 | RTS 24/ I | RTS 24/ I | 0.14 | 88.99 |  | Práce | Běžná |  |  |  | POL1_
|  | Položka obsahuje pouze montážní práce a spojovací prostředky. | [25 empty] | POP
|  | zateplení podlahy půdy Janáčkova 15 : 17,4*14,95-7,7*3,6-0,45*(4*1,35+1,05)-2,3*3,05 |  | 222.4925 | [23 empty] | VV | 0
|  | zateplení podlahy půdy Janáčkova 17 : 17,55*14,95-7,7*3,6-0,45*(4*1,35+1,05)-2,3*3,05*2 |  | 217.72 | [23 empty] | VV | 0
|  | zateplení podlahy půdy Janáčkova 19 : 10,7*5,8+11,65*5,8 |  | 129.63 | [23 empty] | VV | 0
|  | zateplení podlahy půdy Janáčkova 21 : 11,35*5,8 |  | 65.83 | [23 empty] | VV | 0
|  | difuzní fólie na minerální izolaci : | [25 empty] | VV | 0
99 | 713111231RS6 | Montáž tepelné izolace stropů parotěsná zábrana stropů shora s přelepením spojů, včetně dodávky fólie | m2 | 635.6725 |  | 0 |  | 0 |  | 0 | 12 | 0 | 0.0002 | 0.13 | 0 | 0 | 800-713 | RTS 24/ I | RTS 24/ I | 0.14 | 88.99 |  | Práce | Běžná |  |  |  | POL1_
|  | včetně dodávky fólie a spojovacích prostředků. | [25 empty] | POP
|  | zateplení podlahy půdy Janáčkova 15 : 17,4*14,95-7,7*3,6-0,45*(4*1,35+1,05)-2,3*3,05 |  | 222.4925 | [23 empty] | VV | 0
|  | zateplení podlahy půdy Janáčkova 17 : 17,55*14,95-7,7*3,6-0,45*(4*1,35+1,05)-2,3*3,05*2 |  | 217.72 | [23 empty] | VV | 0
|  | zateplení podlahy půdy Janáčkova 19 : 10,7*5,8+11,65*5,8 |  | 129.63 | [23 empty] | VV | 0
|  | zateplení podlahy půdy Janáčkova 21 : 11,35*5,8 |  | 65.83 | [23 empty] | VV | 0
|  | parotěsná fólie na stropu půdy : | [25 empty] | VV | 0
100 | 713111262RL3 | Montáž tepelné izolace stropů parotěsná zábrana utěsnění prostupů pružnou páskou, s dodávkou materiálu | kus | 36 |  | 0 |  | 0 |  | 0 | 12 | 0 | 0.00024 | 0.01 | 0 | 0 | 800-713 | RTS 24/ I | RTS 24/ I | 0.15 | 5.4 |  | Práce | Běžná |  |  |  | POL1_
|  | zateplení podlahy půdy Janáčkova 15 : 6*2 |  | 12 | [23 empty] | VV | 0
|  | zateplení podlahy půdy Janáčkova 17 : 6*2 |  | 12 | [23 empty] | VV | 0
|  | zateplení podlahy půdy Janáčkova 19 : 4*2 |  | 8 | [23 empty] | VV | 0
|  | zateplení podlahy půdy Janáčkova 21 : 2*2 |  | 4 | [23 empty] | VV | 0
|  | utěsnění obou fólií s prostupem kanalizace : | [25 empty] | VV | 0
101 | 713111271RS3 | Montáž tepelné izolace stropů parotěsná zábrana napojení parozábrany na související konstrukce oboustrannou páskou, s dodávkou materiálu | m | 310.4 |  | 0 |  | 0 |  | 0 | 12 | 0 | 0 | 0 | 0 | 0 | 800-713 | RTS 24/ I | RTS 24/ I | 0.012 | 3.72 |  | Práce | Běžná |  |  |  | POL1_
|  | zateplení podlahy půdy Janáčkova 15 : 2*(17,4+14,95)+7,7*2+4*2*(1,35+0,45) |  | 94.5 | [23 empty] | VV | 0
|  | 2*(1,05+0,45)+2,3*2 |  | 7.6 | [23 empty] | VV | 0
|  | zateplení podlahy půdy Janáčkova 17 : 2*(17,55+14,95)+7,7*2+4*2*(1,35+0,45) |  | 94.8 | [23 empty] | VV | 0
|  | 2*(1,05+0,45)+2,3*2*2 |  | 12.2 | [23 empty] | VV | 0
|  | zateplení podlahy půdy Janáčkova 19 : 2*(10,7+5,8+11,65+5,8)-0,9 |  | 67 | [23 empty] | VV | 0
|  | zateplení podlahy půdy Janáčkova 21 : 2*(11,35+5,8) |  | 34.3 | [23 empty] | VV | 0
|  | utěsnění difuzní fólie ve styku se stěnami : | [25 empty] | VV | 0
102 | 713111275RL3 | Montáž tepelné izolace stropů parotěsná zábrana napojení parozábrany na související konstrukce lepicím tmelem, s dodávkou materiálu | m | 310.4 |  | 0 |  | 0 |  | 0 | 12 | 0 | 5e-05 | 0.02 | 0 | 0 | 800-713 | RTS 24/ I | RTS 24/ I | 0.01 | 3.1 |  | Práce | Běžná |  |  |  | POL1_
|  | zateplení podlahy půdy Janáčkova 15 : 2*(17,4+14,95)+7,7*2+4*2*(1,35+0,45) |  | 94.5 | [23 empty] | VV | 0
|  | 2*(1,05+0,45)+2,3*2 |  | 7.6 | [23 empty] | VV | 0
|  | zateplení podlahy půdy Janáčkova 17 : 2*(17,55+14,95)+7,7*2+4*2*(1,35+0,45) |  | 94.8 | [23 empty] | VV | 0
|  | 2*(1,05+0,45)+2,3*2*2 |  | 12.2 | [23 empty] | VV | 0
|  | zateplení podlahy půdy Janáčkova 19 : 2*(10,7+5,8+11,65+5,8)-0,9 |  | 67 | [23 empty] | VV | 0
|  | zateplení podlahy půdy Janáčkova 21 : 2*(11,35+5,8) |  | 34.3 | [23 empty] | VV | 0
|  | utěsnění parotěsné fólie ve styku se stěnami : | [25 empty] | VV | 0
103 | 713111125R00 | Montáž tepelné izolace stropů rovných, spodem, lepením, | m2 | 45.375 |  | 0 |  | 0 |  | 0 | 12 | 0 | 0.00083 | 0.04 | 0 | 0 | 800-713 | RTS 24/ I | RTS 24/ I | 0.301 | 13.66 |  | Práce | Běžná |  |  |  | POL1_
|  | Janáčkova 15-17 - srovnání podhledů střešní římsy : 0,5*(36,05*2+18,65) |  | 45.375 | [23 empty] | VV | 0
104 | 713111127RT2 | Montáž tepelné izolace stropů tepelná izolace stropů rovných spodem na tmel a hmoždinky, betonový strop, bez dodávky materiálu, | m2 | 515.94 |  | 0 |  | 0 |  | 0 | 12 | 0 | 0.00338 | 1.74 | 0 | 0 | 800-713 | RTS 24/ I | RTS 24/ I | 0.71004 | 366.34 |  | Práce | Běžná |  |  |  | POL1_
|  | Janáčkova 15 - dodatečné zateplení stropu 1.PP : 6,6*4,9*4+1,55*0,5*4+4,45*3,65*2 |  | 164.945 | [23 empty] | VV | 0
|  | Janáčkova 17 - dodatečné zateplení stropu 1.PP : 6,6*4,9*2+6,75*4,9*2+1,55*0,5*4+4,45*3,65*2 |  | 166.415 | [23 empty] | VV | 0
|  | Janáčkova 19 - dodatečné zateplení stropu 1.PP : 2*(5,2*4,65-0,45*2,3) |  | 46.29 | [23 empty] | VV | 0
|  | Janáčkova 21 - dodatečné zateplení stropu 1.PP : 2*(5,2*4,65-0,45*2,3) |  | 46.29 | [23 empty] | VV | 0
|  | Janáčkova 19 - dodatečné zateplení stropu 1.NP : 2*(5,2*4,7-0,45*3,2) |  | 46 | [23 empty] | VV | 0
|  | Janáčkova 21 - dodatečné zateplení stropu 1.NP : 2*(5,2*4,7-0,45*3,2) |  | 46 | [23 empty] | VV | 0
105 | 713492416R00 | Izolace tepelné potrubí a ohybů - doplňky obalení jednostranně, izolační vložkou připevněnou ocelovým drátem včetně prošití drátem (vložka ve specifikaci) | m2 | 21.7445 |  | 0 |  | 0 |  | 0 | 12 | 0 | 3e-05 | 0 | 0 | 0 | 800-713 | RTS 24/ I | RTS 24/ I | 0.109 | 2.37 |  | Práce | Běžná |  |  |  | POL1_
|  | Janáčkova 15 - příprava pro nucené větrání : (0,8*4+0,7*4*4)*3,14*0,125 |  | 5.652 | [23 empty] | VV | 0
|  | Janáčkova 17 - příprava pro nucené větrání : (0,8*4+0,7*4*4)*3,14*0,125 |  | 5.652 | [23 empty] | VV | 0
|  | Janáčkova 19 - příprava pro nucené větrání : (0,8*4+0,85*2+0,7*4*3)*3,14*0,125 |  | 5.2203 | [23 empty] | VV | 0
|  | Janáčkova 21 - příprava pro nucené větrání : (0,8*4+0,85*2+0,7*4*3)*3,14*0,125 |  | 5.2203 | [23 empty] | VV | 0
106 | 713131131R00 | Montáž tepelné izolace stěn lepením | m2 | 1.8 |  | 0 |  | 0 |  | 0 | 12 | 0 | 0.003 | 0.01 | 0 | 0 | 800-713 | RTS 24/ I | RTS 24/ I | 0.28 | 0.5 |  | Práce | Běžná |  |  |  | POL1_
|  | Očištění povrchu stěny od prachu, nařezání izolačních desek na požadovaný rozměr, nanesení lepicího tmelu, osazení desek. | [25 empty] | POP |  | Očištění povrchu stěny od prachu, nařezání izolačních desek na požadovaný rozměr, nanesení lepicího tmelu, osazení desek.
|  | Janáčkova 15-17 - dvůr - vyrovnání fasády pod oknem : 1,5*0,6*2 |  | 1.8 | [23 empty] | VV | 0
107 | 63151546R | Výrobek izolační pro budovy z minerální vlny (MW) tvar: deska; vlákna: podélná; tloušťka d = 150,0 mm; OH = 150 kg/m3; lambda = 0,035 W/(m.K); pevnost v tlaku CS 30 kPa | m2 | 1.8 |  | 0 |  | 0 |  | 0 | 12 | 0 | 0.0225 | 0.04 | 0 | 0 | SPCM | RTS 24/ I | RTS 24/ I | 0 | 0 |  | Specifikace | Běžná |  |  |  | POL3_
|  | Janáčkova 15-17 - dvůr - vyrovnání fasády pod oknem : 1,5*0,6*2 |  | 1.8 | [23 empty] | VV | 0
108 | 631515401R | Výrobek izolační pro budovy z minerální vlny (MW) tvar: deska; vlákna: podélná; tloušťka d = 30,0 mm; OH = 150 kg/m3; lambda = 0,035 W/(m.K); pevnost v tlaku CS 30 kPa | m2 | 50 |  | 0 |  | 0 |  | 0 | 12 | 0 | 0.0045 | 0.23 | 0 | 0 | SPCM | RTS 24/ I | RTS 24/ I | 0 | 0 |  | Specifikace | Běžná |  |  |  | POL3_
|  | Janáčkova 15-17 - srovnání podhledů střešní římsy : 0,5*(36,05*2+18,65) |  | 45.375 | [23 empty] | VV | 0
|  | ztratné a prořez : 50-45,375 |  | 4.625 | [23 empty] | VV | 0
109 | 6315083958R | Výrobek izolační pro budovy z minerální vlny (MW) tvar: rohož; tloušťka d = 200,0 mm; OH = 13 kg/m3; lambda = 0,038 W/(m.K) | m2 | 1366.6955 |  | 0 |  | 0 |  | 0 | 12 | 0 | 0.0026 | 3.55 | 0 | 0 | SPCM | RTS 24/ I | RTS 24/ I | 0 | 0 |  | Specifikace | Běžná |  |  |  | POL3_
|  | zateplení podlahy půdy Janáčkova 15 : 2*(17,4*14,95-7,7*3,6-0,45*(4*1,35+1,05)-2,3*3,05) |  | 444.985 | [23 empty] | VV | 0
|  | zateplení podlahy půdy Janáčkova 17 : 2*(17,55*14,95-7,7*3,6-0,45*(4*1,35+1,05)-2,3*3,05*2) |  | 435.44 | [23 empty] | VV | 0
|  | zateplení podlahy půdy Janáčkova 19 : 2*(10,7*5,8+11,65*5,8) |  | 259.26 | [23 empty] | VV | 0
|  | zateplení podlahy půdy Janáčkova 21 : 2*11,35*5,8 |  | 131.66 | [23 empty] | VV | 0
|  | ztratné a prořez : 0,075*2*635,67 |  | 95.3505 | [23 empty] | VV | 0
110 | 67352181.AR | Fólie hladká hydroizolační tl = 0,22 mm; funkce: paropropustná; materiál: PE-HD | m2 | 718.3096 |  | 0 |  | 0 |  | 0 | 12 | 0 | 8e-05 | 0.06 | 0 | 0 | SPCM | RTS 24/ I | RTS 24/ I | 0 | 0 |  | Specifikace | Běžná |  |  |  | POL3_
|  | zateplení podlahy půdy Janáčkova 15 : 17,4*14,95-7,7*3,6-0,45*(4*1,35+1,05)-2,3*3,05 |  | 222.4925 | [23 empty] | VV | 0
|  | zateplení podlahy půdy Janáčkova 17 : 17,55*14,95-7,7*3,6-0,45*(4*1,35+1,05)-2,3*3,05*2 |  | 217.72 | [23 empty] | VV | 0
|  | zateplení podlahy půdy Janáčkova 19 : 10,7*5,8+11,65*5,8 |  | 129.63 | [23 empty] | VV | 0
|  | zateplení podlahy půdy Janáčkova 21 : 11,35*5,8 |  | 65.83 | [23 empty] | VV | 0
|  | ztratné a prořez : 0,13*635,67 |  | 82.6371 | [23 empty] | VV | 0
|  | difuzní fólie na minerální izolaci : | [25 empty] | VV | 0
111 | 631515495R | Výrobek izolační pro budovy z minerální vlny (MW) tvar: deska; vlákna: podélná; tloušťka d = 300,0 mm; OH = 150 kg/m3; lambda = 0,035 W/(m.K); pevnost v tlaku CS 30 kPa | m2 | 567.54 |  | 0 |  | 0 |  | 0 | 12 | 0 | 0.045 | 25.54 | 0 | 0 | SPCM | RTS 24/ I | RTS 24/ I | 0 | 0 |  | Specifikace | Běžná |  |  |  | POL3_
|  | Janáčkova 15 - dodatečné zateplení stropu 1.PP : 6,6*4,9*4+1,55*0,5*4+4,45*3,65*2 |  | 164.945 | [23 empty] | VV | 0
|  | Janáčkova 17 - dodatečné zateplení stropu 1.PP : 6,6*4,9*2+6,75*4,9*2+1,55*0,5*4+4,45*3,65*2 |  | 166.415 | [23 empty] | VV | 0
|  | Janáčkova 19 - dodatečné zateplení stropu 1.PP : 2*(5,2*4,65-0,45*2,3) |  | 46.29 | [23 empty] | VV | 0
|  | Janáčkova 21 - dodatečné zateplení stropu 1.PP : 2*(5,2*4,65-0,45*2,3) |  | 46.29 | [23 empty] | VV | 0
|  | Janáčkova 19 - dodatečné zateplení stropu 1.NP : 2*(5,2*4,7-0,45*3,2) |  | 46 | [23 empty] | VV | 0
|  | Janáčkova 21 - dodatečné zateplení stropu 1.NP : 2*(5,2*4,7-0,45*3,2) |  | 46 | [23 empty] | VV | 0
|  | prořez a ztratné : 0,1*516 |  | 51.6 | [23 empty] | VV | 0
112 | 998713103R00 | Přesun hmot pro izolace tepelné v objektech výšky do 24 m | t | 31.3698 |  | 0 |  | 0 |  | 0 | 12 | 0 | 0 | 0 | 0 | 0 | 800-713 | RTS 24/ I | RTS 24/ I | 1.966 | 61.67 |  | Přesun hmot | Běžná |  |  |  | POL7_
|  | 50 m vodorovně | [25 empty] | SPI
113 | 283R1 | Izolace pro kruhové potrubí DN 125, černý pěnový pás s Al fólií, délka 1000 mm | ks | 28 |  | 0 |  | 0 |  | 0 | 12 | 0 | 9e-05 | 0 | 0 | 0 |  | Vlastní | Indiv | 0 | 0 |  | Specifikace | Běžná |  |  |  | POL3_
|  | Janáčkova 15 - příprava pro nucené větrání : 6 |  | 6 | [23 empty] | VV | 0
|  | Janáčkova 17 - příprava pro nucené větrání : 6 |  | 6 | [23 empty] | VV | 0
|  | Janáčkova 19 - příprava pro nucené větrání : 6 |  | 6 | [23 empty] | VV | 0
|  | Janáčkova 21 - příprava pro nucené větrání : 6 |  | 6 | [23 empty] | VV | 0
|  | prořez a ztratné : 4 |  | 4 | [23 empty] | VV | 0
Díl: | 721 | Vnitřní kanalizace |  |  |  | 0 |  | 0 |  | 0 |  | 0 |  | 0.99 |  | 0.33 |  |  |  |  | 14.1 | [6 empty] | DIL
114 | 721242804R00 | Demontáž lapačů střešních splavenin DN 125 | kus | 13 |  | 0 |  | 0 |  | 0 | 12 | 0 | 0 | 0 | 0.02517 | 0.33 | 800-721 | RTS 24/ I | RTS 24/ I | 0.465 | 6.05 |  | Práce | Běžná |  |  |  | POL1_
|  | Janáčkova 15-17 - původní svody z ulice : 2 |  | 2 | [23 empty] | VV | 0
|  | Janáčkova 19-21 - původní svody z ulice : 3 |  | 3 | [23 empty] | VV | 0
|  | Janáčkova 15-17 - původní svody ze dvoru : 2 |  | 2 | [23 empty] | VV | 0
|  | Janáčkova 19-21 - původní svody ze dvoru : 2 |  | 2 | [23 empty] | VV | 0
|  | Janáčkova 19-21 - původní svody ve světlících : 4 |  | 4 | [23 empty] | VV | 0
115 | 721242111R00 | Lapač střešních splavenin D 110 mm, s košem pro zachyt.nečistot,se suchou a nezámr.klapkou proti zápachu, čistícím víčkem a vylam.těs.kroužky potrubních svodů D 75, 90, 100 a 110 mm, včetně dodávky materiálu | kus | 13 |  | 0 |  | 0 |  | 0 | 12 | 0 | 0.0758 | 0.99 | 0 | 0 | 800-721 | RTS 24/ I | RTS 24/ I | 0.5 | 6.5 |  | Práce | Běžná |  |  |  | POL1_
|  | Janáčkova 15-17 - nové svody z ulice : 2 |  | 2 | [23 empty] | VV | 0
|  | Janáčkova 19-21 - nové svody z ulice : 3 |  | 3 | [23 empty] | VV | 0
|  | Janáčkova 15-17 - nové svody ze dvoru : 2 |  | 2 | [23 empty] | VV | 0
|  | Janáčkova 19-21 - nové svody ze dvoru : 2 |  | 2 | [23 empty] | VV | 0
|  | Janáčkova 19-21 - nové svody ve světlících : 4 |  | 4 | [23 empty] | VV | 0
116 | 998721103R00 | Přesun hmot pro vnitřní kanalizaci v objektech výšky do 24 m | t | 0.9854 |  | 0 |  | 0 |  | 0 | 12 | 0 | 0 | 0 | 0 | 0 | 800-721 | RTS 24/ I | RTS 24/ I | 1.575 | 1.55 |  | Přesun hmot | Běžná |  |  |  | POL7_
|  | 50 m vodorovně, měřeno od těžiště půdorysné plochy skládky do těžiště půdorysné plochy objektu | [25 empty] | SPI
Díl: | 728 | Vzduchotechnika |  |  |  | 0 |  | 0 |  | 0 |  | 0 |  | 0.25 |  | 0 |  |  |  |  | 127.19 | [6 empty] | DIL
117 | 728112112R00 | Montáž kruhového plechového potrubí do průměru d 200 mm | m | 55.4 |  | 0 |  | 0 |  | 0 | 12 | 0 | 0 | 0 | 0 | 0 | 800-728 | RTS 24/ I | RTS 24/ I | 0.37 | 20.5 |  | Práce | Běžná |  |  |  | POL1_
|  | Janáčkova 15 - příprava pro nucené větrání : 0,8*4+0,7*4*4 |  | 14.4 | [23 empty] | VV | 0
|  | Janáčkova 17 - příprava pro nucené větrání : 0,8*4+0,7*4*4 |  | 14.4 | [23 empty] | VV | 0
|  | Janáčkova 19 - příprava pro nucené větrání : 0,8*4+0,85*2+0,7*4*3 |  | 13.3 | [23 empty] | VV | 0
|  | Janáčkova 21 - příprava pro nucené větrání : 0,8*4+0,85*2+0,7*4*3 |  | 13.3 | [23 empty] | VV | 0
118 | 728212612R00 | Montáž tvarovky pro kruhové plechové potrubí do průměru d 200 mm, - regulační nebo měřicí clony | kus | 76 |  | 0 |  | 0 |  | 0 | 12 | 0 | 0 | 0 | 0 | 0 | 800-728 | RTS 24/ I | RTS 24/ I | 0.36 | 27.36 |  | Práce | Běžná |  |  |  | POL1_
|  | Janáčkova 15 - příprava pro nucené větrání : 4+4*4 |  | 20 | [23 empty] | VV | 0
|  | Janáčkova 17 - příprava pro nucené větrání : 4+4*4 |  | 20 | [23 empty] | VV | 0
|  | Janáčkova 19 - příprava pro nucené větrání : 4+2+4*3 |  | 18 | [23 empty] | VV | 0
|  | Janáčkova 21 - příprava pro nucené větrání : 4+2+4*3 |  | 18 | [23 empty] | VV | 0
119 | 728415122R00 | Mřížky, regulátory montáž kruhové větrací nebo ventilační mřížky, , do průměru d 200 mm | kus | 104 |  | 0 |  | 0 |  | 0 | 12 | 0 | 0 | 0 | 0 | 0 | 800-728 | RTS 24/ I | RTS 24/ I | 0.75 | 78 |  | Práce | Běžná |  |  |  | POL1_
|  | Janáčkova 15 - příprava pro nucené větrání : 4+4*4 |  | 20 | [23 empty] | VV | 0
|  | Janáčkova 17 - příprava pro nucené větrání : 4+4*4 |  | 20 | [23 empty] | VV | 0
|  | Janáčkova 19 - příprava pro nucené větrání : 4+2+4*3 |  | 18 | [23 empty] | VV | 0
|  | Janáčkova 21 - příprava pro nucené větrání : 4+2+4*3 |  | 18 | [23 empty] | VV | 0
|  | Janáčkova 19 - větrání koupelen 1.NP-4.NP : 2+4*3 |  | 14 | [23 empty] | VV | 0
|  | Janáčkova 21 - větrání koupelen 1.NP-4.NP : 2+4*3 |  | 14 | [23 empty] | VV | 0
120 | 42981281R | trouba do potrubí vzduchotechniky; kruhová; ocelová; povrch pozink; rozměr d = 125, délka 1000 mm; rozsah teplot -40 až 70 °C | kus | 76 |  | 0 |  | 0 |  | 0 | 12 | 0 | 0.00205 | 0.16 | 0 | 0 | SPCM | RTS 24/ I | RTS 24/ I | 0 | 0 |  | Specifikace | Běžná |  |  |  | POL3_
|  | Janáčkova 15 - příprava pro nucené větrání : 4+4*4 |  | 20 | [23 empty] | VV | 0
|  | Janáčkova 17 - příprava pro nucené větrání : 4+4*4 |  | 20 | [23 empty] | VV | 0
|  | Janáčkova 19 - příprava pro nucené větrání : 4+2+4*3 |  | 18 | [23 empty] | VV | 0
|  | Janáčkova 21 - příprava pro nucené větrání : 4+2+4*3 |  | 18 | [23 empty] | VV | 0
121 | 998728103R00 | Přesun hmot pro vzduchotechniku v objektech výšky do 24 m | t | 0.2468 |  | 0 |  | 0 |  | 0 | 12 | 0 | 0 | 0 | 0 | 0 | 800-728 | RTS 24/ I | RTS 24/ I | 5.4 | 1.33 |  | Přesun hmot | Běžná |  |  |  | POL7_
|  | vodorovně do 50 m | [25 empty] | SPI
122 | 429R1 | Záslepka kruhová těsná d 125 mm, koncový kryt s těsněním pro potrubí spiro | kus | 76 |  | 0 |  | 0 |  | 0 | 12 | 0 | 0.00065 | 0.05 | 0 | 0 |  | Vlastní | Indiv | 0 | 0 |  | Specifikace | Běžná |  |  |  | POL3_
|  | Janáčkova 15 - příprava pro nucené větrání : 4+4*4 |  | 20 | [23 empty] | VV | 0
|  | Janáčkova 17 - příprava pro nucené větrání : 4+4*4 |  | 20 | [23 empty] | VV | 0
|  | Janáčkova 19 - příprava pro nucené větrání : 4+2+4*3 |  | 18 | [23 empty] | VV | 0
|  | Janáčkova 21 - příprava pro nucené větrání : 4+2+4*3 |  | 18 | [23 empty] | VV | 0
123 | 429R2 | Mřížka větrací, min.150 x 150 mm s přírubou DN 125, lakovaný plech, pevná žaluzie, síť proti hmyzu | kus | 104 |  | 0 |  | 0 |  | 0 | 12 | 0 | 0.0004 | 0.04 | 0 | 0 |  | Vlastní | Indiv | 0 | 0 |  | Specifikace | Běžná |  |  |  | POL3_
|  | Janáčkova 15 - příprava pro nucené větrání : 4+4*4 |  | 20 | [23 empty] | VV | 0
|  | Janáčkova 17 - příprava pro nucené větrání : 4+4*4 |  | 20 | [23 empty] | VV | 0
|  | Janáčkova 19 - příprava pro nucené větrání : 4+2+4*3 |  | 18 | [23 empty] | VV | 0
|  | Janáčkova 21 - příprava pro nucené větrání : 4+2+4*3 |  | 18 | [23 empty] | VV | 0
|  | Janáčkova 19 - větrání koupelen 1.NP-4.NP : 2+4*3 |  | 14 | [23 empty] | VV | 0
|  | Janáčkova 21 - větrání koupelen 1.NP-4.NP : 2+4*3 |  | 14 | [23 empty] | VV | 0
Díl: | 731 | Kotelny |  |  |  | 0 |  | 0 |  | 0 |  | 0 |  | 0 |  | 0 |  |  |  |  | 16.38 | [6 empty] | DIL
124 | 731412551R00 | Odkouření odkouření pro kondenzační turbo kotle, prodlužovací kus odkouření 0,5 m, oddělený systém 80 mm | kus | 14 |  | 0 |  | 0 |  | 0 | 12 | 0 | 0 | 0 | 0 | 0 | 800-731 | RTS 24/ I | RTS 24/ I | 0.17 | 2.38 |  | Práce | Běžná |  |  |  | POL1_
|  | Janáčkova 19 - světlík - prodloužení přívodů vzduchu : 14 |  | 14 | [23 empty] | VV | 0
|  | pro kondenzační kotle v koupelnách bytů 1.NP-4.NP : | [25 empty] | VV | 0
125 | 900 RT5 | HZS, Práce v tarifní třídě 8 (např. tesař) | h | 14 |  | 0 |  | 0 |  | 0 | 12 | 0 | 0 | 0 | 0 | 0 |  | RTS 24/ I | RTS 23/ II | 1 | 14 |  | Práce | Běžná |  |  |  | POL1_
|  | Janáčkova 19 - světlík - prodloužení přívodů vzduchu : 14 |  | 14 | [23 empty] | VV | 0
|  | pro kondenzační kotle v koupelnách bytů 1.NP-4.NP : | [25 empty] | VV | 0
Díl: | 762 | Konstrukce tesařské |  |  |  | 0 |  | 0 |  | 0 |  | 0 |  | 3.49 |  | 0.03 |  |  |  |  | 165.61 | [6 empty] | DIL
126 | 762342812R00 | Demontáž bednění a laťování laťování střech o sklonu do 60 stupňů včetně všech nadstřešních konstrukcí rozteč latí přes 22 do 50 cm | m2 | 4 |  | 0 |  | 0 |  | 0 | 12 | 0 | 0 | 0 | 0.005 | 0.02 | 800-762 | RTS 24/ I | RTS 24/ I | 0.05 | 0.2 |  | Práce | Běžná |  |  |  | POL1_
|  | demontáž a zpětná montáž střech Janáčkova 19-21 : 2*2 |  | 4 | [23 empty] | VV | 0
|  | zajištění přístupu do zvýšených půdních prostor : | [25 empty] | VV | 0
127 | 762342814R00 | Demontáž bednění a laťování kontralatí střech o sklonu do 60 stupňů včetně všech nadstřešních konstrukcí | m2 | 4 |  | 0 |  | 0 |  | 0 | 12 | 0 | 0 | 0 | 0.00145 | 0.01 | 800-762 | RTS 24/ I | RTS 24/ I | 0.04 | 0.16 |  | Práce | Běžná |  |  |  | POL1_
|  | demontáž a zpětná montáž střech Janáčkova 19-21 : 2*2 |  | 4 | [23 empty] | VV | 0
|  | zajištění přístupu do zvýšených půdních prostor : | [25 empty] | VV | 0
128 | 762341220R00 | Montáž bednění z velkoplošných desek na bázi dřeva včetně vyřezání otvorů, | m2 | 60.4 |  | 0 |  | 0 |  | 0 | 12 | 0 | 0 | 0 | 0 | 0 | 800-762 | RTS 24/ I | RTS 24/ I | 0.292 | 17.64 |  | Práce | Běžná |  |  |  | POL1_
|  | půda Janáčkova 15-17-19 - konstrukce lávky : 60,4 |  | 60.4 | [23 empty] | VV | 0
129 | 762342922R00 | Bednění a laťování střech zalaťování otvorů latěmi 30/50 mm včetně dodávky rozteč do 40 cm, plocha otvoru přes 1 do 2 m2, včetně dodávky latí 30 x 50 mm | m2 | 4 |  | 0 |  | 0 |  | 0 | 12 | 0 | 0.00306 | 0.01 | 0 | 0 | 800-762 | RTS 24/ I | RTS 24/ I | 0.252 | 1.01 |  | Práce | Běžná |  |  |  | POL1_
|  | demontáž a zpětná montáž střech Janáčkova 19-21 : 2*2 |  | 4 | [23 empty] | VV | 0
|  | zajištění přístupu do zvýšených půdních prostor : | [25 empty] | VV | 0
130 | 762395000R00 | Spojovací a ochranné prostředky svory, prkna, hřebíky, pásová ocel, vruty, impregnace | m3 | 1.3288 |  | 0 |  | 0 |  | 0 | 12 | 0 | 0.02297 | 0.03 | 0 | 0 | 800-762 | RTS 24/ I | RTS 24/ I | 0 | 0 |  | Práce | Běžná |  |  |  | POL1_
|  | půda Janáčkova 15-17-19 - konstrukce lávky : 60,4*0,022 |  | 1.3288 | [23 empty] | VV | 0
131 | 762712110RT4 | Prostorové vázané konstrukce z řeziva s dodávkou materiálu hraněného, z hranolů, 10/10 cm | m | 283 |  | 0 |  | 0 |  | 0 | 12 | 0 | 0.00849 | 2.4 | 0 | 0 | 800-762 | RTS 24/ I | RTS 24/ I | 0.495 | 140.09 |  | Práce | Běžná |  |  |  | POL1_
|  | včetně vyvrtání děr, osazení svorníků a dotažení rektifikačních článků. | [25 empty] | SPI
|  | půda Janáčkova 15-17-19 - konstrukce lávky : 74+59+150 |  | 283 | [23 empty] | VV | 0
132 | 762795000R00 | Spojovací a ochranné prostředky hřebíky, svory, fiksační prkna, impregnace | m3 | 2.83 |  | 0 |  | 0 |  | 0 | 12 | 0 | 0.02684 | 0.08 | 0 | 0 | 800-762 | RTS 24/ I | RTS 24/ I | 0 | 0 |  | Práce | Běžná |  |  |  | POL1_
|  | půda Janáčkova 15-17-19 - konstrukce lávky : 0,74+0,59+1,5 |  | 2.83 | [23 empty] | VV | 0
133 | 762911121R00 | Impregnace řeziva tlakovakuová, ochrana proti dřevokazným houbám, plísním a dřevokaznému hmyzu | m3 | 4.1588 |  | 0 |  | 0 |  | 0 | 12 | 0 | 0.0165 | 0.07 | 0 | 0 | 800-762 | RTS 24/ I | RTS 24/ I | 0 | 0 |  | Práce | Běžná |  |  |  | POL1_
|  | půda Janáčkova 15-17-19 - konstrukce lávky : 1,3288+2,83 |  | 4.1588 | [23 empty] | VV | 0
|  | impregnace řeziva lávky : | [25 empty] | VV | 0
134 | 60725016R | Deska z plochých třísek (OSB) typ: 3; tl = 22,0 mm; povrch: nebroušený; hrana: rovná | m2 | 69.46 |  | 0 |  | 0 |  | 0 | 12 | 0 | 0.013 | 0.9 | 0 | 0 | SPCM | RTS 24/ I | RTS 24/ I | 0 | 0 |  | Specifikace | Běžná |  |  |  | POL3_
|  | půda Janáčkova 15-17-19 - konstrukce lávky : 60,4 |  | 60.4 | [23 empty] | VV | 0
|  | prořez a ztratné : 0,15*60,4 |  | 9.06 | [23 empty] | VV | 0
135 | 998762103R00 | Přesun hmot pro konstrukce tesařské v objektech výšky do 24 m | t | 3.493 |  | 0 |  | 0 |  | 0 | 12 | 0 | 0 | 0 | 0 | 0 | 800-762 | RTS 24/ I | RTS 24/ I | 1.863 | 6.51 |  | Přesun hmot | Běžná |  |  |  | POL7_
|  | 50 m vodorovně | [25 empty] | SPI
Díl: | 764 | Konstrukce klempířské |  |  |  | 0 |  | 0 |  | 0 |  | 0 |  | 2.55 |  | 1.18 |  |  |  |  | 257.26 | [6 empty] | DIL
136 | 764321860R00 | Demontáž oplechování říms pod nadřímsovým žlabem, rš 1000 mm, sklonu do 30° | m | 6.2 |  | 0 |  | 0 |  | 0 | 12 | 0 | 0 | 0 | 0.00742 | 0.05 | 800-764 | RTS 24/ I | RTS 24/ I | 0.115 | 0.71 |  | Práce | Běžná |  |  |  | POL1_
|  | Janáčkova 15-17 - původní markýzy nad vchodovými dveřmi : 3,1*2 |  | 6.2 | [23 empty] | VV | 0
137 | 764351836R00 | Demontáž žlabů háků, , sklonu do 30° | kus | 25 |  | 0 |  | 0 |  | 0 | 12 | 0 | 0 | 0 | 0.00096 | 0.02 | 800-764 | RTS 24/ I | RTS 24/ I | 0.0575 | 1.44 |  | Práce | Běžná |  |  |  | POL1_
|  | Janáčkova 19-21 - původní dešťové žlaby z ulice : 25 |  | 25 | [23 empty] | VV | 0
138 | 764352810R00 | Demontáž žlabů podokapních půlkruhových rovných, rš 330 mm, sklonu do 30° | m | 23.3 |  | 0 |  | 0 |  | 0 | 12 | 0 | 0 | 0 | 0.00336 | 0.08 | 800-764 | RTS 24/ I | RTS 24/ I | 0.069 | 1.61 |  | Práce | Běžná |  |  |  | POL1_
|  | Janáčkova 19-21 - původní dešťové žlaby z ulice : 23,3 |  | 23.3 | [23 empty] | VV | 0
139 | 764410850R00 | Demontáž oplechování parapetů rš od 100 do 330 mm | m | 317.025 |  | 0 |  | 0 |  | 0 | 12 | 0 | 0 | 0 | 0.00135 | 0.43 | 800-764 | RTS 24/ I | RTS 24/ I | 0.092 | 29.17 |  | Práce | Běžná |  |  |  | POL1_
|  | Janáčkova 15-17 - původní okenní parapety 1.NP : 1,65*8*2+0,325*7+0,45*7+0,6 |  | 32.425 | [23 empty] | VV | 0
|  | Janáčkova 19-21 - původní okenní parapety 1.NP : 2,1*4+0,9+0,6*7+0,45*9+1,2*2 |  | 19.95 | [23 empty] | VV | 0
|  | Janáčkova 19-21 - původní oplechování soklů světlíků 1.NP : 2*(4,175+3,05+2*0,3+8,65+3,05+2*0,3)-2*1,05 |  | 38.15 | [23 empty] | VV | 0
|  | Janáčkova 15-17 - původní okenní parapety 2.NP-4.NP : 3*(1,65*18+1,45*2+0,325*8+0,45*8) |  | 116.4 | [23 empty] | VV | 0
|  | Janáčkova 19-21 - původní okenní parapety 2.NP-4.NP : 3*(2,1*4*2+1,2*4+0,9*8+0,6*8) |  | 100.8 | [23 empty] | VV | 0
|  | Janáčkova 15-17 - původní okenní parapety schodiště : 2*1,45 |  | 2.9 | [23 empty] | VV | 0
|  | Janáčkova 19-21 - původní okenní parapety půda : 4*0,5+2*(1+1,2) |  | 6.4 | [23 empty] | VV | 0
140 | 764359810R00 | Demontáž žlabů kotlíku kónického, , sklonu do 30° | kus | 3 |  | 0 |  | 0 |  | 0 | 12 | 0 | 0 | 0 | 0.00115 | 0 | 800-764 | RTS 24/ I | RTS 24/ I | 0.092 | 0.28 |  | Práce | Běžná |  |  |  | POL1_
|  | Janáčkova 19-21 - původní žlabové kotlíky z ulice : 3 |  | 3 | [23 empty] | VV | 0
141 | 764453844R00 | Demontáž odpadních trub nebo součástí kolen horních dvojitých, 120 a 150 mm | kus | 9 |  | 0 |  | 0 |  | 0 | 12 | 0 | 0 | 0 | 0.00293 | 0.03 | 800-764 | RTS 24/ I | RTS 24/ I | 0.1265 | 1.14 |  | Práce | Běžná |  |  |  | POL1_
|  | Janáčkova 15-17 - původní kolena na svodech z ulice : 2 |  | 2 | [23 empty] | VV | 0
|  | Janáčkova 19-21 - původní kolena na svodech z ulice : 3 |  | 3 | [23 empty] | VV | 0
|  | Janáčkova 15-17 - původní kolena na svodech ze dvoru : 2 |  | 2 | [23 empty] | VV | 0
|  | Janáčkova 19-21 - původní kolena na svodech ze dvoru : 2 |  | 2 | [23 empty] | VV | 0
142 | 764454802R00 | Demontáž odpadních trub nebo součástí trub kruhových , o průměru 120 mm | m | 199 |  | 0 |  | 0 |  | 0 | 12 | 0 | 0 | 0 | 0.00285 | 0.57 | 800-764 | RTS 24/ I | RTS 24/ I | 0.069 | 13.73 |  | Práce | Běžná |  |  |  | POL1_
|  | Janáčkova 15-17 - původní svody z ulice : 2*15,5 |  | 31 | [23 empty] | VV | 0
|  | Janáčkova 19-21 - původní svody z ulice : 3*15 |  | 45 | [23 empty] | VV | 0
|  | Janáčkova 15-17 - původní svody ze dvoru : 2*15,5 |  | 31 | [23 empty] | VV | 0
|  | Janáčkova 19-21 - původní svody ze dvoru : 2*15 |  | 30 | [23 empty] | VV | 0
|  | Janáčkova 19-21 - původní svody ve světlících : 4*15,5 |  | 62 | [23 empty] | VV | 0
143 | 764430810R00 | Demontáž oplechování zdí a nadezdívek rš do 250 mm | m | 2.75 |  | 0 |  | 0 |  | 0 | 12 | 0 | 0 | 0 | 0.00142 | 0 | 800-764 | RTS 24/ I | RTS 24/ I | 0.092 | 0.25 |  | Práce | Běžná |  |  |  | POL1_
|  | Janáčkova 15 - pohled boční - oplechování zábrad. zídky : 2,75 |  | 2.75 | [23 empty] | VV | 0
144 | 764815212R00 | Žlaby podokapní půlkruhové, z lakovaného pozinkovaného plechu, rš 330 mm, dodávka a montáž | m | 23.3 |  | 0 |  | 0 |  | 0 | 12 | 0 | 0.0024 | 0.06 | 0 | 0 | 800-764 | RTS 24/ I | RTS 24/ I | 0.26 | 6.06 |  | Práce | Běžná |  |  |  | POL1_
|  | včetně háků, čel, rohů, rovných hrdel a dilatací | [25 empty] | SPI
|  | včetně háku, čela a spojky. | [25 empty] | POP
|  | Janáčkova 19-21 - nové dešťové žlaby z ulice : 23,3 |  | 23.3 | [23 empty] | VV | 0
145 | 764812640RT2 | Oplechování říms, z lakovaného pozinkovaného plechu, rš 250 mm, dodávka + montáž lepením | m | 21.75 |  | 0 |  | 0 |  | 0 | 12 | 0 | 0.00178 | 0.04 | 0 | 0 | 800-764 | RTS 24/ I | RTS 24/ I | 0.3001 | 6.53 |  | Práce | Běžná |  |  |  | POL1_
|  | včetně zhotovení rohů, spojů a dilatací | [25 empty] | SPI
|  | Janáčkova 15-17 - ukončení etics ve světlících v úrovni půdy : 2*(4,45+2,75)+2,3*2+2,75 |  | 21.75 | [23 empty] | VV | 0
146 | 764812720RT2 | Oplechování říms, z lakovaného pozinkovaného plechu, rš 900 mm, dodávka + montáž lepením | m | 6.2 |  | 0 |  | 0 |  | 0 | 12 | 0 | 0.00669 | 0.04 | 0 | 0 | 800-764 | RTS 24/ I | RTS 24/ I | 0.4106 | 2.55 |  | Práce | Běžná |  |  |  | POL1_
|  | včetně zhotovení rohů, spojů a dilatací | [25 empty] | SPI
|  | Janáčkova 15-17 - původní markýzy nad vchodovými dveřmi : 3,1*2 |  | 6.2 | [23 empty] | VV | 0
147 | 764815812R00 | Ostatní prvky ke žlabům a odpadním troubám kotlík žlabový oválného tvaru o rozměru 330/120 mm, z lakovaného pozinkovaného plechu, , dodávka a montáž | kus | 3 |  | 0 |  | 0 |  | 0 | 12 | 0 | 0.0005 | 0 | 0 | 0 | 800-764 | RTS 24/ I | RTS 24/ I | 0.41 | 1.23 |  | Práce | Běžná |  |  |  | POL1_
|  | Janáčkova 19-21 - nové žlabové kotlíky z ulice : 3 |  | 3 | [23 empty] | VV | 0
148 | 764815861R00 | Ostatní prvky ke žlabům a odpadním troubám příplatek za přišroubování podokapního háku, , , | kus | 25 |  | 0 |  | 0 |  | 0 | 12 | 0 | 8e-05 | 0 | 0 | 0 | 800-764 | RTS 24/ I | RTS 24/ I | 0.115 | 2.88 |  | Práce | Běžná |  |  |  | POL1_
|  | Janáčkova 19-21 - nové dešťové žlaby z ulice : 25 |  | 25 | [23 empty] | VV | 0
149 | 764816120RT2 | Oplechování parapetů včetně rohů, lepené lepidlem, z lakovaného pozinkovaného plechu, rš 200 mm, dodávka a montáž | m | 3.8 |  | 0 |  | 0 |  | 0 | 12 | 0 | 0.00233 | 0.01 | 0 | 0 | 800-764 | RTS 24/ I | RTS 24/ I | 0.35006 | 1.33 |  | Práce | Běžná |  |  |  | POL1_
|  | včetně rohů | [25 empty] | SPI
|  | Janáčkova 15-17 - nové okna PL3 : 4*0,95 |  | 3.8 | [23 empty] | VV | 0
150 | 764816133RT2 | Oplechování parapetů včetně rohů, lepené lepidlem, z lakovaného pozinkovaného plechu, rš 330 mm, dodávka a montáž | m | 16.8 |  | 0 |  | 0 |  | 0 | 12 | 0 | 0.00346 | 0.06 | 0 | 0 | 800-764 | RTS 24/ I | RTS 24/ I | 0.38525 | 6.47 |  | Práce | Běžná |  |  |  | POL1_
|  | včetně rohů | [25 empty] | SPI
|  | Janáčkova 19-21 - nové okenní parapety 1.NP-4.NP : 1,2*2+3*1,2*4 |  | 16.8 | [23 empty] | VV | 0
151 | 764816134RT2 | Oplechování parapetů včetně rohů, lepené lepidlem, z lakovaného pozinkovaného plechu, rš 345 mm, dodávka a montáž | m | 17.35 |  | 0 |  | 0 |  | 0 | 12 | 0 | 0.00289 | 0.05 | 0 | 0 | 800-764 | RTS 24/ I | RTS 24/ I | 0.29 | 5.03 |  | Práce | Běžná |  |  |  | POL1_
|  | včetně rohů | [25 empty] | SPI
|  | včetně krytek a spojovacích prostředků. | [25 empty] | POP
|  | Janáčkova 15-17 - nové okenní parapety 1.NP : 0,45*5+0,6 |  | 2.85 | [23 empty] | VV | 0
|  | Janáčkova 15-17 - nové okenní parapety 2.NP-4.NP : 3*0,45*6 |  | 8.1 | [23 empty] | VV | 0
|  | Janáčkova 19-21 - nové okenní parapety půda : 4*0,5+2*(1+1,2) |  | 6.4 | [23 empty] | VV | 0
152 | 764816150RT2 | Oplechování parapetů včetně rohů, lepené lepidlem, z lakovaného pozinkovaného plechu, rš 500 mm, dodávka a montáž | m | 239.8 |  | 0 |  | 0 |  | 0 | 12 | 0 | 0.00609 | 1.46 | 0 | 0 | 800-764 | RTS 24/ I | RTS 24/ I | 0.46391 | 111.25 |  | Práce | Běžná |  |  |  | POL1_
|  | včetně rohů | [25 empty] | SPI
|  | Janáčkova 15-17 - nové okna PL1 : 16*1 |  | 16 | [23 empty] | VV | 0
|  | Janáčkova 19-21 - nové okna PL2 : 4*1 |  | 4 | [23 empty] | VV | 0
|  | Janáčkova 15-17 - nové okenní parapety 1.NP : 1,65*8*2+0,45*2 |  | 27.3 | [23 empty] | VV | 0
|  | Janáčkova 19-21 - nové okenní parapety 1.NP : 0,45*6 |  | 2.7 | [23 empty] | VV | 0
|  | Janáčkova 15-17 - nové okenní parapety 2.NP-4.NP : 3*(1,65*18+1,45*2+0,45*2) |  | 100.5 | [23 empty] | VV | 0
|  | Janáčkova 19-21 - nové okenní parapety 2.NP-4.NP : 3*(2,1*4*2+0,9*8+0,6*8) |  | 86.4 | [23 empty] | VV | 0
|  | Janáčkova 15-17 - nové okenní parapety schodiště : 2*1,45 |  | 2.9 | [23 empty] | VV | 0
153 | 764816160RT2 | Oplechování parapetů včetně rohů, lepené lepidlem, z lakovaného pozinkovaného plechu, rš 600 mm, dodávka a montáž | m | 14.85 |  | 0 |  | 0 |  | 0 | 12 | 0 | 0.00734 | 0.11 | 0 | 0 | 800-764 | RTS 24/ I | RTS 24/ I | 0.50117 | 7.44 |  | Práce | Běžná |  |  |  | POL1_
|  | včetně rohů | [25 empty] | SPI
|  | Janáčkova 19-21 - nové okenní parapety 1.NP : 2,1*4+0,6*7+0,9+0,45*3 |  | 14.85 | [23 empty] | VV | 0
154 | 764819213R00 | Odpadní trouby kruhové, průměr 120 mm, z lakovaného pozinkovaného plechu, , dodávka a montáž | m | 199 |  | 0 |  | 0 |  | 0 | 12 | 0 | 0.00354 | 0.7 | 0 | 0 | 800-764 | RTS 24/ I | RTS 24/ I | 0.219 | 43.58 |  | Práce | Běžná |  |  |  | POL1_
|  | včetně kolena, objímky, spojovacího materiálu a zednické výpomoci. | [25 empty] | POP
|  | Janáčkova 15-17 - nové svody z ulice : 2*15,5 |  | 31 | [23 empty] | VV | 0
|  | Janáčkova 19-21 - nové svody z ulice : 3*15 |  | 45 | [23 empty] | VV | 0
|  | Janáčkova 15-17 - nové svody ze dvoru : 2*15,5 |  | 31 | [23 empty] | VV | 0
|  | Janáčkova 19-21 - nové svody ze dvoru : 2*15 |  | 30 | [23 empty] | VV | 0
|  | Janáčkova 19-21 - nové svody ve světlících : 4*15,5 |  | 62 | [23 empty] | VV | 0
155 | 764817125RT2 | Oplechování zdí (atik), z lakovaného pozinkovaného plechu, rš 250 mm, dodávka + montáž lepením | m | 2.35 |  | 0 |  | 0 |  | 0 | 12 | 0 | 0.00316 | 0.01 | 0 | 0 | 800-764 | RTS 24/ I | RTS 24/ I | 0.407 | 0.96 |  | Práce | Běžná |  |  |  | POL1_
|  | včetně zhotovení rohů, spojů a dilatací | [25 empty] | SPI
|  | Janáčkova 17-19 - dělící stěna mezi světlíky 17-19 : 2,35 |  | 2.35 | [23 empty] | VV | 0
156 | 764817148RT2 | Oplechování zdí (atik), z lakovaného pozinkovaného plechu, rš 480 mm, dodávka + montáž lepením | m | 2.35 |  | 0 |  | 0 |  | 0 | 12 | 0 | 0.00307 | 0.01 | 0 | 0 | 800-764 | RTS 24/ I | RTS 24/ I | 0.44 | 1.03 |  | Práce | Běžná |  |  |  | POL1_
|  | včetně zhotovení rohů, spojů a dilatací | [25 empty] | SPI
|  | Janáčkova 15 - pohled boční - oplechování zábrad. zídky : 2,35 |  | 2.35 | [23 empty] | VV | 0
157 | 998764103R00 | Přesun hmot pro konstrukce klempířské v objektech výšky do 24 m | t | 2.5452 |  | 0 |  | 0 |  | 0 | 12 | 0 | 0 | 0 | 0 | 0 | 800-764 | RTS 24/ I | RTS 24/ I | 4.947 | 12.59 |  | Přesun hmot | Běžná |  |  |  | POL7_
|  | 50 m vodorovně | [25 empty] | SPI
Díl: | 765 | Krytiny tvrdé |  |  |  | 0 |  | 0 |  | 0 |  | 0 |  | 0 |  | 0.08 |  |  |  |  | 2.6 | [6 empty] | DIL
158 | 765312813R00 | Demontáž pálené krytiny z tašek drážkových, na sucho, k dalšímu použití | m2 | 4 |  | 0 |  | 0 |  | 0 | 12 | 0 | 0 | 0 | 0.021 | 0.08 | 800-765 | RTS 24/ I | RTS 24/ I | 0.154 | 0.62 |  | Práce | Běžná |  |  |  | POL1_
|  | demontáž a zpětná montáž střech Janáčkova 19-21 : 2*2 |  | 4 | [23 empty] | VV | 0
|  | zajištění přístupu do zvýšených půdních prostor : | [25 empty] | VV | 0
159 | 765799301R00 | Fólie parotěsné, difúzní a vodotěsné demontáž | m2 | 4 |  | 0 |  | 0 |  | 0 | 12 | 0 | 0 | 0 | 0.00018 | 0 | 800-765 | RTS 24/ I | RTS 24/ I | 0.03 | 0.12 |  | Práce | Běžná |  |  |  | POL1_
|  | demontáž a zpětná montáž střech Janáčkova 19-21 : 2*2 |  | 4 | [23 empty] | VV | 0
|  | zajištění přístupu do zvýšených půdních prostor : | [25 empty] | VV | 0
160 | 765319211R00 | Montáž zastřešení pálenou krytinou montáž krytiny, drážkové, střech jednoduchých, na sucho, spotřeba do 12 ks/m2, | m2 | 4 |  | 0 |  | 0 |  | 0 | 12 | 0 | 0 | 0 | 0 | 0 | 800-765 | RTS 24/ I | RTS 24/ I | 0.366 | 1.46 |  | Práce | Běžná |  |  |  | POL1_
|  | demontáž a zpětná montáž střech Janáčkova 19-21 : 2*2 |  | 4 | [23 empty] | VV | 0
|  | zajištění přístupu do zvýšených půdních prostor : | [25 empty] | VV | 0
161 | 765901001R00 | Fólie parotěsné, difúzní a vodotěsné Fólie podstřešní difuzní montáž, | m2 | 4 |  | 0 |  | 0 |  | 0 | 12 | 0 | 0 | 0 | 0 | 0 | 800-765 | RTS 24/ I | RTS 24/ I | 0.1 | 0.4 |  | Práce | Běžná |  |  |  | POL1_
|  | demontáž a zpětná montáž střech Janáčkova 19-21 : 2*2 |  | 4 | [23 empty] | VV | 0
|  | zajištění přístupu do zvýšených půdních prostor : | [25 empty] | VV | 0
Díl: | 766 | Konstrukce truhlářské |  |  |  | 0 |  | 0 |  | 0 |  | 0 |  | 0.91 |  | 0.01 |  |  |  |  | 102.99 | [6 empty] | DIL
162 | 766662811R00 | Demontáž dveřních křídel prahů dveří jednokřídlových | kus | 3 |  | 0 |  | 0 |  | 0 | 12 | 0 | 0 | 0 | 0.0018 | 0.01 | 800-766 | RTS 24/ I | RTS 24/ I | 0.11 | 0.33 |  | Práce | Běžná |  |  |  | POL1_
|  | Janáčkova 19-21 - původní vchod. dveře do světlíků v 1.NP : 3 |  | 3 | [23 empty] | VV | 0
163 | 766711001R00 | Montáž otvorových prvků plastových oken a balkonových dveří, | m | 72 |  | 0 |  | 0 |  | 0 | 12 | 0 | 6e-05 | 0 | 0 | 0 | 800-766 | RTS 24/ I | RTS 24/ I | 0.49 | 35.28 |  | Práce | Běžná |  |  |  | POL1_
|  | Montáž plastových oken a dveří včetně dodávky a montáže PU pěny a spojovacích prostředků. | [25 empty] | POP
|  | Janáčkova 15-17 - nové okna PL1 : 16*2*(1+0,5) |  | 48 | [23 empty] | VV | 0
|  | Janáčkova 15-17 - nové okna PL3 : 4*2*(0,95+0,75) |  | 13.6 | [23 empty] | VV | 0
|  | Janáčkova 19-21 - nové okna PL2 : 4*2*(1+0,3) |  | 10.4 | [23 empty] | VV | 0
164 | 766711021R00 | Montáž otvorových prvků plastových vstupních dveří, | m | 45.5 |  | 0 |  | 0 |  | 0 | 12 | 0 | 2e-05 | 0 | 0 | 0 | 800-766 | RTS 24/ I | RTS 24/ I | 0.757 | 34.44 |  | Práce | Běžná |  |  |  | POL1_
|  | Montáž plastových dveří včetně dodávky a montáže PU pěny. | [25 empty] | POP
|  | Janáčkova 15-17 - nové vchodové dveře PL4 : 2*2*(0,95+2) |  | 11.8 | [23 empty] | VV | 0
|  | Janáčkova 15-17 - nové vchodové dveře PL6 : 2*(1,6+2,45) |  | 8.1 | [23 empty] | VV | 0
|  | Janáčkova 15-17 - nové vchodové dveře PL7 : 2*(1,6+2,35) |  | 7.9 | [23 empty] | VV | 0
|  | Janáčkova 19-21 - nové vchodové dveře PL5 : 3*2*(0,9+2,05) |  | 17.7 | [23 empty] | VV | 0
165 | 766601211RT1 | Těsnění připojovací spáry spára ostění, interiér - fólie parotěsná šířky 70 mm samolepicí, výplň PU pěnou, exteriér - páska paropropustná šířky 10 mm, tl. 2/10 mm expanzní, | m | 85.9 |  | 0 |  | 0 |  | 0 | 12 | 0 | 0 | 0 | 0 | 0 | 800-766 | RTS 24/ I | RTS 24/ I | 0.18 | 15.46 |  | Práce | Běžná |  |  |  | POL1_
|  | Instalace a dodávka parotěsné okenní fólie a paropropustné expanzní pásky. | [25 empty] | POP
|  | Janáčkova 15-17 - nové okna PL1 : 16*(1+2*0,5) |  | 32 | [23 empty] | VV | 0
|  | Janáčkova 15-17 - nové okna PL3 : 4*(0,95+2*0,75) |  | 9.8 | [23 empty] | VV | 0
|  | Janáčkova 19-21 - nové okna PL2 : 4*(1+2*0,3) |  | 6.4 | [23 empty] | VV | 0
|  | Janáčkova 15-17 - nové vchodové dveře PL4 : 2*(0,95+2*2) |  | 9.9 | [23 empty] | VV | 0
|  | Janáčkova 15-17 - nové vchodové dveře PL6 : 1,6+2*2,45 |  | 6.5 | [23 empty] | VV | 0
|  | Janáčkova 15-17 - nové vchodové dveře PL7 : 1,6+2*2,35 |  | 6.3 | [23 empty] | VV | 0
|  | Janáčkova 19-21 - nové vchodové dveře PL5 : 3*(0,9+2*2,05) |  | 15 | [23 empty] | VV | 0
166 | 766601229RT1 | Těsnění připojovací spáry spára parapetu, interiér - fólie parotěsná šířky 50 mm samolepicí, výplň PU pěnou, exteriér - fólie paropropustná šířky 50 mm samolepicí, expanzní páska š. 10 mm pod rám a pod vnější parapet | m | 23.8 |  | 0 |  | 0 |  | 0 | 12 | 0 | 0.00012 | 0 | 0 | 0 | 800-766 | RTS 24/ I | RTS 24/ I | 0.64 | 15.23 |  | Práce | Běžná |  |  |  | POL1_
|  | Dodávka a aplikace parotěsné a paropropustné fólie, těsnicí pásky pod rám a pod vnější parapet, vymezovacího provazce pod vnitřní parapet a silikonového tmelu. | [25 empty] | POP |  | Dodávka a aplikace parotěsné a paropropustné fólie, těsnicí pásky pod rám a pod vnější parapet, vymezovacího provazce pod vnitřní parapet a silikonového tmelu.
|  | Janáčkova 15-17 - nové okna PL1 : 16*1 |  | 16 | [23 empty] | VV | 0
|  | Janáčkova 15-17 - nové okna PL3 : 4*0,95 |  | 3.8 | [23 empty] | VV | 0
|  | Janáčkova 19-21 - nové okna PL2 : 4*1 |  | 4 | [23 empty] | VV | 0
167 | 998766103R00 | Přesun hmot pro konstrukce truhlářské v objektech výšky do 24 m | t | 0.91809 |  | 0 |  | 0 |  | 0 | 12 | 0 | 0 | 0 | 0 | 0 | 800-766 | RTS 24/ I | RTS 24/ I | 2.447 | 2.25 |  | Přesun hmot | Běžná |  |  |  | POL7_
|  | 50 m vodorovně | [25 empty] | SPI
168 | PL1 | Okno plastové jednokřídlé pevné 1000 x 500 mm, bílé, nerozbitné neprůhledné izolační dvojsklo | kus | 16 |  | 0 |  | 0 |  | 0 | 12 | 0 | 0.015 | 0.24 | 0 | 0 |  | Vlastní | Indiv | 0 | 0 |  | Specifikace | Běžná |  |  |  | POL3_
|  | Janáčkova 15-17 - nové okna PL1 : 16 |  | 16 | [23 empty] | VV | 0
169 | PL2 | Okno plastové jednokřídlé pevné 1000 x 300 mm, bílé, nerozbitné neprůhledné izolační dvojsklo | kus | 4 |  | 0 |  | 0 |  | 0 | 12 | 0 | 0.015 | 0.06 | 0 | 0 |  | Vlastní | Indiv | 0 | 0 |  | Specifikace | Běžná |  |  |  | POL3_
|  | Janáčkova 19-21 - nové okna PL2 : 4 |  | 4 | [23 empty] | VV | 0
170 | PL3 | Okno plastové jednokřídlé 950 x 750 mm, bílé, OS, nerozbitné neprůhledné izolační dvojsklo | kus | 4 |  | 0 |  | 0 |  | 0 | 12 | 0 | 0.04 | 0.16 | 0 | 0 |  | Vlastní | Indiv | 0 | 0 |  | Specifikace | Běžná |  |  |  | POL3_
|  | Janáčkova 15-17 - nové okna PL3 : 4 |  | 4 | [23 empty] | VV | 0
171 | PL4 | Vchodové plastové jednokřídlé dveře 950 x 2000 mm, bílé, plná izolační výplň, kování, zámek, vložka | kus | 2 |  | 0 |  | 0 |  | 0 | 12 | 0 | 0.05 | 0.1 | 0 | 0 |  | Vlastní | Indiv | 0 | 0 |  | Specifikace | Běžná |  |  |  | POL3_
|  | Janáčkova 15-17 - nové vchodové dveře PL4 : 2 |  | 2 | [23 empty] | VV | 0
172 | PL5 | Vchodové plastové jednokřídlé dveře 900 x 2050 mm, bílé, plná izolační výplň, kování, zámek, vložka | kus | 3 |  | 0 |  | 0 |  | 0 | 12 | 0 | 0.05 | 0.15 | 0 | 0 |  | Vlastní | Indiv | 0 | 0 |  | Specifikace | Běžná |  |  |  | POL3_
|  | Janáčkova 19-21 - nové vchodové dveře PL5 : 3 |  | 3 | [23 empty] | VV | 0
173 | PL6 | Vchodové plastové dveře 1600 x 2450 mm, bílé, plná izolační výplň, izolační zasklení, bezpečn. kování, el. zámek, vložka, samozavírač, stavěč | kus | 1 |  | 0 |  | 0 |  | 0 | 12 | 0 | 0.1 | 0.1 | 0 | 0 |  | Vlastní | Indiv | 0 | 0 |  | Specifikace | Běžná |  |  |  | POL3_
|  | Janáčkova 15-17 - nové vchodové dveře PL6 : 1 |  | 1 | [23 empty] | VV | 0
174 | PL7 | Vchodové plastové dveře 1600 x 2350 mm, bílé, plná izolační výplň, izolační zasklení, bezpečn. kování, el. zámek, vložka, samozavírač, stavěč | kus | 1 |  | 0 |  | 0 |  | 0 | 12 | 0 | 0.1 | 0.1 | 0 | 0 |  | Vlastní | Indiv | 0 | 0 |  | Specifikace | Běžná |  |  |  | POL3_
|  | Janáčkova 15-17 - nové vchodové dveře PL7 : 1 |  | 1 | [23 empty] | VV | 0
Díl: | 767 | Konstrukce zámečnické |  |  |  | 0 |  | 0 |  | 0 |  | 0 |  | 0 |  | 0 |  |  |  |  | 0.71 | [6 empty] | DIL
175 | 767165110R00 | Montáž zábradlí rovného montáž madel z trubek nebo tenkostěnných profilů šroubováním | m | 4 |  | 0 |  | 0 |  | 0 | 12 | 0 | 0 | 0 | 0 | 0 | 800-767 | RTS 24/ I | RTS 24/ I | 0.178 | 0.71 |  | Práce | Běžná |  |  |  | POL1_
|  | Janáčkova 19-21 - nové madla vedle vchodových dveří : 2*2 |  | 4 | [23 empty] | VV | 0
176 | 767R1 | Madlo z nerezové oceli pr. 42,4 mm komplet, madlo 2000 mm, 3 ks držák madla, 2 ks záslepka, šrouby | soubor | 2 |  | 0 |  | 0 |  | 0 | 12 | 0 | 0 | 0 | 0 | 0 |  | Vlastní | Indiv | 0 | 0 |  | Práce | Běžná |  |  |  | POL1_
|  | Janáčkova 19-21 - nové madla vedle vchodových dveří : 2 |  | 2 | [23 empty] | VV | 0
Díl: | 771 | Podlahy z dlaždic a obklady |  |  |  | 0 |  | 0 |  | 0 |  | 0 |  | 0.16 |  | 0 |  |  |  |  | 21.85 | [6 empty] | DIL
177 | 771101210R00 | Příprava podkladu pod dlažby penetrace podkladu pod dlažby | m2 | 6.974 |  | 0 |  | 0 |  | 0 | 12 | 0 | 0.00021 | 0 | 0 | 0 | 800-771 | RTS 24/ I | RTS 24/ I | 0.05 | 0.35 |  | Práce | Běžná |  |  |  | POL1_
|  | Janáčkova 15 - pohled boční - sokl stěn lodžií 1.NP-4.NP : 0,2*2*(2,5+1,35+0,97+0,5*2)*3-6*1,05*0,2 |  | 5.724 | [23 empty] | VV | 0
|  | 0,2*(2,35+2*1,95) |  | 1.25 | [23 empty] | VV | 0
178 | 771475014RU1 | Montáž soklíků z dlaždic keramických výšky 100 mm, soklíků vodorovných, kladených do flexibilního tmele | m | 34.87 |  | 0 |  | 0 |  | 0 | 12 | 0 | 0.00041 | 0.01 | 0 | 0 | 800-771 | RTS 24/ I | RTS 24/ I | 0.236 | 8.23 |  | Práce | Běžná |  |  |  | POL1_
|  | Janáčkova 15 - pohled boční - sokl stěn lodžií 1.NP-4.NP : 2*(2,5+1,35+0,97+0,5*2)*3-6*1,05+2,35+2*1,95 |  | 34.87 | [23 empty] | VV | 0
179 | 771478001RT1 | Montáž soklíků z dlaždic keramických Montáž lišt schodišťových | m | 34.87 |  | 0 |  | 0 |  | 0 | 12 | 0 | 0 | 0 | 0 | 0 | 800-771 | RTS 24/ I | RTS 24/ I | 0.15 | 5.23 |  | Práce | Běžná |  |  |  | POL1_
|  | Janáčkova 15 - pohled boční - sokl stěn lodžií 1.NP-4.NP : 2*(2,5+1,35+0,97+0,5*2)*3-6*1,05+2,35+2*1,95 |  | 34.87 | [23 empty] | VV | 0
180 | 283424153R | profil plastový na obklad ukončovací; rozměr 10,0 mm; l = 2 500 mm; hrana L | kus | 16 |  | 0 |  | 0 |  | 0 | 12 | 0 | 0.00015 | 0 | 0 | 0 | SPCM | RTS 24/ I | RTS 24/ I | 0 | 0 |  | Specifikace | Běžná |  |  |  | POL3_
|  | Začátek provozního součtu | [25 empty] | VV
|  | Janáčkova 15 - pohled boční - sokl stěn lodžií 1.NP-4.NP : 2*(2,5+1,35+0,97+0,5*2)*3-6*1,05+2,35+2*1,95 |  | 34.87 | [23 empty] | VV | 2
|  | Konec provozního součtu | [25 empty] | VV
|  | 40/2,5 |  | 16 | [23 empty] | VV | 0
181 | 771479001R00 | Montáž soklíků z dlaždic keramických Řezání dlaždic pro soklíky | m | 34.87 |  | 0 |  | 0 |  | 0 | 12 | 0 | 0 | 0 | 0 | 0 | 800-771 | RTS 24/ I | RTS 24/ I | 0.154 | 5.37 |  | Práce | Běžná |  |  |  | POL1_
|  | Janáčkova 15 - pohled boční - sokl stěn lodžií 1.NP-4.NP : 2*(2,5+1,35+0,97+0,5*2)*3-6*1,05+2,35+2*1,95 |  | 34.87 | [23 empty] | VV | 0
182 | 771578011R00 | Zvláštní úpravy spár spára podlaha-stěna silikonem | m | 34.87 |  | 0 |  | 0 |  | 0 | 12 | 0 | 4e-05 | 0 | 0 | 0 | 800-771 | RTS 24/ I | RTS 24/ I | 0.07 | 2.44 |  | Práce | Běžná |  |  |  | POL1_
|  | vč. dodávky a montáže silikonu. | [25 empty] | POP
|  | Janáčkova 15 - pohled boční - sokl stěn lodžií 1.NP-4.NP : 2*(2,5+1,35+0,97+0,5*2)*3-6*1,05+2,35+2*1,95 |  | 34.87 | [23 empty] | VV | 0
183 | 59764202R | Dlažba keramická bez glazury (UGL); tl. = 9,0 mm; a = 198 mm; b = 198 mm; nasákavost = 0,5 %; protiskluznost: R10; povrch: hladký, matný; barva: šedá | m2 | 8 |  | 0 |  | 0 |  | 0 | 12 | 0 | 0.0192 | 0.15 | 0 | 0 | SPCM | RTS 24/ I | RTS 24/ I | 0 | 0 |  | Specifikace | Běžná |  |  |  | POL3_
|  | Janáčkova 15 - pohled boční - sokl stěn lodžií 1.NP-4.NP : 0,2*2*(2,5+1,35+0,97+0,5*2)*3-6*1,05*0,2 |  | 5.724 | [23 empty] | VV | 0
|  | 0,2*(2,35+2*1,95) |  | 1.25 | [23 empty] | VV | 0
|  | ztratné a prořez : 8-6,974 |  | 1.026 | [23 empty] | VV | 0
184 | 998771103R00 | Přesun hmot pro podlahy z dlaždic v objektech výšky do 24 m | t | 0.17316 |  | 0 |  | 0 |  | 0 | 12 | 0 | 0 | 0 | 0 | 0 | 800-771 | RTS 24/ I | RTS 24/ I | 1.305 | 0.23 |  | Přesun hmot | Běžná |  |  |  | POL7_
|  | 50 m vodorovně | [25 empty] | SPI
Díl: | 783 | Nátěry |  |  |  | 0 |  | 0 |  | 0 |  | 0 |  | 0.01 |  | 0 |  |  |  |  | 6.89 | [6 empty] | DIL
185 | 783222941R00 | Údržba nátěrů doplňkových konstrukcí, syntetické dvojnásobné, sanozákladující barva | m2 | 22.515 |  | 0 |  | 0 |  | 0 | 12 | 0 | 0.0005 | 0.01 | 0 | 0 | 800-783 | RTS 24/ I | RTS 24/ I | 0.306 | 6.89 |  | Práce | Běžná |  |  |  | POL1_
|  | na vzduchu schnoucích | [25 empty] | SPI
|  | Janáčkova 15-17 - původní plechové přípojkové skříně : 0,6*0,6*4 |  | 1.44 | [23 empty] | VV | 0
|  | Janáčkova 19-21 - původní plechové přípojkové skříně : 0,6*0,6*4 |  | 1.44 | [23 empty] | VV | 0
|  | Janáčkova 15 - pohled boční - zábradlí balkonů : (4,29+2*0,83)*1,1*3 |  | 19.635 | [23 empty] | VV | 0
Díl: | 784 | Malby |  |  |  | 0 |  | 0 |  | 0 |  | 0 |  | 0.4 |  | 0 |  |  |  |  | 116.89 | [6 empty] | DIL
186 | 784011211RT3 | Ostatní práce olepování vnitřních ploch, , včetně maskovací pásky 50 mm | m | 85.9 |  | 0 |  | 0 |  | 0 | 12 | 0 | 0 | 0 | 0 | 0 | 800-784 | RTS 24/ I | RTS 24/ I | 0.02375 | 2.04 |  | Práce | Běžná |  |  |  | POL1_
|  | Janáčkova 15-17 - nové okna PL1 : 16*(1+2*0,5) |  | 32 | [23 empty] | VV | 0
|  | Janáčkova 15-17 - nové okna PL3 : 4*(0,95+2*0,75) |  | 9.8 | [23 empty] | VV | 0
|  | Janáčkova 19-21 - nové okna PL2 : 4*(1+2*0,3) |  | 6.4 | [23 empty] | VV | 0
|  | Janáčkova 15-17 - nové vchodové dveře PL4 : 2*(0,95+2*2) |  | 9.9 | [23 empty] | VV | 0
|  | Janáčkova 15-17 - nové vchodové dveře PL6 : 1,6+2*2,45 |  | 6.5 | [23 empty] | VV | 0
|  | Janáčkova 15-17 - nové vchodové dveře PL7 : 1,6+2*2,35 |  | 6.3 | [23 empty] | VV | 0
|  | Janáčkova 19-21 - nové vchodové dveře PL5 : 3*(0,9+2*2,05) |  | 15 | [23 empty] | VV | 0
|  | rámy nových oken a dveří : | [25 empty] | VV | 0
187 | 784011221RT2 | Ostatní práce zakrytí předmětů, , včetně dodávky fólie tl. 0,04 mm | m2 | 600 |  | 0 |  | 0 |  | 0 | 12 | 0 | 1e-05 | 0.01 | 0 | 0 | 800-784 | RTS 24/ I | RTS 24/ I | 0.029 | 17.4 |  | Práce | Běžná |  |  |  | POL1_
|  | Janáčkova 15-17 - zakrývání v bytech : 32*10 |  | 320 | [23 empty] | VV | 0
|  | Janáčkova 19-21 - zakrývání v bytech : 28*10 |  | 280 | [23 empty] | VV | 0
188 | 784011222RT2 | Ostatní práce zakrytí podlah, , včetně papírové lepenky | m2 | 400 |  | 0 |  | 0 |  | 0 | 12 | 0 | 0.00035 | 0.14 | 0 | 0 | 800-784 | RTS 24/ I | RTS 24/ I | 0.0135 | 5.4 |  | Práce | Běžná |  |  |  | POL1_
|  | Janáčkova 15-17 - zakrývání podlah v 1.PP : 150*2 |  | 300 | [23 empty] | VV | 0
|  | Janáčkova 19-217 - zakrývání podlah v 1.PP-1.NP : 50*2 |  | 100 | [23 empty] | VV | 0
189 | 784191101R00 | Příprava povrchu Penetrace (napouštění) podkladu disperzní, jednonásobná | m2 | 684.94 |  | 0 |  | 0 |  | 0 | 12 | 0 | 7e-05 | 0.05 | 0 | 0 | 800-784 | RTS 24/ I | RTS 24/ I | 0.03248 | 22.25 |  | Práce | Běžná |  |  |  | POL1_
|  | Janáčkova 15 - dodatečné zateplení stropu 1.PP : 6,6*4,9*4+1,55*0,5*4+4,45*3,65*2 |  | 164.945 | [23 empty] | VV | 0
|  | Janáčkova 17 - dodatečné zateplení stropu 1.PP : 6,6*4,9*2+6,75*4,9*2+1,55*0,5*4+4,45*3,65*2 |  | 166.415 | [23 empty] | VV | 0
|  | Janáčkova 19 - dodatečné zateplení stropu 1.PP : 2*(5,2*4,65-0,45*2,3) |  | 46.29 | [23 empty] | VV | 0
|  | Janáčkova 21 - dodatečné zateplení stropu 1.PP : 2*(5,2*4,65-0,45*2,3) |  | 46.29 | [23 empty] | VV | 0
|  | Janáčkova 19 - dodatečné zateplení stropu 1.NP : 2*(5,2*4,7-0,45*3,2) |  | 46 | [23 empty] | VV | 0
|  | Janáčkova 21 - dodatečné zateplení stropu 1.NP : 2*(5,2*4,7-0,45*3,2) |  | 46 | [23 empty] | VV | 0
|  | aplikace malby nástřikem : | [25 empty] | VV | 0
|  | Janáčkova 15-17-19-21 - nové vnitřní omítky, okolo otvorů : 26+35+32+20*2+18*2 |  | 169 | [23 empty] | VV | 0
|  | po zazdívkách a opravách ostění otvorů, po vrtání otvorů : | [25 empty] | VV | 0
190 | 784195412R00 | Malby z malířských směsí otěruvzdorných, , bělost 92 %, dvojnásobné | m2 | 684.94 |  | 0 |  | 0 |  | 0 | 12 | 0 | 0.00029 | 0.2 | 0 | 0 | 800-784 | RTS 24/ I | RTS 24/ I | 0.10191 | 69.8 |  | Práce | Běžná |  |  |  | POL1_
|  | Janáčkova 15 - dodatečné zateplení stropu 1.PP : 6,6*4,9*4+1,55*0,5*4+4,45*3,65*2 |  | 164.945 | [23 empty] | VV | 0
|  | Janáčkova 17 - dodatečné zateplení stropu 1.PP : 6,6*4,9*2+6,75*4,9*2+1,55*0,5*4+4,45*3,65*2 |  | 166.415 | [23 empty] | VV | 0
|  | Janáčkova 19 - dodatečné zateplení stropu 1.PP : 2*(5,2*4,65-0,45*2,3) |  | 46.29 | [23 empty] | VV | 0
|  | Janáčkova 21 - dodatečné zateplení stropu 1.PP : 2*(5,2*4,65-0,45*2,3) |  | 46.29 | [23 empty] | VV | 0
|  | Janáčkova 19 - dodatečné zateplení stropu 1.NP : 2*(5,2*4,7-0,45*3,2) |  | 46 | [23 empty] | VV | 0
|  | Janáčkova 21 - dodatečné zateplení stropu 1.NP : 2*(5,2*4,7-0,45*3,2) |  | 46 | [23 empty] | VV | 0
|  | aplikace malby nástřikem : | [25 empty] | VV | 0
|  | Janáčkova 15-17-19-21 - nové vnitřní omítky, okolo otvorů : 26+35+32+20*2+18*2 |  | 169 | [23 empty] | VV | 0
|  | po zazdívkách a opravách ostění otvorů, po vrtání otvorů : | [25 empty] | VV | 0
Díl: | M22 | Montáž sdělovací a zabezp. techniky |  |  |  | 0 |  | 0 |  | 0 |  | 0 |  | 0.01 |  | 0 |  |  |  |  | 28.43 | [6 empty] | DIL
191 | 222323331R00 | Tlačítkové tablo na stěnu (9 tlač.el.vrátný) | kus | 4 |  | 0 |  | 0 |  | 0 | 12 | 0 | 0 | 0 | 0 | 0 |  | RTS 24/ I | RTS 24/ I | 1.1083 | 4.43 |  | Práce | Běžná |  |  |  | POL1_
|  | Janáčkova 15-17 - nové zvonkové tabla : 2 |  | 2 | [23 empty] | VV | 0
|  | Janáčkova 19-21 - nové zvonkové tabla : 2 |  | 2 | [23 empty] | VV | 0
192 | 38230074R | tablo tlačítkové složení: tlačítkové tablo s elektr. vrátným a stříškou nad omítku; pro komunikaci s domácím telefonem; skládá se z modulu elektrického vrátného a tlačítkového modulu. Podsvícení pomocí LED diod, umístění nad omítkou; tlačítka: 17 | kus | 4 |  | 0 |  | 0 |  | 0 | 12 | 0 | 0.0015 | 0.01 | 0 | 0 | SPCM | RTS 24/ I | RTS 24/ I | 0 | 0 |  | Specifikace | Běžná |  |  |  | POL3_
|  | Janáčkova 15-17 - nové zvonkové tabla : 2 |  | 2 | [23 empty] | VV | 0
|  | Janáčkova 19-21 - nové zvonkové tabla : 2 |  | 2 | [23 empty] | VV | 0
193 | 900 R23 | Hodinové zúčtovací sazby elektromontér, tarifní třída 6 | h | 24 |  | 0 |  | 0 |  | 0 | 12 | 0 | 0 | 0 | 0 | 0 | 801-1 | RTS 24/ I | RTS 24/ I | 1 | 24 |  | Práce | Běžná |  |  |  | POL1_
|  | Janáčkova 15-17 - nové zvonkové tabla - ostatní práce : 2*6 |  | 12 | [23 empty] | VV | 0
|  | Janáčkova 19-21 - nové zvonkové tabla - ostatní práce : 2*6 |  | 12 | [23 empty] | VV | 0
|  | demontáž, napojení na původní slaboproudé rozvody : | [25 empty] | VV | 0
194 | 141 R00 | Přirážka za podružný materiál M 21, M 22 | % | 400 |  | 0 |  | 0 |  | 0 | 12 | 0 | 0 | 0 | 0 | 0 |  | RTS 24/ I | RTS 24/ I | 0 | 0 |  | Práce | Běžná |  |  |  | POL1_
|  | Procentní sazba z hodnoty nosného materiálu. | [25 empty] | POP
Díl: | M46 | Zemní práce při montážích |  |  |  | 0 |  | 0 |  | 0 |  | 0 |  | 7.48 |  | 0 |  |  |  |  | 27.12 | [6 empty] | DIL
195 | 460030036R00 | Vytrhání beton. dlaždic, lože písek, zalité spáry | m2 | 31.75 |  | 0 |  | 0 |  | 0 | 12 | 0 | 0 | 0 | 0 | 0 |  | RTS 24/ I | RTS 24/ I | 0.249 | 7.91 |  | Práce | Běžná |  |  |  | POL1_
|  | Janáčkova 15-17-19-21 - chodník ve dvoru podél fasády : (59,3+4,2)*0,5 |  | 31.75 | [23 empty] | VV | 0
196 | 460030061RT3 | Kladení dlažby do lože z písku, včetně dodávky dlaždic 50/50/5 | m2 | 31.75 |  | 0 |  | 0 |  | 0 | 12 | 0 | 0.23574 | 7.48 | 0 | 0 |  | RTS 24/ I | RTS 24/ I | 0.605 | 19.21 |  | Práce | Běžná |  |  |  | POL1_
|  | Janáčkova 15-17-19-21 - chodník ve dvoru podél fasády : (59,3+4,2)*0,5 |  | 31.75 | [23 empty] | VV | 0
|  | přeložení dlažby s dodávkou nových dlaždic : | [25 empty] | VV | 0
Díl: | M65 | Elektroinstalace a veřejné osvětlení |  |  |  | 0 |  | 0 |  | 0 |  | 0 |  | 0.03 |  | 0 |  |  |  |  | 89.52 | [6 empty] | DIL
197 | 650801153R00 | Demontáž svítidla nástěnného, přisazeného | kus | 2 |  | 0 |  | 0 |  | 0 | 12 | 0 | 0 | 0 | 0 | 0 | M65 | RTS 24/ I | RTS 24/ I | 0.225 | 0.45 |  | Práce | Běžná |  |  |  | POL1_
|  | Janáčkova 19-21 - původní venkovní svítidla nad vchody : 2 |  | 2 | [23 empty] | VV | 0
198 | 650811112R00 | Demontáž vodiče svodového do průměru 10 mm včetně podpěr | m | 76.5 |  | 0 |  | 0 |  | 0 | 12 | 0 | 0 | 0 | 0 | 0 | M65 | RTS 24/ I | RTS 24/ I | 0.248 | 18.97 |  | Práce | Běžná |  |  |  | POL1_
|  | Janáčkova 15-17 - původní hromosvody z ulice : 15,5 |  | 15.5 | [23 empty] | VV | 0
|  | Janáčkova 19-21 - původní hromosvody z ulice : 15 |  | 15 | [23 empty] | VV | 0
|  | Janáčkova 15-17 - původní hromosvody ze dvoru : 15,5*2 |  | 31 | [23 empty] | VV | 0
|  | Janáčkova 19-21 - původní hromosvody ze dvoru : 15 |  | 15 | [23 empty] | VV | 0
199 | 650811121R00 | Demontáž hromosvodové svorky do dvou šroubů | m | 76.5 |  | 0 |  | 0 |  | 0 | 12 | 0 | 0 | 0 | 0 | 0 | M65 | RTS 24/ I | RTS 24/ I | 0.122 | 9.33 |  | Práce | Běžná |  |  |  | POL1_
|  | Janáčkova 15-17 - původní hromosvody z ulice : 15,5 |  | 15.5 | [23 empty] | VV | 0
|  | Janáčkova 19-21 - původní hromosvody z ulice : 15 |  | 15 | [23 empty] | VV | 0
|  | Janáčkova 15-17 - původní hromosvody ze dvoru : 15,5*2 |  | 31 | [23 empty] | VV | 0
|  | Janáčkova 19-21 - původní hromosvody ze dvoru : 15 |  | 15 | [23 empty] | VV | 0
200 | 650811171R00 | Demontáž úhelníku ochranného | kus | 5 |  | 0 |  | 0 |  | 0 | 12 | 0 | 0 | 0 | 0 | 0 | M65 | RTS 24/ I | RTS 24/ I | 0.4 | 2 |  | Práce | Běžná |  |  |  | POL1_
|  | Janáčkova 15-17 - původní hromosvody z ulice : 1 |  | 1 | [23 empty] | VV | 0
|  | Janáčkova 19-21 - původní hromosvody z ulice : 1 |  | 1 | [23 empty] | VV | 0
|  | Janáčkova 15-17 - původní hromosvody ze dvoru : 2 |  | 2 | [23 empty] | VV | 0
|  | Janáčkova 19-21 - původní hromosvody ze dvoru : 1 |  | 1 | [23 empty] | VV | 0
201 | 650101576R00 | Montáž svítidla LED, nástěnného, přisazeného s čidlem | kus | 2 |  | 0 |  | 0 |  | 0 | 12 | 0 | 0 | 0 | 0 | 0 | M65 | RTS 24/ I | RTS 24/ I | 0.52 | 1.04 |  | Práce | Běžná |  |  |  | POL1_
|  | Janáčkova 19-21 - nové venkovní svítidla nad vchody : 2 |  | 2 | [23 empty] | VV | 0
202 | 650111611RT8 | Montáž vodiče svodového, průměru do 10 mm, a podpěr, včetně drátu AlMgSi T/4 8 mm a podpěr pro zdivo PV 1a | m | 76.5 |  | 0 |  | 0 |  | 0 | 12 | 0 | 0.00018 | 0.01 | 0 | 0 | M65 | RTS 24/ I | RTS 24/ I | 0.49717 | 38.03 |  | Práce | Běžná |  |  |  | POL1_
|  | Janáčkova 15-17 - vyměněné hromosvody z ulice : 15,5 |  | 15.5 | [23 empty] | VV | 0
|  | Janáčkova 19-21 - vyměněné hromosvody z ulice : 15 |  | 15 | [23 empty] | VV | 0
|  | Janáčkova 15-17 - vyměněné hromosvody ze dvoru : 15,5*2 |  | 31 | [23 empty] | VV | 0
|  | Janáčkova 19-21 - vyměněné hromosvody ze dvoru : 15 |  | 15 | [23 empty] | VV | 0
203 | 650111711RT2 | Montáž hromosvodové svorky do dvou šroubů, včetně dodávky svorky SO | kus | 5 |  | 0 |  | 0 |  | 0 | 12 | 0 | 0.00028 | 0 | 0 | 0 | M65 | RTS 24/ I | RTS 24/ I | 0.244 | 1.22 |  | Práce | Běžná |  |  |  | POL1_
|  | Janáčkova 15-17 - vyměněné hromosvody z ulice : 1 |  | 1 | [23 empty] | VV | 0
|  | Janáčkova 19-21 - vyměněné hromosvody z ulice : 1 |  | 1 | [23 empty] | VV | 0
|  | Janáčkova 15-17 - vyměněné hromosvody ze dvoru : 2 |  | 2 | [23 empty] | VV | 0
|  | Janáčkova 19-21 - vyměněné hromosvody ze dvoru : 1 |  | 1 | [23 empty] | VV | 0
204 | 650111711RT4 | Montáž hromosvodové svorky do dvou šroubů, včetně dodávky svorky SZ | kus | 5 |  | 0 |  | 0 |  | 0 | 12 | 0 | 0.0002 | 0 | 0 | 0 | M65 | RTS 24/ I | RTS 24/ I | 0.244 | 1.22 |  | Práce | Běžná |  |  |  | POL1_
|  | Janáčkova 15-17 - vyměněné hromosvody z ulice : 1 |  | 1 | [23 empty] | VV | 0
|  | Janáčkova 19-21 - vyměněné hromosvody z ulice : 1 |  | 1 | [23 empty] | VV | 0
|  | Janáčkova 15-17 - vyměněné hromosvody ze dvoru : 2 |  | 2 | [23 empty] | VV | 0
|  | Janáčkova 19-21 - vyměněné hromosvody ze dvoru : 1 |  | 1 | [23 empty] | VV | 0
205 | 650111781RT2 | Montáž označovacího štítku na svod, včetně dodávky štítku | kus | 5 |  | 0 |  | 0 |  | 0 | 12 | 0 | 0 | 0 | 0 | 0 | M65 | RTS 24/ I | RTS 24/ I | 0.11 | 0.55 |  | Práce | Běžná |  |  |  | POL1_
|  | Janáčkova 15-17 - vyměněné hromosvody z ulice : 1 |  | 1 | [23 empty] | VV | 0
|  | Janáčkova 19-21 - vyměněné hromosvody z ulice : 1 |  | 1 | [23 empty] | VV | 0
|  | Janáčkova 15-17 - vyměněné hromosvody ze dvoru : 2 |  | 2 | [23 empty] | VV | 0
|  | Janáčkova 19-21 - vyměněné hromosvody ze dvoru : 1 |  | 1 | [23 empty] | VV | 0
206 | 650112511R00 | Montáž - zakrytí a označení vývodu pro uzemnění | kus | 5 |  | 0 |  | 0 |  | 0 | 12 | 0 | 0 | 0 | 0 | 0 | M65 | RTS 24/ I | RTS 24/ I | 0.07 | 0.35 |  | Práce | Běžná |  |  |  | POL1_
|  | Janáčkova 15-17 - vyměněné hromosvody z ulice : 1 |  | 1 | [23 empty] | VV | 0
|  | Janáčkova 19-21 - vyměněné hromosvody z ulice : 1 |  | 1 | [23 empty] | VV | 0
|  | Janáčkova 15-17 - vyměněné hromosvody ze dvoru : 2 |  | 2 | [23 empty] | VV | 0
|  | Janáčkova 19-21 - vyměněné hromosvody ze dvoru : 1 |  | 1 | [23 empty] | VV | 0
207 | 650111761RT2 | Montáž ochranného úhelníku nebo trubky s držáky do zdiva, včetně dodávky ochranného úhelníku dl. 2 m a dvou držáků | kus | 5 |  | 0 |  | 0 |  | 0 | 12 | 0 | 0.00364 | 0.02 | 0 | 0 | M65 | RTS 24/ I | RTS 24/ I | 0.871 | 4.36 |  | Práce | Běžná |  |  |  | POL1_
|  | Janáčkova 15-17 - vyměněné hromosvody z ulice : 1 |  | 1 | [23 empty] | VV | 0
|  | Janáčkova 19-21 - vyměněné hromosvody z ulice : 1 |  | 1 | [23 empty] | VV | 0
|  | Janáčkova 15-17 - vyměněné hromosvody ze dvoru : 2 |  | 2 | [23 empty] | VV | 0
|  | Janáčkova 19-21 - vyměněné hromosvody ze dvoru : 1 |  | 1 | [23 empty] | VV | 0
208 | 900 R23 | Hodinové zúčtovací sazby elektromontér, tarifní třída 6 | h | 12 |  | 0 |  | 0 |  | 0 | 12 | 0 | 0 | 0 | 0 | 0 | 801-1 | RTS 24/ I | RTS 24/ I | 1 | 12 |  | Práce | Běžná |  |  |  | POL1_
|  | Janáčkova 19-21 - nové venkovní svítidla - ostatní práce : 2*6 |  | 12 | [23 empty] | VV | 0
|  | demontáž, napojení na původní silnoproudé rozvody : | [25 empty] | VV | 0
209 | 141 R00 | Přirážka za podružný materiál M 21, M 22 | % | 500 |  | 0 |  | 0 |  | 0 | 12 | 0 | 0 | 0 | 0 | 0 |  | RTS 24/ I | RTS 24/ I | 0 | 0 |  | Práce | Běžná |  |  |  | POL1_
|  | Procentní sazba z hodnoty nosného materiálu. | [25 empty] | POP
210 | 348R1 | Svítidlo nástěnné venkovní s LED zdrojem, integrované pohybové a soumrakové čidlo | kus | 2 |  | 0 |  | 0 |  | 0 | 12 | 0 | 0.0018 | 0 | 0 | 0 |  | Vlastní | Indiv | 0 | 0 |  | Specifikace | Běžná |  |  |  | POL3_
|  | Janáčkova 19-21 - nové venkovní svítidla nad vchody : 2 |  | 2 | [23 empty] | VV | 0
Díl: | D96 | Přesuny suti a vybouraných hmot |  |  |  | 0 |  | 0 |  | 0 |  | 0 |  | 0 |  | 0 |  |  |  |  | 523.3 | [6 empty] | DIL
211 | 979011211R00 | Svislá doprava suti a vybouraných hmot nošením za prvé podlaží nad základním podlažím | t | 93.9666 |  | 0 |  | 0 |  | 0 | 12 | 0 | 0 | 0 | 0 | 0 | 801-3 | RTS 24/ I | RTS 24/ I | 2.009 | 188.78 |  | Přesun suti | Běžná |  |  |  | POL8_
212 | 979011219R00 | Svislá doprava suti a vybouraných hmot nošením příplatek zakaždé další podlaží nad prvním základním podlažím | t | 187.9333 |  | 0 |  | 0 |  | 0 | 12 | 0 | 0 | 0 | 0 | 0 | 801-3 | RTS 24/ I | RTS 24/ I | 0.959 | 180.23 |  | Přesun suti | Běžná |  |  |  | POL8_
213 | 979081111R00 | Odvoz suti a vybouraných hmot na skládku do 1 km | t | 93.9666 |  | 0 |  | 0 |  | 0 | 12 | 0 | 0 | 0 | 0 | 0 | 801-3 | RTS 24/ I | RTS 24/ I | 0.49 | 46.04 |  | Přesun suti | Běžná |  |  |  | POL8_
|  | Včetně naložení na dopravní prostředek a složení na skládku, bez poplatku za skládku. | [25 empty] | POP
214 | 979081121R00 | Odvoz suti a vybouraných hmot na skládku příplatek za každý další 1 km | t | 5637.9982 |  | 0 |  | 0 |  | 0 | 12 | 0 | 0 | 0 | 0 | 0 | 801-3 | RTS 24/ I | RTS 24/ I | 0 | 0 |  | Přesun suti | Běžná |  |  |  | POL8_
215 | 979082111R00 | Vnitrostaveništní doprava suti a vybouraných hmot do 10 m | t | 93.9666 |  | 0 |  | 0 |  | 0 | 12 | 0 | 0 | 0 | 0 | 0 | 801-3 | RTS 24/ I | RTS 24/ I | 0.942 | 88.52 |  | Přesun suti | Běžná |  |  |  | POL8_
216 | 979082121R00 | Vnitrostaveništní doprava suti a vybouraných hmot příplatek k ceně za každých dalších 5 m | t | 187.9333 |  | 0 |  | 0 |  | 0 | 12 | 0 | 0 | 0 | 0 | 0 | 801-3 | RTS 24/ I | RTS 24/ I | 0.105 | 19.73 |  | Přesun suti | Běžná |  |  |  | POL8_
217 | 979951111R00 | Výkup kovů železný šrot, tloušťky do 4 mm | t | 1.1276 |  | 0 |  | 0 |  | 0 | 12 | 0 | 0 | 0 | 0 | 0 | 801-3 | RTS 24/ I | RTS 24/ I | 0 | 0 |  | Přesun suti | Běžná |  |  |  | POL8_
|  | Pro vyjádření výnosu ve prospěch zhotovitele je nutné jednotkovou cenu uvést se záporným znaménkem. (Získaná částka ponižuje náklad stavby.) | [25 empty] | POP |  | Pro vyjádření výnosu ve prospěch zhotovitele je nutné jednotkovou cenu uvést se záporným znaménkem. (Získaná částka ponižuje náklad stavby.)
218 | 979990141R00 | Poplatek za uložení, polystyren+omítka, , skupina 17 06 04 z Katalogu odpadů | t | 0.93967 |  | 0 |  | 0 |  | 0 | 12 | 0 | 0 | 0 | 0 | 0 | 801-3 | RTS 24/ I | RTS 24/ I | 0 | 0 |  | Přesun suti | Běžná |  |  |  | POL8_
|  | kategorie 17 09 04 smíšené stavební a demoliční odpady | [25 empty] | POP
219 | 979990107R00 | Poplatek za uložení, směs betonu, cihel a dřeva, , skupina 17 09 04 z Katalogu odpadů | t | 88.5166 |  | 0 |  | 0 |  | 0 | 12 | 0 | 0 | 0 | 0 | 0 | 801-3 | RTS 24/ I | RTS 24/ I | 0 | 0 |  | Přesun suti | Běžná |  |  |  | POL8_
|  | kategorie 17 09 04 smíšené stavební a demoliční odpady | [25 empty] | POP
220 | 979990210R00 | Poplatek za likvidaci, nebezpečný odpad - holubí trus, , | t | 3.3828 |  | 0 |  | 0 |  | 0 | 12 | 0 | 0 | 0 | 0 | 0 | 801-3 | RTS 24/ I | RTS 24/ I | 0 | 0 |  | Přesun suti | Běžná |  |  |  | POL8_
|  | Odpad katalogové číslo 02 01 06 O/N - Zvířecí trus, moč a hnůj (včetně znečištěné slámy), kapalné odpady, soustřeďované odděleně a zpracovávané mimo místo vzniku | [25 empty] | POP |  | Odpad katalogové číslo 02 01 06 O/N - Zvířecí trus, moč a hnůj (včetně znečištěné slámy), kapalné odpady, soustřeďované odděleně a zpracovávané mimo místo vzniku
Díl: | VN | Vedlejší náklady |  |  |  | 0 |  | 0 |  | 0 |  | 0 |  | 0 |  | 0 |  |  |  |  | 0 | [6 empty] | DIL
221 | 005121 R | Zařízení staveniště | Soubor | 1 |  | 0 |  | 0 |  | 0 | 12 | 0 | 0 | 0 | 0 | 0 |  | RTS 24/ I | Indiv | 0 | 0 |  | VRN | Běžná |  |  |  | POL99_8
|  | Veškeré náklady spojené s vybudováním, provozem a odstraněním zařízení staveniště. | [25 empty] | POP
222 | 005122 R | Provozní vlivy | Soubor | 1 |  | 0 |  | 0 |  | 0 | 12 | 0 | 0 | 0 | 0 | 0 |  | RTS 24/ I | Indiv | 0 | 0 |  | VRN | Běžná |  |  |  | POL99_8
|  | Náklady na ztížené podmínky provádění tam, kde jsou stavební práce zcela nebo zčásti omezovány provozem jiných osob. Jde zejména o zvýšené náklady související s omezením provozem v areálu objednatele nebo o náklady v důsledku nezbytného respektování stávající dopravy ovlivňující stavební práce. | [25 empty] | POP |  | Náklady na ztížené podmínky provádění tam, kde jsou stavební práce zcela nebo zčásti omezovány provozem jiných osob. Jde zejména o zvýšené náklady související s omezením provozem v areálu objednatele nebo o náklady v důsledku nezbytného respektování stávající dopravy ovlivňující stavební práce.
Díl: | ON | Ostatní náklady |  |  |  | 0 |  | 0 |  | 0 |  | 0 |  | 0 |  | 0 |  |  |  |  | 0 | [6 empty] | DIL
223 | 005211010R | Předání a převzetí staveniště | Soubor | 1 |  | 0 |  | 0 |  | 0 | 12 | 0 | 0 | 0 | 0 | 0 |  | RTS 24/ I | Indiv | 0 | 0 |  | VRN | Běžná |  |  |  | POL99_8
|  | Náklady spojené s účastí zhotovitele na předání a převzetí staveniště. | [25 empty] | POP
224 | 005211040R | Užívání veřejných ploch a prostranství | Soubor | 1 |  | 0 |  | 0 |  | 0 | 12 | 0 | 0 | 0 | 0 | 0 |  | RTS 24/ I | Indiv | 0 | 0 |  | VRN | Běžná |  |  |  | POL99_8
|  | Náklady a poplatky spojené s užíváním veřejných ploch a prostranství, pokud jsou stavebními pracemi nebo souvisejícími činnostmi dotčeny, a to včetně užívání ploch v souvislosti s uložením stavebního materiálu nebo stavebního odpadu. | [25 empty] | POP |  | Náklady a poplatky spojené s užíváním veřejných ploch a prostranství, pokud jsou stavebními pracemi nebo souvisejícími činnostmi dotčeny, a to včetně užívání ploch v souvislosti s uložením stavebního materiálu nebo stavebního odpadu.
225 | 005211080R | Bezpečnostní a hygienická opatření na staveništi | Soubor | 1 |  | 0 |  | 0 |  | 0 | 12 | 0 | 0 | 0 | 0 | 0 |  | RTS 24/ I | Indiv | 0 | 0 |  | VRN | Běžná |  |  |  | POL99_8
|  | Náklady na ochranu staveniště před vstupem nepovolaných osob, včetně příslušného značení, náklady na osvětlení staveniště, náklady na vypracování potřebné dokumentace pro provoz staveniště z hlediska požární ochrany (požární řád a poplachová směrnice) a z hlediska provozu staveniště (provozně dopravní řád). | [25 empty] | POP |  | Náklady na ochranu staveniště před vstupem nepovolaných osob, včetně příslušného značení, náklady na osvětlení staveniště, náklady na vypracování potřebné dokumentace pro provoz staveniště z hlediska požární ochrany (požární řád a poplachová směrnice) a z hlediska provozu staveniště (provozně dopravní řád).
226 | 00523 R | Zkoušky a revize | Soubor | 1 |  | 0 |  | 0 |  | 0 | 12 | 0 | 0 | 0 | 0 | 0 |  | RTS 24/ I | Indiv | 0 | 0 |  | VRN | Běžná |  |  |  | POL99_8
|  | Náklady zhotovitele, související s prováděním zkoušek a revizí předepsaných technickými normami nebo objednatelem a které jsou pro provedení díla nezbytné. | [25 empty] | POP |  | Náklady zhotovitele, související s prováděním zkoušek a revizí předepsaných technickými normami nebo objednatelem a které jsou pro provedení díla nezbytné.
227 | 00524 R | Předání a převzetí díla | Soubor | 1 |  | 0 |  | 0 |  | 0 | 12 | 0 | 0 | 0 | 0 | 0 |  | RTS 24/ I | Indiv | 0 | 0 |  | VRN | Běžná |  |  |  | POL99_8
|  | Náklady zhotovitele, které vzniknou v souvislosti s povinnostmi zhotovitele při předání a převzetí díla. | [25 empty] | POP |  | Náklady zhotovitele, které vzniknou v souvislosti s povinnostmi zhotovitele při předání a převzetí díla.
228 | 005241010R | Dokumentace skutečného provedení | Soubor | 1 |  | 0 |  | 0 |  | 0 | 12 | 0 | 0 | 0 | 0 | 0 |  | RTS 24/ I | Indiv | 0 | 0 |  | VRN | Běžná |  |  |  | POL99_8
|  | Náklady na vyhotovení dokumentace skutečného provedení stavby a její předání objednateli v požadované formě a požadovaném počtu. | [25 empty] | POP |  | Náklady na vyhotovení dokumentace skutečného provedení stavby a její předání objednateli v požadované formě a požadovaném počtu.
229 | 005281010R | Propagace | Soubor | 1 |  | 0 |  | 0 |  | 0 | 12 | 0 | 0 | 0 | 0 | 0 |  | RTS 24/ I | Indiv | 0 | 0 |  | VRN | Běžná |  |  |  | POL99_8
|  | Náklady spojené s povinnou publicitou, pokud ji objednatel požaduje. Zahrnuje zejména náklady na propagační a informační billboardy, tabule, internetovou propagaci, tiskoviny apod. | [25 empty] | POP |  | Náklady spojené s povinnou publicitou, pokud ji objednatel požaduje. Zahrnuje zejména náklady na propagační a informační billboardy, tabule, internetovou propagaci, tiskoviny apod.
[26 empty] | 12 | 21 | DPH
| Celkem |  |  |  |  | 0 | [19 empty] | 0 | 0 | SUM
END
Note on S6: Jedná se o informaci, zda se jedná o položku, která je do rozpočtu zadána z cenové soustavy RTS, nebo vlastní.
Note on T6: Jedná se o název CÚ, která je zadána u položky rozpočtu