## Pokyny pro vyplnění
Pokyny pro vyplnění
Ve všech listech tohoto souboru můžete měnit pouze buňky s modrým pozadím. Jedná se o tyto údaje : - údaje o firmě - jednotkové ceny položek zadané na maximálně dvě desetinná místa

## Stavba
#RTSROZP# | Soupis stavebních prací, dodávek a služeb
| Stavba: |  | PM-24-006 | ČRo Olomouc - rekonstrukce objektu Pavelčákova 2/19
| Zadavatel |  | ČESKÝ ROZHLAS |  |  |  | IČO: | 45245053
|  |  | Vinohradská 1409/12 |  |  |  | DIČ: | CZ45245053
|  |  | 12099 | Praha 2
| Projektant: |  | ATELIER 38 s.r.o. |  |  |  | IČO: | 25858343
|  |  | Porážková 1424/20 |  |  |  | DIČ: | CZ25858343
|  |  | 70200 | Ostrava-Moravská Ostrava
| Zhotovitel: | [5 empty] | IČO:
DIČ:
| Rozpis ceny | [6 empty] | Celkem
HSV | HSV | [6 empty] | 0
PSV | PSV | [6 empty] | #REF!
MON | MON | [6 empty] | 0
VN | Vedlejší náklady | [6 empty] | 0
ON | Ostatní náklady | [6 empty] | 0
| Celkem | [6 empty] | #REF!
Rekapitulace daní
0 | Základ pro sníženou DPH |  |  | 15 | % | 0 |  |  | CZK
0 | Snížená DPH |  |  | 15 | % | 0 |  |  | CZK
#REF! | Základ pro základní DPH |  |  | 21 | % | #REF! |  |  | CZK
#REF! | Základní DPH |  |  | 21 | % | #REF! |  |  | CZK
#REF! | Zaokrouhlení |  |  |  |  | #REF! |  |  | CZK
| Cena celkem bez DPH |  |  |  |  | #REF! |  |  | CZK
#REF! | Cena celkem s DPH |  |  |  |  | #REF! |  |  | CZK
|  | v |  |  | dne
|  |  | Za zhotovitele |  |  |  | Za objednatele
Rekapitulace dílčích částí
#CASTI>> | Číslo | Název |  |  | Základ pro sníženou DPH | Základ pro základní DPH | DPH celkem | Cena celkem | %
1 | Stavba |  |  |  | 0 | #REF! | #REF! | #REF! | #REF!
2 |  | Stavební objekt |  |  |  |  | 0
2 | 01 | Etapa II. |  |  | 0 | #REF! | #REF! | #REF! | #REF!
3 | Etapa II.a | Studia v 3.NP |  |  | 0 | 0 | 0 | 0 | #REF!
3 | Etapa II.b | Studio v přední části 5.NP |  |  | 0 | #REF! | #REF! | #REF! | #REF!
3 | Etapa II.c | Kanceláře v 5.NP |  |  | 0 | 0 | 0 | 0 | #REF!
| Celkem za stavbu |  |  |  | 0 | #REF! | #REF! | #REF! | #REF!
Rekapitulace dílů
| Číslo | Název |  |  | Typ dílu |  |  | Celkem | %
| 3 | Svislé a kompletní konstrukce |  |  | HSV |  |  | 0 | #REF!
| 342 | Stěny a příčky montované lehké |  |  | HSV |  |  | 0 | #REF!
| 416 | Podhledy a mezistropy montované lehké |  |  | HSV |  |  | 0 | #REF!
| 61 | Úpravy povrchů vnitřní |  |  | HSV |  |  | 0 | #REF!
| 63 | Podlahy a podlahové konstrukce |  |  | HSV |  |  | 0 | #REF!
| 64 | Výplně otvorů |  |  | HSV |  |  | 0 | #REF!
| 94 | Lešení a stavební výtahy |  |  | HSV |  |  | 0 | #REF!
| 95 | Dokončovací konstrukce na pozemních stavbách |  |  | HSV |  |  | 0 | #REF!
| 96 | Bourání konstrukcí |  |  | HSV |  |  | 0 | #REF!
| 99 | Staveništní přesun hmot |  |  | HSV |  |  | 0 | #REF!
| 713 | Izolace tepelné |  |  | PSV |  |  | 0 | #REF!
| 714 | Izolace akustické a protiotřesové |  |  | PSV |  |  | 0 | #REF!
| 720 | Zdravotechnická instalace |  |  | PSV |  |  | 0 | #REF!
| 728 | Vzduchotechnika |  |  | PSV |  |  | 0 | #REF!
| 730 | Ústřední vytápění |  |  | PSV |  |  | 0 | #REF!
| 764 | Konstrukce klempířské |  |  | PSV |  |  | 0 | #REF!
| 766 | Konstrukce truhlářské |  |  | PSV |  |  | #REF! | #REF!
| 767 | Konstrukce zámečnické |  |  | PSV |  |  | 0 | #REF!
| 776 | Podlahy povlakové |  |  | PSV |  |  | 0 | #REF!
| 781 | Obklady keramické |  |  | PSV |  |  | 0 | #REF!
| 783 | Nátěry |  |  | PSV |  |  | 0 | #REF!
| 784 | Malby |  |  | PSV |  |  | 0 | #REF!
| M21 | Elektromontáže |  |  | MON |  |  | 0 | #REF!
| M22 | Montáž sdělovací a zabezp. techniky |  |  | MON |  |  | 0 | #REF!
| M27 | Montáže radiostanic a rozhlasu |  |  | MON |  |  | 0 | #REF!
| M99 | Ostatní práce "M" |  |  | MON |  |  | 0 | #REF!
| D96 | Přesuny suti a vybouraných hmot |  |  | PSU |  |  | 0 | #REF!
| VN | Vedlejší náklady |  |  | VN |  |  | 0 | #REF!
| ON | Ostatní náklady |  |  | ON |  |  | 0 | #REF!
| Cena celkem | [6 empty] | #REF! | #REF!
Note on D10: Název
Note on I10: IČO
Note on D11: Ulice
Note on I11: DIČ
Note on D12: PSČ
Note on E12: Místo

## VzorPolozky (hidden)
Položkový rozpočet
S:
O:
R:

## 01 Etapa II.a Pol
Položkový soupis prací a dodávek | [25 empty] | #TypZaznamu#
S: | PM-24-006 | ČRo Olomouc - rekonstrukce objektu Pavelčákova 2/19 | [23 empty] | STA
O: | 01 | Etapa II. | [20 empty] | STA |  |  | OBJ
R: | Etapa II.a | Studia v 3.NP | [23 empty] | ROZ
P.č. | Číslo položky | Název položky | MJ | Množství | Cena / MJ | Celkem | Dodávka | Dodávka celk. | Montáž | Montáž celk. | DPH | Cena s DPH | Hmotnost / MJ | Hmotnost celk.(t) | Dem. hmotnost / MJ | Dem. hmotnost celk.(t) | Cenová úroveň | Nhod / MJ | Nhod celk. | Dodavatel | Typ položky | Stav položky
Díl: | 3 | Svislé a kompletní konstrukce |  |  |  | 0 |  | 0 |  | 0 |  | 0 |  | 0.63 |  | 0 |  |  | 3.16 | [6 empty] | DIL
1 | 317944311RT3 | Dodání a osazení válcovaných nosníků do připravených otvorů profil I 120 | t | 0.02664 |  | 0 |  | 0 |  | 0 | 21 | 0 | 1.09 | 0.03 | 0 | 0 | RTS 24/ I | 20.6 | 0.55 |  | Práce | Běžná |  |  |  | POL1_
|  | bez zazdění hlav, s nařezáním nosníků na potřebný rozměr, | [23 empty] | SPI
|  | překlady pro VZT : (11,1/1000)*(1,3+1,1) |  | 0.02664 | [21 empty] | VV | 0
2 | 340239212RT2 | Zazdívka otvorů o ploše přes 1 m2 do 4 m2 v příčkách nebo stěnách cihlami pálenými tloušťky nad 100 mm | m2 | 1.8225 |  | 0 |  | 0 |  | 0 | 21 | 0 | 0.23875 | 0.44 | 0 | 0 | RTS 24/ I | 0.811 | 1.48 |  | Práce | Běžná |  |  |  | POL1_
|  | včetně pomocného pracovního lešení | [23 empty] | SPI
|  | zazdění okna mezi 220 a 222 : 1,35*1,35 |  | 1.8225 | [21 empty] | VV | 0
3 | 346244381R00 | Plentování ocelových nosníků jednostranné výšky do 200 mm | m2 | 0.9345 |  | 0 |  | 0 |  | 0 | 21 | 0 | 0.17444 | 0.16 | 0 | 0 | RTS 24/ I | 1.21 | 1.13 |  | Práce | Běžná |  |  |  | POL1_
|  | jakýmikoliv cihlami, | [23 empty] | SPI
|  | překlady pro VZT : 0,15*2*1,3+0,15*(0,4*2) |  | 0.51 | [21 empty] | VV | 0
|  | 0,15*2*1,1+0,15*(0,315*2) |  | 0.4245 | [21 empty] | VV | 0
Díl: | 342 | Stěny a příčky montované lehké |  |  |  | 0 |  | 0 |  | 0 |  | 0 |  | 5.22 |  | 0 |  |  | 119.57 | [6 empty] | DIL
4 | 342263410R00 | Úpravy, doplňkové práce a příplatky pro sádrokartonové a sádrovláknité příčky doplňkové práce osazení revizních dvířek plochy do 0,25 m2 | kus | 5 |  | 0 |  | 0 |  | 0 | 21 | 0 | 0.00016 | 0 | 0 | 0 | RTS 24/ I | 0.94 | 4.7 |  | Práce | Běžná |  |  |  | POL1_
|  | Včetně vytvoření otvoru a osazení rámu s dvířky a prošroubování. | [23 empty] | POP
|  | stupačky - 223 - znovupoužití : 2 |  | 2 | [21 empty] | VV | 0
|  | stupačky - 321 - znovupoužití : 1 |  | 1 | [21 empty] | VV | 0
|  | stupačky - 321 - nové : 1 |  | 1 | [21 empty] | VV | 0
|  | stupačky - 313 - znovupoužití : 1 |  | 1 | [21 empty] | VV | 0
5 | 347091082R00 | Příplatky k sádrokartonové předstěně, do plochy 5 m2 | m2 | 8.3234 |  | 0 |  | 0 |  | 0 | 21 | 0 | 0 | 0 | 0 | 0 | RTS 24/ I | 0.2 | 1.66 |  | Práce | Běžná |  |  |  | POL1_
|  | Odkaz na mn. položky pořadí 6 : 8,32338 |  | 8.3234 | [21 empty] | VV | 5
6 | 347015111W1.2 | Předstěna SDK,tl.75mm,oc.kce CW,2x RB 12,5mm,izol., včetně navazování na stávající konstrukce | m2 | 8.3234 |  | 0 |  | 0 |  | 0 | 21 | 0 | 0.01733 | 0.14 | 0 | 0 | Indiv | 0.8 | 6.66 |  | Práce | Běžná |  |  |  | POL1_
|  | Včetně: | [23 empty] | POP
|  | - nezbytné úpravy desek na příslušný rozměr | [23 empty] | POP
|  | - úpravy rohů, koutů a hran konstrukcí ze sádrokartonu | [23 empty] | POP
|  | - standardního tmelení Q2, to je: základní tmelení Q1+ dodatečné tmelení (tmelení najemno) a případné přebroušení. | [23 empty] | POP |  | - standardního tmelení Q2, to je: základní tmelení Q1+ dodatečné tmelení (tmelení najemno) a případné přebroušení.
|  | stupačky - 223 : 0,725*3,485 |  | 2.5266 | [21 empty] | VV | 0
|  | stupačka - 321 : 0,725*3,275 |  | 2.3744 | [21 empty] | VV | 0
|  | stupačka - 313 : 1,045*3,275 |  | 3.4224 | [21 empty] | VV | 0
7 | 347016231W5.2 | Předstěna SDK, tl. 150 mm, ocel. kce CW, 2x RL 12,5 mm + RF tl. 25 mm, bez izolace | m2 | 127.0766 |  | 0 |  | 0 |  | 0 | 21 | 0 | 0.04 | 5.08 | 0 | 0 | Indiv | 0.83849 | 106.55 |  | Práce | Běžná |  |  |  | POL1_
|  | Včetně: | [23 empty] | POP
|  | - nezbytné úpravy desek na příslušný rozměr | [23 empty] | POP
|  | - úpravy rohů, koutů a hran konstrukcí ze sádrokartonu | [23 empty] | POP
|  | - standardního tmelení Q2, to je: základní tmelení Q1+ dodatečné tmelení (tmelení najemno) a případné přebroušení. | [23 empty] | POP |  | - standardního tmelení Q2, to je: základní tmelení Q1+ dodatečné tmelení (tmelení najemno) a případné přebroušení.
|  | místnost 220 : 3,14*(2,51+0,13+1,0+0,13+2,82+3,62+4,33+2,01+2,88)-(1,47*2,07+0,9*2,15)+0,3*(1,47*2+2,07*2+0,9+2,15*2) |  | 59.7163 | [21 empty] | VV | 0
|  | místnost 222 : 3,14*(2,51+0,18+1,0+0,18+2,86+4,49+6,33+4,49)-(1,42*2,07+1,27*2,07+0,9*2,15)+0,3*(1,42*2+2,07*2+1,27*2+2,07*2+0,9+2,15*2) |  | 67.3603 | [21 empty] | VV | 0
8 | 553476598R | Dvířka revizní použití: sádrokarton; funkce: klasické; šířka = 600 mm; výška = 600 mm; materiál: hliník; počet křídel: 1 | kus | 1 |  | 0 |  | 0 |  | 0 | 21 | 0 | 0.0046 | 0 | 0 | 0 | RTS 24/ I | 0 | 0 |  | Specifikace | Běžná |  |  |  | POL3_
|  | Přesná specifikace dle PD, viz výkres D.1.1.16 | [23 empty] | POP
|  | V.08 - stupačky - 321 - nové : 1 |  | 1 | [21 empty] | VV | 0
Díl: | 416 | Podhledy a mezistropy montované lehké |  |  |  | 0 |  | 0 |  | 0 |  | 0 |  | 0.91 |  | 0 |  |  | 41.12 | [6 empty] | DIL
9 | 416026222P03 | Podhled SDK,ocel.dvouúrov.kříž.rošt, 1x RF 12,5 mm + 1x MA 12,5 mm | m2 | 36.39 |  | 0 |  | 0 |  | 0 | 21 | 0 | 0.02511 | 0.91 | 0 | 0 | Indiv | 1.13 | 41.12 |  | Práce | Běžná |  |  |  | POL1_
|  | s úpravou rohů, koutů a hran konstrukcí, přebroušení a tmelení spár, | [23 empty] | POP
|  | 220+222 : 14,35+22,04 |  | 36.39 | [21 empty] | VV | 0
Díl: | 61 | Úpravy povrchů vnitřní |  |  |  | 0 |  | 0 |  | 0 |  | 0 |  | 2.17 |  | 0 |  |  | 39.82 | [6 empty] | DIL
10 | 612401291RU2 | Omítky malých ploch vnitřních stěn přes 0,09 do 0,25 m2, sádrovou omítkou | kus | 8 |  | 0 |  | 0 |  | 0 | 21 | 0 | 0.00516 | 0.04 | 0 | 0 | RTS 24/ I | 0.26 | 2.08 |  | Práce | Běžná |  |  |  | POL1_
|  | jakoukoliv maltou, z pomocného pracovního lešení o výšce podlahy do 1900 mm a pro zatížení do 1,5 kPa, | [23 empty] | SPI |  | jakoukoliv maltou, z pomocného pracovního lešení o výšce podlahy do 1900 mm a pro zatížení do 1,5 kPa,
|  | Odkaz na mn. položky pořadí 24 : 4,00000 |  | 4 | [21 empty] | VV | 5
|  | Odkaz na mn. položky pořadí 25 : 4,00000 |  | 4 | [21 empty] | VV | 5
11 | 612434133RT2 | Omítkový sanační systém pro vnitřní zdivo sanační podhoz tl. 10 mm, sanační omítka tl. 25 mm, sanační omítka štuková tl. 3 mm, | m2 | 41.7692 |  | 0 |  | 0 |  | 0 | 21 | 0 | 0.04242 | 1.77 | 0 | 0 | RTS 24/ I | 0.73244 | 30.59 |  | Práce | Běžná |  |  |  | POL1_
|  | 006 : 0,8*9,474 |  | 7.5792 | [21 empty] | VV | 0
|  | 014 : 2,5*8,494 |  | 21.235 | [21 empty] | VV | 0
|  | 015 : 2,5*5,182 |  | 12.955 | [21 empty] | VV | 0
12 | 612443641R00 | Omítka rýh ve stěnách maltou sádrovou o šířce rýhy přes 150 do 300 mm | m2 | 3.323 |  | 0 |  | 0 |  | 0 | 21 | 0 | 0.05638 | 0.19 | 0 | 0 | RTS 24/ I | 1.484 | 4.93 |  | Práce | Běžná |  |  |  | POL1_
|  | z pomocného pracovního lešení o výšce podlahy do 1900 mm a pro zatížení do 1,5 kPa, | [23 empty] | SPI
|  | prostupy pro VZT : 0,1*(0,4*2+0,25*2) |  | 0.13 | [21 empty] | VV | 0
|  | 0,1*(0,315*2+0,25*2) |  | 0.113 | [21 empty] | VV | 0
|  | překlady pro VZT : 0,3*(1,5+1,3) |  | 0.84 | [21 empty] | VV | 0
|  | okolo měněných dveří : 2*0,2*(2,15*2+1,3) |  | 2.24 | [21 empty] | VV | 0
13 | 612451121R00 | Omítky vnitřního zdiva cementové hladké | m2 | 3.645 |  | 0 |  | 0 |  | 0 | 21 | 0 | 0.04558 | 0.17 | 0 | 0 | RTS 24/ I | 0.608 | 2.22 |  | Práce | Běžná |  |  |  | POL1_
|  | v podlaží i ve schodišti, zdiva cihelného, kamenného, smíšeného nebo betonového | [23 empty] | SPI
|  | zazdění okna mezi 220 a 222 : 2*(1,35*1,35) |  | 3.645 | [21 empty] | VV | 0
14 | 6105001 | Dodávka a montáž plastové difuzní lišty | m | 23.15 |  | 0 |  | 0 |  | 0 | 21 | 0 | 0 | 0 | 0 | 0 | Indiv | 0 | 0 |  | Práce | Běžná |  |  |  | POL1_
|  | 006 : 9,474 |  | 9.474 | [21 empty] | VV | 0
|  | 014 : 8,494 |  | 8.494 | [21 empty] | VV | 0
|  | 015 : 5,182 |  | 5.182 | [21 empty] | VV | 0
Díl: | 63 | Podlahy a podlahové konstrukce |  |  |  | 0 |  | 0 |  | 0 |  | 0 |  | 0 |  | 0 |  |  | 0 | [6 empty] | DIL
15 | 6301001 | Rozebrání podlahy v místnosti 223, rozměr otvoru 600x800 mm | soubor | 1 |  | 0 |  | 0 |  | 0 | 21 | 0 | 0 | 0 | 0 | 0 | Indiv | 0 | 0 |  | Práce | Běžná |  |  |  | POL1_
Díl: | 64 | Výplně otvorů |  |  |  | 0 |  | 0 |  | 0 |  | 0 |  | 0.22 |  | 0 |  |  | 0 | [6 empty] | DIL
16 | 6401032a | Dodávka a montáž akustických dveří včetně zárubně a příslušenství - D32a, průchozí rozměr 800x2100 mm | ks | 2 |  | 0 |  | 0 |  | 0 | 21 | 0 | 0.06 | 0.12 | 0 | 0 | Indiv | 0 | 0 |  | Práce | Běžná |  |  |  | POL1_
|  | Včetně kování, prahu, el. zámku. Přesná specifikace dle PD, viz. výkres č. D.1.1.15 | [23 empty] | POP
17 | 6401032b | Dodávka a montáž akustických dveří včetně zárubně a příslušenství - D32b, průchozí rozměr 800x2100 mm | ks | 2 |  | 0 |  | 0 |  | 0 | 21 | 0 | 0.05 | 0.1 | 0 | 0 | Indiv | 0 | 0 |  | Práce | Běžná |  |  |  | POL1_
|  | Včetně kování, prahu, el. zámku. Přesná specifikace dle PD, viz. výkres č. D.1.1.15 | [23 empty] | POP
Díl: | 95 | Dokončovací konstrukce na pozemních stavbách |  |  |  | 0 |  | 0 |  | 0 |  | 0 |  | 0.01 |  | 0 |  |  | 115.89 | [6 empty] | DIL
18 | 952901111R00 | Vyčištění budov a ostatních objektů budov bytové nebo občanské výstavby - zametení a umytí podlah, dlažeb, obkladů, schodů v místnostech, chodbách a schodištích, vyčištění a umytí oken, dveří s rámy, zárubněmi, umytí a vyčištění jiných zasklených a natíraných ploch a zařizovacích předmětů před předáním do užívání světlá výška podlaží do 4 m | m2 | 311.34 |  | 0 |  | 0 |  | 0 | 21 | 0 | 4e-05 | 0.01 | 0 | 0 | RTS 24/ I | 0.308 | 95.89 |  | Práce | Běžná |  |  |  | POL1_
|  | 006 : 29,85 |  | 29.85 | [21 empty] | VV | 0
|  | 014 : 31,12 |  | 31.12 | [21 empty] | VV | 0
|  | 015 : 24,92 |  | 24.92 | [21 empty] | VV | 0
|  | 219+220+222+223 : 30,41+14,35+22,04+14,81 |  | 81.61 | [21 empty] | VV | 0
|  | 313+314+321 : 16,74+9,29+17,81 |  | 43.84 | [21 empty] | VV | 0
|  | ostatní : 100 |  | 100 | [21 empty] | VV | 0
19 | 913 R00 | Hzs - Stavební dělník | h | 20 |  | 0 |  | 0 |  | 0 | 21 | 0 | 0 | 0 | 0 | 0 | RTS 24/ I | 1 | 20 |  | HZS | Běžná |  |  |  | POL10_
|  | nezměřitelné práce montážní - rezerva rekonstrukce - účtováno dle skutečnosti : 20 |  | 20 | [21 empty] | VV | 0
Díl: | 96 | Bourání konstrukcí |  |  |  | 0 |  | 0 |  | 0 |  | 0 |  | 0 |  | 3.81 |  |  | 22.3 | [6 empty] | DIL
20 | 968061126R00 | Vyvěšení nebo zavěšení dřevěných křídel dveří, plochy přes 2 m2 | kus | 2 |  | 0 |  | 0 |  | 0 | 21 | 0 | 0 | 0 | 0 | 0 | RTS 24/ I | 0.09 | 0.18 |  | Práce | Běžná |  |  |  | POL1_
|  | oken, dveří a vrat, s uložením a opětovným zavěšením po provedení stavebních změn, | [23 empty] | SPI
|  | dveře mezi 219 a 220+222 : 2 |  | 2 | [21 empty] | VV | 0
21 | 968072456R00 | Vybourání a vyjmutí kovových rámů a rolet rámů, včetně pomocného lešení o výšce podlahy do 1900 mm a pro zatížení do 1,5 kPa (150 kg/m2) dveřních zárubní, plochy přes 2 m2 | m2 | 3.87 |  | 0 |  | 0 |  | 0 | 21 | 0 | 0.001 | 0 | 0.063 | 0.24 | RTS 24/ I | 0.718 | 2.78 |  | Práce | Běžná |  |  |  | POL1_
|  | dveře mezi 219 a 220+222 : 2*(0,9*2,15) |  | 3.87 | [21 empty] | VV | 0
22 | 971033331R00 | Vybourání otvorů ve zdivu cihelném z jakýchkoliv cihel pálených na jakoukoliv maltu vápenou nebo vápenocementovou, plochy do 0,09 m2, tloušťky do 150 mm | kus | 2 |  | 0 |  | 0 |  | 0 | 21 | 0 | 0.00034 | 0 | 0.025 | 0.05 | RTS 24/ I | 0.213 | 0.43 |  | Práce | Běžná |  |  |  | POL1_
|  | základovém nebo nadzákladovém, | [23 empty] | SPI
|  | Včetně pomocného lešení o výšce podlahy do 1900 mm a pro zatížení do 1,5 kPa (150 kg/m2). | [23 empty] | POP
|  | VZT do 220 : 2 |  | 2 | [21 empty] | VV | 0
23 | 971033431R00 | Vybourání otvorů ve zdivu cihelném z jakýchkoliv cihel pálených na jakoukoliv maltu vápenou nebo vápenocementovou, plochy do 0,25 m2, tloušťky do 150 mm | kus | 6 |  | 0 |  | 0 |  | 0 | 21 | 0 | 0.00034 | 0 | 0.069 | 0.41 | RTS 24/ I | 0.213 | 1.28 |  | Práce | Běžná |  |  |  | POL1_
|  | základovém nebo nadzákladovém, | [23 empty] | SPI
|  | Včetně pomocného lešení o výšce podlahy do 1900 mm a pro zatížení do 1,5 kPa (150 kg/m2). | [23 empty] | POP
|  | VZT 222 : 2 |  | 2 | [21 empty] | VV | 0
|  | NN : 2 |  | 2 | [21 empty] | VV | 0
|  | SLP : 2 |  | 2 | [21 empty] | VV | 0
24 | 971081321R00 | Vybourání otvorů v příčkách deskových plochy do 0,09 m2, tloušťky do 100 mm | kus | 4 |  | 0 |  | 0 |  | 0 | 21 | 0 | 0.00034 | 0 | 0.01 | 0.04 | RTS 24/ I | 0.181 | 0.72 |  | Práce | Běžná |  |  |  | POL1_
|  | heraklitových, rabicových a jiných deskových, | [23 empty] | SPI
|  | Včetně pomocného lešení o výšce podlahy do 1900 mm a pro zatížení do 1,5 kPa (150 kg/m2). | [23 empty] | POP
|  | prostup VZT - 313 : 1 |  | 1 | [21 empty] | VV | 0
|  | prostup VZT - 313 až 314 : 3 |  | 3 | [21 empty] | VV | 0
25 | 971081421R00 | Vybourání otvorů v příčkách deskových plochy do 0,25 m2, tloušťky do 100 mm | kus | 4 |  | 0 |  | 0 |  | 0 | 21 | 0 | 0.00034 | 0 | 0.028 | 0.11 | RTS 24/ I | 0.25 | 1 |  | Práce | Běžná |  |  |  | POL1_
|  | heraklitových, rabicových a jiných deskových, | [23 empty] | SPI
|  | Včetně pomocného lešení o výšce podlahy do 1900 mm a pro zatížení do 1,5 kPa (150 kg/m2). | [23 empty] | POP
|  | VZT mezi 217 - 219 : 4 |  | 4 | [21 empty] | VV | 0
26 | 971081621R00 | Vybourání otvorů v příčkách deskových plochy do 4 m2, tloušťky do 100 mm | m2 | 8.3234 |  | 0 |  | 0 |  | 0 | 21 | 0 | 0.00055 | 0 | 0.113 | 0.94 | RTS 24/ I | 0.36 | 3 |  | Práce | Běžná |  |  |  | POL1_
|  | heraklitových, rabicových a jiných deskových, | [23 empty] | SPI
|  | Včetně pomocného lešení o výšce podlahy do 1900 mm a pro zatížení do 1,5 kPa (150 kg/m2). | [23 empty] | POP
|  | stupačky - 223 : 0,725*3,485 |  | 2.5266 | [21 empty] | VV | 0
|  | stupačka - 321 : 0,725*3,275 |  | 2.3744 | [21 empty] | VV | 0
|  | stupačka - 313 : 1,045*3,275 |  | 3.4224 | [21 empty] | VV | 0
27 | 974031264R00 | Vysekání rýh v jakémkoliv zdivu cihelném v prostoru přilehlém ke stropní konstrukci do hloubky 150 mm, šířky do 150 mm | m | 2.4 |  | 0 |  | 0 |  | 0 | 21 | 0 | 0.00049 | 0 | 0.04 | 0.1 | RTS 24/ I | 0.855 | 2.05 |  | Práce | Běžná |  |  |  | POL1_
|  | Včetně pomocného lešení o výšce podlahy do 1900 mm a pro zatížení do 1,5 kPa (150 kg/m2). | [23 empty] | POP
|  | překlady pro VZT : 1,3+1,1 |  | 2.4 | [21 empty] | VV | 0
28 | 978013191R00 | Otlučení omítek vápenných nebo vápenocementových vnitřních s vyškrabáním spár, s očištěním zdiva stěn, v rozsahu do 100 % | m2 | 41.7692 |  | 0 |  | 0 |  | 0 | 21 | 0 | 0 | 0 | 0.046 | 1.92 | RTS 24/ I | 0.26 | 10.86 |  | Práce | Běžná |  |  |  | POL1_
|  | Odkaz na mn. položky pořadí 11 : 41,76920 |  | 41.7692 | [21 empty] | VV | 5
Díl: | 99 | Staveništní přesun hmot |  |  |  | 0 |  | 0 |  | 0 |  | 0 |  | 0 |  | 0 |  |  | 23.68 | [6 empty] | DIL
29 | 999281111R00 | Přesun hmot pro opravy a údržbu objektů pro opravy a údržbu dosavadních objektů včetně vnějších plášťů výšky do 25 m, | t | 9.1878 |  | 0 |  | 0 |  | 0 | 21 | 0 | 0 | 0 | 0 | 0 | RTS 24/ I | 2.577 | 23.68 |  | Přesun hmot | Běžná |  |  |  | POL7_
|  | oborů 801, 803, 811 a 812 | [23 empty] | SPI
Díl: | 713 | Izolace tepelné |  |  |  | 0 |  | 0 |  | 0 |  | 0 |  | 0.76 |  | 0 |  |  | 30.37 | [6 empty] | DIL
30 | 713111121R00 | Montáž tepelné izolace stropů rovných, spodem, uchycení drátem, | m2 | 36.39 |  | 0 |  | 0 |  | 0 | 21 | 0 | 0.00053 | 0.02 | 0 | 0 | RTS 24/ I | 0.231 | 8.41 |  | Práce | Běžná |  |  |  | POL1_
|  | Odkaz na mn. položky pořadí 9 : 36,39000 |  | 36.39 | [21 empty] | VV | 5
31 | 713131130R00 | Montáž tepelné izolace stěn vložením do nosné rámové konstrukce | m2 | 127.0766 |  | 0 |  | 0 |  | 0 | 21 | 0 | 0.00023 | 0.03 | 0 | 0 | RTS 24/ I | 0.161 | 20.46 |  | Práce | Běžná |  |  |  | POL1_
|  | Nařezání izolace na potřebný rouzměr. Vložení izolace do stěny bez dodávky tepelné izolace. | [23 empty] | POP
|  | Včetně pomocného lešení o výšce podlahy do 1900 mm a pro zatížení do 1,5 kPa. | [23 empty] | POP
|  | Odkaz na mn. položky pořadí 7 : 127,07660 |  | 127.0766 | [21 empty] | VV | 5
32 | 63150892R | Výrobek izolační pro budovy z minerální vlny (MW) tvar: rohož; tloušťka d = 50,0 mm; OH = 15 kg/m3; lambda = 0,037 W/(m.K) | m2 | 38.2095 |  | 0 |  | 0 |  | 0 | 21 | 0 | 0.003 | 0.11 | 0 | 0 | RTS 24/ I | 0 | 0 |  | Specifikace | Běžná |  |  |  | POL3_
|  | Odkaz na mn. položky pořadí 30 : 36,39000*1,05 |  | 38.2095 | [21 empty] | VV | 5
33 | 63150894R | Výrobek izolační pro budovy z minerální vlny (MW) tvar: rohož; tloušťka d = 100,0 mm; OH = 15 kg/m3; lambda = 0,037 W/(m.K) | m2 | 133.4304 |  | 0 |  | 0 |  | 0 | 21 | 0 | 0.0045 | 0.6 | 0 | 0 | RTS 24/ I | 0 | 0 |  | Specifikace | Běžná |  |  |  | POL3_
|  | Odkaz na mn. položky pořadí 31 : 127,07660*1,05 |  | 133.4304 | [21 empty] | VV | 5
34 | 998713103R00 | Přesun hmot pro izolace tepelné v objektech výšky do 24 m | t | 0.76358 |  | 0 |  | 0 |  | 0 | 21 | 0 | 0 | 0 | 0 | 0 | RTS 24/ I | 1.966 | 1.5 |  | Přesun hmot | Běžná |  |  |  | POL7_
|  | 50 m vodorovně | [23 empty] | SPI
Díl: | 714 | Izolace akustické a protiotřesové |  |  |  | 0 |  | 0 |  | 0 |  | 0 |  | 0 |  | 0 |  |  | 0 | [6 empty] | DIL
35 | 7142001 | Akustika - viz samostaný rozpočet | soubor | 1 | 0 | 0 |  | 0 |  | 0 | 21 | 0 | 0 | 0 | 0 | 0 | Indiv | 0 | 0 |  | Práce | Běžná |  |  |  | POL1_
Díl: | 720 | Zdravotechnická instalace |  |  |  | 0 |  | 0 |  | 0 |  | 0 |  | 0 |  | 0 |  |  | 0 | [6 empty] | DIL
36 | 7202001 | Zdravotechnické instalace - viz samostatný rozpočet | soubor | 1 | 0 | 0 |  | 0 |  | 0 | 21 | 0 | 0 | 0 | 0 | 0 | Indiv | 0 | 0 |  | Práce | Běžná |  |  |  | POL1_
Díl: | 728 | Vzduchotechnika |  |  |  | 0 |  | 0 |  | 0 |  | 0 |  | 0 |  | 0 |  |  | 0 | [6 empty] | DIL
37 | 7282001 | Vzduchotechnika - viz samostatný rozpočet | soubor | 1 | 0 | 0 |  | 0 |  | 0 | 21 | 0 | 0 | 0 | 0 | 0 | Indiv | 0 | 0 |  | Práce | Běžná |  |  |  | POL1_
Díl: | 730 | Ústřední vytápění |  |  |  | 0 |  | 0 |  | 0 |  | 0 |  | 0 |  | 0 |  |  | 0 | [6 empty] | DIL
38 | 7302001 | Vytápění - viz samostatný rozpočet | soubor | 1 | 0 | 0 |  | 0 |  | 0 | 21 | 0 | 0 | 0 | 0 | 0 | Indiv | 0 | 0 |  | Práce | Běžná |  |  |  | POL1_
Díl: | 766 | Konstrukce truhlářské |  |  |  | 0 |  | 0 |  | 0 |  | 0 |  | 0 |  | 0 |  |  | 0 | [6 empty] | DIL
39 | 7661001 | Demontáž a zpětna montáž vestavné skřívě, včetně zapravení | soubor | 1 |  | 0 |  | 0 |  | 0 | 21 | 0 | 0 | 0 | 0 | 0 | Indiv | 0 | 0 |  | Práce | Běžná |  |  |  | POL1_
|  | skřín místnost 118 : 1 |  | 1 | [21 empty] | VV | 0
|  | Vybavení interiéru - není předmětem této zakázky | [5 empty] | 0 |  | 0 | 21 | 0 | 0 | 0 | 0 | 0 | Indiv | 0 | 0 |  | Práce | Běžná |  |  |  | POL1_
Díl: | 767 | Konstrukce zámečnické |  |  |  | 0 |  | 0 |  | 0 |  | 0 |  | 0.92 |  | 0 |  |  | 12.61 | [6 empty] | DIL
41 | 767999801R00 | Demontáž ostatních doplňků staveb doplňků staveb o hmotnosti přes 20 do 50 kg | kg | 20 |  | 0 |  | 0 |  | 0 | 21 | 0 | 6e-05 | 0 | 0 | 0 | RTS 24/ I | 0.097 | 1.94 |  | Práce | Běžná |  |  |  | POL1_
|  | stávající revizní dvířka: : | [23 empty] | VV | 0
|  | stupačky - 223 - znovupoužití : 5,0*2 |  | 10 | [21 empty] | VV | 0
|  | stupačky - 321 - znovupoužití : 5,0*1 |  | 5 | [21 empty] | VV | 0
|  | stupačky - 313 - znovupoužití : 5,0*1 |  | 5 | [21 empty] | VV | 0
42 | 7671001 | Demontáž, posun a montáž stojanu na kola, místnost 024 | soubor | 1 |  | 0 |  | 0 |  | 0 | 21 | 0 | 0 | 0 | 0 | 0 | Indiv | 0 | 0 |  | Práce | Běžná |  |  |  | POL1_
|  | Včetně nových kotevních bodů a spojovacího materiálu. | [23 empty] | POP
43 | 7672001 | Demontáž a zpětná montáž soklové hliníkové lišty | m | 14.656 |  | 0 |  | 0 |  | 0 | 21 | 0 | 0 | 0 | 0 | 0 | Indiv | 0 | 0 |  | Práce | Běžná |  |  |  | POL1_
|  | 006 : 9,474 |  | 9.474 | [21 empty] | VV | 0
|  | 015 : 5,182 |  | 5.182 | [21 empty] | VV | 0
44 | 767592112X | Zdvojená podlaha v.do 200 mm, panel Bfl | m2 | 36.39 |  | 0 |  | 0 |  | 0 | 21 | 0 | 0.0252 | 0.92 | 0 | 0 | RTS 24/ I | 0.217 | 7.9 |  | Práce | Běžná |  |  |  | POL1_
|  | Přesná specifikace dle TZ D.1.1.01 | [23 empty] | POP
|  | 220 + 222 : 14,35+22,04 |  | 36.39 | [21 empty] | VV | 0
45 | 998767103R00 | Přesun hmot pro kovové stavební doplňk. konstrukce v objektech výšky do 24 m | t | 0.91823 |  | 0 |  | 0 |  | 0 | 21 | 0 | 0 | 0 | 0 | 0 | RTS 24/ I | 3.016 | 2.77 |  | Přesun hmot | Běžná |  |  |  | POL7_
|  | 50 m vodorovně | [23 empty] | SPI
Díl: | 776 | Podlahy povlakové |  |  |  | 0 |  | 0 |  | 0 |  | 0 |  | 0.16 |  | 0.11 |  |  | 16.13 | [6 empty] | DIL
46 | 776101101R00 | Přípravné práce vysávání povlakových podlah průmyslovým vysavačem | m2 | 31.12 |  | 0 |  | 0 |  | 0 | 21 | 0 | 0 | 0 | 0 | 0 | RTS 24/ I | 0.02 | 0.62 |  | Práce | Běžná |  |  |  | POL1_
|  | položky neobsahují žádný materiál | [23 empty] | SPI
|  | Odkaz na mn. položky pořadí 50 : 31,12000 |  | 31.12 | [21 empty] | VV | 5
47 | 776401800R00 | Demontáž soklíků nebo lišt pryžových nebo PVC odstranění a uložení na hromady | m | 24.302 |  | 0 |  | 0 |  | 0 | 21 | 0 | 0 | 0 | 8e-05 | 0 | RTS 24/ I | 0.035 | 0.85 |  | Práce | Běžná |  |  |  | POL1_
|  | Odkaz na mn. položky pořadí 48 : 24,30200 |  | 24.302 | [21 empty] | VV | 5
48 | 776431010R00 | Montáž, lepení podlah. soklíků z kobercových pásů včetně dodávky kobercové lišty | m | 24.302 |  | 0 |  | 0 |  | 0 | 21 | 0 | 0.00024 | 0.01 | 0 | 0 | RTS 24/ I | 0.18 | 4.37 |  | Práce | Běžná |  |  |  | POL1_
|  | 014 : 8,46+4,06+8,494+3,288 |  | 24.302 | [21 empty] | VV | 0
49 | 776511810R00 | Odstranění povlakových podlah z nášlapné plochy lepených, bez podložky, z ploch přes 20 m2 | m2 | 31.12 |  | 0 |  | 0 |  | 0 | 21 | 0 | 0 | 0 | 0.0035 | 0.11 | RTS 24/ I | 0.105 | 3.27 |  | Práce | Běžná |  |  |  | POL1_
|  | Odkaz na mn. položky pořadí 50 : 31,12000 |  | 31.12 | [21 empty] | VV | 5
50 | 776572100RT1 | Položení povlakových podlah textilních montáž lepených, z pásů textilních | m2 | 31.12 |  | 0 |  | 0 |  | 0 | 21 | 0 | 0.00025 | 0.01 | 0 | 0 | RTS 24/ I | 0.22 | 6.85 |  | Práce | Běžná |  |  |  | POL1_
|  | všívaných a vpichovaných | [23 empty] | SPI
|  | 014 : 31,12 |  | 31.12 | [21 empty] | VV | 0
51 | 697411-1 | Koberec - dle výběru investora | m2 | 35.5686 |  | 0 |  | 0 |  | 0 | 21 | 0 | 0.004 | 0.14 | 0 | 0 | Indiv | 0 | 0 |  | Specifikace | Běžná |  |  |  | POL3_
|  | viz. specifikace podlahové krytiny projekt interiéru a TZ D.1.1.01 | [23 empty] | POP
|  | Odkaz na mn. položky pořadí 50 : 31,12000*1,1 |  | 34.232 | [21 empty] | VV | 5
|  | Odkaz na mn. položky pořadí 48 : 24,30200*0,055 |  | 1.3366 | [21 empty] | VV | 5
52 | 998776103R00 | Přesun hmot pro podlahy povlakové v objektech výšky do 24 m | t | 0.15589 |  | 0 |  | 0 |  | 0 | 21 | 0 | 0 | 0 | 0 | 0 | RTS 24/ I | 1.114 | 0.17 |  | Přesun hmot | Běžná |  |  |  | POL7_
|  | vodorovně do 50 m | [23 empty] | SPI
Díl: | 783 | Nátěry |  |  |  | 0 |  | 0 |  | 0 |  | 0 |  | 0 |  | 0 |  |  | 0.16 | [6 empty] | DIL
53 | 783226100R00 | Nátěry kov.stavebních doplňk.konstrukcí syntetické základní, | m2 | 1.0536 |  | 0 |  | 0 |  | 0 | 21 | 0 | 8e-05 | 0 | 0 | 0 | RTS 24/ I | 0.156 | 0.16 |  | Práce | Běžná |  |  |  | POL1_
|  | překlady pro VZT : 0,439*(1,3+1,1) |  | 1.0536 | [21 empty] | VV | 0
Díl: | 784 | Malby |  |  |  | 0 |  | 0 |  | 0 |  | 0 |  | 0.09 |  | 0 |  |  | 54.69 | [6 empty] | DIL
54 | 784191101R00 | Příprava povrchu Penetrace (napouštění) podkladu disperzní, jednonásobná | m2 | 406.8859 |  | 0 |  | 0 |  | 0 | 21 | 0 | 7e-05 | 0.03 | 0 | 0 | RTS 24/ I | 0.03248 | 13.22 |  | Práce | Běžná |  |  |  | POL1_
|  | 219 - stěna s měněnými dveřmi : 3,35*9,82 |  | 32.897 | [21 empty] | VV | 0
|  | opravy: : | [23 empty] | VV | 0
|  | prostup VZT : 3,35*0,55 |  | 1.8425 | [21 empty] | VV | 0
|  | nové SDK předtěny stupaček : | [23 empty] | VV | 0
|  | Odkaz na mn. položky pořadí 6 : 8,32338 |  | 8.3234 | [21 empty] | VV | 5
|  | 006 : 29,85+3,5*(9,474+3,93+9,24+2,54) |  | 117.994 | [21 empty] | VV | 0
|  | 014 : 31,12+3,5*(8,46+4,06+8,494+3,288) |  | 116.177 | [21 empty] | VV | 0
|  | 015 : 24,92+3,5*(6,23+5,87+5,182+4,07) |  | 99.652 | [21 empty] | VV | 0
|  | ostatní : 30,0 |  | 30 | [21 empty] | VV | 0
55 | 784195212R00 | Malby z malířských směsí otěruvzdorných, , bělost 82 %, dvojnásobné | m2 | 406.8859 |  | 0 |  | 0 |  | 0 | 21 | 0 | 0.00015 | 0.06 | 0 | 0 | RTS 24/ I | 0.10191 | 41.47 |  | Práce | Běžná |  |  |  | POL1_
|  | Odkaz na mn. položky pořadí 54 : 406,88588 |  | 406.8859 | [21 empty] | VV | 5
Díl: | M21 | Elektromontáže |  |  |  | 0 |  | 0 |  | 0 |  | 0 |  | 0 |  | 0 |  |  | 0 | [6 empty] | DIL
56 | M212001 | Silnoproudá elektroinstalace - viz samostatný rozpočet | soubor | 1 | 0 | 0 |  | 0 |  | 0 | 21 | 0 | 0 | 0 | 0 | 0 | Indiv | 0 | 0 |  | Práce | Běžná |  |  |  | POL1_
Díl: | M22 | Montáž sdělovací a zabezp. techniky |  |  |  | 0 |  | 0 |  | 0 |  | 0 |  | 0 |  | 0 |  |  | 0 | [6 empty] | DIL
57 | M222001 | Měření a regulace - viz samostatný rozpočet | soubor | 1 | 0 | 0 |  | 0 |  | 0 | 21 | 0 | 0 | 0 | 0 | 0 | Indiv | 0 | 0 |  | Práce | Běžná |  |  |  | POL1_
58 | M223001 | Slaboproudá instalace - viz samostatný rozpočet | soubor | 1 | 0 | 0 |  | 0 |  | 0 | 21 | 0 | 0 | 0 | 0 | 0 | Indiv | 0 | 0 |  | Práce | Běžná |  |  |  | POL1_
59 | M224001 | Instalace EPS - viz samostatný rozpočet | soubor | 1 | 0 | 0 |  | 0 |  | 0 | 21 | 0 | 0 | 0 | 0 | 0 | Indiv | 0 | 0 |  | Práce | Běžná |  |  |  | POL1_
Díl: | M27 | Montáže radiostanic a rozhlasu |  |  |  | 0 |  | 0 |  | 0 |  | 0 |  | 0 |  | 0 |  |  | 0 | [6 empty] | DIL
60 | M271001 | Rádiové technologie - viz samostatný rozpočet | soubor | 1 | 0 | 0 |  | 0 |  | 0 | 21 | 0 | 0 | 0 | 0 | 0 | Indiv | 0 | 0 |  | Práce | Běžná |  |  |  | POL1_
Díl: | M99 | Ostatní práce "M" |  |  |  | 0 |  | 0 |  | 0 |  | 0 |  | 0.12 |  | 0 |  |  | 15.8 | [6 empty] | DIL
61 | 784011221RT2 | Ostatní práce zakrytí předmětů, , včetně dodávky fólie tl. 0,04 mm | m2 | 400 |  | 0 |  | 0 |  | 0 | 21 | 0 | 2e-05 | 0.01 | 0 | 0 | RTS 24/ I | 0.029 | 11.6 |  | Práce | Běžná |  |  |  | POL1_
|  | včetně zakrývání TZB rozvodů | [23 empty] | POP
62 | 784011222RT2 | Ostatní práce zakrytí podlah, , včetně papírové lepenky | m2 | 311.34 |  | 0 |  | 0 |  | 0 | 21 | 0 | 0.00035 | 0.11 | 0 | 0 | RTS 24/ I | 0.0135 | 4.2 |  | Práce | Běžná |  |  |  | POL1_
|  | Odkaz na mn. položky pořadí 18 : 311,34000 |  | 311.34 | [21 empty] | VV | 5
63 | M991001 | Provizorní zástěna z plachty při pračných pracích | soubor | 1 |  | 0 |  | 0 |  | 0 | 21 | 0 | 0 | 0 | 0 | 0 | Indiv | 0 | 0 |  | Práce | Běžná |  |  |  | POL1_
|  | Provizorní ukotvení fóliové zástěny ke svislým s vodorovným konstrukcím pro maxilámní eliminaci šíření prachu při provádění bouracích prací. | [23 empty] | POP |  | Provizorní ukotvení fóliové zástěny ke svislým s vodorovným konstrukcím pro maxilámní eliminaci šíření prachu při provádění bouracích prací.
Díl: | D96 | Přesuny suti a vybouraných hmot |  |  |  | 0 |  | 0 |  | 0 |  | 0 |  | 0 |  | 0 |  |  | 23.54 | [6 empty] | DIL
64 | 979951111R00 | Výkup kovů železný šrot, tloušťky do 4 mm | t | 0.24381 |  | 0 |  | 0 |  | 0 | 21 | 0 | 0 | 0 | 0 | 0 | RTS 24/ I | 0 | 0 |  | Práce | Běžná |  |  |  | POL1_
|  | Pro vyjádření výnosu ve prospěch zhotovitele je nutné jednotkovou cenu uvést se záporným znaménkem. (Získaná částka ponižuje náklad stavby.) | [23 empty] | POP |  | Pro vyjádření výnosu ve prospěch zhotovitele je nutné jednotkovou cenu uvést se záporným znaménkem. (Získaná částka ponižuje náklad stavby.)
|  | Odkaz na dem. hmot. položky pořadí 21 : 0,24381 |  | 0.24381 | [21 empty] | VV | 7
65 | 979990110R00 | Poplatek za uložení, sádrokartonové desky, , skupina 17 08 02 z Katalogu odpadů | t | 1.0925 |  | 0 |  | 0 |  | 0 | 21 | 0 | 0 | 0 | 0 | 0 | RTS 24/ I | 0 | 0 |  | Práce | Běžná |  |  |  | POL1_
|  | Odkaz na dem. hmot. položky pořadí 24 : 0,04000 |  | 0.04 | [21 empty] | VV | 7
|  | Odkaz na dem. hmot. položky pořadí 25 : 0,11200 |  | 0.112 | [21 empty] | VV | 7
|  | Odkaz na dem. hmot. položky pořadí 26 : 0,94054 |  | 0.94054 | [21 empty] | VV | 7
66 | 979990182R00 | Poplatek za uložení, koberce, , skupina 20 03 07 z Katalogu odpadů | t | 0.11086 |  | 0 |  | 0 |  | 0 | 21 | 0 | 0 | 0 | 0 | 0 | RTS 24/ I | 0 | 0 |  | Práce | Běžná |  |  |  | POL1_
|  | kategorie 17 02 03 plasty | [23 empty] | POP
|  | Odkaz na dem. hmot. položky pořadí 47 : 0,00194 |  | 0.00194 | [21 empty] | VV | 7
|  | Odkaz na dem. hmot. položky pořadí 49 : 0,10892 |  | 0.10892 | [21 empty] | VV | 7
67 | 979999987R00 | Poplatek za recyklaci, směsi suti betonu, cihel, tašek a keramiky, kusovost nad 1600 cm2, skupina 17 01 07 z Katalogu odpadů | t | 2.4814 |  | 0 |  | 0 |  | 0 | 21 | 0 | 0 | 0 | 0 | 0 | RTS 24/ I | 0 | 0 |  | Práce | Běžná |  |  |  | POL1_
|  | Odkaz na dem. hmot. položky pořadí 22 : 0,05000 |  | 0.05 | [21 empty] | VV | 7
|  | Odkaz na dem. hmot. položky pořadí 23 : 0,41400 |  | 0.414 | [21 empty] | VV | 7
|  | Odkaz na dem. hmot. položky pořadí 27 : 0,09600 |  | 0.096 | [21 empty] | VV | 7
|  | Odkaz na dem. hmot. položky pořadí 28 : 1,92138 |  | 1.9214 | [21 empty] | VV | 7
68 | 979011211R00 | Svislá doprava suti a vybouraných hmot nošením za prvé podlaží nad základním podlažím | t | 3.9286 |  | 0 |  | 0 |  | 0 | 21 | 0 | 0 | 0 | 0 | 0 | RTS 24/ I | 2.009 | 7.89 |  | Přesun suti | Běžná |  |  |  | POL8_
69 | 979011219R00 | Svislá doprava suti a vybouraných hmot nošením příplatek zakaždé další podlaží nad prvním základním podlažím | t | 7.8572 |  | 0 |  | 0 |  | 0 | 21 | 0 | 0 | 0 | 0 | 0 | RTS 24/ I | 0.959 | 7.54 |  | Přesun suti | Běžná |  |  |  | POL8_
70 | 979081111R00 | Odvoz suti a vybouraných hmot na skládku do 1 km | t | 3.9286 |  | 0 |  | 0 |  | 0 | 21 | 0 | 0 | 0 | 0 | 0 | RTS 24/ I | 0.49 | 1.93 |  | Přesun suti | Běžná |  |  |  | POL8_
|  | Včetně naložení na dopravní prostředek a složení na skládku, bez poplatku za skládku. | [23 empty] | POP
71 | 979081121R00 | Odvoz suti a vybouraných hmot na skládku příplatek za každý další 1 km | t | 74.6434 |  | 0 |  | 0 |  | 0 | 21 | 0 | 0 | 0 | 0 | 0 | RTS 24/ I | 0 | 0 |  | Přesun suti | Běžná |  |  |  | POL8_
72 | 979082111R00 | Vnitrostaveništní doprava suti a vybouraných hmot do 10 m | t | 3.9286 |  | 0 |  | 0 |  | 0 | 21 | 0 | 0 | 0 | 0 | 0 | RTS 24/ I | 0.942 | 3.7 |  | Přesun suti | Běžná |  |  |  | POL8_
73 | 979082121R00 | Vnitrostaveništní doprava suti a vybouraných hmot příplatek k ceně za každých dalších 5 m | t | 23.5716 |  | 0 |  | 0 |  | 0 | 21 | 0 | 0 | 0 | 0 | 0 | RTS 24/ I | 0.105 | 2.48 |  | Přesun suti | Běžná |  |  |  | POL8_
Díl: | VN | Vedlejší náklady |  |  |  | 0 |  | 0 |  | 0 |  | 0 |  | 0 |  | 0 |  |  | 0 | [6 empty] | DIL
74 | 005121 R | Zařízení staveniště | Soubor | 1 |  | 0 |  | 0 |  | 0 | 21 | 0 | 0 | 0 | 0 | 0 | Indiv | 0 | 0 |  | VRN | Běžná |  |  |  | POL99_2
|  | Veškeré náklady spojené s vybudováním, provozem a odstraněním zařízení staveniště. | [23 empty] | POP
75 | 005122010R | Provoz objednatele | Soubor | 1 |  | 0 |  | 0 |  | 0 | 21 | 0 | 0 | 0 | 0 | 0 | Indiv | 0 | 0 |  | VRN | Běžná |  |  |  | POL99_1
|  | Náklady na ztížené provádění stavebních prací v důsledku nepřerušeného provozu na staveništi nebo v případech nepřerušeného provozu v objektech v nichž se stavební práce provádí. | [23 empty] | POP |  | Náklady na ztížené provádění stavebních prací v důsledku nepřerušeného provozu na staveništi nebo v případech nepřerušeného provozu v objektech v nichž se stavební práce provádí.
76 | 005124010R | Koordinační činnost | Soubor | 1 |  | 0 |  | 0 |  | 0 | 21 | 0 | 0 | 0 | 0 | 0 | Indiv | 0 | 0 |  | VRN | Běžná |  |  |  | POL99_2
|  | Koordinace stavebních a technologických dodávek stavby. | [23 empty] | POP
Díl: | ON | Ostatní náklady |  |  |  | 0 |  | 0 |  | 0 |  | 0 |  | 0 |  | 0 |  |  | 0 | [6 empty] | DIL
77 | 005211040R | Užívání veřejných ploch a prostranství | Soubor | 1 |  | 0 |  | 0 |  | 0 | 21 | 0 | 0 | 0 | 0 | 0 | Indiv | 0 | 0 |  | VRN | Běžná |  |  |  | POL99_8
|  | Náklady a poplatky spojené s užíváním veřejných ploch a prostranství, pokud jsou stavebními pracemi nebo souvisejícími činnostmi dotčeny, a to včetně užívání ploch v souvislosti s uložením stavebního materiálu nebo stavebního odpadu. | [23 empty] | POP |  | Náklady a poplatky spojené s užíváním veřejných ploch a prostranství, pokud jsou stavebními pracemi nebo souvisejícími činnostmi dotčeny, a to včetně užívání ploch v souvislosti s uložením stavebního materiálu nebo stavebního odpadu.
78 | 005211080R | Bezpečnostní a hygienická opatření na staveništi | Soubor | 1 |  | 0 |  | 0 |  | 0 | 21 | 0 | 0 | 0 | 0 | 0 | Indiv | 0 | 0 |  | VRN | Běžná |  |  |  | POL99_8
|  | Náklady na ochranu staveniště před vstupem nepovolaných osob, včetně příslušného značení, náklady na osvětlení staveniště, náklady na vypracování potřebné dokumentace pro provoz staveniště z hlediska požární ochrany (požární řád a poplachová směrnice) a z hlediska provozu staveniště (provozně dopravní řád). | [23 empty] | POP |  | Náklady na ochranu staveniště před vstupem nepovolaných osob, včetně příslušného značení, náklady na osvětlení staveniště, náklady na vypracování potřebné dokumentace pro provoz staveniště z hlediska požární ochrany (požární řád a poplachová směrnice) a z hlediska provozu staveniště (provozně dopravní řád).
79 | 005231010R | Revize | Soubor | 1 |  | 0 |  | 0 |  | 0 | 21 | 0 | 0 | 0 | 0 | 0 | Indiv | 0 | 0 |  | VRN | Běžná |  |  |  | POL99_8
|  | náklady spojené s provedením všech technickými normami předepsaných zkoušek a revizí stavebních konstrukcí nebo stavebních prací. | [23 empty] | POP |  | náklady spojené s provedením všech technickými normami předepsaných zkoušek a revizí stavebních konstrukcí nebo stavebních prací.
80 | 005241010R | Dokumentace skutečného provedení | Soubor | 1 |  | 0 |  | 0 |  | 0 | 21 | 0 | 0 | 0 | 0 | 0 | Indiv | 0 | 0 |  | VRN | Běžná |  |  |  | POL99_8
|  | Náklady na vyhotovení dokumentace skutečného provedení stavby a její předání objednateli v požadované formě a požadovaném počtu. | [23 empty] | POP |  | Náklady na vyhotovení dokumentace skutečného provedení stavby a její předání objednateli v požadované formě a požadovaném počtu.
[24 empty] | 15 | 21 | DPH
| Celkem |  |  |  |  | 0 | [17 empty] | 0 | 0 | SUM
END
Note on R6: Jedná se o název CÚ, která je zadána u položky rozpočtu

## Etapa II.a - AKU - Souhrn
Název objektu: | ČRo Olomouc - Pavelčákova 2/19 - 2. etapa
Název dílu: | VÝKAZ VÝMĚR - Prostorová akustika
SOUHRN | Etapa II.a
Etapa II.a - AKU - 220Plenér | 0
Etapa II.a - AKU - 222V režie | 0
CELKEM D+M | 0

## Etapa II.a - AKU - 220Plenér
Název objektu: |  | ČRo Olomouc - Pavelčákova 2/19 - Etapa II.a
Místnost: |  | Etapa II.a - AKU - 220Plenér
Název dílu: |  | VÝKAZ VÝMĚR - Prostorová akustika
č | Popis položky | Počet měrných jednotek | Měrná jednotka | Jednotková cena [Kč] | Celková cena [Kč] | Technické specifikace, uživatelské standardy
1 | Akustický podhled rastrový širokopásmový | 8 | m2 |  | 0 | Akustický podhled rastrový, rozměr desek 600 x 600 mm, střední činitel akustické absorpce aw=1 a absorpce 0,9 na okt. pásmu 125 Hz. Barva dle vzorníku a výběru investora, předpoklad bílá. Včetně nosného roštu. Při použití přídavné vrstvy minerální vaty je nutné zabránit ovlivnění průtoku vzduchu z VZT. Požární klasifikace: třída A1/A2.
2 | Akustický podhled pevný perforovaný | 20 | m2 |  | 0 | Obvodová část podhledu (lem) - perforovaný SDK 12,5 mm, perforace nad 20%, včetně výmalby, nosného roštu, minerální vaty tl. 40 mm a objem hmotnosti min. 35 kg/m2, obvodových lišt a příprav pro vyústky VZT a zásuvky LAN a 230V. Přesah nad akustické obklady, k obvodovým stěnám.
3 | Širokopásmový stěnový obklad | 40 | m2 |  | 0 | Širokopásmový akustický panel pro instalaci na stěny. Vertikální instalace, celková tl. základní sestavy min 80 mm, vážený koeficient akustické absorpce aw>0,9. Dodávka vč. zesíleného roštu pro zajištění mechanické odolnosti. Včetně celoplošného potisku, lemování/bočních obložek a instalačního materiálu. Požární klasifikace: třída A1/A2. Dodávka a montáž včetně přídavné minerální vaty kompletně vyplňující všechny vzduchové mezery (v rozích). Před finálním vyhotovením musí proběhnout tisková zkouška a odsouhlasení tisku investorem.
4 | Okenní parapet | 1 | kpl |  | 0 | Parapet s ventilační mřížkou nad radiátorem, hloubka cca 600 mm, návaznost na kryt topení.
5 | Kryt topení | 1 | m2 |  | 0 | Kryt radiátorů dle projektu interiéru, tvořený svislými lamelami. Třída hořlavosti A. Nosný rošt tvořící podporu parapetům.
6 | Obložky dveří a oken | 1 | kpl |  | 0 | Zakončení akustických obkladů u okna do exteriéru a vstupních dveří. Plný deskový materiál bez perforace, včetně příprav pro instalaci zásuvek a rozvaděče. Požární klasifikace: třída A1/A2.
7 | Akustické okenice | 1 | kpl |  | 0 | Skládací akustické okenice dle výkresové dokumentace interiéru, celková tl. 50 mm s povrchem z akustických panelů tl. 40 mm. Vážený koef. akustické absorpce min. 0,8.
8 | Mřížka vzduchotechniky - strop | 0.8 | m2 |  | 0 | Mřížka do SDK sekcí podhledu pro přívod/odvod vzduchu, dle projektu interiéru, šířka 200 mm.
9 | Mřížka vzduchotechniky - stěny, včetně vertikálního prostupu za obklady | 2.1 | m2 |  | 0 | Vertikální vyústky VZT instalované v rámci stěnových obkladů, design v přímé návaznosti na akustické prvky. Dle projektu interiéru. Včetně svislého "kastlíku" pro prostup vzduchu k vyústkám.
10 | Koberec | 25 | m2 |  | 0 | Koberec s důrazem na akustické nároky, tl. min. 8 mm, činitel akustické absorpce na oktávovém pásmu 500 Hz min. 0,5. Barva dle vzorníků a výběru investora. Klasifikace pro intenzivní provoz.
11 | Akustické paravány | 4 | ks |  | 0 | Akustické paravány pro variabilitu prostoru - oddělení sekcí prostoru a zabránění odrazů od dveří. Čalouněný povrch. Rozměry min. 700 x 1800 mm, tl. min. 35 mm.
12 | Doprava | 1 | kpl |  | 0
13 | Instalační práce | 1 | kpl |  | 0 | Dodávka a montáž nových akustických prvků, VRN. Včetně ochrany podlahy a interiéru.
14 | Úklid prostoru | 1 | kpl |  | 0
15 | Měření doby dozvuku | 3 | kpl |  | 0 | Měření kmitočtové závislosti doby dozvuku v řešeném prostoru - vstupní, etapové a závěrečné měření s vypracováním protokolu.
16 | Dílenská dokumentace | 1 | kpl |  | 0 | Dokumentace pro realizaci akustických úprav, kterou musí investor před zahájením prací schválit a úpravy/dopočty navazující na vstupní a etapové měření.
| Celkem |  |  |  | 0

## Etapa II.a - AKU - 222V režie
Název objektu: |  | ČRo Olomouc - Pavelčákova 2/19 - Etapa II.a
Místnost: |  | Etapa II.a - AKU - 222V režie
Název dílu: |  | VÝKAZ VÝMĚR - Prostorová akustika
č | Popis položky | Počet měrných jednotek | Měrná jednotka | Jednotková cena [Kč] | Celková cena [Kč] | Technické specifikace, uživatelské standardy
1 | Akustický podhled rastrový širokopásmový | 12 | m2 |  | 0 | Akustický podhled rastrový, rozměr desek 600 x 600 mm, střední činitel akustické absorpce aw=1 a absorpce 0,9 na okt. pásmu 125 Hz. Barva dle vzorníku a výběru investora, předpoklad bílá. Včetně nosného roštu. Při použití přídavné vrstvy minerální vaty je nutné zabránit ovlivnění průtoku vzduchu z VZT. Požární klasifikace: třída A1/A2.
2 | SDK podhled plný | 25 | m2 |  | 0 | Obvodová část podhledu (lem) plný SDK 12,5 mm, včetně výmalby, nosného roštu a přídavné min. vaty tl. 40 mm, obvodových lišt a příprav pro vyústky VZT a zásuvky LAN a 230V.
3 | Širokopásmový stěnový obklad s potiskem | 18 | m2 |  | 0 | Širokopásmový akustický panel pro instalaci na stěny. Celková tl. min 40 mm, vážený koeficient akustické absorpce aw>0,9. Minerální vata vyplňující vzduchovou mezeru (min. 35 kg/m2). Nosný rošt s rozestupy min. 600 mm. Dodávka vč. celoplošného potisku, lemování/bočních obložek a instalačního materiálu. Požární klasifikace: třída A1/A2. Před finálním vyhotovením musí proběhnout tisková zkouška a odsouhlasení tisku investorem.
4 | Nízkofrekvenční akustické prvky | 25 | m2 |  | 0 | Nízkofrekvenční akustický panel. Skladba dle projektu interiéru - základní nosná deska s perforací a vertikální latě, průzvučná tkanina, minerální vata vyplňující vzduchovou mezeru (min. 35 kg/m2). Provedení perforace včetně rozestupů musí korespondovat s pozicemi latí a bude určena v rámci dílenské dokumentace na základě vstupního měření a dopočtů doby dozvuku. Předpoklad maxima akustické absorpce v oktávovém pásmu 125 Hz. Povrchová úprava dle projektu interiéru, požární klasifikace: třída A1/A2. Dodávka a montáž vč. nosného roštu a instalačního materiálu.
5 | Akustický prvek širokopásmový s latěmi | 3 | m2 |  | 0 | Panel opticky identický s nízkofrekvenčním, základní materiál shodný s pol. č. 3, překrytý latěmi. Dodávka vč. nosného roštu, min. vaty a instalačního materiálu. Pozice mezi okny. Obklad musí umožnit instalaci držáku LCD monitoru (zátěž do 25 kg). Požární klasifikace: třída A1/A2.
6 | Okenní parapet | 1 | kpl |  | 0 | Parapet s ventilační mřížkou (2 ks) nad radiátory, hloubka cca 800 mm, návaznost na kryty topení.
7 | Kryt topení | 2 | m2 |  | 0 | Kryt radiátorů dle projektu interiéru, tvořený svislými lamelami v přímé vizuální návaznosti na akustický obklad. Třída hořlavosti A. Nosný rošt tvořící podporu parapetům.
8 | Obložky dveří a oken | 1 | kpl |  | 0 | Zakončení akustických obkladů u oken do exteriéru a vstupních dveří. Plný deskový materiál bez perforace, včetně příprav pro instalaci zásuvek a rozvaděče. Třída hořlavosti A.
9 | Mřížka vzduchotechniky - strop | 2.4 | m2 |  | 0 | Mřížka do SDK sekcí podhledu pro přívod/odvod vzduchu, dle projektu interiéru, šířka 200 mm.
10 | Mřížka vzduchotechniky - stěny, včetně vertikálního prostupu za obklady | 2.1 | m2 |  | 0 | Vertikální vyústky VZT instalované v rámci stěnových obkladů, design v přímé návaznosti na akustické prvky. Dle projektu interiéru. Včetně svislého "kastlíku" pro prostup vzduchu k vyústkám.
11 | Koberec | 30 | m2 |  | 0 | Koberec s důrazem na akustické nároky, tl. min. 8 mm, činitel akustické absorpce na oktávovém pásmu 500 Hz min. 0,5. Barva dle vzorníků a výběru investora. Klasifikace pro intenzivní provoz.
12 | Doprava | 1 | kpl |  | 0
13 | Instalační práce | 1 | kpl |  | 0 | Dodávka a montáž nových akustických prvků, VRN. Včetně ochrany podlahy a interiéru.
14 | Úklid prostoru | 1 | kpl |  | 0
15 | Měření doby dozvuku | 3 | kpl |  | 0 | Měření kmitočtové závislosti doby dozvuku v řešeném prostoru - vstupní, etapové a závěrečné měření s vypracováním protokolu.
16 | Dílenská dokumentace | 1 | kpl |  | 0 | Dokumentace pro realizaci akustických úprav, kterou musí investor před zahájením prací schválit a úpravy/dopočty navazující na vstupní a etapové měření.
| Celkem |  |  |  | 0

## Etapa II.a - ZTI
Položkový soupis prací a dodávek | [27 empty] | #TypZaznamu#
S: | 19-002 | Český rozhlas Olomouc | [25 empty] | STA
O: | D.1.4a | Zdravotně technické instalace | [22 empty] | STA |  |  | OBJ
R: | D.1.4a | Dostavba 1.PP | [25 empty] | ROZ
P.č. | Číslo položky | Název položky | MJ | Množství | Cena / MJ | Celkem | Dodávka | Dodávka celk. | Montáž | Montáž celk. | DPH | Cena s DPH | Hmotnost / MJ | Hmotnost celk.(t) | Dem. hmotnost / MJ | Dem. hmotnost celk.(t) | Ceník | Cen. soustava / platnost | Cenová úroveň | Nhod / MJ | Nhod celk. | Dodavatel | Typ položky | Stav položky
Díl: | 721 | Vnitřní kanalizace |  |  |  | 0 |  | 0 |  | 0 |  | 0 |  | 0 |  | 0 |  |  |  |  | 6.31 | [6 empty] | DIL
1 | 721176101R00 | Potrubí HT připojovací vnější průměr D 32 mm, tloušťka stěny 1,8 mm, DN 30 | m | 6 |  | 0 |  | 0 |  | 0 | 21 | 0 | 0.00034 | 0 | 0 | 0 | 800-721 | RTS 23/ II | RTS 23/ II | 0.32 | 1.92 |  | Práce | Běžná |  |  |  | POL1_7
|  | včetně tvarovek, objímek. Bez zednických výpomocí. | [25 empty] | SPI
|  | Potrubí včetně tvarovek. Bez zednických výpomocí. | [25 empty] | POP
|  | Připojovací 1.PP : 3,0+3,0 |  | 6 | [23 empty] | VV | 0
2 | 721176102R00 | Potrubí HT připojovací vnější průměr D 40 mm, tloušťka stěny 1,8 mm, DN 40 | m | 4 |  | 0 |  | 0 |  | 0 | 21 | 0 | 0.00038 | 0 | 0 | 0 | 800-721 | RTS 23/ II | RTS 23/ II | 0.32 | 1.28 |  | Práce | Běžná |  |  |  | POL1_7
|  | včetně tvarovek, objímek. Bez zednických výpomocí. | [25 empty] | SPI
|  | Potrubí včetně tvarovek. Bez zednických výpomocí. | [25 empty] | POP
|  | Připojovací 1.PP : 2,0+2,0 |  | 4 | [23 empty] | VV | 0
3 | 721290111R00 | Zkouška těsnosti kanalizace v objektech vodou, DN 125 | m | 10 |  | 0 |  | 0 |  | 0 | 21 | 0 | 0 | 0 | 0 | 0 | 800-721 | RTS 23/ II | RTS 23/ II | 0.05 | 0.5 |  | Práce | Běžná |  |  |  | POL1_
|  | Odkaz na mn. položky pořadí 2 : 4,00000 |  | 4 | [23 empty] | VV | 5
|  | Odkaz na mn. položky pořadí 1 : 6,00000 |  | 6 | [23 empty] | VV | 5
4 | 721290123R00 | Zkouška těsnosti kanalizace v objektech kouřem, DN 300 | m | 10 |  | 0 |  | 0 |  | 0 | 21 | 0 | 0 | 0 | 0 | 0 | 800-721 | RTS 23/ II | RTS 23/ II | 0.06 | 0.6 |  | Práce | Běžná |  |  |  | POL1_
|  | Odkaz na mn. položky pořadí 3 : 10,00000 |  | 10 | [23 empty] | VV | 5
5 | 721-R01 | Napojení potrubí na stávající rozvod kanalizace, Dodávka + montáž | ks | 2 |  | 0 |  | 0 |  | 0 | 21 | 0 | 0 | 0 | 0 | 0 |  | Vlastní | Indiv | 0 | 0 |  | Práce | Běžná |  |  |  | POL1_
|  | 1.PP : 2 |  | 2 | [23 empty] | VV | 0
6 | 721-R02 | Připojení potrubí pro odvod kondenzátu | ks | 2 |  | 0 |  | 0 |  | 0 | 21 | 0 | 0 | 0 | 0 | 0 |  | Vlastní | Indiv | 0 | 0 |  | Práce | Běžná |  |  |  | POL1_
|  | Položka obsahuje | [25 empty] | POP
|  | -připojení potrubí pro odvod kondenzátu | [25 empty] | POP
|  | -pachové utěsnění | [25 empty] | POP
|  | -včetně úpravy a kracení odpadní trubky VZT jednotek | [25 empty] | POP
|  | Odkaz na mn. položky pořadí 6 : 2,00000 |  | 2 | [23 empty] | VV | 5
7 | 721-R03 | Vodní zápachová uzávěrka DN32/DN40, Dodávka+montáž | ks | 2 |  | 0 |  | 0 |  | 0 | 21 | 0 | 0.00023 | 0 | 0 | 0 |  | Vlastní | Indiv | 0 | 0 |  | Práce | Běžná |  |  |  | POL1_
|  | Vodní zápachová uzávěrka DN 40 pro odvod kondenzátu - transparentní s mechanickou zápachovou uzávěrkou (kulička) a čistící vložkou, se svěrným těsněním pro DN32 a násuvným těsněnímí 12-18mm. | [25 empty] | POP |  | Vodní zápachová uzávěrka DN 40 pro odvod kondenzátu - transparentní s mechanickou zápachovou uzávěrkou (kulička) a čistící vložkou, se svěrným těsněním pro DN32 a násuvným těsněnímí 12-18mm.
|  | 1.PP : 2 |  | 2 | [23 empty] | VV | 0
8 | 909 R00 | Hzs-nezmeritelne stavebni prace | h | 2 |  | 0 |  | 0 |  | 0 | 21 | 0 | 0 | 0 | 0 | 0 | Prav.M | RTS 23/ II | RTS 23/ II | 1 | 2 |  | HZS | Běžná |  |  |  | POL10_
9 | 998721101R00 | Přesun hmot pro vnitřní kanalizaci v objektech výšky do 6 m | t | 0.00402 |  | 0 |  | 0 |  | 0 | 21 | 0 | 0 | 0 | 0 | 0 | 800-721 | RTS 23/ II | RTS 23/ II | 1.47 | 0.01 |  | Přesun hmot | Běžná |  |  |  | POL7_
|  | 50 m vodorovně, měřeno od těžiště půdorysné plochy skládky do těžiště půdorysné plochy objektu | [25 empty] | SPI
[26 empty] | 12 | 21 | DPH
| Celkem |  |  |  |  | 0 | [19 empty] | 0 | 0 | SUM
END

## Etapa II.a - VZT
| List obsahuje: |  | 1) Krycí list soupisu |  | 2) Rekapitulace |  |  | 3) Soupis prací |  |  | Zpět na list: |  |  | Rekapitulace stavby
optimalizováno pro tisk sestav ve formátu A4 - na výšku | [13 empty] | >> skryté sloupce << | [9 empty] | {54B1F8F8-C801-4EA0-9CA2-F96098579E0F}
2
KRYCÍ LIST SOUPISU | [14 empty] | v --- níže se nacházejí doplnkové a pomocné údaje k sestavám --- v | [8 empty] | False
| Stavba: |  | Čro Olomouc - dostavba studií objektu Pavelčákova 2/19
KSO:
| Místo: |  | Pavelčákova 2/19, Olomouc - město, 779 00 | [5 empty] | Datum: |  |  | 2024-01-31
| Zadavatel: |  | Olomoucký kraj, Jeremenkova 40a | [5 empty] | IČ:
[9 empty] | DIČ: |  | #REF!
| Uchazeč: | [7 empty] | IČ: |  | #REF!
|  | #REF! | [6 empty] | DIČ: |  | #REF!
| Projektant: |  | Mario design s.r.o., Ing. Marek Nos, Hodakova 653/13, 66441 Troubsko | [5 empty] | IČ:
DIČ:
Poznámka:
| Cena bez DPH | [7 empty] | 0
| DPH | základní | 21% | ze | 0 |  |  |  | 0
|  | snížená | 15% | ze | 0 |  |  |  | 0
|  | zákl. přenesená | 21% | ze | #REF! |  |  |  | 0
|  | sníž. přenesená | 15% | ze | #REF! |  |  |  | 0
|  | nulová | 0% | ze | #REF! |  |  |  | 0
| Cena s DPH |  |  | v | CZK |  |  | 0
REKAPITULACE ČLENĚNÍ SOUPISU PRACÍ
Stavba: |  |  | Čro Olomouc - dostavba studií objektu Pavelčákova 2/19
Místo: |  |  | Pavelčákova 2/19, Olomouc - město, 779 00 |  |  |  | Datum: |  | 2024-01-31
Zadavatel: |  |  | Český rozhlas, Vinohradská 12, Praha 2, 120 99 |  |  |  | Projektant: |  | Ing. Marek Nos
Uchazeč: |  |  | #REF!
Kód dílu - Popis | [9 empty] | Cena celkem [CZK]
Náklady soupisu celkem | [9 empty] | 0 | [14 empty] | -1
| PSV - Práce a dodávky PSV | [8 empty] | 0
| 713 - Izolace tepelné | [8 empty] | 0
| 751 - Vzduchotechnika | [8 empty] | 0
| OST - Ostatní | [8 empty] | 0
SOUPIS PRACÍ
Stavba: |  |  | Čro Olomouc - dostavba studií objektu Pavelčákova 2/19
Místo: |  |  | Pavelčákova 2/19, Olomouc - město, 779 00 |  |  |  | Datum: |  | 2024-01-31
Zadavatel: |  |  | Český rozhlas, Vinohradská 12, Praha 2, 120 99 |  |  |  | Projektant: |  | Ing. Marek Nos
Uchazeč: |  |  | #REF!
PČ | Typ | Kód | Popis |  |  | MJ | Množství | J.cena [CZK] |  | Cena celkem [CZK] |  |  | Cenová soustava |  | Poznámka | DPH | J. Nh [h] | Nh celkem [h] | J. hmotnost [t] | Hmotnost celkem [t] | J. suť [t] | Suť Celkem [t]
Náklady soupisu celkem | [9 empty] | 0 |  |  |  |  | 0 |  |  | 0 |  | #REF! |  | #REF! |  | D | -1 | [7 empty] | #REF!
| PSV - Práce a dodávky PSV | [8 empty] | 0 | [7 empty] | 0 |  | #REF! |  | #REF! | 2 | D | 0 | ROZPOCET | [6 empty] | #REF!
| 713 - Izolace tepelné | [8 empty] | 0 | [7 empty] | 0 |  | 0.303 |  | 0 | 2 | D | 1 | ROZPOCET | [6 empty] | 0
600m | K | 713 41 1111 | Montáž izolace tepelné potrubí pásy nebo rohožemi tl.40mm |  |  | m2 | 222 |  |  | 0 |  |  | URS 2024 |  | 0 | základní |  |  | 0.0001 | 0.0222 | 0 | 0 | 16 | K | 2 | ROZPOCET | 0 | 0 | 0 | 0 | 0 | 1 | 0 | 16 | 130219118
600 | M | 631 51 671 | Tepelná izolace minerální vata tl.40mm+Al polep (m=55kg/m3) |  |  | m2 | 108 |  |  | 0 |  |  | URS2024 |  | 0 | základní |  |  | 0.0026 | 0.2808 | 0 | 0 | 32 | M | 2 | ROZPOCET | 0 | 0 | 0 | 0 | 0 | 1 | 0 | 16 | -1957449708
601 | M | 631 42 670 | Akustická izolace minerální vata tl.60mm+Al polep (m=80kg/m3) |  |  | m2 | 88 |  |  | 0 |  |  | URS2024 |  | 0 | základní |  |  | 0.0026 | 0.2808 | 0 | 0 | 32 | M | 2 | ROZPOCET | 0 | 0 | 0 | 0 | 0 | 1 | 0 | 16 | -1957449708
602 | M | 631 50 980 | Tepelná izolace minerální vata tl.20mm+Al polep (m=25-40kg/m3) |  |  | m2 | 26 |  |  | 0 |  |  | URS2024 |  | 0 | základní |  |  | 0.0026 | 0.2808 | 0 | 0 | 32 | M | 2 | ROZPOCET | 0 | 0 | 0 | 0 | 0 | 1 | 0 | 16 | -1957449708
| 751 - Vzduchotechnika | [8 empty] | 0 | [7 empty] | 0 |  | #REF! |  | #REF! | 2 | D | 1 | ROZPOCET | [6 empty] | #REF!
AHU S3 - studio 220+222 přívod a odvod vzduchu
S3.01m | K | 751 61 1116R | Mtž vzduchotechnické jednotky pos. S1.01 |  |  | kus | 1 |  |  | 0 |  |  |  |  | 0 | základní |  |  | 0 | #REF! | 0 | #REF! | 4 | K | 2 | ROZPOCET | #REF! | #REF! | #REF! | #REF! | #REF! | 1 | #REF! | 4 | -1327103490
S3.01 | M |  | Přívodní vzduchotechnická jednotka Qv=1600m3/h dle standardu VZT2 |  |  | kus | 1 |  |  | 0 |  |  |  |  | 0 | základní |  |  | 0 | 0 | 0 | #REF! | 512 | M | 2 | ROZPOCET | #REF! | #REF! | #REF! | #REF! | #REF! | 1 | #REF! | 512 | -1822581612
S3.02m | K | 751 61 1118R | Mtž zvlhčovače pos. S1.02 |  |  | kus | 1 |  |  | 0 |  |  |  |  | 0 | základní |  |  | 0 | #REF! | 0 | #REF! | 4 | K | 2 | ROZPOCET | #REF! | #REF! | #REF! | #REF! | #REF! | 1 | #REF! | 4 | -1327103490
S3.02 | M |  | Odporový vyvíječ páry m=5kg/h, U=230V, včetně příslušenství dle standardu VZT4 |  |  | kus | 1 |  |  | 0 |  |  |  |  | 0 | základní |  |  | 0 | 0 | 0 | #REF! | 512 | M | 2 | ROZPOCET | #REF! | #REF! | #REF! | #REF! | #REF! | 1 | #REF! | 512 | -1822581612
S3.20m | K | 751 34 4122 | Mtž tl. hluku do 0,3m2/bm |  |  | kus | 4 |  |  | 0 |  |  | URS2024 |  | 0 | základní |  |  | 0 | #REF! | 0 | #REF! | 16 | K | 2 | ROZPOCET | #REF! | #REF! | #REF! | #REF! | #REF! | 1 | #REF! | 16 | 1490274411
S3.20 | M |  | Kulisový tlumič hluku 560x355-1000, š. kulisy 200, počet kulis 2, dle standardu TLU1 |  |  | kus | 4 |  |  | 0 |  |  |  |  | 0 | základní |  |  | 0.82 | #REF! | 0 | #REF! | 512 | M | 2 | ROZPOCET | #REF! | #REF! | #REF! | #REF! | #REF! | 1 | #REF! | 512 | 1474751500
S3.21m | K | 751 34 4121 | Mtž tl. hluku do 0,15m2/bm |  |  | kus | 4 |  |  | 0 |  |  | URS2024 |  | 0 | základní |  |  | 0 | #REF! | 0 | #REF! | 16 | K | 2 | ROZPOCET | #REF! | #REF! | #REF! | #REF! | #REF! | 1 | #REF! | 16 | 1490274411
S3.21 | M |  | Kulisový tlumič hluku 315x315-1000, š. kulisy 100, počet kulis 2, dle standardu TLU1 |  |  | kus | 4 |  |  | 0 |  |  |  |  | 0 | základní |  |  | 0.82 | #REF! | 0 | #REF! | 512 | M | 2 | ROZPOCET | #REF! | #REF! | #REF! | #REF! | #REF! | 1 | #REF! | 512 | 1474751500
S3.22m | K | 751 34 4121 | Mtž tl. hluku do 0,15m2/bm |  |  | kus | 4 |  |  | 0 |  |  | URS2024 |  | 0 | základní |  |  | 0 | #REF! | 0 | #REF! | 16 | K | 2 | ROZPOCET | #REF! | #REF! | #REF! | #REF! | #REF! | 1 | #REF! | 16 | 1490274411
S3.22 | M |  | Kulisový tlumič hluku 450x315-1000, š. kulisy 100, počet kulis 2, dle standardu TLU1 |  |  | kus | 4 |  |  | 0 |  |  |  |  | 0 | základní |  |  | 0.82 | #REF! | 0 | #REF! | 512 | M | 2 | ROZPOCET | #REF! | #REF! | #REF! | #REF! | #REF! | 1 | #REF! | 512 | 1474751500
S3.40m | K | 751 39 8092 | Mtž regulátoru průtoku konstantního D do 200 |  |  | kus | 2 |  |  | 0 |  |  | URS2024 |  | 0 | základní |  |  | 0 | #REF! | 0 | #REF! | 16 | K | 2 | ROZPOCET | #REF! | #REF! | #REF! | #REF! | #REF! | 1 | #REF! | 16 | 1490274411
S3.40 | M |  | Regulátor průtoku konstantní, DN160 |  |  | kus | 2 |  |  | 0 |  |  |  |  | 0 | základní |  |  | 0 | #REF! | 0 | #REF! | 512 | M | 2 | ROZPOCET | #REF! | #REF! | #REF! | #REF! | #REF! | 1 | #REF! | 512 | 1474751500
S3.41m | K | 751 51 4613 | Mtž škrticí klapky s přírubou do potrubí 0,14m2 |  |  | kus | 2 |  |  | 0 |  |  | URS2024 |  | 0 | základní |  |  | 0 | #REF! | 0 | #REF! | 16 | K | 2 | ROZPOCET | #REF! | #REF! | #REF! | #REF! | #REF! | 1 | #REF! | 16 | 1490274411
S1.41 | M |  | Regulační klapka čtyřhranná ruční 315x315 |  |  | kus | 2 |  |  | 0 |  |  |  |  | 0 | základní |  |  | 0 | #REF! | 0 | #REF! | 512 | M | 2 | ROZPOCET | #REF! | #REF! | #REF! | #REF! | #REF! | 1 | #REF! | 512 | 1474751500
AHU KL2 - Zdroje chladu vzduchotechnických jednotek - chlazení
KL2.02m | K | 751 72 1111R | Montáž kondenzační jednotky venk. jednofázové |  |  | kus | 1 |  |  | 0 |  |  |  |  | 0 | základní |  |  | 0 | #REF! | 0 | #REF! | 16 | K | 2 | ROZPOCET | #REF! | #REF! | #REF! | #REF! | #REF! | 1 | #REF! | 16 | 1490274411
KL2.02m | M |  | Kondenzační jednotka s invertorem Qch=5,3kW, U=230V, R410a/R22 vč. příslušenství dle standardu K1 |  |  | kus | 1 |  |  | 0 |  |  |  |  | 0 | základní |  |  | 0.82 | #REF! | 0 | #REF! | 512 | M | 2 | ROZPOCET | #REF! | #REF! | #REF! | #REF! | #REF! | 1 | #REF! | 512 | 1474751500
KL2.10m | K | 751 79 1113 | Montáž předizolovaného potrubí 12 |  |  | bm | 25 |  |  | 0 |  |  | URS2024 |  | 0 | základní |  |  | 0 | #REF! | 0 | #REF! | 16 | K | 2 | ROZPOCET | #REF! | #REF! | #REF! | #REF! | #REF! | 1 | #REF! | 16 | 1490274411
KL2.10 | M |  | CU potrubí izolované 12,7Iz |  |  | bm | 25 |  |  | 0 |  |  |  |  | 0 | základní |  |  | 0.82 | #REF! | 0 | #REF! | 512 | M | 2 | ROZPOCET | #REF! | #REF! | #REF! | #REF! | #REF! | 1 | #REF! | 512 | 1474751500
KL2.12m | K | 751 79 1111 | Montáž předizolovaného potrubí 6 |  |  | bm | 25 |  |  | 0 |  |  | URS2024 |  | 0 | základní |  |  | 0 | #REF! | 0 | #REF! | 16 | K | 2 | ROZPOCET | #REF! | #REF! | #REF! | #REF! | #REF! | 1 | #REF! | 16 | 1490274411
KL2.12 | M |  | CU potrubí izolované 6,35Iz |  |  | bm | 25 |  |  | 0 |  |  |  |  | 0 | základní |  |  | 0.82 | #REF! | 0 | #REF! | 512 | M | 2 | ROZPOCET | #REF! | #REF! | #REF! | #REF! | #REF! | 1 | #REF! | 512 | 1474751500
KL2.13m | K |  | Náplň chladiva |  |  | kg | 0.5 |  |  | 0 |  |  |  |  | 0 | základní |  |  | 0 | #REF! | 0 | #REF! | 16 | K | 2 | ROZPOCET | #REF! | #REF! | #REF! | #REF! | #REF! | 1 | #REF! | 16 | 1490274411
KL2.13 | M |  | Chladivo R410a/R22 |  |  | kg | 0.5 |  |  | 0 |  |  |  |  | 0 | základní |  |  | 0.82 | #REF! | 0 | #REF! | 512 | M | 2 | ROZPOCET | #REF! | #REF! | #REF! | #REF! | #REF! | 1 | #REF! | 512 | 1474751500
KL2.14m | K |  | Montáž podstavce pod klimatizční jendotku |  |  | kus | 2 |  |  | 0 |  |  |  |  | 0 | základní |  |  | 0 | #REF! | 0 | #REF! | 16 | K | 2 | ROZPOCET | #REF! | #REF! | #REF! | #REF! | #REF! | 1 | #REF! | 16 | 1490274411
KL2.14 | M |  | Podstavná noha pro klimatizační jendotku 100x100mm-450, vč. bočních krytů |  |  | kus | 2 |  |  | 0 |  |  |  |  | 0 | základní |  |  | 0.82 | #REF! | 0 | #REF! | 512 | M | 2 | ROZPOCET | #REF! | #REF! | #REF! | #REF! | #REF! | 1 | #REF! | 512 | 1474751500
AHU P - Potrubí
P.011m | K | 751 51 1003 | Mtž potrubí plech skupiny I s přírubou tloušťky plechu 0,6 mm do 0,07m2 |  |  | m | 33 |  |  | 0 |  |  | URS2024 |  | 0 | základní |  |  | 0 | #REF! | 0 | #REF! | 16 | K | 2 | ROZPOCET | #REF! | #REF! | #REF! | #REF! | #REF! | 1 | #REF! | 16 | 431892345
P.012m | K | 751 51 1004 | Mtž potrubí plech skupiny I s přírubou tloušťky plechu 0,6 mm do 0,13m2 |  |  | m | 99 |  |  | 0 |  |  | URS2024 |  | 0 | základní |  |  | 0 | #REF! | 0 | #REF! | 16 | K | 2 | ROZPOCET | #REF! | #REF! | #REF! | #REF! | #REF! | 1 | #REF! | 16 | 431892345
P.013m | K | 751 51 1022 | Mtž potrubí plech skupiny I s přírubou tloušťky plechu 0,8 mm 0,28m2 |  |  | m | 11 |  |  | 0 |  |  | URS2024 |  | 0 | základní |  |  | 0 | #REF! | 0 | #REF! | 16 | K | 2 | ROZPOCET | #REF! | #REF! | #REF! | #REF! | #REF! | 1 | #REF! | 16 | 431892345
P.014m | K | 751 51 1023 | Mtž potrubí plech skupiny I s přírubou tloušťky plechu 0,8 mm 0,50m2 |  |  | m | 5 |  |  | 0 |  |  | URS2024 |  | 0 | základní |  |  | 0 | #REF! | 0 | #REF! | 16 | K | 2 | ROZPOCET | #REF! | #REF! | #REF! | #REF! | #REF! | 1 | #REF! | 16 | 431892345
P.01a | M | 429 821 008R | Vzduchotechnické potrubí pozink čtyřhranné sk.I - rovné, tř. těsnosti "B" |  |  | m2 | 128 |  |  | 0 |  |  |  |  | 0 | základní |  |  | 0.01301 | #REF! | 0 | #REF! | 16 | K | 2 | ROZPOCET | #REF! | #REF! | #REF! | #REF! | #REF! | 1 | #REF! | 16 | 1231649604
P.01b | M | 429 821 009R | Vzduchotechnické potrubí pozink čtyřhranné sk.I -tvarovky, tř. těsnosti "B" |  |  | m2 | 62 |  |  | 0 |  |  |  |  | 0 | základní |  |  | 0.01301 | #REF! | 0 | #REF! | 16 | K | 2 | ROZPOCET | #REF! | #REF! | #REF! | #REF! | #REF! | 1 | #REF! | 16 | 1231649604
P.02m | K | 751 51 4178 | Mtž oblouku kruhového do 200mm |  |  | kus | 3 |  |  | 0 |  |  | URS2024 |  | 0 | základní |  |  | 0 | #REF! | 0 | #REF! | 16 | K | 2 | ROZPOCET | #REF! | #REF! | #REF! | #REF! | #REF! | 1 | #REF! | 16 | 1490274411
P.02e | M |  | Oblouk segmentový 90° DN160 |  |  | kus | 3 |  |  | 0 |  |  |  |  | 0 | základní |  |  | 0.82 | #REF! | 0 | #REF! | 512 | M | 2 | ROZPOCET | #REF! | #REF! | #REF! | #REF! | #REF! | 1 | #REF! | 512 | -1672447300
P.04m | K | 751 51 4536 | Mtž spojka 100-200mm |  |  | kus | 4 |  |  | 0 |  |  | URS2024 |  | 0 | základní |  |  | 0 | #REF! | 0 | #REF! | 16 | K | 2 | ROZPOCET | #REF! | #REF! | #REF! | #REF! | #REF! | 1 | #REF! | 16 | 1490274411
P.04e | M |  | nátrubek DN160 |  |  | kus | 4 |  |  | 0 |  |  |  |  | 0 | základní |  |  | 0.82 | #REF! | 0 | #REF! | 512 | M | 2 | ROZPOCET | #REF! | #REF! | #REF! | #REF! | #REF! | 1 | #REF! | 512 | -1672447300
P.201m | K | 751 57 1033 | Uchycení potrubí plech skupiny I s přírubou tloušťky plechu 0,6 mm do 0,07m2 |  |  | m | 33 |  |  | 0 |  |  | URS2024 |  | 0 | základní |  |  | 0 | #REF! | 0 | #REF! | 16 | K | 2 | ROZPOCET | #REF! | #REF! | #REF! | #REF! | #REF! | 1 | #REF! | 16 | 431892345
P.202m | K | 751 57 1034 | Uchycení potrubí plech skupiny I s přírubou tloušťky plechu 0,6 mm do 0,13m2 |  |  | m | 99 |  |  | 0 |  |  | URS2024 |  | 0 | základní |  |  | 0 | #REF! | 0 | #REF! | 16 | K | 2 | ROZPOCET | #REF! | #REF! | #REF! | #REF! | #REF! | 1 | #REF! | 16 | 431892345
P.203m | K | 751 57 1035 | Uchycení potrubí plech skupiny I s přírubou tloušťky plechu 0,8 mm 0,28m2 |  |  | m | 11 |  |  | 0 |  |  | URS2024 |  | 0 | základní |  |  | 0 | #REF! | 0 | #REF! | 16 | K | 2 | ROZPOCET | #REF! | #REF! | #REF! | #REF! | #REF! | 1 | #REF! | 16 | 431892345
P.204m | K | 751 57 1036 | Uchycení potrubí plech skupiny I s přírubou tloušťky plechu 0,8 mm 0,50m2 |  |  | m | 5 |  |  | 0 |  |  | URS2024 |  | 0 | základní |  |  | 0 | #REF! | 0 | #REF! | 16 | K | 2 | ROZPOCET | #REF! | #REF! | #REF! | #REF! | #REF! | 1 | #REF! | 16 | 431892345
P.400m | K |  | Rýhovaná guma pro podklad VZT jednotky dle STN 62 2225 materiál včetně montáže |  |  | m2 | 3 |  |  | 0 |  |  |  |  | 0 | základní |  |  | 0 | #REF! | 0 | #REF! | 512 | K | 1 | ROZPOCET | #REF! | #REF! | #REF! | #REF! | #REF! | 2 | #REF! | 512 | -1632858297
P.401m | K |  | Sendvičový panel na bázi chlorovaného polyethylenu s minerálním plnivem tl.20mm, s AL fólí 2mm se samolepem, m=2000kg/m3 |  |  | m2 | 2 |  |  | 0 |  |  |  |  | 0 | základní |  |  | 0 | #REF! | 0 | #REF! | 512 | K | 1 | ROZPOCET | #REF! | #REF! | #REF! | #REF! | #REF! | 2 | #REF! | 512 | -1632858297
P.501m | K | 751 34 4812 | Demontáž tlumiče hluku kruhového D 100-200mm |  |  | ks | 1 |  |  | 0 |  |  | URS2024 |  | 0 | základní |  |  | 0 | #REF! | 0 | #REF! | 512 | K | 1 | ROZPOCET | #REF! | #REF! | #REF! | #REF! | #REF! | 2 | #REF! | 512 | -1632858297
P.502m | K | 751 34 4112 | Mtž tl. hluku kruhového D do 200mm |  |  | ks | 1 |  |  | 0 |  |  | URS2024 |  | 0 | základní |  |  | 0 | #REF! | 0 | #REF! | 16 | K | 2 | ROZPOCET | #REF! | #REF! | #REF! | #REF! | #REF! | 1 | #REF! | 16 | 1490274411
P.503m | K | 751 39 8823 | Demontáž větrací mřížky čtyřhranné do 0,15m2 |  |  | ks | 1 |  |  | 0 |  |  | URS2024 |  | 0 | základní |  |  | 0 | #REF! | 0 | #REF! | 512 | K | 1 | ROZPOCET | #REF! | #REF! | #REF! | #REF! | #REF! | 2 | #REF! | 512 | -1632858297
P.504m | K | 751 39 8024 | Montáž větrací mřížky čtyřhranné do 0,15m2 |  |  | ks | 1 |  |  | 0 |  |  | URS2024 |  | 0 | základní |  |  | 0 | #REF! | 0 | #REF! | 512 | K | 1 | ROZPOCET | #REF! | #REF! | #REF! | #REF! | #REF! | 2 | #REF! | 512 | -1632858297
| OST - Ostatní | [8 empty] | 0 | [7 empty] | 0 |  | #REF! |  | #REF! | 4 | D | 0 | ROZPOCET | [6 empty] | #REF!
O.01 | K | 949 10 1120R | Doprava horizontální a vertikální |  |  | ks | 1 |  |  | 0 |  |  |  |  | 0 | základní |  |  | 0.00013 | 0.00013 | 0 | 0 | 4 | K | 1 | ROZPOCET | 0 | 0 | 0 | 0 | 0 | 1 | 0 | 4 | -1810225370
O.02 | K | 95250100 | Nájem za den řadového trubkového lešení s podlahami do 200kg/m2, š=0,6-0,9m do 10m, 12m2 |  |  | den | 55 |  |  | 0 |  |  | URS2024 |  | 0 | základní |  |  | 0.00013 | 0.00715 | 0 | 0 | 4 | K | 1 | ROZPOCET | 0 | 0 | 0 | 0 | 0 | 1 | 0 | 4 | 1069788577
O.04 | K | 949 10 1121R | Komplexní zkoušky |  |  | h | 12 |  |  | 0 |  |  |  |  | 0 | základní |  |  | 0.00013 | 0.00156 | 0 | 0 | 4 | K | 1 | ROZPOCET | 0 | 0 | 0 | 0 | 0 | 1 | 0 | 4 | -785313796
O.05 | K | 949 10 1122R | Zaškolení |  |  | h | 11 |  |  | 0 |  |  |  |  | 0 | základní |  |  | 0.00013 | 0.00143 | 0 | 0 | 4 | K | 1 | ROZPOCET | 0 | 0 | 0 | 0 | 0 | 1 | 0 | 4 | 926376515
O.06 | K | 949 10 1122R | Dokumentace skutečného provedení |  |  | ks | 1 |  |  | 0 |  |  |  |  | 0 | základní |  |  | 0.00013 | #REF! | 0 | #REF! | 4 | K | 1 | ROZPOCET | #REF! | #REF! | #REF! | #REF! | #REF! | 1 | #REF! | 4 | -255211616
[24 empty] | PP | 1

## Etapa II.a - ÚT
Položkový soupis prací a dodávek | [27 empty] | #TypZaznamu#
S: | 0567 | Český Rozhlas Olomouc | [25 empty] | STA
O: | 03 | Vytápění Etapa 2A | [22 empty] | STA |  |  | OBJ
R: | 01 | Vytápění Etapa 2A | [25 empty] | ROZ
P.č. | Číslo položky | Název položky | MJ | Množství | Cena / MJ | Celkem | Dodávka | Dodávka celk. | Montáž | Montáž celk. | DPH | Cena s DPH | Hmotnost / MJ | Hmotnost celk.(t) | Dem. hmotnost / MJ | Dem. hmotnost celk.(t) | Ceník | Cen. soustava / platnost | Cenová úroveň | Nhod / MJ | Nhod celk. | Dodavatel | Typ položky | Stav položky
Díl: | 713 | Izolace tepelné |  |  |  | 0 |  | 1218 |  | 0 |  | 0 |  | 0.01 |  | 0 |  |  |  |  | 0 | [6 empty] | DIL
1 | 63143049T | Pouzdro potrubní minerální DN 15/tl.20 mm | m | 21 |  | 0 | 58 | 1218 | 0 | 0 | 21 | 0 | 0.00027 | 0.01 | 0 | 0 |  | Vlastní | VRN | 0 | 0 |  | Specifikace | Běžná |  |  |  | POL3_
Díl: | 731 | Kotelny |  |  |  | 0 |  | 0 |  | 13600 |  | 0 |  | 0 |  | 2.24 |  |  |  |  | 0 | [6 empty] | DIL
2 | 731004941T00 | Montážní práce topenářské, svařování potrubí, osazení a propojení zařízení a armatur | hod | 16 |  | 0 | 0 | 0 | 850 | 13600 | 21 | 0 | 0.0001 | 0 | 0.14 | 2.24 |  | Vlastní | VRN | 0 | 0 |  | Práce | Běžná |  |  |  | POL1_
Díl: | 733 | Rozvod potrubí |  |  |  | 0 |  | 158.97 |  | 16268.03 |  | 0 |  | 0.01 |  | 0.07 |  |  |  |  | 4.41 | [6 empty] | DIL
3 | 733113113R00 | Potrubí z trubek závitových příplatek k ceně za zhotovení přípojky z ocelových trubek závitových, , , DN 15 | kus | 14 |  | 0 | 0 | 0 | 134 | 1876 | 21 | 0 | 0 | 0 | 0 | 0 | 800-731 | RTS 23/ II | RTS 23/ II | 0.24 | 3.36 |  | Práce | Běžná |  |  |  | POL1_
4 | 733110806R00 | Demontáž potrubí z ocelových trubek závitových přes 15 do DN 32 | m | 21 |  | 0 | 7.57 | 158.97 | 27.43 | 576.03 | 21 | 0 | 2e-05 | 0 | 0.0032 | 0.07 | 800-731 | RTS 23/ II | RTS 23/ II | 0.05 | 1.05 |  | Práce | Běžná |  |  |  | POL1_
5 | 733178000T00 | Potrubí z uhlíkové oceli vně pozinkované D 15 x 1,2 mm, vč. dodávky tvarovek | m | 28 |  | 0 | 0 | 0 | 122 | 3416 | 21 | 0 | 0.00034 | 0.01 | 0 | 0 |  | Vlastní | VRN | 0 | 0 |  | Práce | Běžná |  |  |  | POL1_
6 | 957T00 | Demontážní práce | hod | 16 |  | 0 | 0 | 0 | 650 | 10400 | 21 | 0 | 0 | 0 | 0 | 0 |  | Vlastní | VRN | 0 | 0 |  | HZS | Běžná |  |  |  | POL10_
Díl: | 735 | Otopná tělesa |  |  |  | 0 |  | 86.61 |  | 2488.89 |  | 0 |  | 0 |  | 0.14 |  |  |  |  | 5.04 | [6 empty] | DIL
7 | 735159240R00 | Otopná tělesa panelová montáž dvouřadých, délky přes 1980 do 2820 mm, bez dodávky materiálu | kus | 3 |  | 0 | 0 | 0 | 643 | 1929 | 21 | 0 | 0 | 0 | 0 | 0 | 800-731 | RTS 23/ II | RTS 23/ II | 1.32 | 3.96 |  | Práce | Běžná |  |  |  | POL1_
8 | 735151822R00 | Demontáž otopných těles panelových dvouřadých, stavební délky přes 1500 do 2820 mm | kus | 3 |  | 0 | 28.87 | 86.61 | 186.63 | 559.89 | 21 | 0 | 8e-05 | 0 | 0.04675 | 0.14 | 800-731 | RTS 23/ II | RTS 23/ II | 0.36 | 1.08 |  | Práce | Běžná |  |  |  | POL1_
Díl: | 767 | Konstrukce zámečnické |  |  |  | 0 |  | 236.3 |  | 1280 |  | 0 |  | 0 |  | 0 |  |  |  |  | 0 | [6 empty] | DIL
9 | 767100004T00 | Konzola nosníková 250mm | ks | 8 |  | 0 | 0 | 0 | 160 | 1280 | 21 | 0 | 0.00017 | 0 | 0 | 0 |  | Vlastní | VRN | 0 | 0 |  | Práce | Běžná |  |  |  | POL1_
10 | 42310112R | objímka ocelová použití potrubí měděné, potrubí plastové, potrubí ocelové, potrubí umělohmotné, potrubí skleněné, litinové roury; dvoušroubová; vnější pr.potrubí d = 20-23 mm 1/2"; DN 15,0 mm; galvan.pozink. | kus | 17 |  | 0 | 13.9 | 236.3 | 0 | 0 | 21 | 0 | 5e-05 | 0 | 0 | 0 | SPCM | RTS 23/ II | RTS 20/ I | 0 | 0 |  | Specifikace | Běžná |  |  |  | POL3_
Díl: | 799 | Ostatní |  |  |  | 0 |  | 0 |  | 27700 |  | 0 |  | 0 |  | 0 |  |  |  |  | 0 | [6 empty] | DIL
11 | 914T00 | Zkouška těsnosti vytápění | hod | 6 |  | 0 | 0 | 0 | 650 | 3900 | 21 | 0 | 0 | 0 | 0 | 0 |  | Vlastní | VRN | 0 | 0 |  | HZS | Běžná |  |  |  | POL10_
12 | 930T00 | Vypuštění systému | hod | 6 |  | 0 | 0 | 0 | 850 | 5100 | 21 | 0 | 0 | 0 | 0 | 0 |  | Vlastní | VRN | 0 | 0 |  | HZS | Běžná |  |  |  | POL10_
13 | 931T00 | Napuštění topného systému upravenou vodou | hod | 8 |  | 0 | 0 | 0 | 850 | 6800 | 21 | 0 | 0 | 0 | 0 | 0 |  | Vlastní | VRN | 0 | 0 |  | HZS | Běžná |  |  |  | POL10_
14 | 960T00 | Likvidace odpadu - kontejner vč. odvozu na skládku a uhrazení poplatku za uložení odpadu | soubor | 1 |  | 0 | 0 | 0 | 1500 | 1500 | 21 | 0 | 0 | 0 | 0 | 0 |  | Vlastní | Indiv | 0 | 0 |  | HZS | Běžná |  |  |  | POL10_
15 | 999T00 | Nezměřitelné práce | hod | 16 |  | 0 | 0 | 0 | 650 | 10400 | 21 | 0 | 0 | 0 | 0 | 0 |  | Vlastní | VRN | 0 | 0 |  | HZS | Běžná |  |  |  | POL10_
[26 empty] | 12 | 21 | DPH
| Celkem |  |  |  |  | 0 | [19 empty] | 0 | 0 | SUM
END

## Etapa II.a - EL-SIL - Krycí
KRYCÍ LIST SOUPISU
| Stavba: | ČRo Olomouc - dostavba studií objektu Pavelčákova 2/19
| Objekt: | ČRo Olomouc
| Místo: | Pavelčákova 2/19, Olomouc - město, 779 00,
| Zadavatel: | Doplnit údaje
| Uchazeč: | Doplnit údaje
| Zhotovitel: | ELEKTRO-PROJEKCE s.r.o.
| Datum: | 12/2023
|  | Cena celkem bez DPH | 0

## Etapa II.a - EL-SIL - Rekap
REKAPITULACE ČLENĚNÍ SOUPISU PRACÍ
| Stavba: | ČRo Olomouc - dostavba studií objektu Pavelčákova 2/19
| Objekt: | ČRo Olomouc
| Místo: | Pavelčákova 2/19, Olomouc - město, 779 00,
Zadavatel:
Uchazeč:
| Zhotovitel: | ELEKTRO-PROJEKCE s.r.o.
| Datum: | 12/2023
Poznámka:
| Oddíl A: | V ceně dodávky svítidla je zahrnuto svítidlo včetně kompletní výzbroje, světelných zdrojů, startérů, předřadníků a pod. V ceně svítidel je zahrnuta dodávka, vybalení, montáž a veškerý podružný,konstrukční materiál (závěsy,lanka,úchyty,apod.) Součástí dodávky bude i polatek za likvidaci zdrojů + poplatek za likvidaci elektroodpadu. Položky obsahují pomocné zednické práce a kompletační činnost.
| Oddíl B: | Montáž elektrických spínacích přístrojů musí být provedena dle ČSN . Všechny instalační přístroje jsou určeny k montáži do stěn a příček. Veškeré instalované elektrické přístroje musí být schváleny pro instalace v ČR a označeny znakem shody. Pohybová čidla budou dodána jako vhodná ke spínání LED svítidel (pouze v případě, že čidla spínají napřímo LED svítidla). Instalace vypínačů jednopólových, sériových, střídavých, křížových vypínačů a tlačítek nástěnných, krytí IPXX (dle protokolu o určení prostředí), 230V/10A AC 50 Hz, barvu a odstín určí investor z nabídky dodavatele před zahájením montáže.Cena obsahuje dodávku a transport materiálu, kompletní montáž vypínače včetně zapojení a ukončení vodičů. Použitá cenová úroveň : Legrand Valena Life.
| Oddíl C: | Instalace níže uvedeného instalačního materiálu, jako jsou krabice odbočné, protahovací a instalační, kabelové žlaby, kabelové kanály, trubky, svorky atd. obsahuje dodávku, vybalení, montáž a veškerý podružný,konstrukční materiál (závěsy,úchyty, úhelníky,apod.). V ceně je zahrnuta kompletační činnost a podružné zednické práce.
| Oddíl D: | Montáž kabelů musí být provedena dle ČSN. Kabely budou uloženy pod omítkou, v konstrukci příček , v SDK stěnách v chráničkách, pevně na příchytkách a volně v roštech v podhledu , pokud není v textu uvedeno jinak. V ceně montáže kabelů je zahrnut i podružný materiál, spojky, pomocné stavební práce a ukončení kabelů v rozváděčích a na svorkách přístrojů, kompletační činnost, včetně součinnosti s ostatními profesemi. Kabeláž CYKY, 1-YY, AYKY, 1-AYY, JYTY,CMFM slouží pro standardní rozvody. Kabeláž H07V ŽZ slouží pro přizemnění a ochranné pospojování. Kabeláží CSKH-J se myslí kabely s klasifikací B2caS1d0, P60-R, tedy kabely s funkční schopností kabelového systému pro požární systémy. Kabeláží CXKH-J se myslí kabely s klasifikací (B2ca s1 d0).
| Oddíl E: | Montáž elektrických rozvaděčů dle ČSN. Kompletní dodávkou rozváděče se myslí výzbroj dle příslušného popisu, včetně sběren, pomocných obvodů, vnitřního zapojení, štítků a nápisů, dovoz na stavbu a usazení. Rozváděč vyroben v krytí uvedeném příslušném popise. Stavební příprava – otvor pro rozváděč, průrazy stropem a zazdění rozváděče je součástí ceny. Odstín a barvu povrchu rozváděče určí investor z nabídky dodavatele.
| Oddíl G: | Hromosvod - Veškeré níže uvedené položky obsahují dopravu materiálu a vykládku materiálu na střechu.
| Kód oddílu | Popis | Cena celkem
| A | Svítidla | 0
| B | Přístroje | 0
| C | Instalační materiál | 0
| D | Kabeláž | 0
| E | Rozvaděče | 0
| F | Ostatní | 0
|  | Náklady soupisu celkem | 0

## Etapa II.a - EL-SIL - A
Číslo položky | Cenová soustava | Kód položky | Popis | MJ | Položka celkem v Kč | Materiál | Montáž | Množství celkem | Množství v 3NP | Celková cena v Kč
| N=není | N=není |  |  | a=b+c | b | c | d=e+f+g+h+i | h | z=a*d
Oddíl:A |  |  | Svítidla
|  |  | Cena celkem za oddíl | [6 empty] | 0
A.001 | N | N | B1 - Vestavné LED svítidlo typu downlight. Hliníkové lité tělo bílé barvy; IP 54; IK03; 4000K; 20W; 1930lm; Ra=80+; ON/OFF 230V | ks | 0 |  |  | 6 | 6 | 0
A.002 | N | N | B3 - Vestavné LED svítidlo typu downlight. Hliníkové lité tělo bílé barvy; IP 20; 4000K; 21W; 2520lm; Ra=90+; DALI | ks | 0 |  |  | 6 | 6 | 0
A.003 | N | N | C4 - Závěsné designové svítidlo z hliníkového profilu. IP20; 4000K; 76W; 6100lm; Ra=80+; DALI | ks | 0 |  |  | 1 | 1 | 0
A.004 | N | N | OnAir - Nástěnné signalizační LED svítidlo červené barvy. IP20; 4000K; 15W; ON/OFF 230V | ks | 0 |  |  | 5 | 5 | 0
A.005 | N | N | Bílé - Nástěnné signalizační LED svítidlo bílé barvy. IP54; 4000K; 6W; ON/OFF 230V | ks | 0 |  |  | 3 | 3 | 0
A.006 | N | N | Demontáž a opětovná montáž svítidel v m.č. 219. (Včetně přisazené krabičky a prodloužení kabeláže). | kompl. | 0 |  |  | 1 | 1 | 0
A.007 | N | N | Mimostav. doprava 3,6% z materiálu | ks | 0 | 0 | 0 | 1 | 0 | 0
A.008 | N | N | PPV 6% (podružné pracovní výkony) z montáží | ks | 0 | 0 | 0 | 1 | 0 | 0

## Etapa II.a - EL-SIL - B
Číslo položky | Cenová soustava | Kód položky | Popis | MJ | Položka celkem v Kč | Materiál | Montáž | Množství celkem | Množství v 1PP | Množství v 1NP | Množství v 2NP | Množství v 3NP | Celková cena v Kč
| N=není | N=není |  |  | a=b+c | b | c | d=e+f+g+h | e | f | g | h | z=a*d
Oddíl:B |  |  | Přístroje
|  |  | Cena celkem za oddíl | [9 empty] | 0
B.001 | N | N | Vypínač č.1, včetně přístrojové krabice, montáž,zapojení a ukončení vodičů. | ks | 0 |  |  | 1 | 0 | 0 | 0 | 1 | 0
B.002 | N | N | Vypínač č.5, včetně přístrojové krabice, montáž,zapojení a ukončení vodičů. | ks | 0 |  |  | 0 | 0 | 0 | 0 |  | 0
B.003 | N | N | Přístroj stmívače pro otočné ovládání a tlačítkové spínání, aktivní regulátor, se zabudovaným napájecím zdrojem DALI, včetně přístrojové krabice, montáž,zapojení a ukončení vodičů. | ks | 0 |  |  | 4 | 0 | 0 | 0 | 4 | 0
B.004 | N | N | Zásuvka 230V/16A,3p, IP 20, včetně přístrojové krabice, montáž,zapojení a ukončení vodičů. Bílá | ks | 0 |  |  | 6 | 3 | 0 | 0 | 3 | 0
B.005 | N | N | Zásuvka 230V/16A,3p, IP 65, včetně přístrojové krabice, montáž,zapojení a ukončení vodičů. Bílá | ks | 0 |  |  | 2 | 0 | 1 | 1 | 0 | 0
B.006 | N | N | Zásuvka 230V/16A,3p, IP 20, včetně přístrojové krabice, montáž,zapojení a ukončení vodičů. Červená | ks | 0 |  |  | 17 | 0 | 0 | 0 | 17 | 0
B.007 | N | N | Zásuvka 230V/16A s přepěťovou ochranou a optickou signalizací poruchy,3p, IP 20, včetně přístrojové krabice, montáž,zapojení a ukončení vodičů. - Šedá | ks | 0 |  |  | 1 | 0 | 0 | 0 | 1 | 0
B.008 | N | N | 2P+T Nezáměnná zásuvka 2M - instalace do nábytku,3p, IP 20, včetně přístrojové krabice, montáž,zapojení a ukončení vodičů. Označeno "24V"!! | ks | 0 |  |  | 2 | 0 | 0 | 0 | 2 | 0
B.009 | N | N | Odlišovací nástavec na vidlice pro připojení do nezaměnné zásuvky. | ks | 0 |  | 0 | 2 | 0 | 0 | 0 | 2 | 0
B.010 | N | N | 19" Zásuvkový blok 6x 230V/16A,3p, IP 20, včetně montáže,zapojení a ukončení vodičů. | ks | 0 |  |  | 7 | 0 | 0 | 0 | 7 | 0
B.011 | N | N | Podlahová krabice B - (16M - 261x261x<50) - (4x záloha DA+UPS) | ks | 0 |  |  | 1 | 0 | 0 | 0 | 1 | 0
B.012 | N | N | Podlahová krabice C - (16M - 261x261x<50) - (4x záloha DA+UPS; 1x zásuvka 2P+T nezáměnná 2M-označená 24V) | ks | 0 |  |  | 1 | 0 | 0 | 0 | 1 | 0
B.013 | N | N | Podlahová krabice D - (16M - 261x261x<50) - určená pro 4xSLP (SLP dodává zásuvky) | ks | 0 |  |  | 1 | 0 | 0 | 0 | 1 | 0
B.014 | N | N | Podlahová krabice E - (16M - 261x261x<50) - určená pro 6xSLP (SLP dodává zásuvky) | ks | 0 |  |  | 1 | 0 | 0 | 0 | 1 | 0
B.015 | N | N | Hlavní ochranná svorka MET,AET, včetně krabice , montáž,zapojení a ukončení vodičů. | ks | 0 |  |  | 1 | 0 | 0 | 0 | 1 | 0
B.016 | N | N | Mimostav. doprava 3,6% z materiálu | ks | 0 | 0 | 0 | 1 | 0 | 0 | 0 | 0 | 0
B.017 | N | N | PPV 6% (podružné pracovní výkony) z montáží | ks | 0 | 0 | 0 | 1 | 0 | 0 | 0 | 0 | 0

## Etapa II.a - EL-SIL - C
Číslo položky | Cenová soustava | Kód položky | Popis | MJ | Položka celkem v Kč | Materiál | Montáž | Množství celkem | Množství v 1PP | Množství v 1NP | Množství v 2NP | Množství v 3NP | Množství v 4NP | Celková cena v Kč
| N=není | N=není |  |  | a=b+c | b | c | d=e+f+g+h+i | e | f | g | h | i | z=a*d
Oddíl:C |  |  | Instalační materiál
|  |  | Cena celkem za oddíl | [10 empty] | 0
C.001 | N | N | Instalační krabice odbočná s víčkem (d=71mm,h=43,5mm), včetně samosvorných svorek, zapuštěná, montáž,zapojení a ukončení vodičů. | ks | 0 |  |  | 10 | 0 | 0 | 0 | 10 | 0 | 0
C.002 | N | N | Rozbočovací krabice přisazená 93x93x50mm (š x v x h), včetně samosvorných svorek, IP54, montáž,zapojení a ukončení vodičů. | ks | 0 |  |  | 17 | 6 | 1 | 0 | 10 | 0 | 0
C.003 | N | N | Rozbočovací krabice přisazená 165x165x70mm (š x v x h), včetně samosvorných svorek, IP54, montáž,zapojení a ukončení vodičů. | ks | 0 |  |  | 3 | 0 | 0 | 3 | 0 | 0 | 0
C.004 | N | N | Instalační krabice s funkčností při požáru 105x105x40mm (š x v x h), včetně vnitřních svorkovnic, IP54, montáž,zapojení a ukončení vodičů. | ks | 0 |  |  | 3 | 0 | 0 | 0 | 2 | 1 | 0
C.005 | N | N | Instalační trubka ohebná bezhalogenová d=32mm, di=24,2mm, střední mechanická odolnost,upevňovací a spojovací materiál, montáž. | m | 0 |  |  | 326 | 0 | 0 | 0 | 326 | 0 | 0
C.006 | N | N | Ohebná UV stabilní trubka vhodná pro venkovní instalace d=32mm, di=24,3mm, nízká mechanická odolnost,upevňovací a spojovací materiál, montáž. | m | 0 |  |  | 30 | 0 | 0 | 30 | 0 | 0 | 0
C.007 | N | N | Instalační lišta hranatá,bílá z PVC 25x20mm, upevňovací a spojovací materiál, montáž. | m | 0 |  |  | 10 | 0 | 10 | 0 | 0 | 0 | 0
C.008 | N | N | Instalační trubka tuhá bezhalogenová d=32mm, di=28,0mm, střední mechanická odolnost,upevňovací a spojovací materiál, montáž. | m | 0 |  |  | 10 | 10 | 0 | 0 | 0 | 0 | 0
C.009 | N | N | Kabelový žlab s integrovaným rychloupevňovacím systémem, tl. plechu 1mm, žárově zinkováno ponorem (100x55mm), včetně příslušenství (úhelníky,závěsy, spojky,redukce, koncovky,úchytek pro kabeláž, apod), montáž. | m | 0 |  |  | 21 | 7 | 0 | 0 | 14 | 0 | 0
C.010 | N | N | Jednostranná příchytka E30-E90 pro kabel o průměru 14mm, včetně příslušenství , montáž. | ks | 0 |  |  | 33 | 0 | 0 | 0 | 0 | 33 | 0
C.011 | N | N | Podružný materiál, montáž. | ks | 0 |  |  | 1 | 1 | 0 | 0 | 0 | 0 | 0
C.012 | N | N | Protipožární ucpávky, včetně příslušenství, nátěru a montáže | m2 | 0 |  |  | 0.7 | 0 | 0.1 | 0.3 | 0 | 0.3 | 0
C.013 | N | N | Mimostav. doprava 3,6% z materiálu | ks | 0 | 0 | 0 | 1 | 0 | 0 | 0 | 0 | 0 | 0
C.014 | N | N | PPV 6% (podružné pracovní výkony) z montáží | ks | 0 | 0 | 0 | 1 | 0 | 0 | 0 | 0 | 0 | 0

## Etapa II.a - EL-SIL - D
Číslo položky | Cenová soustava | Kód položky | Popis | MJ | Položka celkem v Kč | Materiál | Montáž | Množství celkem | Množství v 1PP | Množství v 1NP | Množství v 2NP | Množství v 3NP | Množství v 4NP | Celková cena v Kč
| N=není | N=není |  |  | a=b+c | b | c | d=e+f+g+h+i | e | f | g | h | i | z=a*d
Oddíl:D |  |  | Kabeláž
|  |  | Cena celkem za oddíl | [10 empty] | 0
D.001 | N | N | Kabel J-Y(ST)Y 2x2x0,8 mm2 | m | 0 |  |  | 58 | 0 | 0 | 0 | 58 | 0 | 0
D.002 | N | N | Vodič H07V-K 6 | m | 0 |  |  | 69 | 34 | 0 | 0 | 35 | 0 | 0
D.003 | N | N | Vodič H07V-K 10 | m | 0 |  |  | 20 | 0 | 0 | 20 | 0 | 0 | 0
D.004 | N | N | Vodič H07V-K 16 | m | 0 |  |  | 13 | 0 | 0 | 0 | 13 | 0 | 0
D.005 | N | N | Vodič H07V-K 25 | m | 0 |  |  | 20 | 0 | 0 | 10 | 5 | 5 | 0
D.006 | N | N | Kabel CSKH- P60-R 5x6 | m | 0 |  |  | 66 | 0 | 0 | 0 | 0 | 66 | 0
D.007 | N | N | Kabel CXKH-R 3x1,5 | m | 0 |  |  | 282 | 34 | 0 | 0 | 248 | 0 | 0
D.008 | N | N | Kabel CXKH-R 5x1,5 | m | 0 |  |  | 65 | 0 | 0 | 0 | 65 | 0 | 0
D.009 | N | N | Kabel CXKH-R 3x2,5 | m | 0 |  |  | 391 | 27 | 17 | 115 | 232 | 0 | 0
D.010 | N | N | Kabel CXKH-R 3x4 | m | 0 |  |  | 34 | 34 | 0 | 0 | 0 | 0 | 0
D.011 | N | N | Kabel CXKH-R 5x4 | m | 0 |  |  | 65 | 0 | 0 | 65 | 0 | 0 | 0
D.012 | N | N | Kabel CXKH-R 5x6 | m | 0 |  |  | 10 | 0 | 0 | 0 | 10 | 0 | 0
D.013 | N | N | Mimostav. doprava 3,6% z materiálu | ks | 0 | 0 | 0 | 1 | 0 | 0 | 0 | 0 | 0 | 0
D.014 | N | N | PPV 6% (podružné pracovní výkony) z montáží | ks | 0 | 0 | 0 | 1 | 0 | 0 | 0 | 0 | 0 | 0

## Etapa II.a - EL-SIL - E
Číslo položky | Cenová soustava | Kód položky | Popis | MJ | Položka celkem v Kč | Materiál | Montáž | Množství celkem | Množství v 1PP | Množství v 1NP | Množství v 2NP | Množství v 3NP | Množství v 4NP | Množství v 5NP | Celková cena v Kč
| N=není | N=není |  |  | a=b+c | b | c | d=e+f+g+h+i+j | e | f | g | h | i | j | z=a*d
Oddíl:E |  |  | Rozvaděče
|  |  | Cena celkem za oddíl | [11 empty] | 0
E.001 | N | N | Rozvaděč R-PS Touto položkou je myšlena kompletní výzbroj včetně montáže, uvedené na v.č. 60 | ks | 0 |  |  | 1 | 0 | 0 | 0 | 0 | 1 | 0 | 0
E.002 | N | N | Úprava rozvaděče RH Touto položkou je myšlena kompletní výzbroj včetně montáže, uvedené na v.č. 50 (vývod WL Atys.2) | ks | 0 |  |  | 1 | 0 | 0 | 0 | 0 | 0 | 1 | 0
E.003 | N | N | Úprava rozvaděče RX1 Touto položkou je myšlena kompletní výzbroj včetně montáže, uvedené na v.č. 51 | ks | 0 |  |  | 1 | 1 | 0 | 0 | 0 | 0 | 0 | 0
E.004 | N | N | Úprava rozvaděče R0 Touto položkou je myšlena kompletní výzbroj včetně montáže, uvedené na v.č. 52 | ks | 0 |  |  | 1 | 0 | 1 | 0 | 0 | 0 | 0 | 0
E.005 | N | N | Úprava rozvaděče R1 Touto položkou je myšlena kompletní výzbroj včetně montáže, uvedené na v.č. 53 | ks | 0 |  |  | 1 | 0 | 0 | 1 | 0 | 0 | 0 | 0
E.006 | N | N | Rozvaděč R-chlad Touto položkou je myšlena kompletní výzbroj včetně montáže, uvedené na v.č. 54 | ks | 0 |  |  | 1 | 0 | 0 | 1 | 0 | 0 | 0 | 0
E.007 | N | N | Demontáž stávajícího rozvaděče SPD | ks | 0 |  |  | 1 | 0 | 0 | 1 | 0 | 0 | 0 | 0
E.008 | N | N | Úprava rozvaděče R2 Touto položkou je myšlena kompletní výzbroj včetně montáže, uvedené na v.č. 55 | ks | 0 |  |  | 1 | 0 | 0 | 0 | 1 | 0 | 0 | 0
E.009 | N | N | Doplnění stávajícího rozvaděče RS2 a osazení na místo. Touto položkou je myšlena kompletní výzbroj včetně montáže, uvedené na v.č. 56 | ks | 0 |  |  | 1 | 0 | 0 | 0 | 1 | 0 | 0 | 0
E.010 | N | N | Mimostav. doprava 3,6% z materiálu | ks | 0 | 0 | 0 | 1 | 0 | 0 | 0 | 1 | 0 | 0 | 0
E.011 | N | N | PPV 6% (podružné pracovní výkony) z montáží | ks | 0 | 0 | 0 | 1 | 0 | 0 | 0 | 1 | 0 | 0 | 0

## Etapa II.a - EL-SIL - F
Číslo položky | Cenová soustava | Kód položky | Popis | MJ | Položka celkem v Kč | Materiál | Montáž | Množství celkem | Celková cena v Kč
| N=není | N=není |  |  | a=b+c | b | c | d | z=a*d
Oddíl:F |  |  | Ostatní
|  |  | Cena celkem za oddíl | [5 empty] | 0
F.001 | N | N | Kompletační a koordinační činnost - cena obsahuje kompletaci zařízení a jeho odzkoušení s vazbou na ostatní profese, včetně vzájemné koordinace během výstavby, dopravu materiálu, koordinaci na stavbě, účast na KD, apod. | ks | 0 | 0 |  | 1 | 0
F.002 | N | N | Připojení zařízení, oživení, funkční zkoušky, zaškolení obsluhy | hod | 0 | 0 |  | 24 | 0
F.003 | N | N | Výchozí revize - cena obsahuje kompletní revizi, včetně zpracování zprávy a doložení veškerých potřebných dokumentů ke koladaci stavby. | ks | 0 | 0 |  | 1 | 0
F.004 | N | N | Sekání drážek, kapes a průvlaků | hod | 0 | 0 |  | 40 | 0
F.005 | N | N | Projektová dokumentace skutečného provedení | ks | 0 | 0 |  | 1 | 0
F.006 | N | N | Termorevize elektrických rozvaděčů po realizaci projektu - snímkování rozvaděčů, vypracování termorevizního protokolu, doprava, podružný materiál | ks | 0 | 0 |  | 2 | 0
F.007 | N | N | Demontáž a opětovna montáž krytek stávajících zásuvek a vypínačů v m.č. 006, 014, 015 (opětovná montáž bude provedena po natažení nových omítek). V položce je zahrnuta i ochrana obnažených rozovdů po demontáži krytek. | ks | 0 | 0 |  | 35 | 0
F.008 | N | N | Pomocné stavební práce | ks | 0 | 0 |  | 1 | 0

## Etapa II.a - EL-SIL - Pokyny
Struktura údajů, formát souboru a metodika pro zpracování
Struktura
Soubor je složen ze záložky Krycí list soupisu, Rekapitulace členění soupisu prací a jednotlivých záložek s kódovým označením a názvem soupisu prací pro jednotlivé části soupisu prací ve formátu XLSX.
V sestavě Krycí list soupisu, jsou obsaženy základní údaje o stavbě, projektantovi, uchazečovi a zadavateli, včetně koncové ceny bez DPH za celou profesi.
V sestavě Rekapitulace členění soupisu prací, jsou obsaženy základní údaje o stavbě, projektantovi, uchazečovi a zadavateli, včetně koncové ceny bez DPH jednotlivých oddílů. V případě potřeby jsou zde uvedené poznámky a doplňující informace určené pro uchazeče, pro dopřesnění specifikace k jednotlivým položkám soupisu prací.
V jednotlivých záložkách jsou obsaženy položky materiálu daného oddílu, kde každá položka je složena z části materiálu a montáže. Dále jsou zde projektantem uvedené počty dané položky, v jednotlivých patrech stavby pro jednoznačnou identifikaci při realizaci a jejich celkový součet. Tyto položky jsou pak zapracovány do celkové ceny za položku a celkové ceny za daný oddíl.
Pro položky soupisu prací se zobrazují následující informace:
|  | Číslo položky | Číslo položky v daném oddílu složené z písemného označení (shodné s daným oddílem) a pořadovým číslem položky
|  | Cenová soustava | Příslušnost položky do cenové soustavy - je-li použita, pokud použita není, je tato položka označena písmenem "N"
|  | Kód | Kód položky v dané cenové soustavě - je-li použita, pokud použita není, je tato položka označena písmenem "N"
|  | Popis | Zkrácený popis položky
|  | MJ | Měrná jednotka položky
|  | Položka celkem v Kč | Celková cena za danou položku za 1 MJ
|  | Materiál | Cena materiálu za danou položku
|  | Montáž | Cena montáže za danou položku
|  | Množství celkem | Celkové množství dané položky v celém objektu
|  | Množství v "xx" | Množství dané položky v daném patře/části objektu
|  | Celková cena v Kč | Celková cena za danou položku v celém objektu
Metodika pro zpracování
Jednotlivé sestavy jsou v souboru provázány. Editovatelné pole určené pro vyplnění uchazečem jsou zvýrazněny žlutým podbarvením, ostatní pole neslouží k editaci a nesmí být jakkoliv modifikovány.
Uchazeč je pro podání nabídky povinen vyplnit žlutě podbarvená pole:
"Krycí list soupisu" - Uchazeč - zde uchazeč vyplní základní informace vč. IČ a DIČ
"Krycí list soupisu" - Datum - zde uchazeč vyplní datum podání nabídky
"Oddíl" - Materiál - zde uchazeč vyplní částku za materiál bez DPH za 1 MJ dané položky
"Oddíl" - Montáž - zde uchazeč vyplní částku za montáž bez DPH za 1 MJ dané položky

## Etapa II.a - MaR
Označení: |  | Český rozhlas Olomouc – rekonstrukce objektu Pavelčáková 2/19 – II. ETAPA, část 1.
Datum: |  | 2024-01-22
Vytvořil: |  | Šlerka
|  | Měření a regulace - celková cena bez DPH: |  |  |  | 0
[5 empty] | jednotková cena Kč (bez DPH) | cena celkem Kč (bez DPH)
| Díl: | Elektromontáže - 2.ETAPA, část 1. |  |  |  | 0
| 1 | Montáž měděných vodičů CY, HO5V, HO7V, NYM, NYY, YY 6 mm2 uložených pevně | m | 15 |  | 0
| 2 | vodič silový s Cu jádrem CY H07 V-K 6 mm2 | m | 15 |  | 0
| 3 | Montáž měděných kabelů CXKE, PRAFleGuard F do průřezu 4 mm2 uložených pevně | m | 1225 |  | 0
| 4 | kabel silový s Cu jádrem CXKE-R-J 5×2,5 | m | 35 |  | 0
| 5 | kabel silový s Cu jádrem CXKE-R-J 3×1,5 | m | 120 |  | 0
| 6 | kabel silový s Cu jádrem PRAFlaGuard F 1×2×0,8 | m | 500 |  | 0
| 7 | kabel silový s Cu jádrem PRAFlaGuard F 2×2×0,8 | m | 370 |  | 0
| 8 | kabel silový s Cu jádrem PRAFlaGuard F 4×2×0,8 | m | 200 |  | 0
| 9 | Montáž rozvodek nástěnných plastových čtyřhranných ACIDUR vodič D do 4 mm2 | kus | 6 |  | 0
| 10 | Krabice do vhka IP43, včetně svorkovnice | kus | 6 |  | 0
| 11 | Montáž krabice do dutých stěn | kus | 3 |  | 0
| 12 | KRABICE KUL DO DUTÉ STĚNY | kus | 3 |  | 0
| 13 | Montáž trubky do D20 pevně | m | 50 |  | 0
| 14 | Trubka tuhá PVC 1250 N D20 mm vč. Spojovacího materiálu | m | 30 |  | 0
| 15 | Trubka ohebná PVC DN20 vč. Spojovacího materiálu | m | 20 |  | 0
| 16 | Kabelový žlab včetně víka a podpěrek do 100x50 mm | m | 62 |  | 0
| 17 | Drátový žlab 50 x 50 mm včetně podpěrek | m | 45 |  | 0
| 18 | Drátový žlab 100 x 50 mm včetně podpěrek | m | 17 |  | 0
| 19 | Montáž lišt protahovacích šířky do 40 mm | m | 10 |  | 0
| 20 | lišta elektroinstalační vkládací z PVC LV 18x13 | m | 10 |  | 0
| 21 | Montáž rozvaděčů skříňových nebo panelových dělitelných pole do 300 kg | kus | 1 |  | 0
| 22 | Ukončení vodičů v rozváděči nebo na přístroji včetně zapojení průřezu žíly do 2,5 mm2 | kus | 108 |  | 0
| 23 | Ukončení vodičů pro OP do 6 mm2 | kus | 1 |  | 0
| 24 | Zapojení dveřního/okenního kontaktu | kus | 4 |  | 0
| 25 | Montáž protipožární prostup E120 ve stavební konstrukci s atestem | m2 | 1 |  | 0
| 26 | Protipožární prostup E120 ve stavební konstrukci s atestem | m2 | 1 |  | 0
| Díl: | Montáž provozních,měřících a regulačních zařízení |  |  |  | 0
| 27 | Zapojení EC motoru ventilátoru | kus | 2 |  | 0
| 28 | Zapojení silového napájení čerpadla | kus | 2 |  | 0
| 29 | Zapojení UTP kabelu kominkace | kus | 1 |  | 0
| 30 | Montáž a zapojení kanálového čidla teploty a vlhkosti | kus | 2 |  | 0
| 31 | Montáž a zapojení snímače diferenčního tlaku na dýze ventilátoru | kus | 2 |  | 0
| 32 | Montáž příložného teplotního čidla | kus | 2 |  | 0
| 33 | Součinnost při zapojení DX kitu kondenzační jednotky na výparníku | kus | 2 |  | 0
| 34 | Součinnost při zapojení zvlhčovače | kus | 2 |  | 0
| 35 | Zapojení servopohonu trojcestného ventilu | kus | 2 |  | 0
| 36 | Montáž a zapojení diferenčního spínače tlaku na filtrech | kus | 4 |  | 0
| 37 | Montáž a zapojení bezpečnostního hygrostatu | kus | 2 |  | 0
| 38 | Součinnost při zapojení kabelu v silových rozvaděčich | kus | 1 |  | 0
| 39 | Montáž a zapojení protimrazové ochrany | kus | 2 |  | 0
| 40 | Napojení požárních klapek | kus | 4 |  | 0
| 41 | Zapojení signálu EPS | kus | 2 |  | 0
| 42 | Montáž a zapojení dálkového ovladače | kus | 1 |  | 0
| 43 | Montáž a zapojení snímače teploty a vlhkosti včetně propojení s kotakty | kus | 2 |  | 0
| 44 | Zkoušky individuální tuzemské jednoduché | kpl | 1 |  | 0
| Díl: | Služby k řídícímu systému |  |  |  | 0
| 45 | Zpracování uživatelských programů | bod | 74 |  | 0
| 46 | Parametrizace periferií, oživení | bod | 74 |  | 0
| 47 | Vizualizace do prostředí desigo CC | bod | 74 |  | 0
| 48 | Rozšíření vizualizace o nové PLC | kus | 1 |  | 0
| 54 | Nastavení ovladačů | kus | 1 |  | 0
| 55 | Zprovoznění a odzkoušení komunikace KNX | kpl | 1 |  | 0
| 55 | Zprovoznění a odzkoušení komunikace ModBUS | kpl | 1 |  | 0
| 56 | Realizace integrace 100% systémů (nastavování parametrů, poruchové stavy) do systému používaným centrálním velínem ČRo, umístěným v budově ČRo, Vinohradská 12, který pro centrální správu systému MaR používá systém Siemens Desigo CC | kpl | 1 |  | 0
| 56 | Dokumentace skutečného provedení | kpl | 1 |  | 0
| 57 | Výchozí revize elektro části MaR | kus | 1 |  | 0
| Díl: | Rozvaděče |  |  |  | 0
| 58 | Dodávka a montáž rozvaděče RA0.2 dle schématu | kpl | 1 |  | 0
| 59 | Doplnění rozvaděče RA0.1 dle schématu | kpl | 1 |  | 0
| Díl: | Řídící systém |  |  |  | 0
| 60 | PXC7.E400M Modulární automatizační stanice PXC7, 200x I/O (250x DB), Island bus, 2x Modbus RTU, Modbus TCP; BACnet/IP | ks | 1 |  | 0
| 61 | TXS1.12F10 Napájecí modul, 1200 mA pro periferní moduly | ks | 1 |  | 0
| 62 | TXM1.8U Univerzální modul, 8x UIO | ks | 3 |  | 0
| 63 | TXM1.16D Modul digitálních vstupů, 16x DI | ks | 2 |  | 0
| 64 | TXM1.6R Modul digitálních výstupů, 6x DO | ks | 3 |  | 0
| 65 | TXA1.K12 Adresovací kolíčky; 1 ... 12, + 2 resetovací | ks | 1 |  | 0
| 66 | TXA1.LA4 Popisné štítky, A4 | ks | 1 |  | 0
| 67 | TXM1.8D Modul digitálních vstupů, 8x DI | ks | 1 |  | 0
| Díl: | Polní instalace |  |  |  | 0
| 60 | Teplotní a vlhkostní čidlo QFM2160 | ks | 2 |  | 0
| 61 | Diferenční čidlo tlaku QBM3020-10 | ks | 2 |  | 0
| 62 | Příložné teplotní čidlo QAD22 | ks | 2 |  | 0
| 63 | Difenční spínač tlaku QBM81-5 | ks | 4 |  | 0
| 64 | Bezpečnostní hygrostat QFM81.2 | ks | 2 |  | 0
| 65 | Ovladač QMX.P37 | ks | 1 |  | 0
| 66 | Prostorové čidlo se zapuštěnou montáží AQR2535NNW + AQR2570NF | ks | 2 |  | 0

## Etapa II.a - EL-SLBP - Krycí
KRYCÍ LIST ROZPOČTU
| Název stavby | ČRo Olomouc - dostavba studií Pavelčákova 2/19
Název objektu
| Název části | D.1.4.h.100a | SLABOPROUDÉ INSTALACE - Etapa II.a - studia v 3.NP
Kod CPV
| Objednatel | Český rozhlas, Vinohradská 12 120 99 Praha
| Projektant | elektro-projekce s.r.o. Ostrava
|  |  | Zpracoval |  |  |  | Dne
|  |  | ing. Hana Matušková |  |  |  | 12/2023
Projektant | [5 empty] | Celkové náklady
|  |  |  | 23 | Součet |  |  |  | 0
Datum a podpis |  |  | Razítko | 24 | 15 | % | 0 | DPH | 0
Objednatel |  |  |  | 25 | 21 | % | 0 | DPH | 0
|  |  |  | 26 | Cena s DPH (ř. 23-25) |  |  |  | 0
Datum a podpis |  |  | Razítko | E |  | Přípočty a odpočty
Zhotovitel |  |  |  | 27 | Dodávky objednatele |  |  |  | 0
|  |  |  | 28 | Klouzavá doložka |  |  |  | 0
Datum a podpis |  |  | Razítko | 29 | Zvýhodnění + - |  |  |  | 0

## Etapa II.a - EL-SLBP - rekap
REKAPITULACE ČLENĚNÍ SOUPISU PRACÍ
Stavba: | ČRo Olomouc - dostavba studií Pavelčákova 2/19
Objekt: | 0
Soupis: | D.1.4.h.100a
Úroveň 3: | SLABOPROUDÉ INSTALACE - Etapa II.a - studia v 3.NP
Zadavatel: | 0 | Projektant: | elektro-projekce s.r.o. Ostrava
Zhotovitel: | dle výběru investora | Zpracovatel:
Kód oddílu | Popis |  | Cena celkem
A | SK - Strukturovaná kabeláž |  | 0
B | IP VSS - IP Kamerový systém |  | 0
C | IP JČ - IP Systém jednotného času |  | 0
E | EKV - Kontrola přístupu |  | 0
F | PZTS - Poplachový a tísňový zabezpečovací systém |  | 0
G | STA - Společná TV anténa |  | 0
| Náklady soupisu celkem |  | 0

## Etapa II.a - EL-SLBP - SK
Číslo položky | Cenová soustava | Kód položky | Popis | MJ | Položka celkem v Kč | Materiál | Montáž | Množství celkem | Množství v 1PP | Množství v 1NP | Množství v 2NP | Množství v 3NP | Množství v 4NP | Celková cena v Kč
| N=není | N=není |  |  | a=b+c | b | c | d=e+f+g+h+i+j | e | f | g | h | i | z=a*d
A |  |  | SK - Strukturovaná kabeláž
|  |  | Cena celkem za oddíl | [10 empty] | 0
A.001 | M | SK.001 | Montáž a sestavení dohromady stávajícho stojanového 19” rozvaděče z majetku uživatele vč. podstavce a vnitřního stávajícho příslušentsví | ks | 0 | 0 |  | 1 | 0 | 0 | 0 | 1 | 0 | 0
A.002 | M | SK.002 | Osvětlovací jednotka LED-diodová, vč. magnetického uchycení, včetně napájecího externího adaptéru 230V/12VDC | ks | 0 |  |  | 1 | 0 | 0 | 0 | 1 | 0 | 0
A.003 | M | SK.003 | 19' kryt pro osvětlovací jednotku LED-diodovou | ks | 0 |  |  | 1 | 0 | 0 | 0 | 1 | 0 | 0
A.004 | M | SK.004 | Ventilační jednotka 4x ventilátor 220V, termostat vč. montážního příslušenství | ks | 0 |  |  | 1 | 0 | 0 | 0 | 1 | 0 | 0
A.005 | M | SK.005 | Police 550mm 80kg | ks | 0 |  |  | 3 | 0 | 0 | 0 | 3 | 0 | 0
A.006 | M | SK.006 | Horizontální organizátor 1U, 5x kovové oko | ks | 0 |  |  | 5 | 0 | 0 | 0 | 0 | 5 | 0
A.007 | M | SK.007 | Patch panel, osazený/kompakt 24xRJ45 Cat.6A FTP/10G 1U stíněný, beznástrojový, vč. montážního příslušenství, terminaci datových, CU 4-párových kabelů, 24 – 22 AWG, 100 ohm, vč. zadního managamentu | ks | 0 |  |  | 5 | 0 | 0 | 0 | 0 | 5 | 0
A.008 | M | SK.008 | Montážní příslušenství na jeden rack | ks | 0 |  |  | 1 | 0 | 0 | 0 | 1 | 0 | 0
| P |  | neobsazeno
A.009 | M | SK.009 | Instalační kabel C6UA/FTP kabel U/FTP, AWG23, kat. 6A, LSZH, B2ca s1d1a1, uložení v trubka/žlab | m | 0 |  |  | 3250 | 0 | 0 | 0 | 1800 | 1450 | 0
A.010 | M | SK.010 | Datová dvojzásuvka 2xRJ45 Cat.6A vč. rámečku komplet ,uložení pod omítku, na odpovídající přístrojovou krabici | ks | 0 |  |  | 5 | 0 | 0 | 0 | 5 | 0 | 0
A.011 | M | SK.011 | Datová dvojzásuvka 2xRJ45 Cat.6A komplet,barva bílá, montáž na povrch, design dle ENN | ks | 0 |  |  | 2 | 1 | 0 | 0 | 1 | 0 | 0
A.012 | M | SK.012 | Datová dvojzásuvka 2xRJ45 Cat.5e/nestíněná komplet,barva bílá, montáž na povrch, design dle ENN | ks | 0 |  |  | 0 |  | 0 | 0 |  | 0 | 0
A.013 | M | SK.013 | Datová dvojzásuvka 2xRJ45 Cat.6A komplet, formát 45 x 45mm,uložení do podlahové krabice vč. příslušenství | ks | 0 |  |  | 5 | 0 | 0 | 0 | 5 | 0 | 0
A.014 | M | SK.014 | Všechny zásuvky ve shodnem designu s přístruojia zásuvkami silnoproudé elektroinstalace
A.015 | M | SK.015 | Propojovací kabel Pach kabel Cat.6A/10G/stíněný 1m (barvy dle zvyklosti uživatele) | ks | 0 |  |  | 10 | 0 | 0 | 0 | 10 | 0 | 0
A.016 | M | SK.016 | Propojovací kabel Pach kabel Cat.6A/10G/stíněný 2m (barvy dle zvyklosti uživatele) | ks | 0 |  |  | 14 | 0 | 0 | 0 | 14 | 0 | 0
A.017 | M | SK.017 | Keystone modul 1xRJ45, STP, Cat.6a, 10GB, 4PPoE 100WG - beznástrojový,kovový, ukončení kabelů pro | ks | 0 |  |  | 52 | 0 | 0 | 0 | 52 | 0 | 0
A.018 | M | SK.018 | Elektroinstalační chránička/trubka bezhalogenová 16mm, ohebná pod omítkou | m | 0 |  |  | 76 | 6 | 0 | 0 | 70 | 0 | 0
A.019 | M | SK.019 | Elektroinstalační chránička/trubka bezhalogenová 23mm, ohebná pod omítkou |  | 0 |  |  | 40 | 0 | 0 | 0 | 40 | 0 | 0
A.020 | M | SK.020 | Elektroinstalační chránička/trubka bezhalogenová 36mm, ohebná vhodná pro uložení do podlahy | m | 0 |  |  | 60 | 0 | 0 | 0 | 60 | 0 | 0
A.021 | M | SK.021 | Elektroinstalační chránička plastová bezhalogenová /trubka 23mm, pevná po povrchu | m | 0 |  |  | 20 | 20 | 0 | 0 | 0 | 0 | 0
A.022 | M | SK.022 | Protahovací pomocná kabeláž do chrániček | m | 0 |  |  | 196 | 26 | 0 | 0 | 170 | 0 | 0
A.023 | M | SK.023 | Kabelová lávka mřížová š200/v55mm, vč. montážního příslušenství pro montáž na závěsu | m | 0 |  |  | 8 | 0 | 0 | 0 | 8 | 0 | 0
A.024 | M | SK.024 | Kabelová lávka mřížová š200/v55mm, vč. montážního příslušenství pro montáž po povrchu, ve dvojité podlaze | m | 0 |  |  | 12 | 0 | 0 | 0 | 12 | 0 | 0
A.025 | M | SK.025 | Kabelová lávka mřížová š200/v100mm, vč. montážního příslušenství pro montáž po zdi , nástěnná instalace stoupací trasy | m | 0 |  |  | 8 | 0 | 0 | 0 | 4 | 4 | 0
| P |  | Montážní příslušenství všech lávek obsahuje nosný profil/závěs, matice a zemnící spojka, příslušenství vztaženo k jednomu montážnímu 1m lávky
A.032 | N | SK.038 | Kabelové trasy-instalace kabelů do trubek, žlabů, lišt apod | m | 20 | 0 | 20 | 0 | [5 empty] | 0
A.033 | N | SK.039 | Kabelové trasy-instalace chrániček, kabelů do zdi, na příchytky, drážkování apod. | m | 40 | 0 | 40 | 0 | [5 empty] | 0
A.026 | M | SK.026 | Svazkový držák kabelů max 15x Cat6A,FS plech, pásový pozink, mechanická odolnost, bezhalogen, protipožár | ks | 0 |  |  | 60 | 0 | 0 | 0 | 60 | 0 | 0
A.027 | M | SK.027 | Požární ucpávky, včetně nátěru a instalace | m2 | 0 |  |  | 0.5 | 0.1 | 0.1 | 0.1 | 0.1 | 0.1 | 0
| P |  | neobsazeno
A.028 | M | SK.028 | Instalační materiál | ks | 0 |  |  | 12 | 1 | 0 | 0 | 11 | 0 | 0
A.029 | K | SK.029 | Zapojení volných vývodů, vývodů u zásuvek a jejich zapojení na straně Racku | ks | 0 | 0 |  | 144 | 2 | 10 | 0 | 0 | 132 | 0
A.030 | K | SK.030 | Popis kabelů v patchpanelech a zásuvkách | ks | 0 | 0 |  | 144 | 2 | 10 | 0 | 0 | 132 | 0
A.031 | K | SK.031 | Měření na vývodu + Certifikační měření Permanent link Cat.6A ISO 11802 | ks | 0 | 0 |  | 144 | 2 | 10 | 0 | 0 | 132 | 0
A.032 | K | SK.032 | Průraz ve zdivu tl. 20cm, plochy do 0,025m2, vč. začištění | ks | 0 | 0 |  | 11 | 0 | 1 | 1 | 8 | 1 | 0
A.033 | K | SK.033 | Konfigurace a programování sítě vč. uvedení do provozu | hod | 0 | 0 |  | 3 | 1 | 0 | 0 | 1 | 1 | 0
A.034 | K | SK.034 | Individuální a komplexní vyzkoušení | ks | 0 | 0 |  | 20 | 4 | 0 | 0 | 8 | 8 | 0
A.035 | K | SK.035 | Zkušební provoz | ks | 0 | 0 |  | 36 | 4 | 8 | 8 | 8 | 8 | 0
A.036 | K | SK.036 | Vypracování realizační dokumentace stavby | kplt | 0 | 0 |  | 1 | 1 | 0 | 0 | 0 | 0 | 0
A.037 | K | SK.037 | Vypracování skutečného provedení stavby | kplt | 0 | 0 |  | 1 | 1 | 0 | 0 | 0 | 0 | 0
A.038 | K | SK.038 | Montážní práce ve stávajících datových rozváděčích SK, doplňění a přizpůsobení stávajících poměrů po obsazení nových pasivních komponentů do rozváděče | hod | 0 | 0 |  | 16 | 0 | 0 | 0 | 16 | 0 | 0
A.039 | K | SK.039 | Přikládání kabelů do stávajících tras, uložení a vyvázání kabeláží dle stadndardu uživatele | m | 0 | 0 |  | 80 | 20 | 5 | 5 | 20 | 30 | 0
A.040 | K | SK.040 | Koordinace s profesí ENN a profesí AVT techniky/radiové technologie, prác spojené s koordinací mezi profesemi v součinnosti s datovými rozvody | hod | 0 | 0 |  | 16 | 0 | 0 | 0 | 8 | 8 | 0
A.041 | K | SK.041 | Demontáž datové dvojzásuvky, v provedení pod omítku | ks | 0 | 0 |  | 5 | 0 | 5 | 0 | 0 | 0 | 0
A.042 | K | SK.042 | Demontáž datové dvojzásuvky, v provedení na povrch | ks | 0 | 0 |  | 1 | 1 | 0 | 0 | 0 | 0 | 0
A.043 | K | SK.043 | Montáž datové dvojzásuvky, v provedení pod omítku | ks | 0 | 0 |  | 5 | 0 | 5 | 0 | 0 | 0 | 0
A.044 | K | SK.044 | Montáž datové dvojzásuvky, v provedení na povrch | ks | 0 | 0 |  | 1 | 1 | 0 | 0 | 0 | 0 | 0
A.045 | K | SK.045 | Demontáž kabelů ve stávajících trasách | m | 0 | 0 |  | 20 | 20 | 0 | 0 | 0 | 0 | 0
A.046 | K | SK.046 | Ochrana stávající rozvodů, koncových zařízení při opravách omítek v m.č. 006,015,016 | hod | 0 | 0 |  | 16 | 0 | 16 | 0 | 0 | 0 | 0
A.047 | K | SK.047 | Pomocné stavební práce, obsahuje drobné stavební výpomoce související s elektrikářkými pracemi pro ukládání kabelů, trubkových tras apod. | ks | 0 | 0 |  | 53 | 4 | 2 | 2 | 33 | 12 | 0
A.048 | K | SK.048 | Revize | ks | 0 | 0 |  | 1 | 1 | 0 | 0 | 0 | 0 | 0
| P |  | Poznámka k položce: Kompletní výchozí el. revize
A.049 | N | SK.049 | PPV 6% (podružné pracovní výkony) | ks | 0 | 0 | 0 | 1 | 1 | 0 | 0 | 0 | 0 | 0
A.050 | N | SK.050 | Mimostav. doprava 3,6% z dodávky | ks | 0 | 0 | 0 | 1 | 1 | 0 | 0 | 0 | 0 | 0
Poznámka |  | Instalace výše uvedeného instalačního materiálu, jako jsou krabice odbočné, protahovací a instalační, kabelové žlaby, kabelové kanály, trubky, svorky atd. obsahuje dodávku, vybalení, montáž a veškerý podružný,konstrukční materiál (závěsy,úchyty, úhelníky,apod.). V ceně je zahrnuta kompletační činnost a podružné zednické práce.
Montáž kabelů musí být provedena dle ČSN. Kabely budou uloženy pod omítkou, v konstrukci příček , v SDK stěnách v chráničkách, pevně na kabel.držácích a volně v roštech v podhledu , pokud není v textu uvedeno jinak.
|  |  | SPECIFIKACE NOSNÝCH ÚLOŽNÝCH KONSTUKCÍ PRO SDĚLOVACÍ KABELY |  | 3) SPECIFIKACE
|  |  | 1) ÚČEL |  | A) Drátové kabelové lávky budou vyrobeny z drátů o minimálním průměru:
|  |  | Ocelové drátové kabelové lávky musí odpovídat materiálům a parametrům této specifikace. |  | § 4 mm pro lávky se šířkou do 100 mm
|  |  | 2) OBECNÉ POŽADAVKY |  | § 4.5 mm pro lávky se šířkou 300 mm
|  |  | A) Kabelové lávky budou vyrobeny z ocelových drátů, svařeny a ohnuty do konečného tvaru před konečnou povrchovou úpravou. |  | § 6.0 mm pro lávky se šířkou 400 – 600 mm
|  |  | B) Povrchové úpravy: |  | B) Lávky musí mít bezpečný horní okraj tvořený svarem ve tvaru „T“ vytvořeného spojením horního podélného drátu s příčnými dráty (kromě CF30/50)
|  |  | § Elektrolyticky pozinkované podle EN 12329 pro vnitřní použití. |  | C) Lávky budou konstruovány s oky 50 mm x 100 mm.
|  |  | § Žárově pozinkované podle EN ISO 1461. |  | D) Všechny tvary (například změny směru, úrovně a velikosti) budou vyrobeny přímo na stavbě podle instrukcí výrobce pomocí nůžek s bočním ostřím, budou spojovány pomocí spojek 25mm/30mm a šroubů M6 s maticí.
|  |  | § Nerezová ocel podle EN 10088-2 : AISI 304L, AISI 316L. |  | E) Lávky budou spojovány za použití rychlospojek nebo spojek 25 mm/30 mm a šroubů M6 s maticí. U lávek širších než 300 mm bude navíc použita podpůrná postranní lišta. Spojky budou mít stejnou povrchovou úpravu jako lávky.
|  |  | Na konci výrobního procesu musí být povrch nerezové ocele odmaštěn, mořen a pasivován. |  | F) Lávky budou podepřeny v maximálním rozpětí 2,5 m a zátěže nebudou přesahovat nosnosti specifikované výrobcem.
|  |  | C) Drátové kabelové lávky - šířky a výšky |  | G) Všechny svary musí být vyrobeny s průměrnou minimální pevností v tahu 5000 N na svar.
|  |  | § Všechny rozměry kabelové lávky jsou vnitřní. |  | 4. TESTY, CERTIFIKACE A SHODA
|  |  | § Hloubky 30 mm, 54 mm, 105 mm. |  | § Maximální zátížení a odpovídající průhyby pro lávky musí být testované a výsledky publikované podle evropské normy IEC 61537.
|  |  | § Šířky 50 mm, 100 mm, 150 mm, 200 mm, 300 mm, 400 mm, 500 mm a 600 mm |  | § Vhodnost lávek pro užití na datové kabely kategorie 6 musí být ověřena nezávislými zkouškami.
|  |  | pro hloubky 30 mm a 54 mm. |  | § Certifikát požární odolnosti dle standardu PAVUS do P90-R nebo E30/E90 dle DIN 4102-12.
|  |  | § Šířky 100 mm, 150 mm, 200 mm, 300 mm 400 mm, 500 mm a 600 mm |  | § Elektrická vodivost spojek musí být uvedena včetně zkušební metody a výsledků.
|  |  | pro hloubky 105 mm. |  | § Stupeň EMC ochrany je prokázán pomocí zveřejněných detailních zkušebních postupů a výsledků.
§ Všechny lávky jsou dlouhé 3005 mm.

## Etapa II.a - EL-SLBP - IP_VSS
Číslo položky | Cenová soustava | Kód položky | Popis | MJ | Položka celkem v Kč | Materiál | Montáž | Množství celkem | Množství v 3NP | Celková cena v Kč
| N=není | N=není |  |  | a=b+c | b | c | d=e+f | e | z=a*d
B |  |  | IP VSS - IP Kamerový systém
|  |  | Cena celkem za oddíl | [6 empty] | 0 | Celk. mont | Celk. mat
B.001 | M | VSS.001 | Kompaktní kamera den/noc 1080p, 2,8-12 mm AVF (autofocus), IR přísvit | ks | 0 |  |  | 2 | 2 | 0
| P | Poznánka | Color (lx) 0.0520 lx Frame rate (fps) 1 – 30 fps Horizontal field of view (º) 100 – 52 ° Impact protection IK10 IP rating IP67 Lens focal length (mm) 2.80 – 12 mm Monochrome (lx) 0.0080 lx Resolution 1920 x 1080; 1280 x 1024; 1280 x 720; 704 x 480; 768 x 432; 512 x 288; 256 x 144 Sensor type 1/2.8 inch CMOS Video compression H.264 (ISO/IEC 14496-10); M-JPEG; H.265/HEVC
B.002 | M | VSS.002 | Konzole pro kameru | ks | 0 |  |  | 2 | 2 | 0 | 0 | 0
B.003 | M | VSS.003 | Propojovací kabel Pach kabel Cat.6A/10G/stíněný 0,5m (barvy dle zvyklosti uživatele) | ks | 0 |  |  | 2 | 2 | 0 | 0 | 0
B.004 | M | VSS.004 | Propojovací kabel Pach kabel Cat.6A/10G/stíněný 1m (barvy dle zvyklosti uživatele) | ks | 0 |  |  | 2 | 2 | 0
B.005 | M | VSS.005 | Dekodér pro IP kamery, podpora 4K, RJ45, 2x HDMI, až 32 kamer,ONVIF kompatibilní | ks | 0 |  |  | 1 | 1 | 0
| P | Poznánka | Dekodér s možností přímého zobrazení až 32 kompatibilních IP kamer bez nustností dalšího hw. Podpora ONVIF Profile S, Axis VAPIX nebo RTSP. K dispozici je 7 formátu pro zobrazení kamer včetně zobrazení 4x8. Zobrazení je možné na 1 nebo 2 monitorech. Dekodér je přímo podporován několika VMS jako například Milestone, nebo Genetec. Napájení dekodéru PoE+ (IEEE802.3at Type2),
B.006 | M | VSS.006 | Pomocné příslušenství pro montáž kamer | ks | 0 |  |  | 2 | 2 | 0 | 0 | 0
B.017 | N | VSS.17 | Keystone modul 1xRJ45 Cat.6 FTP - beznástrojový | ks | 280 | 160 | 120 | 0 |  | 0 | 0 | 0
B.019 | N | VSS.19 | Kabelové trasy-instalace kabelů do trubek, žlabů, lišt apod | m | 20 | 0 | 20 | 0 |  | 0 | 0 | 0
B.020 | N | VSS.20 | Kabelové trasy-instalace chrániček, kabelů do zdi, na příchytky, drážkování apod. | m | 40 | 0 | 40 | 0 |  | 0 | 0 | 0
| P | Poznánka | neobsazeno | [7 empty] | 0 | 0
B.007 | M | VSS.007 | Instalační materiál | ks | 0 |  |  | 6 | 6 | 0 | 0 | 0
B.008 | K | VSS.008 | Kamerová zkouška - před instalací kamer, za účasti klienta | ks | 0 | 0 |  | 1 | 1 | 0 | 0 | 0
B.009 | K | VSS.009 | Konfigurace a programování sítě | hod | 0 | 0 |  | 8 | 8 | 0 | 0 | 0
B.010 | K | VSS.010 | Oživení systému vč. Uvedení do provozu | h | 0 | 0 |  | 8 | 8 | 0 | 0 | 0
B.011 | K | VSS.011 | Individuální a komplexní vyzkoušení | kplt | 0 | 0 |  | 8 | 8 | 0 | 0 | 0
B.013 | K | VSS.013 | Vypracování PD skutečného provedení stavby | kplt | 0 | 0 |  | 1 | 1 | 0 | 0 | 0
B.014 | K | VSS.014 | Pomocné stavební práce, obsahuje drobné stavební výpomoce související s elektrikářkými pracemi pro ukládání kabelů, trubkových tras apod. | ks | 0 | 0 |  | 10 | 10 | 0 | 0 | 0
B.015 | K | VSS.015 | Školení obsluhy | h | 0 | 0 |  | 4 | 4 | 0 | 0 | 0
B.016 | K | VSS.016 | Revize | ks | 0 | 0 |  | 1 | 1 | 0 | 0 | 0
| P |  | Poznámka k položce: Kompletní výchozí el. revize
B.017 | N | VSS.017 | PPV 6% (podružné pracovní výkony) | ks | 0 | 0 | 0 | 1 | 0 | 0 | 0
B.018 | N | VSS.018 | Mimostav. doprava 3,6% z dodávky | ks | 0 | 0 | 0 | 1 | 0 | 0 |  | 0
Poznámka |  | Instalace výše uvedeného instalačního materiálu, jako jsou krabice odbočné, protahovací a instalační, kabelové žlaby, kabelové kanály, trubky, svorky atd. obsahuje dodávku, vybalení, montáž a veškerý podružný,konstrukční materiál (závěsy,úchyty, úhelníky,apod.). V ceně je zahrnuta kompletační činnost a podružné zednické práce.
Systém musí být ve shodné technologií používanou investorem v areálu THN, jedná se o rozšíření stávajícího systému v areálu.
Montáž kabelů musí být provedena dle ČSN. Kabely budou uloženy pod omítkou, v konstrukci příček , v SDK stěnách v chráničkách, pevně na příchytkách a volně v roštech v podhledu , pokud není v textu uvedeno jinak. V ceně montáže

## Etapa II.a - EL-SLBP - IP JČ
Číslo položky | Cenová soustava | Kód položky | Popis | MJ | Položka celkem v Kč | Materiál | Montáž | Množství celkem | Množství v 3NP | Celková cena v Kč
| N=není | N=není |  |  | a=b+c | b | c | d=e | e | z=a*d
C |  |  | IP JČ - IP Systém jednotného času
|  |  | Cena celkem za oddíl | [6 empty] | 0
C.001 | M | JČ.001 | Jednostranné šestimístné digitální hodiny se sekundovým kruhem, Ethernet verze, synchronizace protokolem NTP, napájení PoE, nástěnná montáž, rozměry (Š x V x H) 780 x 118 x 39 mm | ks | 0 |  |  | 1 | 1 | 0
| P | Poznánka | - čitelnost na vzdálenost 25 m - zobrazení času HH:MM:ss, datumu a dne v týdnu - barva znaků červená, výška číslic 57 / 36 mm, výška znaku 30 mm - možnost střídavého zobrazení údajů - po připojení teplotního čidla možnost zobrazení teploty - rám hodin z hliníkových eloxovaných profilů - nástěnná montáž - v objednávce upřesněte barvu rámu - černá
C.002 | M | JČ.002 | Konfigurační software pro NTP podružné hodiny a další koncová zařízení | ks | 0 |  | 0 | 1 | 1 | 0
| P | Poznánka | podpora unicast nebo multicast - pro max. 50 podružných hodin (strojků) - pro max. 2 hlavních hodin
C.003 | M | JČ.003 | Propojovací kabel Pach kabel Cat.6A/10G/stíněný 0,5m (barvy dle zvyklosti uživatele) | ks | 0 |  |  | 1 | 1 | 0
| P |  | neobsazeno
C.004 | M | JČ.004 | Instalační materiál | ks | 0 |  |  | 1 | 1 | 0
C.005 | K | JČ.005 | Programování řídící ústředny JČ vč. odladění a uvedení do provozu | ks | 0 | 0 |  | 1 | 1 | 0
C.006 | K | JČ.006 | Oborný dozor, technika šéfmontáž systému | ks | 0 | 0 |  | 4 | 4 | 0
C.007 | K | JČ.007 | Školení obsluhy | ks | 0 | 0 |  | 8 | 0 | 0
C.008 | K | JČ.008 | Vypracování skutečného provedení stavby | kplt | 0 | 0 |  | 1 | 0 | 0
C.009 | K | JČ.009 | Pomocné stavební práce, obsahuje drobné stavební výpomoce související s elektrikářkými pracemi pro ukládání kabelů, trubkových tras apod. | ks | 0 | 0 |  | 9 | 9 | 0
C.010 | K | JČ.010 | Zkušební provoz | soubor | 0 | 0 |  | 8 | 8 | 0
C.011 | K | JČ.011 | Revize provoz.souboru | soubor | 0 | 0 |  | 1 | 0 | 0
| P | Poznánka | Poznámka k položce: Kompletní výchozí el. revize
C.012 | N | JČ.012 | PPV 6% (podružné pracovní výkony) | ks | 0 | 0 | 0 | 1 | 0 | 0
C.013 | N | JČ.013 | Mimostav. doprava 3,6% z dodávky | ks | 0 | 0 | 0 | 1 | 0 | 0
Poznámka: |  |  | Systém musí být ve shodné technologií používanou investorem, jedná se o rozšíření stávajícího systému v objektu

## Etapa II.a - EL-SLBP - EKV
Číslo položky | Cenová soustava | Kód položky | Popis | MJ | Položka celkem v Kč | Materiál | Montáž | Množství celkem | Množství v 3NP | Celková cena v Kč
| N=není | N=není |  |  | a=b+c | b | c | d=e+f+g+h+i | g | z=a*d
E |  |  | EKV - Kontrola přístupu
|  |  | Cena celkem za oddíl | [6 empty] | 0
E.001 | M | EKV.001 | Modul pro 2 čtečky systému | ks | 0 |  |  | 1 | 1 | 0
| P | Poznánka | Poznámka k položce: 16 vstupů, 16 releových výstupů NC/NO, napájení 24VDC
E.002 | M | EKV.002 | Čtečka úzké provedení čtečky, profil standard, kompatibilní pro formáty karet iCLASS (SE), Seos a Mifare/DESFire (se SIO objektem i obecné CSN/UID) a 125 kHz karty. Kompatibilní s virtuálními kartami, načítá je přes NFC i Bluetooth, montážní provedení připojovací svorkovnice (terminal block) | ks | 0 |  |  | 2 | 2 | 0
E.003 | M | EKV.003 | Kovový kryt pro HUB PRO v247xš215x40mm | ks | 0 |  |  | 1 | 1 | 0
E.004 | M | EKV.004 | Protizákmitová ochrana na zámky, sada 2 ks | ks | 0 |  |  | 1 | 1 | 0
E.005 | M | EKV.005 | Odpojovací blok napájení EZ na signál EPS | ks | 0 |  |  | 1 | 1 | 0
E.006 | M | EKV.006 | Reléová skříň, nástěnná, určená pro montáž s lištou o velikosti 12DIN | ks | 0 |  |  | 1 | 1 | 0
E.007 | M | EKV.007 | Relé 12VDC, 3xPŘEP 10A/250VAC, 35x35x54.4mm, do objímky | ks | 0 |  |  | 3 | 3 | 0
E.008 | M | EKV.008 | Objímka pro relé R15 3C/O, na DIN lištu | ks | 0 |  |  | 9 | 9 | 0
E.009 | M | EKV.009 | Relé 24VDC/12VDC, 3xPŘEP 5A, do objímky | ks | 0 |  |  | 3 | 3 | 0
E.010 | M | EKV.010 | Implementace,zapojení,nastavení podsystému EKV jako celku do nadřazeného centrálního řídícího SW na centrála v Pze, bez nutnosti dokupování SW licence | ks | 0 | 0 |  | 4 | 4 | 0
| P |  | neobsazeno
E.011 | M | EKV.011 | Sběrnicový vodič RS485/ 2x2x24AWG lanko Cu LSZH B2cas1d1 | m |  |  |  | 10 | 10 | 0
E.012 | M | EKV.012 | Bezhalogenový nízkofrekvenční sdělovací kabel s Al stíněním s malým množstvím uvolněného tepla v případě požáru, SHKFH–R 4x2x0,5, kabel B2ca s1d1, zapojení čtečky, montáž kabelu zatažením do trubek | m | 0 |  |  | 30 | 30 | 0
E.013 | M | EKV.013 | Bezhalogenový nízkofrekvenční sdělovací kabel s Al stíněním s malým množstvím uvolněného tepla v případě požáru, SHKFH–R 5x2x0,5, kabel B2ca s1d1, zapojení zámku, montáž kabelu zatažením do trubek | m | 0 |  |  | 30 | 30 | 0
E.014 | M | EKV.014 | Silový kabel bezhalogenový, typ pláště B2ca s1d0 CXKH-R 2x1,5 B2ca s1d1, kabel bez zachování funkčnosti kabelové trasy, montáž, pod omítku/příchytky na povrch | m | 0 |  |  | 36 | 36 | 0
E.015 | M | EKV.015 | Napájecí kabel, měděný, 2 žíly, CYSY 2x1,5, pod omítku | m | 0 |  |  | 24 | 24 | 0
E.016 | M | EKV.016 | Elektroinstalační chránička plastová bezhalogenová/trubka 16mm, ohebná pod omítkou | m | 0 |  |  | 72 | 72 | 0
E.017 | M | EKV.017 | Protahovací pomocná kabeláž do chrániček | m | 0 |  |  | 72 | 72 | 0
E.018 | M | EKV.018 | Rozbočovací krabice KR, se svorkovnicí a víčkem | ks | 0 |  |  | 10 | 10 | 0
E.019 | M | EKV.019 | Krabice přístrojová KP 68 montáž pod omítku, do zděných stěn/SDK | ks | 0 |  |  | 2 | 2 | 0
E.020 | M | EKV.020 | Požární ucpávky, včetně nátěru a instalace | m2 | 0 |  |  | 0.1 | 0.1 | 0
| P |  | neobsazeno
E.021 | M | EKV.021 | Instalační materiál | ks | 0 |  |  | 6 | 6 | 0
E.022 | K | EKV.022 | Montáž reléového bloku pro spolupráci při odpojování napájení EZ od EPS vč. uvedení do provozu | ks | 0 | 0 |  | 1 | 1 | 0
E.023 | K | EKV.023 | Zapojení el. dveřního zámku do systému EKV na řídící jednotku, (zámek součástí stavební dodávky vč. montáže do dveří) | ks | 0 | 0 |  | 2 | 2 | 0
E.024 | K | EKV.024 | Montážní práce spojené se zapojením kabeláží na stávající zařízení systému, zapojení, přemístění apod. | hod | 0 | 0 |  | 16 | 16 | 0
E.025 | K | EKV.025 | Přikládání kabelů do stávajících tras, uložení a vyvázání kabeláží dle stadndardu uživatele | m | 0 | 0 |  | 10 | 10 | 0
E.026 | K | EKV.026 | Integrace do stávajícího systému | ks | 0 | 0 |  | 8 | 8 | 0
E.027 | K | EKV.027 | Průraz ve zdivu plochy do 0,025m2, vč. začištění | ks | 0 | 0 |  | 4 | 4 | 0
E.028 | K | EKV.028 | Programování řídící ústředny objektového systému EKV vč. odladění a uvedení do provozu | ks | 0 | 0 |  | 1 | 1 | 0
E.029 | K | EKV.029 | Oživení systému EKV jako celku, implementace do stávajícího systému klienta | hod | 0 | 0 |  | 8 | 8 | 0
E.030 | K | EKV.030 | Oborný dozor, technika šéfmontáž systému | ks | 0 | 0 |  | 8 | 8 | 0
E.031 | K | EKV.031 | Vypracování realizační dokumentace stavby | kplt | 0 | 0 |  | 1 | 0 | 0
E.032 | K | EKV.032 | Vypracování skutečného provedení stavby | kplt | 0 | 0 |  | 1 | 0 | 0
E.033 | K | EKV.033 | Pomocné stavební práce, obsahuje drobné stavební výpomoce související s elektrikářkými pracemi pro ukládání kabelů, trubkových tras apod. | ks | 0 | 0 |  | 30 | 30 | 0
E.034 | K | EKV.034 | Zkušební provoz | soubor | 0 | 0 |  | 8 | 8 | 0
E.035 | K | EKV.035 | Revize provoz.souboru a st.obj. | soubor | 0 | 0 |  | 1 | 0 | 0
| P |  | Poznámka k položce: Kompletní výchozí el. revize
E.036 | N | EKV.036 | PPV 6% (podružné pracovní výkony) | ks | 0 | 0 | 0 | 1 | 0 | 0
E.037 | N | EKV.037 | Mimostav. doprava 3,6% z dodávky | ks | 0 | 0 | 0 | 1 | 0 | 0
Poznámka:
Bezkontaktní karty nejsou součástí dodávky. Zajistí investor samostatně. Systém musí být ve shodné technologií používanou investorem, jedná se o rozšíření stávajícího systému v objektu
Instalace výše uvedeného instalačního materiálu, jako jsou krabice odbočné, protahovací a instalační, kabelové žlaby, kabelové kanály, trubky, svorky atd. obsahuje dodávku, vybalení, montáž a veškerý podružný,konstrukční materiál (závěsy,úchyty, úhelníky,apod.). V ceně je zahrnuta kompletační činnost a podružné zednické práce.
Montáž kabelů musí být provedena dle ČSN. Kabely budou uloženy pod omítkou, v konstrukci příček , v SDK stěnách v chráničkách, pevně na kabel.držácích a volně v roštech v podhledu , pokud není v textu uvedeno jinak.

## Etapa II.a - EL-SLBP - PZTS
Číslo položky | Cenová soustava | Kód položky | Popis | MJ | Položka celkem v Kč | Materiál | Montáž | Množství celkem | Množství v 1NP | Množství v 2NP | Množství v 3NP | Množství v 4NP | Množství v 5NP | Celková cena v Kč
| N=není | N=není |  |  | a=b+c | b | c | d=e+f+g+h+i | e | f | g | h | i | z=a*d
F |  |  | PZTS - Poplachový a tísňový zabezpečovací systém
|  |  | Cena celkem za oddíl | [10 empty] | 0
F.001 | M | PZTS.001 | Koncentrátor, 8x vstup, 1x výstup 30V/1A, 1x analog IN a OUT 0-10V, montáž do skříně vč. uvedení do provozu | ks | 0 |  |  | 1 | 0 | 0 | 1 | 0 | 0 | 0
F.002 | M | PZTS.002 | Montážní box 220x220x50 mm pro 1x modul a rozšiřující kartu, montáž na povrch | ks | 0 |  |  | 0 | 0 | 0 | 0 | 0 | 0 | 0
F.003 | M | PZTS.003 | Sestava montážního boxu se systémovým zdrojem 12V/5A a prostorem pro AKU 28 Ah | ks | 0 |  |  | 1 | 0 | 0 | 1 | 0 | 0 | 0
F.004 | M | PZTS.004 | Bezúdržbový akumulátor 12V/26 Ah, 177x166x125 mm, 8,2 kg pro systémový záložní zdroj | ks | 0 |  |  | 1 | 0 | 0 | 1 | 0 | 0 | 0
F.005 | M | PZTS.005 | Klávesnice, dotykový ovládací panel, RGBW, barva černá/bílá (dle interiéru při realizaci), 4x vstup, hliníkové provedení, montáž na povrch | ks | 0 |  |  | 1 | 0 | 0 | 0 | 0 | 1 | 0
F.006 | M | PZTS.006 | Ochranný kryt kovový pro klávesnici | ks | 0 |  |  | 1 | 0 | 0 | 0 | 0 | 1 | 0
F.007 | M | PZTS.007 | Detektor QUAD PIR, 15m/85°-90°, -30 až +70 °C, stojánek na stěnu a strop, vyvažovací rezistory, digital | ks | 0 |  |  | 11 | 0 | 3 | 3 | 3 | 2 | 0
F.008 | M | PZTS.008 | PIR detektor, Quad pyroelement, dosah 20m/ 90°, PET odolnost | ks | 0 |  |  | 1 | 1 | 0 | 0 | 0 | 0 | 0
F.009 | M | PZTS.009 | Kloubový držák pro PIR detektory | ks | 0 |  |  | 12 | 1 | 3 | 3 | 3 | 2 | 0
F.010 | M | PZTS.010 | Požární ucpávky vč. požárního nátěru a popisu | m2 | 0 |  |  | 0.4 | 0 | 0.1 | 0.1 | 0.1 | 0.1 | 0
| P |  | neobsazeno
F.011 | M | PZTS.011 | Sběrnicový datový kabel stíněný F/FTP 4pár cat6 B2ca s1d1 | m | 0 |  |  | 104 | 0 | 0 | 34 | 10 | 60 | 0
F.012 | M | PZTS.012 | Kabel ohniodolný dle ČSN IEC60331, bezhalogenový dle ČSN 50266, SHKFH–R 3x2x0,5 B2ca s1d1, bez funkční schopnosti, zapojení čidel | m | 0 |  |  | 228 | 14 | 78 | 72 | 40 | 24 | 0
F.013 | M | PZTS.013 | Silový kabel bezhalogenový, typ pláště B2ca s1d0 CXKH-R 2x1,5 B2ca s1d1, kabel bez zachování funkčnosti kabelové trasy, montáž, pod omítku/příchytky na povrch | m | 0 |  |  | 6 | 0 | 0 | 6 | 0 | 0 | 0
F.014 | M | PZTS.014 | Elektroinstalační chránička plastová bezhalogenová/trubka 16mm, ohebná pod omítkou | m | 0 |  |  | 284 | 14 | 78 | 102 | 46 | 44 | 0
F.015 | M | PZTS.015 | Protahovací pomocná kabeláž do chrániček | m | 0 |  |  | 284 | 14 | 78 | 102 | 46 | 44 | 0
F.016 | M | PZTS.016 | Jednostranná příchytka pro kabel o d/max 10mm vč. kotvícího příslušenství pro uchycení do stěna/strop | ks | 0 |  |  | 200 | 40 | 40 | 40 | 40 | 40 | 0
F.017 | M | PZTS.017 | Nástěnná lišta vkládací bezhalogenová 20x10mm, montáž na povrch | m | 0 |  |  | 22 | 5 | 10 | 5 | 5 | 5 | 0
| P |  | neobsazeno
F.018 | M | PZTS.018 | Instalační materiál | ks | 0 |  |  | 36 | 2 | 6 | 16 | 6 | 6 | 0
F.019 | K | PZTS.019 | Průraz ve zdivu betonovém tl. 20cm, plochy do 0,025m2, vč. začištění | ks | 0 | 0 |  | 21 | 1 | 6 | 6 | 6 | 2 | 0
F.020 | K | PZTS.020 | Programování ústředny PZTS | ks | 0 | 0 |  | 12 | 1 | 3 | 3 | 3 | 2 | 0
F.021 | K | PZTS.021 | Oživení, zkušební provoz systému PZTS jako celku | ks | 0 | 0 |  | 26 | 4 | 6 | 6 | 6 | 4 | 0
F.022 | K | PZTS.022 | Školení obsluhy | h | 0 | 0 |  | 8 | 0 | 0 | 0 | 0 | 8 | 0
F.023 | K | PZTS.023 | Vypracování realizační dokumentace stavby | ks | 0 | 0 |  | 1 | 0 | 0 | 0 | 0 | 0 | 0
F.024 | K | PZTS.024 | Vypracování skutečného provedení stavby | ks | 0 | 0 |  | 1 | 0 | 0 | 0 | 0 | 0 | 0
F.025 | K | PZTS.025 | Pomocné stavební práce, obsahuje drobné stavební výpomoce související s elektrikářkými pracemi pro ukládání kabelů, trubkových tras apod. | ks | 0 | 0 |  | 74 | 4 | 12 | 32 | 12 | 14 | 0
F.026 | K | PZTS.026 | Přikládání kabelů do stávajících tras, uložení a vyvázání kabeláží dle stadndardu uživatele | m | 0 | 0 |  | 174 | 6 | 40 | 60 | 38 | 30 | 0
F.027 | K | PZTS.027 | Zkušební provoz | ks | 0 | 0 |  | 20 | 4 | 4 | 4 | 4 | 4 | 0
F.028 | K | PZTS.028 | Individuální a komplexní vyzkoušení | soubor | 0 | 0 |  | 5 | 1 | 1 | 1 | 1 | 1 | 0
F.029 | K | PZTS.029 | Revize | kplt | 0 | 0 |  | 1 | 0 | 0 | 0 | 0 | 0 | 0
| P |  | Poznámka k položce: Kompletní výchozí el. revize
F.030 | N | PZTS.030 | PPV 6% (podružné pracovní výkony) | ks | 0 | 0 | 0 | 1 | 0 | 0 | 0 | 0 | 0 | 0
F.031 | N | PZTS.031 | Mimostav. doprava 3,6% z dodávky | ks | 0 | 0 | 0 | 1 | 0 | 0 | 0 | 0 | 0 | 0
Poznámka: |  |  | Systém musí být ve shodné technologií používanou investorem, jedná se o rozšíření stávajícího systému v objektu Instalace výše uvedeného instalačního materiálu, jako jsou krabice odbočné, protahovací a instalační, kabelové žlaby, kabelové kanály, trubky, svorky atd. obsahuje dodávku, vybalení, montáž a veškerý podružný,konstrukční materiál (závěsy,úchyty, úhelníky,apod.). V ceně je zahrnuta kompletační činnost a podružné zednické práce.
Montáž kabelů musí být provedena dle ČSN. Kabely budou uloženy pod omítkou, v konstrukci příček , v SDK stěnách v chráničkách, pevně na kabel.držácích a volně v roštech v podhledu , pokud není v textu uvedeno jinak.
Podrobnější specifikace hlavních zařízení, detektorů PZTS viz. Technická zpráva
Demontáže stávajících páteřních tras telefonních a datových rozvodů

## Etapa II.a - EL-SLBP - STA
Číslo položky | Cenová soustava | Kód položky | Popis | MJ | Položka celkem v Kč | Materiál | Montáž | Množství celkem | Množství v 1NP | Celková cena v Kč
| N=není | N=není |  |  | a=b+c | b | c | d=e+f | e | z=a*d
| G |  | STA - Společná TV anténa
|  |  | Cena celkem za oddíl | [6 empty] | 0
G.001 | K | STA.001 | Stávající zásuvka rozvodu TV+R,koncová max.1dB, komplet vč. rámečku a masky,pouze její montáž na přístrojovou krabici pod povrchem vč. příslušenství | ks | 0 | 0 |  | 1 | 1 | 0
G.002 | K | STA.002 | Závěrečné měření na účastnické zásuvce - všechny kanály | ks | 0 | 0 |  | 1 | 1 | 0
G.003 | K | STA.003 | Demontáž stávající zásuvky rozvodu TV+R | ks | 0 | 0 |  | 1 | 1 | 0
G.004 | K | STA.004 | Ochrana stávající rozvodů, koncových zařízení při opravách omítek v m.č. 006,015,016 | hod | 0 | 0 |  | 4 | 4 | 0
G.005 | K | STA.005 | Pomocné stavební práce, obsahuje drobné stavební výpomoce související s elektrikářkými pracemi pro ukládání kabelů, trubkových tras apod. | soubor | 0 | 0 |  | 2 | 2 | 0
G.006 | K | STA.006 | PPV 6% (podružné pracovní výkony) | ks | 0 | 0 |  | 1 | 0 | 0
G.007 | K | STA.007 | Mimostav. doprava 3,6% z dodávky | ks | 0 | 0 | 0 | 1 | 0 | 0
Poznámka |  | Instalace výše uvedeného instalačního materiálu, jako jsou krabice odbočné, protahovací a instalační, kabelové žlaby, kabelové kanály, trubky, svorky atd. obsahuje dodávku, vybalení, montáž a veškerý podružný,konstrukční materiál (závěsy,úchyty, úhelníky,apod.). V ceně je zahrnuta kompletační činnost a podružné zednické práce.
Montáž kabelů musí být provedena dle ČSN. Kabely budou uloženy pod omítkou, v konstrukci příček , v SDK stěnách v chráničkách, pevně na příchytkách a volně v roštech v podhledu , pokud není v textu uvedeno jinak.

## Etapa II.a - EL-SLBP - Pokyny
Struktura údajů, formát souboru a metodika pro zpracování
Struktura
Soubor je složen ze záložky Krycí list soupisu, Rekapitulace členění soupisu prací a jednotlivých záložek s kódovým označením a názvem soupisu prací pro jednotlivé části soupisu prací ve formátu XLSX.
V sestavě Krycí list soupisu, jsou obsaženy základní údaje o stavbě, projektantovi, uchazečovi a zadavateli, včetně koncové ceny bez DPH za celou profesi.
V sestavě Rekapitulace členění soupisu prací, jsou obsaženy základní údaje o stavbě, projektantovi, uchazečovi a zadavateli, včetně koncové ceny bez DPH jednotlivých oddílů. V případě potřeby jsou zde uvedené poznámky a doplňující informace určené pro uchazeče, pro dopřesnění specifikace k jednotlivým položkám soupisu prací.
V jednotlivých záložkách jsou obsaženy položky materiálu daného oddílu, kde každá položka je složena z části materiálu a montáže. Dále jsou zde projektantem uvedené počty dané položky, v jednotlivých patrech stavby pro jednoznačnou identifikaci při realizaci a jejich celkový součet. Tyto položky jsou pak zapracovány do celkové ceny za položku a celkové ceny za daný oddíl.
Pro položky soupisu prací se zobrazují následující informace:
|  | Číslo položky | Číslo položky v daném oddílu složené z písemného označení (shodné s daným oddílem) a pořadovým číslem položky
|  | Cenová soustava | Příslušnost položky do cenové soustavy - je-li použita, pokud použita není, je tato položka označena písmenem "N"
|  | Kód | Kód položky v dané cenové soustavě - je-li použita, pokud použita není, je tato položka označena písmenem "N"
|  | Popis | Zkrácený popis položky
|  | MJ | Měrná jednotka položky
|  | Položka celkem v Kč | Celková cena za danou položku za 1 MJ
|  | Materiál | Cena materiálu za danou položku
|  | Montáž | Cena montáže za danou položku
|  | Množství celkem | Celkové množství dané položky v celém objektu
|  | Množství v "xx" | Množství dané položky v daném patře/části objektu
|  | Celková cena v Kč | Celková cena za danou položku v celém objektu
Metodika pro zpracování
Jednotlivé sestavy jsou v souboru provázány. Editovatelné pole určené pro vyplnění uchazečem jsou zvýrazněny žlutým podbarvením, ostatní pole neslouží k editaci a nesmí být jakkoliv modifikovány.
Uchazeč je pro podání nabídky povinen vyplnit žlutě podbarvená pole:
"Krycí list soupisu" - Uchazeč - zde uchazeč vyplní základní informace vč. IČ a DIČ
"Krycí list soupisu" - Datum - zde uchazeč vyplní datum podání nabídky
"Oddíl" - Materiál - zde uchazeč vyplní částku za materiál bez DPH za 1 MJ dané položky
"Oddíl" - Montáž - zde uchazeč vyplní částku za montáž bez DPH za 1 MJ dané položky

## Etapa II.a - EPS - Krycí
KRYCÍ LIST ROZPOČTU
| Název stavby | ČRo Olomouc - dostavba studií Pavelčákova 2/19
Název objektu
| Název části | D.1.4.i.100a | INSTALACE EPS - Etapa II.a - studia v 3.NP
Kod CPV
| Objednatel | Český rozhlas, Vinohradská 12 120 99 Praha
| Projektant | elektro-projekce s.r.o. Ostrava
|  |  | Zpracoval |  |  |  | Dne
|  |  | ing. Hana Matušková |  |  |  | 12/2023
Projektant | [5 empty] | Celkové náklady
|  |  |  | 23 | Součet |  |  |  | 0
Datum a podpis |  |  | Razítko | 24 | 15 | % | 0 | DPH | 0
Objednatel |  |  |  | 25 | 21 | % | 0 | DPH | 0
|  |  |  | 26 | Cena s DPH (ř. 23-25) |  |  |  | 0
Datum a podpis |  |  | Razítko | E |  | Přípočty a odpočty
Zhotovitel |  |  |  | 27 | Dodávky objednatele |  |  |  | 0
|  |  |  | 28 | Klouzavá doložka |  |  |  | 0
Datum a podpis |  |  | Razítko | 29 | Zvýhodnění + - |  |  |  | 0

## Etapa II.a - EPS - rekap
REKAPITULACE ČLENĚNÍ SOUPISU PRACÍ
Stavba: | ČRo Olomouc - dostavba studií Pavelčákova 2/19
Objekt: | 0
Soupis: | D.1.4.h.100a
Úroveň 3: | SLABOPROUDÉ INSTALACE - Etapa II.a - studia v 3.NP
Zadavatel: | 0 | Projektant: | elektro-projekce s.r.o. Ostrava
Zhotovitel: | dle výběru investora | Zpracovatel:
Kód oddílu | Popis |  | Cena celkem
A | EPS - Elektrická požární signalizace |  | 0
| Náklady soupisu celkem |  | 0

## Etapa II.a - EPS - EPS
Číslo položky | Cenová soustava | Kód položky | Popis | MJ | Položka celkem v Kč | Materiál | Montáž | Množství celkem | Množství v 1PP | Množství v 3NP | Celková cena v Kč
[5 empty] | a=b+c | b | c | d=e+f | e | f | z=a*d
A |  |  | EPS - Elektrická požární signalizace
|  |  | Cena celkem za oddíl | [7 empty] | 0
A.001 | M | EPS.001 | Samolepky s čísly adres - příslušenství označování hlásičů a prvků na linkách | ks | 0 |  |  | 5 | 0 | 5 | 0
A.002 | M | EPS.002 | Multifunkční autonomní siréna vč. příslušenství | ks | 0 | 0 |  | 1 | 0 | 1 | 0
A.003 | M | EPS.003 | Přídavná patice k houkačce bílá | ks | 0 | 0 |  | 1 | 0 | 1 | 0
| P |  | neobsazeno |  |  |  |  | 0 |  |  | 0
A.004 | M | EPS.004 | Bezhalogenový nízkofrekvenční sdělovací kabel s Al stíněním s malým množstvím uvolněného tepla v případě požáru, SHKFH–R 1x2x0,8,B2ca s1d1 kabel pro hlásičové linky | m | 0 |  |  | 36 | 0 | 36 | 0
A.005 | M | EPS.005 | Jednostranná příchytka E30-E90 pro kabel o d 10mm vč. kotvícího příslušenství pro uchycení do stropu | ks | 0 |  |  | 118.8 | 0 | 118.8 | 0
A.006 | M | EPS.006 | Elektroinstalační chránička/trubka bezhalogenová 16mm, ohebná pod omítkou | m | 0 |  |  | 0 | 0 | 0 | 0
A.007 | M | EPS.007 | Rozbočovací krabice se zachováním funkčnosti při požáru, určena pro kabely s prokázanou funkčností při požáru vč. svorkovnice je určena pro 5 vodičů s průřezem 0,5-4 mm2 | ks | 0 |  |  | 3 | 0 | 3 | 0
A.008 | M | EPS.008 | Kabel dle Vyhlášky č.268/2011 Sb.PH120-R, dle ČSN 73 0895, B2caS1D0 dle PrEN 50399:07,Ohniodolný dle ČSN IEC60331, bezhalogenový dle ČSN 50266 SSKFH–V180, B2ca, s1 d1 2x2x0,8 | m | 0 |  |  | 58 | 22 | 36 | 0
A.009 | M | EPS.009 | Jednostranná příchytka E30-E90 pro kabel o d 10mm dle Vyhl.23/268 2011 Sb. (ČSN 73 0895) vč. Kotvícího příslušenství pro uchycení do stropu | ks | 0 |  |  | 191.4 | 72.6 | 118.8 | 0
| P |  | neobsazeno |  |  |  |  | 0
A.010 | M | EPS.010 | Instalační materiál | ks | 0 |  |  | 12 | 0 | 12 | 0
A.011 | K | EPS.011 | Demontáž stávajícícho automatického hlásiče | ks | 0 | 0 |  | 3 | 0 | 3 | 0
A.012 | K | EPS.012 | Montáž stávajícího automatického hlásiče | ks | 0 | 0 |  | 3 | 0 | 3 | 0
A.013 | K | EPS.013 | Kontrola funkčnosti stávajícího automatického hlásiče | ks | 0 | 0 |  | 3 | 0 | 3 | 0
A.014 | K | EPS.014 | Demontáž patice pro stávající hlásiče | ks | 0 | 0 |  | 3 | 0 | 3 | 0
A.015 | K | EPS.015 | Montáž patice pro stávající hlásiče | ks | 0 | 0 |  | 3 | 0 | 3 | 0
A.016 | K | EPS.016 | Demontáž stávající sirény vč. přídavné patice | ks | 0 | 0 |  | 1 | 0 | 1 | 0
A.017 | K | EPS.017 | Demontáž stávající kabeláže linkové vč. úložného materiálu | m | 0 | 0 |  | 42 | 0 | 42 | 0
A.018 | K | EPS.018 | Kontrola funkčnosti zapojených ovládaných zařízení, vč. uvedení do provozu | ks | 0 | 0 |  | 5 | 2 | 3 | 0
A.019 | K | EPS.019 | Zapojení vývodu na stávající vstupně-výstupní prvek ovládaných zařízení | ks | 0 | 0 |  | 2 | 2 | 0 | 0
A.020 | K | EPS.020 | Konfigurace a programování systému EPS vč. uvedení do provozu | h | 0 | 0 |  | 16 | 8 | 8 | 0
A.021 | K | EPS.021 | Komplexní koordinační zkouška systému EPS | ks | 0 | 0 |  | 2 | 1 | 1 | 0
A.022 | K | EPS.022 | Přeprogramování ústředny EPS integrace systému jako celku | ks | 0 | 0 |  | 2 | 1 | 1 | 0
A.023 | K | EPS.023 | Vypracování dokumentace skutečného provedení stavby | kplt | 0 | 0 |  | 1 | 0 | 0 | 0
A.024 | K | EPS.024 | Vypracování tabulek pro dokumentaci DZP | kplt | 0 | 0 |  | 1 | 0 | 0 | 0
A.025 | K | EPS.025 | Průraz ve zdivu tl. 20cm, plochy do 0,025m2, vč. začištění | ks | 0 | 0 |  | 6 | 3 | 3 | 0
A.026 | K | EPS.026 | Pomocné stavební práce, obsahuje drobné stavební výpomoce související s elektrikářkými pracemi pro ukládání kabelů, trubkových tras apod. | kplt | 0 | 0 |  | 32 | 16 | 16 | 0
A.027 | K | EPS.027 | Pokládání kabelů do stávajících tras apod. | h | 0 | 0 |  | 24 | 16 | 8 | 0
A.028 | K | EPS.028 | Revize | kplt | 0 | 0 |  | 1 | 0 | 0 | 0
| P |  | Poznámka k položce: Kompletní výchozí el. revize
A.029 | N | EPS.029 | PPV 6% (podružné pracovní výkony) | kplt | 0 | 0 | 0 | 1 | 0 | 0 | 0
A.030 | N | EPS.030 | Mimostav. doprava 3,6% z dodávky | kplt | 0 | 0 | 0 | 1 | 0 | 0 | 0
Poznámka |  |  | Systém musí být ve shodné technologií používanou v řešeném objektu.
Instalace výše uvedeného instalačního materiálu, jako jsou krabice odbočné, protahovací a instalační, kabelové žlaby, kabelové kanály, trubky, svorky atd. obsahuje dodávku, vybalení, montáž a veškerý podružný,konstrukční materiál (závěsy,úchyty, úhelníky,apod.). V ceně je zahrnuta kompletační činnost a podružné zednické práce.
Montáž kabelů musí být provedena dle ČSN. Kabely budou uloženy pod omítkou, v konstrukci příček , v SDK stěnách v chráničkách, pevně na příchytkách a volně v roštech v podhledu , pokud není v textu uvedeno jinak.

## Etapa II.a - Radio - SOUHRN
ČRo Olomouc - Pavelčákova 2/19 - Rozhlasové technologie
Výkaz výměr - Etapa II.a
SOUHRN
| Část | Cena
| RT - Kabeláž pro rozhlasové technologie | 0
| KK - Kabelové konstrukce - žlaby | 0
| Celkem D+M bez DPH | 0

## Etapa II.a - Radio - kabelaz+PP
ČRo Olomouc - Pavelčákova 2/19 - 2. etapa: Rozhlasové technologie - výkaz výměr - kabelové trasy
Číslo položky | Číselné zatřídění | Popis položky | Měrná jednotka | Jednotková cena v Kč | Počet celkem | Z toho 3.NP | Z toho 4.NP | Celková cena v Kč
|  | RT - Kabeláž pro rozhlasové technologie | [5 empty] | 0
1 |  | Patch panel univerzální modulární 24x RJ45/cat 6A/10G, neosazený, komplet vč. montážního příslušenství | ks |  | 4 | 3 | 1 | 0
2 |  | Keystone modul kovový, RJ45, kat. 6A 10G, STP, samořezný, stříbrný | ks |  | 90 | 60 | 30 | 0
3 |  | Vyvazovací panel 1U/ 19", horizontální s kovovými oky | ks |  | 5 | 3 | 2 | 0
4 |  | Montážní, vyvazovací a popisovací příslušenství pro jeden rack, stojanový | ks |  | 2 | 1 | 1 | 0
Patch kabely
5 |  | Patch kabel MM OM4 50/125 duplex LC/LC 5m | ks |  | 4 | 2 | 2 | 0
6 |  | Patch kabel cat 6A stíněný S/FTP, 1m | ks |  | 50 | 50 |  | 0
7 |  | Patch kabel cat 6A stíněný, S/FTP,2m | ks |  | 25 |  | 25 | 0
8 |  | Patch kabel cat 6A stíněný, S/FTP,3m | ks |  | 25 |  | 25 | 0
Instalační kabeláž
9 |  | Datový kabel stíněný 4 pár SFTP, min. Cat.6a 500 MHz, B2ca-s1a-d1-a1 | m |  | 1130 |  |  | 0
10 |  | Optický kabel 8x50/125 OM4, B2ca-s1a-d1-a1, souběžně veden vždy 2x, zakončení LC duplex. | m |  | 30 |  |  | 0
11 |  | Analogový audio kabel 4 x 2 x 0,22 mm², dvojité stínění (každý pár a celkové), požární kategorie FRNC. | m |  | 30 |  |  | 0
12 |  | Analogový audio kabel 12 x 2 x 0,22 mm², dvojité stínění (každý pár a celkové), požární kategorie FRNC. | m |  | 90 |  |  | 0
13 |  | Koaxiální kabel pro přenos video signálu v rozlišení 4K na vzdálenost minimálně 90m, FRNC, B2ca. | m |  | 60 |  |  | 0
14 |  | HDMI kabel délky 10 m. Materiál vodičů OFC (bezkyslíkatá měď), AWG 24, 2 vrstvy stínění (hliníková fólie a měděné opletení). Impedance 100 ohm, maximální šířka pásma 340 MHz, přenosová rychlost 10,2 Gb/s, rozlišení 4K. | ks |  | 2 | 2 | 0 | 0
Přepojovací panely RT nedatové
15 |  | Přepojovací panel audio XLR, 12 portů, 1U | ks |  | 8 | 6 | 2 | 0
16 |  | Přepojovací panel video, 6x BNC, kompletní, osazený | kpl |  | 2 | 1 | 1 | 0
17 |  | Přepojovací panel optický, 19" FO vana kompletní, min. osazení 16x 50/125µm OM4, pigtaily a kazeta, výška 1U, zakončení optických kabelů LC duplex. | kpl |  | 2 | 1 | 1 | 0
Konektory a přípojná místa
18 |  | Konektory XLR, standard Neutrik (poměr 1/2 male 1/2 female) | ks |  | 142 | 118 | 24 | 0
19 |  | Konektory jack 6,3, standard Neutrik | ks |  | 10 | 10 |  | 0
20 |  | Přípojné místo v plenéru vč. samonosné rackové konstrukce výšky 6RU v akustickém obkladu (hloubka 250 mm). Přepojovací panely pro min. 24 pozic: 12x XLR a 12x RJ45, 2x police. PM bude navrženo v dílenské dokumentaci a předem schváleno investorem. | kpl |  | 1 | 1 |  | 0
21 |  | Sada rackových lišt ve studiovém nábytku (komponenty technologických stojanů) pro režii 222, výška 12RU, instalace do režijního stolu. | kpl |  | 2 | 2 |  | 0
Kabelové chráničky
22 |  | Kabelová chránička 50 mm, ohebná, ve dvojité podlaze/za akustickými obklady | m |  | 26 | 26 |  | 0
23 |  | Svislá trasa mezi dvojitou podlahou a podhledem - novodurová trubka průměr 100 mm | m |  | 7 | 7 |  | 0
Instalační práce a ostatní
24 |  | Instalace/pokládka kabelů do kabelových tras, trubek, žlabů, lišt apod., vč. stávajících | m |  | 1342 |  |  | 0
25 |  | Zapojení vývodů zásuvek a v Racku | ks |  | 90 | 60 | 30 | 0
26 |  | Montáž keystone v PatchPanelu vč. jejich popisu | ks |  | 90 | 60 | 30 | 0
27 |  | Montáž přep. panelu 24 keystone RJ 45 cat 6A, komplet do datového rozváděče, vč. Příslušenství, včetně popisů a zapojení a uvedení do provozu | ks |  | 4 | 3 | 1 | 0
28 |  | Měření kabeláže, protokol o funkčnosti | ks |  | 242 | 188 | 54 | 0
29 |  | Montáž a pájení XLR konektorů vč. jejich popisu | ks |  | 142 | 118 | 24 | 0
30 |  | Montáž a pájení Jack konektorů vč. jejich popisu | ks |  | 10 | 10 | 0 | 0
31 |  | Montáž a instalace přípojných míst/stojanů | kpl |  | 3 |  |  | 0
32 |  | Kabelové trasy - instalace chrániček, na příchytky apod. | m |  | 33 |  |  | 0
33 |  | Vypracování realizační dokumentace stavby | kpl |  | 1 |  |  | 0
34 |  | Vypracování skutečného provedení stavby | kpl |  | 1 |  |  | 0
35 |  | PPV 6% (podružné pracovní výkony) | kpl | 0 | 1 |  |  | 0
36 |  | Mimostav. doprava 3,6% z dodávky | kpl | 0 | 1 |  |  | 0
Poznámky:
Podlahové krabice jsou součástí projektu silnoproudu.

## Etapa II.a - Radio - kabel.tras
ČRo Olomouc - Pavelčákova 2/19 - 2. etapa: Rozhlasové technologie - výkaz výměr - kabelové trasy
Číslo položky | Číselné zatřídění | Popis položky | Měrná jednotka | Jednotková cena v Kč | Počet celkem | Z toho 3.NP | Z toho 4.NP | Celková cena v Kč
|  | KK - Kabelové konstrukce - žlaby | [5 empty] | 0 | Poznámky/popis:
1 |  | Kabelová lávka š100/v54 mm | m |  | 6 | 6 |  | 0 | Trasa ve 3.NP v rámci Machineroom 223.
2 |  | Montážní příslušenství na lávku š100/v54 mm, obsahuje rychlospojku, nosný profil, šroubový závěs, matice a zemnící spojka, příslušenství vztaženo k jednomu montážnímu 1m lávky | ks |  | 6 | 6 |  | 0
3 |  | Kabelová lávka š200/v104 mm - svislá | m |  | 5 |  | 5 | 0 | Doplnění - vertikální trasa 3.NP -> 4.NP
4 |  | Montážní příslušenství obsahuje rychlospojku, nosný profil, šroubový závěs, matice a zemnící spojka, příslušenství vztaženo k jednomu montážnímu 1m lávky, víceúrovňový závěs | ks |  | 5 |  | 5 | 0
Instalační práce
5 |  | Montáž žlabu, stoupacího žebříku | m |  | 11 | 6 | 5 | 0
6 |  | Pomocné stavební práce | kpl |  | 11 | 6 | 5 | 0
7 |  | PPV 6% (podružné pracovní výkony) | kpl | 0 | 1 | 0 | 5 | 0
8 |  | Mimostav. doprava 3,6% z dodávky | kpl | 0 | 1 | 6 | 10 | 0
Poznámka: V rámci 4.NP jsou uvažovány stávající horizontální trasy.

## 01 Etapa II.b Pol
Položkový soupis prací a dodávek | [25 empty] | #TypZaznamu#
S: | PM-24-006 | ČRo Olomouc - rekonstrukce objektu Pavelčákova 2/19 | [23 empty] | STA
O: | 01 | Etapa II. | [20 empty] | STA |  |  | OBJ
R: | Etapa II.b | Studio v přední části 5.NP | [23 empty] | ROZ
P.č. | Číslo položky | Název položky | MJ | Množství | Cena / MJ | Celkem | Dodávka | Dodávka celk. | Montáž | Montáž celk. | DPH | Cena s DPH | Hmotnost / MJ | Hmotnost celk.(t) | Dem. hmotnost / MJ | Dem. hmotnost celk.(t) | Cenová úroveň | Nhod / MJ | Nhod celk. | Dodavatel | Typ položky | Stav položky
Díl: | 342 | Stěny a příčky montované lehké |  |  |  | 0 |  | 0 |  | 0 |  | 0 |  | 1.69 |  | 0 |  |  | 47.45 | [6 empty] | DIL
1 | 342017223W5.3 | Příčka inst.tl.>205,2x ocel.kce,3xoplášť.,RL 12,5 mm + RF 25 mm, izol. | m2 | 25.9294 |  | 0 |  | 0 |  | 0 | 21 | 0 | 0.065 | 1.69 | 0 | 0 | Indiv | 1.83 | 47.45 |  | Práce | Běžná |  |  |  | POL1_
|  | 2,86*9,79-1,0*2,07 |  | 25.9294 | [21 empty] | VV | 0
Díl: | 63 | Podlahy a podlahové konstrukce |  |  |  | 0 |  | 0 |  | 0 |  | 0 |  | 0 |  | 0 |  |  | 0 | [6 empty] | DIL
2 | 6301001 | Rozebrání podlahy v místnosti 404, rozměr otvoru 200x100 mm | soubor | 1 |  | 0 |  | 0 |  | 0 | 21 | 0 | 0 | 0 | 0 | 0 | Indiv | 0 | 0 |  | Práce | Běžná |  |  |  | POL1_
Díl: | 64 | Výplně otvorů |  |  |  | 0 |  | 0 |  | 0 |  | 0 |  | 0.06 |  | 0 |  |  | 0 | [6 empty] | DIL
3 | 6401031b | Dodávka a montáž akustických dveří včetně zárubně a příslušenství - D31b, průchozí rozměr 900x1970 mm | ks | 1 |  | 0 |  | 0 |  | 0 | 21 | 0 | 0.06 | 0.06 | 0 | 0 | Indiv | 0 | 0 |  | Práce | Běžná |  |  |  | POL1_
|  | Včetně kování, prahu, el. zámku. Přesná specifikace dle PD, viz. výkres č. D.1.1.15 | [23 empty] | POP
Díl: | 95 | Dokončovací konstrukce na pozemních stavbách |  |  |  | 0 |  | 0 |  | 0 |  | 0 |  | 0.01 |  | 0 |  |  | 83.91 | [6 empty] | DIL
4 | 952901111R00 | Vyčištění budov a ostatních objektů budov bytové nebo občanské výstavby - zametení a umytí podlah, dlažeb, obkladů, schodů v místnostech, chodbách a schodištích, vyčištění a umytí oken, dveří s rámy, zárubněmi, umytí a vyčištění jiných zasklených a natíraných ploch a zařizovacích předmětů před předáním do užívání světlá výška podlaží do 4 m | m2 | 239.96 |  | 0 |  | 0 |  | 0 | 21 | 0 | 4e-05 | 0.01 | 0 | 0 | RTS 24/ I | 0.308 | 73.91 |  | Práce | Běžná |  |  |  | POL1_
|  | 404+409 : 78,76+61,2 |  | 139.96 | [21 empty] | VV | 0
|  | ostatní : 100 |  | 100 | [21 empty] | VV | 0
5 | 913 R00 | Hzs - Stavební dělník | h | 10 |  | 0 |  | 0 |  | 0 | 21 | 0 | 0 | 0 | 0 | 0 | RTS 24/ I | 1 | 10 |  | HZS | Běžná |  |  |  | POL10_
|  | nezměřitelné práce montážní - rezerva rekonstrukce - účtováno dle skutečnosti : 10 |  | 10 | [21 empty] | VV | 0
Díl: | 96 | Bourání konstrukcí |  |  |  | 0 |  | 0 |  | 0 |  | 0 |  | 0 |  | 0.02 |  |  | 1.02 | [6 empty] | DIL
6 | 972054141R00 | Vybourání otvorů ve stropech nebo klenbách železobetonových plochy do 0,0225 m2, tloušťky do 150 mm | kus | 2 |  | 0 |  | 0 |  | 0 | 21 | 0 | 0 | 0 | 0.008 | 0.02 | RTS 24/ I | 0.512 | 1.02 |  | Práce | Běžná |  |  |  | POL1_
|  | bez odstranění podlahy a násypu, | [23 empty] | SPI
|  | prostup do 5.NP - 313 : 1 |  | 1 | [21 empty] | VV | 0
|  | prostup do 5.NP - 314 : 1 |  | 1 | [21 empty] | VV | 0
Díl: | 99 | Staveništní přesun hmot |  |  |  | 0 |  | 0 |  | 0 |  | 0 |  | 0 |  | 0 |  |  | 4.52 | [6 empty] | DIL
7 | 999281111R00 | Přesun hmot pro opravy a údržbu objektů pro opravy a údržbu dosavadních objektů včetně vnějších plášťů výšky do 25 m, | t | 1.755 |  | 0 |  | 0 |  | 0 | 21 | 0 | 0 | 0 | 0 | 0 | RTS 24/ I | 2.577 | 4.52 |  | Přesun hmot | Běžná |  |  |  | POL7_
|  | oborů 801, 803, 811 a 812 | [23 empty] | SPI
Díl: | 714 | Izolace akustické a protiotřesové |  |  |  | 0 |  | 0 |  | 0 |  | 0 |  | 0 |  | 0 |  |  | 0 | [6 empty] | DIL
8 | 7142001 | Akustika - viz samostaný rozpočet | soubor | 1 | 0 | 0 |  | 0 |  | 0 | 21 | 0 | 0 | 0 | 0 | 0 | Indiv | 0 | 0 |  | Práce | Běžná |  |  |  | POL1_
Díl: | 728 | Vzduchotechnika |  |  |  | 0 |  | 0 |  | 0 |  | 0 |  | 0 |  | 0 |  |  | 0 | [6 empty] | DIL
9 | 7282001 | Vzduchotechnika - viz samostatný rozpočet | soubor | 1 | 0 | 0 |  | 0 |  | 0 | 21 | 0 | 0 | 0 | 0 | 0 | Indiv | 0 | 0 |  | Práce | Běžná |  |  |  | POL1_
Díl: | 730 | Ústřední vytápění |  |  |  | 0 |  | 0 |  | 0 |  | 0 |  | 0 |  | 0 |  |  | 0 | [6 empty] | DIL
10 | 7302001 | Vytápění - viz samostatný rozpočet | soubor | 1 | 0 | 0 |  | 0 |  | 0 | 21 | 0 | 0 | 0 | 0 | 0 | Indiv | 0 | 0 |  | Práce | Běžná |  |  |  | POL1_
Díl: | 766 | Konstrukce truhlářské |  |  |  | #REF! |  | 0 |  | 0 |  | #REF! |  | 0 |  | 0 |  |  | 0 | [6 empty] | DIL
11 | 7662001 | Vybavení interiéru - není předmětem této zakázky | soubor | 1 | #REF! | #REF! |  | 0 |  | 0 | 21 | #REF! | 0 | 0 | 0 | 0 | Indiv | 0 | 0 |  | Práce | Běžná |  |  |  | POL1_
Díl: | 767 | Konstrukce zámečnické |  |  |  | 0 |  | 0 |  | 0 |  | 0 |  | 1.54 |  | 0 |  |  | 17.93 | [6 empty] | DIL
12 | 767592112X | Zdvojená podlaha v.do 200 mm, panel Bfl | m2 | 61.2 |  | 0 |  | 0 |  | 0 | 21 | 0 | 0.0252 | 1.54 | 0 | 0 | RTS 24/ I | 0.217 | 13.28 |  | Práce | Běžná |  |  |  | POL1_
|  | Přesná specifikace dle TZ D.1.1.01 | [23 empty] | POP
|  | 409 : 61,2 |  | 61.2 | [21 empty] | VV | 0
13 | 998767103R00 | Přesun hmot pro kovové stavební doplňk. konstrukce v objektech výšky do 24 m | t | 1.5422 |  | 0 |  | 0 |  | 0 | 21 | 0 | 0 | 0 | 0 | 0 | RTS 24/ I | 3.016 | 4.65 |  | Přesun hmot | Běžná |  |  |  | POL7_
|  | 50 m vodorovně | [23 empty] | SPI
Díl: | 784 | Malby |  |  |  | 0 |  | 0 |  | 0 |  | 0 |  | 0.01 |  | 0 |  |  | 6.1 | [6 empty] | DIL
14 | 784191101R00 | Příprava povrchu Penetrace (napouštění) podkladu disperzní, jednonásobná, Penetrace akrylátová; funkce: zpevnění povrchu, úprava savosti; ředidlo: voda (disperzní) | m2 | 45.392 |  | 0 |  | 0 |  | 0 | 21 | 0 | 7e-05 | 0 | 0 | 0 | RTS 24/ I | 0.03248 | 1.47 |  | Práce | Běžná |  |  |  | POL1_
|  | 404 - nová příčka : 2,8*9,79-1,0*2,02 |  | 25.392 | [21 empty] | VV | 0
|  | ostatní : 20,0 |  | 20 | [21 empty] | VV | 0
15 | 784195212R00 | Malby z malířských směsí otěruvzdorných, , bělost 82 %, dvojnásobné | m2 | 45.392 |  | 0 |  | 0 |  | 0 | 21 | 0 | 0.00015 | 0.01 | 0 | 0 | RTS 24/ I | 0.10191 | 4.63 |  | Práce | Běžná |  |  |  | POL1_
|  | Odkaz na mn. položky pořadí 14 : 45,39200 |  | 45.392 | [21 empty] | VV | 5
Díl: | M21 | Elektromontáže |  |  |  | 0 |  | 0 |  | 0 |  | 0 |  | 0 |  | 0 |  |  | 0 | [6 empty] | DIL
16 | M212001 | Silnoproudá elektroinstalace - viz samostatný rozpočet | soubor | 1 | 0 | 0 |  | 0 |  | 0 | 21 | 0 | 0 | 0 | 0 | 0 | Indiv | 0 | 0 |  | Práce | Běžná |  |  |  | POL1_
Díl: | M22 | Montáž sdělovací a zabezp. techniky |  |  |  | 0 |  | 0 |  | 0 |  | 0 |  | 0 |  | 0 |  |  | 0 | [6 empty] | DIL
17 | M222001 | Měření a regulace - viz samostatný rozpočet | soubor | 1 | 0 | 0 |  | 0 |  | 0 | 21 | 0 | 0 | 0 | 0 | 0 | Indiv | 0 | 0 |  | Práce | Běžná |  |  |  | POL1_
18 | M223001 | Slaboproudá instalace - viz samostatný rozpočet | soubor | 1 | 0 | 0 |  | 0 |  | 0 | 21 | 0 | 0 | 0 | 0 | 0 | Indiv | 0 | 0 |  | Práce | Běžná |  |  |  | POL1_
19 | M224001 | Instalace EPS - viz samostatný rozpočet | soubor | 1 | 0 | 0 |  | 0 |  | 0 | 21 | 0 | 0 | 0 | 0 | 0 | Indiv | 0 | 0 |  | Práce | Běžná |  |  |  | POL1_
Díl: | M27 | Montáže radiostanic a rozhlasu |  |  |  | 0 |  | 0 |  | 0 |  | 0 |  | 0 |  | 0 |  |  | 0 | [6 empty] | DIL
20 | M271001 | Rádiové technologie - viz samostatný rozpočet | soubor | 1 | 0 | 0 |  | 0 |  | 0 | 21 | 0 | 0 | 0 | 0 | 0 | Indiv | 0 | 0 |  | Práce | Běžná |  |  |  | POL1_
Díl: | M99 | Ostatní práce "M" |  |  |  | 0 |  | 0 |  | 0 |  | 0 |  | 0.09 |  | 0 |  |  | 10.49 | [6 empty] | DIL
21 | 784011221RT2 | Ostatní práce zakrytí předmětů, , včetně dodávky fólie tl. 0,04 mm, Fólie hladká separační | m2 | 250 |  | 0 |  | 0 |  | 0 | 21 | 0 | 2e-05 | 0.01 | 0 | 0 | RTS 24/ I | 0.029 | 7.25 |  | Práce | Běžná |  |  |  | POL1_
|  | včetně zakrývání TZB rozvodů | [23 empty] | POP
22 | 784011222RT2 | Ostatní práce zakrytí podlah, , včetně papírové lepenky | m2 | 239.96 |  | 0 |  | 0 |  | 0 | 21 | 0 | 0.00035 | 0.08 | 0 | 0 | RTS 24/ I | 0.0135 | 3.24 |  | Práce | Běžná |  |  |  | POL1_
|  | Odkaz na mn. položky pořadí 4 : 239,96000 |  | 239.96 | [21 empty] | VV | 5
23 | M991001 | Provizorní zástěna z plachty při pračných pracích | soubor | 1 |  | 0 |  | 0 |  | 0 | 21 | 0 | 0 | 0 | 0 | 0 | Indiv | 0 | 0 |  | Práce | Běžná |  |  |  | POL1_
|  | Provizorní ukotvení fóliové zástěny ke svislým s vodorovným konstrukcím pro maxilámní eliminaci šíření prachu při provádění bouracích prací. | [23 empty] | POP |  | Provizorní ukotvení fóliové zástěny ke svislým s vodorovným konstrukcím pro maxilámní eliminaci šíření prachu při provádění bouracích prací.
Díl: | D96 | Přesuny suti a vybouraných hmot |  |  |  | 0 |  | 0 |  | 0 |  | 0 |  | 0 |  | 0 |  |  | 0.12 | [6 empty] | DIL
24 | 979011211R00 | Svislá doprava suti a vybouraných hmot nošením za prvé podlaží nad základním podlažím | t | 0.016 |  | 0 |  | 0 |  | 0 | 21 | 0 | 0 | 0 | 0 | 0 | RTS 24/ I | 2.009 | 0.03 |  | Přesun suti | Běžná |  |  |  | POL8_
25 | 979011219R00 | Svislá doprava suti a vybouraných hmot nošením příplatek zakaždé další podlaží nad prvním základním podlažím | t | 0.048 |  | 0 |  | 0 |  | 0 | 21 | 0 | 0 | 0 | 0 | 0 | RTS 24/ I | 0.959 | 0.05 |  | Přesun suti | Běžná |  |  |  | POL8_
26 | 979081111R00 | Odvoz suti a vybouraných hmot na skládku do 1 km | t | 0.016 |  | 0 |  | 0 |  | 0 | 21 | 0 | 0 | 0 | 0 | 0 | RTS 24/ I | 0.49 | 0.01 |  | Přesun suti | Běžná |  |  |  | POL8_
|  | Včetně naložení na dopravní prostředek a složení na skládku, bez poplatku za skládku. | [23 empty] | POP
27 | 979081121R00 | Odvoz suti a vybouraných hmot na skládku příplatek za každý další 1 km | t | 0.304 |  | 0 |  | 0 |  | 0 | 21 | 0 | 0 | 0 | 0 | 0 | RTS 24/ I | 0 | 0 |  | Přesun suti | Běžná |  |  |  | POL8_
28 | 979082111R00 | Vnitrostaveništní doprava suti a vybouraných hmot do 10 m | t | 0.016 |  | 0 |  | 0 |  | 0 | 21 | 0 | 0 | 0 | 0 | 0 | RTS 24/ I | 0.942 | 0.02 |  | Přesun suti | Běžná |  |  |  | POL8_
29 | 979082121R00 | Vnitrostaveništní doprava suti a vybouraných hmot příplatek k ceně za každých dalších 5 m | t | 0.096 |  | 0 |  | 0 |  | 0 | 21 | 0 | 0 | 0 | 0 | 0 | RTS 24/ I | 0.105 | 0.01 |  | Přesun suti | Běžná |  |  |  | POL8_
30 | 979999987R00 | Poplatek za skládku za recyklaci, směsi suti betonu, cihel, tašek a keramiky, kusovost nad 1600 cm2, skupina 17 01 07 z Katalogu odpadů | t | 0.016 |  | 0 |  | 0 |  | 0 | 21 | 0 | 0 | 0 | 0 | 0 | RTS 24/ I | 0 | 0 |  | Přesun suti | Běžná |  |  |  | POL8_
Díl: | VN | Vedlejší náklady |  |  |  | 0 |  | 0 |  | 0 |  | 0 |  | 0 |  | 0 |  |  | 0 | [6 empty] | DIL
31 | 005121 R | Zařízení staveniště | Soubor | 1 |  | 0 |  | 0 |  | 0 | 21 | 0 | 0 | 0 | 0 | 0 | Indiv | 0 | 0 |  | VRN | Běžná |  |  |  | POL99_2
|  | Veškeré náklady spojené s vybudováním, provozem a odstraněním zařízení staveniště. | [23 empty] | POP
32 | 005122010R | Provoz objednatele | Soubor | 1 |  | 0 |  | 0 |  | 0 | 21 | 0 | 0 | 0 | 0 | 0 | Indiv | 0 | 0 |  | VRN | Běžná |  |  |  | POL99_1
|  | Náklady na ztížené provádění stavebních prací v důsledku nepřerušeného provozu na staveništi nebo v případech nepřerušeného provozu v objektech v nichž se stavební práce provádí. | [23 empty] | POP |  | Náklady na ztížené provádění stavebních prací v důsledku nepřerušeného provozu na staveništi nebo v případech nepřerušeného provozu v objektech v nichž se stavební práce provádí.
33 | 005124010R | Koordinační činnost | Soubor | 1 |  | 0 |  | 0 |  | 0 | 21 | 0 | 0 | 0 | 0 | 0 | Indiv | 0 | 0 |  | VRN | Běžná |  |  |  | POL99_2
|  | Koordinace stavebních a technologických dodávek stavby. | [23 empty] | POP
Díl: | ON | Ostatní náklady |  |  |  | 0 |  | 0 |  | 0 |  | 0 |  | 0 |  | 0 |  |  | 0 | [6 empty] | DIL
34 | 005211040R | Užívání veřejných ploch a prostranství | Soubor | 1 |  | 0 |  | 0 |  | 0 | 21 | 0 | 0 | 0 | 0 | 0 | Indiv | 0 | 0 |  | VRN | Běžná |  |  |  | POL99_8
|  | Náklady a poplatky spojené s užíváním veřejných ploch a prostranství, pokud jsou stavebními pracemi nebo souvisejícími činnostmi dotčeny, a to včetně užívání ploch v souvislosti s uložením stavebního materiálu nebo stavebního odpadu. | [23 empty] | POP |  | Náklady a poplatky spojené s užíváním veřejných ploch a prostranství, pokud jsou stavebními pracemi nebo souvisejícími činnostmi dotčeny, a to včetně užívání ploch v souvislosti s uložením stavebního materiálu nebo stavebního odpadu.
35 | 005211080R | Bezpečnostní a hygienická opatření na staveništi | Soubor | 1 |  | 0 |  | 0 |  | 0 | 21 | 0 | 0 | 0 | 0 | 0 | Indiv | 0 | 0 |  | VRN | Běžná |  |  |  | POL99_8
|  | Náklady na ochranu staveniště před vstupem nepovolaných osob, včetně příslušného značení, náklady na osvětlení staveniště, náklady na vypracování potřebné dokumentace pro provoz staveniště z hlediska požární ochrany (požární řád a poplachová směrnice) a z hlediska provozu staveniště (provozně dopravní řád). | [23 empty] | POP |  | Náklady na ochranu staveniště před vstupem nepovolaných osob, včetně příslušného značení, náklady na osvětlení staveniště, náklady na vypracování potřebné dokumentace pro provoz staveniště z hlediska požární ochrany (požární řád a poplachová směrnice) a z hlediska provozu staveniště (provozně dopravní řád).
36 | 005231010R | Revize | Soubor | 1 |  | 0 |  | 0 |  | 0 | 21 | 0 | 0 | 0 | 0 | 0 | Indiv | 0 | 0 |  | VRN | Běžná |  |  |  | POL99_8
|  | náklady spojené s provedením všech technickými normami předepsaných zkoušek a revizí stavebních konstrukcí nebo stavebních prací. | [23 empty] | POP |  | náklady spojené s provedením všech technickými normami předepsaných zkoušek a revizí stavebních konstrukcí nebo stavebních prací.
37 | 005241010R | Dokumentace skutečného provedení | Soubor | 1 |  | 0 |  | 0 |  | 0 | 21 | 0 | 0 | 0 | 0 | 0 | Indiv | 0 | 0 |  | VRN | Běžná |  |  |  | POL99_8
|  | Náklady na vyhotovení dokumentace skutečného provedení stavby a její předání objednateli v požadované formě a požadovaném počtu. | [23 empty] | POP |  | Náklady na vyhotovení dokumentace skutečného provedení stavby a její předání objednateli v požadované formě a požadovaném počtu.
[24 empty] | 15 | 21 | DPH
| Celkem |  |  |  |  | #REF! | [17 empty] | 0 | #REF! | SUM
END
Note on R6: Jedná se o název CÚ, která je zadána u položky rozpočtu

## Etapa II.b - AKU - Souhrn
Název objektu: | ČRo Olomouc - Pavelčákova 2/19 - 2. etapa
Název dílu: | VÝKAZ VÝMĚR - Prostorová akustika
SOUHRN | Etapa II.b
Etapa II.b - AKU - 409P režie | 0
CELKEM D+M | 0

## Etapa II.b - AKU - 409P režie
Název objektu: |  | ČRo Olomouc - Pavelčákova 2/19 - Etapa II.b
Místnost: |  | Etapa II.b - AKU - 409P režie
Název dílu: |  | VÝKAZ VÝMĚR - Prostorová akustika
č | Popis položky | Počet měrných jednotek | Měrná jednotka | Jednotková cena [Kč] | Celková cena [Kč] | Technické specifikace, uživatelské standardy
1 | Akustický podhled rastrový širokopásmový | 40 | m2 |  | 0 | Akustický podhled rastrový, rozměr desek 600 x 600 mm, střední činitel akustické absorpce aw=1 a absorpce 0,9 na okt. pásmu 125 Hz. Barva dle vzorníku a výběru investora, předpoklad bílá. Včetně nosného roštu. Při použití přídavné vrstvy minerální vaty je nutné zabránit ovlivnění průtoku vzduchu z VZT. Požární klasifikace: třída A1/A2.
2 | SDK podhled plný | 40 | m2 |  | 0 | Obvodová část podhledu (lem) plný SDK 12,5 mm, včetně výmalby, nosného roštu a přídavné min. vaty tl. 40 mm, obvodových lišt a příprav pro vyústky VZT a zásuvky LAN a 230V.
3 | Širokopásmový stěnový panel | 20 | m2 |  | 0 | Širokopásmový akustický panel pro instalaci na stěny. Rozměry 1200 x 600 x 100 mm, vážený koeficient akustické absorpce aw>0,9 a absorpce více než 0,6 na 125 Hz. Dodávka vč. celoplošného potisku a instalačního materiálu. Požární klasifikace: třída A1/A2. Před finálním vyhotovením musí proběhnout tisková zkouška a odsouhlasení tisku investorem.
4 | Nízkofrekvenční stěnový panel | 10 | m2 |  | 0 | Širokopásmový akustický panel pro instalaci na stěny, opticky identický s širokopásmovým. Rozměry 1200 x 600 x 100 mm, vážený koeficient akustické absorpce aw>0,6 a absorpce více než 0,8 na oktávových pásmech 125, 250 a 500 Hz. Dodávka vč. celoplošného potisku a instalačního materiálu. Před finálním vyhotovením musí proběhnout tisková zkouška a odsouhlasení tisku investorem. Požární klasifikace: třída A1/A2.
5 | Vykrývací panely | 45 | m2 |  | 0 | Neperforované stěnové obklady s předpokladem základní nízkofrekvenční funkce. Materiál na bázi SDK, vzduchová mezera kompletně vyplněna minerální vatou s objem. hm. min. 35 kg/m2. Požární klasifikace: třída A1/A2. Dodávka a montáž vč. nosného roštu a instalačního materiálu, výmalba.
6 | Akustický obklad štítové stěny | 25 | m2 |  | 0 | Perforovaný SDK 12,5 mm s nepravidelnou celoplošnou perforací 10%, v souladu s projektem interiéru, včetně výmalby, nosného roštu a minerální vaty tl. 40 mm a objem. hmotnosti min. 35 kg/m2. Stavební konstrukce není pravoúhlá, jde o šikmou stěnu.
7 | Kryt topení | 3 | m2 |  | 0 | Kryt radiátorů dle projektu interiéru, tvořený svislými lamelami v přímé vizuální návaznosti na akustický obklad. Třída hořlavosti A.
8 | Obložky dveří a pomocné konstrukce | 1 | kpl |  | 0 | Zakončení akustických obkladů u vstupních dveří a pomocné konstrukce u vyústek VZT a topení. Plný deskový materiál bez perforace, včetně příprav pro instalaci prvků ostatních profesí. Třída hořlavosti A.
9 | Mřížka vzduchotechniky - strop | 2.1 | m2 |  | 0 | Mřížka do SDK sekcí podhledu pro přívod/odvod vzduchu, dle projektu interiéru, šířka 200 mm.
10 | Mřížka vzduchotechniky - stěny, včetně vertikálního prostupu za obklady | 5.8 | m2 |  | 0 | Vertikální vyústky VZT instalované v rámci stěnových obkladů, design v přímé návaznosti na akustické prvky. Dle projektu interiéru. Včetně svislého "kastlíku" pro prostup vzduchu k vyústkám.
11 | Koberec | 65 | m2 |  | 0 | Koberec s důrazem na akustické nároky, tl. min. 8 mm, činitel akustické absorpce na oktávovém pásmu 500 Hz min. 0,5. Barva dle vzorníků a výběru investora. Klasifikace pro intenzivní provoz.
12 | Doprava | 1 | kpl |  | 0
13 | Instalační práce | 1 | kpl |  | 0 | Dodávka a montáž nových akustických prvků, VRN. Včetně ochrany podlahy a interiéru.
14 | Úklid prostoru | 1 | kpl |  | 0
15 | Měření doby dozvuku | 3 | kpl |  | 0 | Měření kmitočtové závislosti doby dozvuku v řešeném prostoru - vstupní, etapové a závěrečné měření s vypracováním protokolu.
16 | Dílenská dokumentace | 1 | kpl |  | 0 | Dokumentace pro realizaci akustických úprav, kterou musí investor před zahájením prací schválit a úpravy/dopočty navazující na vstupní a etapové měření.
| Celkem |  |  |  | 0

## Etapa II.b - VZT
| List obsahuje: |  | 1) Krycí list soupisu |  | 2) Rekapitulace |  |  | 3) Soupis prací |  |  | Zpět na list: |  |  | Rekapitulace stavby
optimalizováno pro tisk sestav ve formátu A4 - na výšku | [13 empty] | >> skryté sloupce << | [9 empty] | {54B1F8F8-C801-4EA0-9CA2-F96098579E0F}
2
KRYCÍ LIST SOUPISU | [14 empty] | v --- níže se nacházejí doplnkové a pomocné údaje k sestavám --- v | [8 empty] | False
| Stavba: |  | Čro Olomouc - dostavba studií objektu Pavelčákova 2/19
KSO:
| Místo: |  | Pavelčákova 2/19, Olomouc - město, 779 00 | [5 empty] | Datum: |  |  | 2024-01-31
| Zadavatel: |  | Olomoucký kraj, Jeremenkova 40a | [5 empty] | IČ:
[9 empty] | DIČ: |  | #REF!
| Uchazeč: | [7 empty] | IČ: |  | #REF!
|  | #REF! | [6 empty] | DIČ: |  | #REF!
| Projektant: |  | Mario design s.r.o., Ing. Marek Nos, Hodakova 653/13, 66441 Troubsko | [5 empty] | IČ:
DIČ:
Poznámka:
| Cena bez DPH | [7 empty] | 0
| DPH | základní | 21% | ze | 0 |  |  |  | 0
|  | snížená | 15% | ze | 0 |  |  |  | 0
|  | zákl. přenesená | 21% | ze | #REF! |  |  |  | 0
|  | sníž. přenesená | 15% | ze | #REF! |  |  |  | 0
|  | nulová | 0% | ze | #REF! |  |  |  | 0
| Cena s DPH |  |  | v | CZK |  |  | 0
REKAPITULACE ČLENĚNÍ SOUPISU PRACÍ
Stavba: |  |  | Čro Olomouc - dostavba studií objektu Pavelčákova 2/19
Místo: |  |  | Pavelčákova 2/19, Olomouc - město, 779 00 |  |  |  | Datum: |  | 2024-01-31
Zadavatel: |  |  | Český rozhlas, Vinohradská 12, Praha 2, 120 99 |  |  |  | Projektant: |  | Ing. Marek Nos
Uchazeč: |  |  | #REF!
Kód dílu - Popis | [9 empty] | Cena celkem [CZK]
Náklady soupisu celkem | [9 empty] | 0 | [14 empty] | -1
| PSV - Práce a dodávky PSV | [8 empty] | 0
| 713 - Izolace tepelné | [8 empty] | 0
| 751 - Vzduchotechnika | [8 empty] | 0
| OST - Ostatní | [8 empty] | 0
SOUPIS PRACÍ
Stavba: |  |  | Čro Olomouc - dostavba studií objektu Pavelčákova 2/19
Místo: |  |  | Pavelčákova 2/19, Olomouc - město, 779 00 |  |  |  | Datum: |  | 2024-01-31
Zadavatel: |  |  | Český rozhlas, Vinohradská 12, Praha 2, 120 99 |  |  |  | Projektant: |  | Ing. Marek Nos
Uchazeč: |  |  | #REF!
PČ | Typ | Kód | Popis |  |  | MJ | Množství | J.cena [CZK] |  | Cena celkem [CZK] |  |  | Cenová soustava |  | Poznámka | DPH | J. Nh [h] | Nh celkem [h] | J. hmotnost [t] | Hmotnost celkem [t] | J. suť [t] | Suť Celkem [t]
Náklady soupisu celkem | [9 empty] | 0 |  |  |  |  | 0 |  |  | 0 |  | #REF! |  | #REF! |  | D | -1 | [7 empty] | #REF!
| PSV - Práce a dodávky PSV | [8 empty] | 0 | [7 empty] | 0 |  | #REF! |  | #REF! | 2 | D | 0 | ROZPOCET | [6 empty] | #REF!
| 713 - Izolace tepelné | [8 empty] | 0 | [7 empty] | 0 |  | 0.0553 |  | 0 | 2 | D | 1 | ROZPOCET | [6 empty] | 0
600m | K | 713 41 1111 | Montáž izolace tepelné potrubí pásy nebo rohožemi tl.40mm |  |  | m2 | 189 |  |  | 0 |  |  | URS 2024 |  | 0 | základní |  |  | 0.0001 | 0.0189 | 0 | 0 | 16 | K | 2 | ROZPOCET | 0 | 0 | 0 | 0 | 0 | 1 | 0 | 16 | 130219118
600 | M | 631 51 671 | Tepelná izolace minerální vata tl.40mm+Al polep (m=55kg/m3) |  |  | m2 | 14 |  |  | 0 |  |  | URS2024 |  | 0 | základní |  |  | 0.0026 | 0.0364 | 0 | 0 | 32 | M | 2 | ROZPOCET | 0 | 0 | 0 | 0 | 0 | 1 | 0 | 16 | -1957449708
601 | M | 631 42 670 | Akustická izolace minerální vata tl.60mm+Al polep (m=80kg/m3) |  |  | m2 | 66 |  |  | 0 |  |  | URS2024 |  | 0 | základní |  |  | 0.0026 | 0.0364 | 0 | 0 | 32 | M | 2 | ROZPOCET | 0 | 0 | 0 | 0 | 0 | 1 | 0 | 16 | -1957449708
602 | M | 631 50 980 | Tepelná izolace minerální vata tl.20mm+Al polep (m=25-40kg/m3) |  |  | m2 | 109 |  |  | 0 |  |  | URS2024 |  | 0 | základní |  |  | 0.0026 | 0.0364 | 0 | 0 | 32 | M | 2 | ROZPOCET | 0 | 0 | 0 | 0 | 0 | 1 | 0 | 16 | -1957449708
| 751 - Vzduchotechnika | [8 empty] | 0 | [7 empty] | 0 |  | #REF! |  | #REF! | 2 | D | 1 | ROZPOCET | [6 empty] | #REF!
AHU S4 - studio 409 přívod a odvod vzduchu
S4.01m | K | 751 61 1116R | Mtž vzduchotechnické jednotky pos. S1.01 |  |  | kus | 1 |  |  | 0 |  |  |  |  | 0 | základní |  |  | 0 | #REF! | 0 | #REF! | 4 | K | 2 | ROZPOCET | #REF! | #REF! | #REF! | #REF! | #REF! | 1 | #REF! | 4 | -1327103490
S4.01 | M |  | Přívodní vzduchotechnická jednotka Qv=1600m3/h dle standardu VZT2 |  |  | kus | 1 |  |  | 0 |  |  |  |  | 0 | základní |  |  | 0 | 0 | 0 | #REF! | 512 | M | 2 | ROZPOCET | #REF! | #REF! | #REF! | #REF! | #REF! | 1 | #REF! | 512 | -1822581612
S4.02m | K | 751 61 1118R | Mtž zvlhčovače pos. S1.02 |  |  | kus | 1 |  |  | 0 |  |  |  |  | 0 | základní |  |  | 0 | #REF! | 0 | #REF! | 4 | K | 2 | ROZPOCET | #REF! | #REF! | #REF! | #REF! | #REF! | 1 | #REF! | 4 | -1327103490
S4.02 | M |  | Odporový vyvíječ páry m=5kg/h, U=230V, včetně příslušenství dle standardu VZT4 |  |  | kus | 1 |  |  | 0 |  |  |  |  | 0 | základní |  |  | 0 | 0 | 0 | #REF! | 512 | M | 2 | ROZPOCET | #REF! | #REF! | #REF! | #REF! | #REF! | 1 | #REF! | 512 | -1822581612
S4.20m | K | 751 34 4122 | Mtž tl. hluku do 0,3m2/bm |  |  | kus | 4 |  |  | 0 |  |  | URS2024 |  | 0 | základní |  |  | 0 | #REF! | 0 | #REF! | 16 | K | 2 | ROZPOCET | #REF! | #REF! | #REF! | #REF! | #REF! | 1 | #REF! | 16 | 1490274411
S4.20 | M |  | Kulisový tlumič hluku 560x355-1000, š. kulisy 200, počet kulis 2, dle standardu TLU1 |  |  | kus | 4 |  |  | 0 |  |  |  |  | 0 | základní |  |  | 0.82 | #REF! | 0 | #REF! | 512 | M | 2 | ROZPOCET | #REF! | #REF! | #REF! | #REF! | #REF! | 1 | #REF! | 512 | 1474751500
S4.21m | K | 751 34 4121 | Mtž tl. hluku do 0,15m2/bm |  |  | kus | 4 |  |  | 0 |  |  | URS2024 |  | 0 | základní |  |  | 0 | #REF! | 0 | #REF! | 16 | K | 2 | ROZPOCET | #REF! | #REF! | #REF! | #REF! | #REF! | 1 | #REF! | 16 | 1490274411
S4.21 | M |  | Kulisový tlumič hluku 750x315-1000, š. kulisy 100, počet kulis 4, dle standardu TLU1 |  |  | kus | 4 |  |  | 0 |  |  |  |  | 0 | základní |  |  | 0.82 | #REF! | 0 | #REF! | 512 | M | 2 | ROZPOCET | #REF! | #REF! | #REF! | #REF! | #REF! | 1 | #REF! | 512 | 1474751500
S4.40m | K | 751 39 8092 | Mtž regulátoru průtoku konstantního D do 200 |  |  | kus | 2 |  |  | 0 |  |  | URS2024 |  | 0 | základní |  |  | 0 | #REF! | 0 | #REF! | 16 | K | 2 | ROZPOCET | #REF! | #REF! | #REF! | #REF! | #REF! | 1 | #REF! | 16 | 1490274411
S4.40 | M |  | Regulátor průtoku konstantní, DN160 |  |  | kus | 2 |  |  | 0 |  |  |  |  | 0 | základní |  |  | 0 | #REF! | 0 | #REF! | 512 | M | 2 | ROZPOCET | #REF! | #REF! | #REF! | #REF! | #REF! | 1 | #REF! | 512 | 1474751500
AHU KL2 - Zdroje chladu vzduchotechnických jednotek - chlazení
KL2.02m | K | 751 72 1111R | Montáž kondenzační jednotky venk. jednofázové |  |  | kus | 1 |  |  | 0 |  |  |  |  | 0 | základní |  |  | 0 | #REF! | 0 | #REF! | 16 | K | 2 | ROZPOCET | #REF! | #REF! | #REF! | #REF! | #REF! | 1 | #REF! | 16 | 1490274411
KL2.02m | M |  | Kondenzační jednotka s invertorem Qch=5,3kW, U=230V, R410a/R22 vč. příslušenství dle standardu K1 |  |  | kus | 1 |  |  | 0 |  |  |  |  | 0 | základní |  |  | 0.82 | #REF! | 0 | #REF! | 512 | M | 2 | ROZPOCET | #REF! | #REF! | #REF! | #REF! | #REF! | 1 | #REF! | 512 | 1474751500
KL2.10m | K | 751 79 1113 | Montáž předizolovaného potrubí 12 |  |  | bm | 25 |  |  | 0 |  |  | URS2024 |  | 0 | základní |  |  | 0 | #REF! | 0 | #REF! | 16 | K | 2 | ROZPOCET | #REF! | #REF! | #REF! | #REF! | #REF! | 1 | #REF! | 16 | 1490274411
KL2.10 | M |  | CU potrubí izolované 12,7Iz |  |  | bm | 25 |  |  | 0 |  |  |  |  | 0 | základní |  |  | 0.82 | #REF! | 0 | #REF! | 512 | M | 2 | ROZPOCET | #REF! | #REF! | #REF! | #REF! | #REF! | 1 | #REF! | 512 | 1474751500
KL2.12m | K | 751 79 1111 | Montáž předizolovaného potrubí 6 |  |  | bm | 25 |  |  | 0 |  |  | URS2024 |  | 0 | základní |  |  | 0 | #REF! | 0 | #REF! | 16 | K | 2 | ROZPOCET | #REF! | #REF! | #REF! | #REF! | #REF! | 1 | #REF! | 16 | 1490274411
KL2.12 | M |  | CU potrubí izolované 6,35Iz |  |  | bm | 25 |  |  | 0 |  |  |  |  | 0 | základní |  |  | 0.82 | #REF! | 0 | #REF! | 512 | M | 2 | ROZPOCET | #REF! | #REF! | #REF! | #REF! | #REF! | 1 | #REF! | 512 | 1474751500
KL2.13m | K |  | Náplň chladiva |  |  | kg | 0.5 |  |  | 0 |  |  |  |  | 0 | základní |  |  | 0 | #REF! | 0 | #REF! | 16 | K | 2 | ROZPOCET | #REF! | #REF! | #REF! | #REF! | #REF! | 1 | #REF! | 16 | 1490274411
KL2.13 | M |  | Chladivo R410a/R22 |  |  | kg | 0.5 |  |  | 0 |  |  |  |  | 0 | základní |  |  | 0.82 | #REF! | 0 | #REF! | 512 | M | 2 | ROZPOCET | #REF! | #REF! | #REF! | #REF! | #REF! | 1 | #REF! | 512 | 1474751500
KL2.14m | K |  | Montáž podstavce pod klimatizční jendotku |  |  | kus | 2 |  |  | 0 |  |  |  |  | 0 | základní |  |  | 0 | #REF! | 0 | #REF! | 16 | K | 2 | ROZPOCET | #REF! | #REF! | #REF! | #REF! | #REF! | 1 | #REF! | 16 | 1490274411
KL2.14 | M |  | Podstavná noha pro klimatizační jendotku 100x100mm-450, vč. bočních krytů |  |  | kus | 2 |  |  | 0 |  |  |  |  | 0 | základní |  |  | 0.82 | #REF! | 0 | #REF! | 512 | M | 2 | ROZPOCET | #REF! | #REF! | #REF! | #REF! | #REF! | 1 | #REF! | 512 | 1474751500
AHU P - Potrubí
P.011m | K | 751 51 1003 | Mtž potrubí plech skupiny I s přírubou tloušťky plechu 0,6 mm do 0,07m2 |  |  | m | 24 |  |  | 0 |  |  | URS2024 |  | 0 | základní |  |  | 0 | #REF! | 0 | #REF! | 16 | K | 2 | ROZPOCET | #REF! | #REF! | #REF! | #REF! | #REF! | 1 | #REF! | 16 | 431892345
P.012m | K | 751 51 1004 | Mtž potrubí plech skupiny I s přírubou tloušťky plechu 0,6 mm do 0,13m2 |  |  | m | 48 |  |  | 0 |  |  | URS2024 |  | 0 | základní |  |  | 0 | #REF! | 0 | #REF! | 16 | K | 2 | ROZPOCET | #REF! | #REF! | #REF! | #REF! | #REF! | 1 | #REF! | 16 | 431892345
P.013m | K | 751 51 1022 | Mtž potrubí plech skupiny I s přírubou tloušťky plechu 0,8 mm 0,28m2 |  |  | m | 41 |  |  | 0 |  |  | URS2024 |  | 0 | základní |  |  | 0 | #REF! | 0 | #REF! | 16 | K | 2 | ROZPOCET | #REF! | #REF! | #REF! | #REF! | #REF! | 1 | #REF! | 16 | 431892345
P.014m | K | 751 51 1023 | Mtž potrubí plech skupiny I s přírubou tloušťky plechu 0,8 mm 0,50m2 |  |  | m | 5 |  |  | 0 |  |  | URS2024 |  | 0 | základní |  |  | 0 | #REF! | 0 | #REF! | 16 | K | 2 | ROZPOCET | #REF! | #REF! | #REF! | #REF! | #REF! | 1 | #REF! | 16 | 431892345
P.01a | M | 429 821 008R | Vzduchotechnické potrubí pozink čtyřhranné sk.I - rovné, tř. těsnosti "B" |  |  | m2 | 111 |  |  | 0 |  |  |  |  | 0 | základní |  |  | 0.01301 | #REF! | 0 | #REF! | 16 | K | 2 | ROZPOCET | #REF! | #REF! | #REF! | #REF! | #REF! | 1 | #REF! | 16 | 1231649604
P.01b | M | 429 821 009R | Vzduchotechnické potrubí pozink čtyřhranné sk.I -tvarovky, tř. těsnosti "B" |  |  | m2 | 43 |  |  | 0 |  |  |  |  | 0 | základní |  |  | 0.01301 | #REF! | 0 | #REF! | 16 | K | 2 | ROZPOCET | #REF! | #REF! | #REF! | #REF! | #REF! | 1 | #REF! | 16 | 1231649604
P.02m | K | 751 51 4178 | Mtž oblouku kruhového do 200mm |  |  | kus | 3 |  |  | 0 |  |  | URS2024 |  | 0 | základní |  |  | 0 | #REF! | 0 | #REF! | 16 | K | 2 | ROZPOCET | #REF! | #REF! | #REF! | #REF! | #REF! | 1 | #REF! | 16 | 1490274411
P.02e | M |  | Oblouk segmentový 90° DN160 |  |  | kus | 3 |  |  | 0 |  |  |  |  | 0 | základní |  |  | 0.82 | #REF! | 0 | #REF! | 512 | M | 2 | ROZPOCET | #REF! | #REF! | #REF! | #REF! | #REF! | 1 | #REF! | 512 | -1672447300
P.04m | K | 751 51 4536 | Mtž spojka 100-200mm |  |  | kus | 4 |  |  | 0 |  |  | URS2024 |  | 0 | základní |  |  | 0 | #REF! | 0 | #REF! | 16 | K | 2 | ROZPOCET | #REF! | #REF! | #REF! | #REF! | #REF! | 1 | #REF! | 16 | 1490274411
P.04e | M |  | nátrubek DN160 |  |  | kus | 4 |  |  | 0 |  |  |  |  | 0 | základní |  |  | 0.82 | #REF! | 0 | #REF! | 512 | M | 2 | ROZPOCET | #REF! | #REF! | #REF! | #REF! | #REF! | 1 | #REF! | 512 | -1672447300
P.12m | K | 751 51 1182 | Mtž kruhového potrubí bez přírub 100-200mm |  |  | m | 6 |  |  | 0 |  |  | URS2024 |  | 0 | základní |  |  | 0 | #REF! | 0 | #REF! | 16 | K | 2 | ROZPOCET | #REF! | #REF! | #REF! | #REF! | #REF! | 1 | #REF! | 16 | 1490274411
P.12c | M |  | Trouba kruhově vinutá DN 160mm tl.0,6, bř. Těs |  |  | m | 6 |  |  | 0 |  |  |  |  | 0 | základní |  |  | 0.82 | #REF! | 0 | #REF! | 512 | M | 2 | ROZPOCET | #REF! | #REF! | #REF! | #REF! | #REF! | 1 | #REF! | 512 | 1474751500
P.201m | K | 751 57 1033 | Uchycení potrubí plech skupiny I s přírubou tloušťky plechu 0,6 mm do 0,07m2 |  |  | m | 24 |  |  | 0 |  |  | URS2024 |  | 0 | základní |  |  | 0 | #REF! | 0 | #REF! | 16 | K | 2 | ROZPOCET | #REF! | #REF! | #REF! | #REF! | #REF! | 1 | #REF! | 16 | 431892345
P.202m | K | 751 57 1034 | Uchycení potrubí plech skupiny I s přírubou tloušťky plechu 0,6 mm do 0,13m2 |  |  | m | 48 |  |  | 0 |  |  | URS2024 |  | 0 | základní |  |  | 0 | #REF! | 0 | #REF! | 16 | K | 2 | ROZPOCET | #REF! | #REF! | #REF! | #REF! | #REF! | 1 | #REF! | 16 | 431892345
P.203m | K | 751 57 1035 | Uchycení potrubí plech skupiny I s přírubou tloušťky plechu 0,8 mm 0,28m2 |  |  | m | 41 |  |  | 0 |  |  | URS2024 |  | 0 | základní |  |  | 0 | #REF! | 0 | #REF! | 16 | K | 2 | ROZPOCET | #REF! | #REF! | #REF! | #REF! | #REF! | 1 | #REF! | 16 | 431892345
P.204m | K | 751 57 1036 | Uchycení potrubí plech skupiny I s přírubou tloušťky plechu 0,8 mm 0,50m2 |  |  | m | 5 |  |  | 0 |  |  | URS2024 |  | 0 | základní |  |  | 0 | #REF! | 0 | #REF! | 16 | K | 2 | ROZPOCET | #REF! | #REF! | #REF! | #REF! | #REF! | 1 | #REF! | 16 | 431892345
P.400m | K |  | Rýhovaná guma pro podklad VZT jednotky dle STN 62 2225 materiál včetně montáže |  |  | m2 | 3 |  |  | 0 |  |  |  |  | 0 | základní |  |  | 0 | #REF! | 0 | #REF! | 512 | K | 1 | ROZPOCET | #REF! | #REF! | #REF! | #REF! | #REF! | 2 | #REF! | 512 | -1632858297
| OST - Ostatní | [8 empty] | 0 | [7 empty] | 0 |  | #REF! |  | #REF! | 4 | D | 0 | ROZPOCET | [6 empty] | #REF!
O.01 | K | 949 10 1120R | Doprava horizontální a vertikální |  |  | ks | 1 |  |  | 0 |  |  |  |  | 0 | základní |  |  | 0.00013 | 0.00013 | 0 | 0 | 4 | K | 1 | ROZPOCET | 0 | 0 | 0 | 0 | 0 | 1 | 0 | 4 | -1810225370
O.02 | K | 95250100 | Nájem za den řadového trubkového lešení s podlahami do 200kg/m2, š=0,6-0,9m do 10m, 12m2 |  |  | den | 55 |  |  | 0 |  |  | URS2024 |  | 0 | základní |  |  | 0.00013 | 0.00715 | 0 | 0 | 4 | K | 1 | ROZPOCET | 0 | 0 | 0 | 0 | 0 | 1 | 0 | 4 | 1069788577
O.03 | K | 751 69 1111 | Zaregulování systému VZT - 1 koncový prvek |  |  | ks | 0 |  |  | 0 |  |  | URS2024 |  | 0 | základní |  |  | 0.00013 | 0 | 0 | 0 | 4 | K | 1 | ROZPOCET | 0 | 0 | 0 | 0 | 0 | 1 | 0 | 4 | -699576535
O.04 | K | 949 10 1121R | Komplexní zkoušky |  |  | h | 12 |  |  | 0 |  |  |  |  | 0 | základní |  |  | 0.00013 | 0.00156 | 0 | 0 | 4 | K | 1 | ROZPOCET | 0 | 0 | 0 | 0 | 0 | 1 | 0 | 4 | -785313796
O.05 | K | 949 10 1122R | Zaškolení |  |  | h | 11 |  |  | 0 |  |  |  |  | 0 | základní |  |  | 0.00013 | 0.00143 | 0 | 0 | 4 | K | 1 | ROZPOCET | 0 | 0 | 0 | 0 | 0 | 1 | 0 | 4 | 926376515
O.06 | K | 949 10 1122R | Dokumentace skutečného provedení |  |  | ks | 1 |  |  | 0 |  |  |  |  | 0 | základní |  |  | 0.00013 | #REF! | 0 | #REF! | 4 | K | 1 | ROZPOCET | #REF! | #REF! | #REF! | #REF! | #REF! | 1 | #REF! | 4 | -255211616
[24 empty] | PP | 1

## Etapa II.b - ÚT
Položkový soupis prací a dodávek | [27 empty] | #TypZaznamu#
S: | 0567 | Český Rozhlas Olomouc | [25 empty] | STA
O: | 01 | Vytápění Etapa 2B | [22 empty] | STA |  |  | OBJ
R: | 01 | Vytápění Etapa 2B | [25 empty] | ROZ
P.č. | Číslo položky | Název položky | MJ | Množství | Cena / MJ | Celkem | Dodávka | Dodávka celk. | Montáž | Montáž celk. | DPH | Cena s DPH | Hmotnost / MJ | Hmotnost celk.(t) | Dem. hmotnost / MJ | Dem. hmotnost celk.(t) | Ceník | Cen. soustava / platnost | Cenová úroveň | Nhod / MJ | Nhod celk. | Dodavatel | Typ položky | Stav položky
Díl: | 713 | Izolace tepelné |  |  |  | 0 |  | 2436 |  | 0 |  | 0 |  | 0.01 |  | 0 |  |  |  |  | 0 | [6 empty] | DIL
1 | 63143049T | Pouzdro potrubní minerální DN 15/tl.20 mm | m | 42 |  | 0 | 58 | 2436 | 0 | 0 | 21 | 0 | 0.00027 | 0.01 | 0 | 0 |  | Vlastní | VRN | 0 | 0 |  | Specifikace | Běžná |  |  |  | POL3_
Díl: | 733 | Rozvod potrubí |  |  |  | 0 |  | 317.94 |  | 12280.06 |  | 0 |  | 0.01 |  | 0.13 |  |  |  |  | 3.54 | [6 empty] | DIL
2 | 733113113R00 | Potrubí z trubek závitových příplatek k ceně za zhotovení přípojky z ocelových trubek závitových, , , DN 15 | kus | 6 |  | 0 | 0 | 0 | 134 | 804 | 21 | 0 | 0 | 0 | 0 | 0 | 800-731 | RTS 23/ II | RTS 23/ II | 0.24 | 1.44 |  | Práce | Běžná |  |  |  | POL1_
3 | 733110806R00 | Demontáž potrubí z ocelových trubek závitových přes 15 do DN 32 | m | 42 |  | 0 | 7.57 | 317.94 | 27.43 | 1152.06 | 21 | 0 | 2e-05 | 0 | 0.0032 | 0.13 | 800-731 | RTS 23/ II | RTS 23/ II | 0.05 | 2.1 |  | Práce | Běžná |  |  |  | POL1_
4 | 733178000T00 | Potrubí z uhlíkové oceli vně pozinkované D 15 x 1,2 mm, vč. dodávky tvarovek | m | 42 |  | 0 | 0 | 0 | 122 | 5124 | 21 | 0 | 0.00034 | 0.01 | 0 | 0 |  | Vlastní | VRN | 0 | 0 |  | Práce | Běžná |  |  |  | POL1_
5 | 957T00 | Demontážní práce | hod | 8 |  | 0 | 0 | 0 | 650 | 5200 | 21 | 0 | 0 | 0 | 0 | 0 |  | Vlastní | VRN | 0 | 0 |  | HZS | Běžná |  |  |  | POL10_
Díl: | 734 | Armatury |  |  |  | 0 |  | 3526.63 |  | 21125.87 |  | 0 |  | 0.01 |  | 0 |  |  |  |  | 1.55 | [6 empty] | DIL
6 | 735890858T00 | Otopné těleso hliníkové článkové LIPOVICA PLANO v.500 12čl. SP | ks | 1 |  | 0 | 0 | 0 | 7970 | 7970 | 21 | 0 | 0 | 0 | 0 | 0 |  | Vlastní | VRN | 0 | 0 |  | Práce | Běžná |  |  |  | POL1_
7 | 735890864T00 | Otopné těleso hliníkové článkové LIPOVICA PLANO v.500 17čl. SP | ks | 1 |  | 0 | 0 | 0 | 8700 | 8700 | 21 | 0 | 0 | 0 | 0 | 0 |  | Vlastní | VRN | 0 | 0 |  | Práce | Běžná |  |  |  | POL1_
8 | 734191728T00 | Ventily regulační vyvažovací DN15, D+M | ks | 1 |  | 0 | 0 | 0 | 3620 | 3620 | 21 | 0 | 0.01238 | 0.01 | 0 | 0 |  | Vlastní | VRN | 0 | 0 |  | Práce | Běžná |  |  |  | POL1_
|  | Ventily regulační vyvažovací STAD DN 15 s vypouštěním, kvs=2,56 m3/h, PN25 | [25 empty] | POP
9 | 734215133R00 | Ventil automatický, odvzdušňovací, mosazný, PN 14, DN 15, včetně dodávky materiálu | kus | 2 |  | 0 | 292.76 | 585.52 | 33.74 | 67.48 | 21 | 0 | 0.0001 | 0 | 0 | 0 | 800-731 | RTS 23/ II | RTS 23/ I | 0.06 | 0.12 |  | Práce | Běžná |  |  |  | POL1_
10 | 734226212RT1 | Ventil termostatický, dvouregulační, přímý, mosazný, DN 15, bez termostatické hlavice, PN 10, vnější závit, včetně dodávky materiálu | kus | 2 |  | 0 | 622.4 | 1244.8 | 98.6 | 197.2 | 21 | 0 | 0.0002 | 0 | 0 | 0 | 800-731 | RTS 23/ II | RTS 23/ II | 0.18 | 0.36 |  | Práce | Běžná |  |  |  | POL1_
11 | 734235121R00 | Kohout kulový, mosazný, DN 15, PN 42, vnitřní-vnitřní, včetně dodávky materiálu | kus | 3 |  | 0 | 237.67 | 713.01 | 89.83 | 269.49 | 21 | 0 | 0.00018 | 0 | 0 | 0 | 800-731 | RTS 23/ II | RTS 23/ I | 0.17 | 0.51 |  | Práce | Běžná |  |  |  | POL1_
12 | 734266222R00 | Šroubení uzavíratelné radiátorové regulační s vypouštěním, přímé, bronzové, DN 15, PN 10, včetně dodávky materiálu | kus | 2 |  | 0 | 435.3 | 870.6 | 46.2 | 92.4 | 21 | 0 | 0.00026 | 0 | 0 | 0 | 800-731 | RTS 23/ II | RTS 23/ II | 0.08 | 0.16 |  | Práce | Běžná |  |  |  | POL1_
13 | 734291962R00 | Opravy závitových armatur zpětná montáž hlavic ovládání termostatických ventilů ruční V 4250 | kus | 2 |  | 0 | 56.35 | 112.7 | 104.65 | 209.3 | 21 | 0 | 0.00017 | 0 | 0 | 0 | 800-731 | RTS 23/ II | RTS 23/ II | 0.2 | 0.4 |  | Práce | Běžná |  |  |  | POL1_
Díl: | 735 | Otopná tělesa |  |  |  | 0 |  | 28.87 |  | 829.63 |  | 0 |  | 0 |  | 0.05 |  |  |  |  | 1.68 | [6 empty] | DIL
14 | 735159240R00 | Otopná tělesa panelová montáž dvouřadých, délky přes 1980 do 2820 mm, bez dodávky materiálu | kus | 1 |  | 0 | 0 | 0 | 643 | 643 | 21 | 0 | 0 | 0 | 0 | 0 | 800-731 | RTS 23/ II | RTS 23/ II | 1.32 | 1.32 |  | Práce | Běžná |  |  |  | POL1_
15 | 735151822R00 | Demontáž otopných těles panelových dvouřadých, stavební délky přes 1500 do 2820 mm | kus | 1 |  | 0 | 28.87 | 28.87 | 186.63 | 186.63 | 21 | 0 | 8e-05 | 0 | 0.04675 | 0.05 | 800-731 | RTS 23/ II | RTS 23/ II | 0.36 | 0.36 |  | Práce | Běžná |  |  |  | POL1_
Díl: | 767 | Konstrukce zámečnické |  |  |  | 0 |  | 278 |  | 0 |  | 0 |  | 0 |  | 0 |  |  |  |  | 0 | [6 empty] | DIL
16 | 42310112R | objímka ocelová použití potrubí měděné, potrubí plastové, potrubí ocelové, potrubí umělohmotné, potrubí skleněné, litinové roury; dvoušroubová; vnější pr.potrubí d = 20-23 mm 1/2"; DN 15,0 mm; galvan.pozink. | kus | 20 |  | 0 | 13.9 | 278 | 0 | 0 | 21 | 0 | 5e-05 | 0 | 0 | 0 | SPCM | RTS 23/ II | RTS 20/ I | 0 | 0 |  | Specifikace | Běžná |  |  |  | POL3_
Díl: | 799 | Ostatní |  |  |  | 0 |  | 0 |  | 26000 |  | 0 |  | 0 |  | 0 |  |  |  |  | 0 | [6 empty] | DIL
17 | 914T00 | Zkouška těsnosti vytápění | hod | 6 |  | 0 | 0 | 0 | 650 | 3900 | 21 | 0 | 0 | 0 | 0 | 0 |  | Vlastní | VRN | 0 | 0 |  | HZS | Běžná |  |  |  | POL10_
18 | 930T00 | Vypuštění systému | hod | 6 |  | 0 | 0 | 0 | 850 | 5100 | 21 | 0 | 0 | 0 | 0 | 0 |  | Vlastní | VRN | 0 | 0 |  | HZS | Běžná |  |  |  | POL10_
19 | 931T00 | Napuštění topného systému upravenou vodou | hod | 6 |  | 0 | 0 | 0 | 850 | 5100 | 21 | 0 | 0 | 0 | 0 | 0 |  | Vlastní | VRN | 0 | 0 |  | HZS | Běžná |  |  |  | POL10_
20 | 960T00 | Likvidace odpadu - kontejner vč. odvozu na skládku a uhrazení poplatku za uložení odpadu | soubor | 1 |  | 0 | 0 | 0 | 1500 | 1500 | 21 | 0 | 0 | 0 | 0 | 0 |  | Vlastní | Indiv | 0 | 0 |  | HZS | Běžná |  |  |  | POL10_
21 | 999T00 | Nezměřitelné práce | hod | 16 |  | 0 | 0 | 0 | 650 | 10400 | 21 | 0 | 0 | 0 | 0 | 0 |  | Vlastní | VRN | 0 | 0 |  | HZS | Běžná |  |  |  | POL10_
[26 empty] | 12 | 21 | DPH
| Celkem |  |  |  |  | 0 | [19 empty] | 0 | 0 | SUM
END

## Etapa II.b - EL-SIL - Krycí
KRYCÍ LIST SOUPISU
| Stavba: | ČRo Olomouc - dostavba studií objektu Pavelčákova 2/19
| Objekt: | ČRo Olomouc
| Místo: | Pavelčákova 2/19, Olomouc - město, 779 00,
| Zadavatel: | Doplnit údaje
| Uchazeč: | Doplnit údaje
| Zhotovitel: | ELEKTRO-PROJEKCE s.r.o.
| Datum: | 12/2023
|  | Cena celkem bez DPH | 0

## Etapa II.b - EL-SIL - Rekap
REKAPITULACE ČLENĚNÍ SOUPISU PRACÍ
| Stavba: | ČRo Olomouc - dostavba studií objektu Pavelčákova 2/19
| Objekt: | ČRo Olomouc
| Místo: | Pavelčákova 2/19, Olomouc - město, 779 00,
Zadavatel:
Uchazeč:
| Zhotovitel: | ELEKTRO-PROJEKCE s.r.o.
| Datum: | 12/2023
Poznámka:
| Oddíl A: | V ceně dodávky svítidla je zahrnuto svítidlo včetně kompletní výzbroje, světelných zdrojů, startérů, předřadníků a pod. V ceně svítidel je zahrnuta dodávka, vybalení, montáž a veškerý podružný,konstrukční materiál (závěsy,lanka,úchyty,apod.) Součástí dodávky bude i polatek za likvidaci zdrojů + poplatek za likvidaci elektroodpadu. Položky obsahují pomocné zednické práce a kompletační činnost.
| Oddíl B: | Montáž elektrických spínacích přístrojů musí být provedena dle ČSN . Všechny instalační přístroje jsou určeny k montáži do stěn a příček. Veškeré instalované elektrické přístroje musí být schváleny pro instalace v ČR a označeny znakem shody. Pohybová čidla budou dodána jako vhodná ke spínání LED svítidel (pouze v případě, že čidla spínají napřímo LED svítidla). Instalace vypínačů jednopólových, sériových, střídavých, křížových vypínačů a tlačítek nástěnných, krytí IPXX (dle protokolu o určení prostředí), 230V/10A AC 50 Hz, barvu a odstín určí investor z nabídky dodavatele před zahájením montáže.Cena obsahuje dodávku a transport materiálu, kompletní montáž vypínače včetně zapojení a ukončení vodičů. Použitá cenová úroveň : Legrand Valena Life.
| Oddíl C: | Instalace níže uvedeného instalačního materiálu, jako jsou krabice odbočné, protahovací a instalační, kabelové žlaby, kabelové kanály, trubky, svorky atd. obsahuje dodávku, vybalení, montáž a veškerý podružný,konstrukční materiál (závěsy,úchyty, úhelníky,apod.). V ceně je zahrnuta kompletační činnost a podružné zednické práce.
| Oddíl D: | Montáž kabelů musí být provedena dle ČSN. Kabely budou uloženy pod omítkou, v konstrukci příček , v SDK stěnách v chráničkách, pevně na příchytkách a volně v roštech v podhledu , pokud není v textu uvedeno jinak. V ceně montáže kabelů je zahrnut i podružný materiál, spojky, pomocné stavební práce a ukončení kabelů v rozváděčích a na svorkách přístrojů, kompletační činnost, včetně součinnosti s ostatními profesemi. Kabeláž CYKY, 1-YY, AYKY, 1-AYY, JYTY,CMFM slouží pro standardní rozvody. Kabeláž H07V ŽZ slouží pro přizemnění a ochranné pospojování. Kabeláží CSKH-J se myslí kabely s klasifikací B2caS1d0, P60-R, tedy kabely s funkční schopností kabelového systému pro požární systémy. Kabeláží CXKH-J se myslí kabely s klasifikací (B2ca s1 d0).
| Oddíl E: | Montáž elektrických rozvaděčů dle ČSN. Kompletní dodávkou rozváděče se myslí výzbroj dle příslušného popisu, včetně sběren, pomocných obvodů, vnitřního zapojení, štítků a nápisů, dovoz na stavbu a usazení. Rozváděč vyroben v krytí uvedeném příslušném popise. Stavební příprava – otvor pro rozváděč, průrazy stropem a zazdění rozváděče je součástí ceny. Odstín a barvu povrchu rozváděče určí investor z nabídky dodavatele.
| Oddíl G: | Hromosvod - Veškeré níže uvedené položky obsahují dopravu materiálu a vykládku materiálu na střechu.
| Kód oddílu | Popis | Cena celkem
| A | Svítidla | 0
| B | Přístroje | 0
| C | Instalační materiál | 0
| D | Kabeláž | 0
| E | Rozvaděče | 0
| F | Ostatní | 0
|  | Náklady soupisu celkem | 0

## Etapa II.b - EL-SIL - A
Číslo položky | Cenová soustava | Kód položky | Popis | MJ | Položka celkem v Kč | Materiál | Montáž | Množství celkem | Celková cena v Kč
| N=není | N=není |  |  | a=b+c | b | c | d | z=a*d
Oddíl:A |  |  | Svítidla
|  |  | Cena celkem za oddíl | [5 empty] | 0
A.001 | N | N | B2 - Vestavné LED svítidlo typu downlight. Hliníkové lité tělo bílé; barvy; IP 20; 4000K; 26W; 2000lm; Ra=90+; ON/OFF 230V | ks | 0 |  |  | 24 | 0
A.002 | N | N | OnAir - Nástěnné signalizační LED svítidlo červené barvy. IP20; 4000K; 15W; ON/OFF 230V | ks | 0 |  |  | 2 | 0
A.003 | N | N | Bílé - Nástěnné signalizační LED svítidlo bílé barvy. IP54; 4000K; 6W; ON/OFF 230V | ks | 0 |  |  | 1 | 0
A.004 | N | N | C2 - Závěsný kruhový LED panel, driver umístěn na stropě; IP20; 4000K; 46W; 3400lm; Ra=80+; ON/OFF 230V | ks | 0 |  |  | 16 | 0
A.005 | N | N | Posun stávajícího nouzového svítidla (m.č.409) | ks | 0 |  |  | 1 | 0
A.006 | N | N | Demontáž stávajícího osvětlení (Levá strana 5.NP) | kompl. | 0 | 0 |  | 1 | 0
A.007 | N | N | Mimostav. doprava 3,6% z materiálu | ks | 0 | 0 | 0 | 1 | 0
A.008 | N | N | PPV 6% (podružné pracovní výkony) z montáží | ks | 0 | 0 | 0 | 1 | 0

## Etapa II.b - EL-SIL - B
Číslo položky | Cenová soustava | Kód položky | Popis | MJ | Položka celkem v Kč | Materiál | Montáž | Množství celkem | Celková cena v Kč
| N=není | N=není |  |  | a=b+c | b | c | d | z=a*d
Oddíl:B |  |  | Přístroje
|  |  | Cena celkem za oddíl | [5 empty] | 0
B.001 | N | N | Přístroj stmívače pro otočné ovládání a tlačítkové spínání, aktivní regulátor, se zabudovaným napájecím zdrojem DALI, včetně přístrojové krabice, montáž,zapojení a ukončení vodičů. | ks | 0 |  |  | 3 | 0
B.002 | N | N | Pohybové čidlo 200° a spodním snímáním vhodné pro spínání LED, IP20, včetně přístrojové krabice, montáž,zapojení a ukončení vodičů. | ks | 0 |  |  | 4 | 0
B.003 | N | N | Zásuvka 230V/16A,3p, IP 20, včetně přístrojové krabice, montáž,zapojení a ukončení vodičů. Bílá | ks | 0 |  |  | 1 | 0
B.004 | N | N | Zásuvka 230V/16A,3p, IP 20, včetně přístrojové krabice, montáž,zapojení a ukončení vodičů. Šedá | ks | 0 |  |  | 2 | 0
B.005 | N | N | Zásuvka 230V/16A,3p, IP 20, včetně přístrojové krabice, montáž,zapojení a ukončení vodičů. Červená | ks | 0 |  |  | 12 | 0
B.006 | N | N | Zásuvka 230V/16A s přepěťovou ochranou a optickou signalizací poruchy,3p, IP 20, včetně přístrojové krabice, montáž,zapojení a ukončení vodičů. - Červená | ks | 0 |  |  | 1 | 0
B.007 | N | N | 2P+T Nezáměnná zásuvka 2M - instalace do nábytku,3p, IP 20, včetně přístrojové krabice, montáž,zapojení a ukončení vodičů. Označeno "24V"!! | ks | 0 |  |  | 1 | 0
B.008 | N | N | Odlišovací nástavec na vidlice pro připojení do nezaměnné zásuvky. | ks | 0 |  |  | 1 | 0
B.009 | N | N | 19" Zásuvkový blok 6x 230V/16A,3p, IP 20, včetně montáže,zapojení a ukončení vodičů. | ks | 0 |  |  | 2 | 0
B.010 | N | N | Podlahová krabice A - (16M - 261x261x<50) - (3x záloha DA+UPS) | ks | 0 |  |  | 1 | 0
B.011 | N | N | Hlavní ochranná svorka MET,AET, včetně krabice , montáž,zapojení a ukončení vodičů. | ks | 0 |  |  | 1 | 0
B.012 | N | N | Mimostav. doprava 3,6% z materiálu | ks | 0 | 0 | 0 | 1 | 0
B.013 | N | N | PPV 6% (podružné pracovní výkony) z montáží | ks | 0 | 0 | 0 | 1 | 0

## Etapa II.b - EL-SIL - C
Číslo položky | Cenová soustava | Kód položky | Popis | MJ | Položka celkem v Kč | Materiál | Montáž | Množství celkem | Celková cena v Kč
| N=není | N=není |  |  | a=b+c | b | c | d | z=a*d
Oddíl:C |  |  | Instalační materiál
|  |  | Cena celkem za oddíl | [5 empty] | 0
C.001 | N | N | Rozbočovací krabice přisazená 93x93x50mm (š x v x h), včetně samosvorných svorek, IP54, montáž,zapojení a ukončení vodičů. | ks | 0 |  |  | 18 | 0
C.002 | N | N | Rozbočovací krabice přisazená 165x165x70mm (š x v x h), včetně samosvorných svorek, IP54, montáž,zapojení a ukončení vodičů. | ks | 0 |  |  | 8 | 0
C.003 | N | N | Instalační krabice s funkčností při požáru 105x105x40mm (š x v x h), včetně vnitřních svorkovnic, IP54, montáž,zapojení a ukončení vodičů. | ks | 0 |  |  | 2 | 0
C.004 | N | N | Instalační trubka ohebná bezhalogenová d=32mm, di=24,2mm, střední mechanická odolnost,upevňovací a spojovací materiál, montáž. | m | 0 |  |  | 193 | 0
C.005 | N | N | Jednostranná příchytka E30-E90 pro kabel o průměru 14mm, včetně příslušenství , montáž. | ks | 0 |  |  | 15 | 0
C.006 | N | N | Podružný materiál, montáž. | ks | 0 |  |  | 1 | 0
C.007 | N | N | Protipožární ucpávky, včetně příslušenství, nátěru a montáže | m2 | 0 |  |  | 0.3 | 0
C.008 | N | N | Mimostav. doprava 3,6% z materiálu | ks | 0 | 0 | 0 | 1 | 0
C.009 | N | N | PPV 6% (podružné pracovní výkony) z montáží | ks | 0 | 0 | 0 | 1 | 0

## Etapa II.b - EL-SIL - D
Číslo položky | Cenová soustava | Kód položky | Popis | MJ | Položka celkem v Kč | Materiál | Montáž | Množství celkem | Celková cena v Kč
| N=není | N=není |  |  | a=b+c | b | c | d | z=a*d
Oddíl:D |  |  | Kabeláž
|  |  | Cena celkem za oddíl | [5 empty] | 0
D.001 | N | N | Kabel J-Y(ST)Y 2x2x0,8 mm2 | m | 0 |  |  | 31 | 0
D.002 | N | N | Vodič H07V-K 6 | m | 0 |  |  | 39 | 0
D.003 | N | N | Vodič H07V-K 16 | m | 0 |  |  | 16 | 0
D.004 | N | N | Vodič H07V-K 25 | m | 0 |  |  | 37 | 0
D.005 | N | N | Kabel CSKH- P60-R 3x2,5 | m | 0 |  |  | 3 | 0
D.006 | N | N | Kabel CXKH-R 3x1,5 | m | 0 |  |  | 225 | 0
D.007 | N | N | Kabel CXKH-R 5x1,5 | m | 0 |  |  | 74 | 0
D.008 | N | N | Kabel CXKH-R 3x2,5 | m | 0 |  |  | 193 | 0
D.009 | N | N | Kabel CXKH-R 5x6 | m | 0 |  |  | 66 | 0
D.010 | N | N | Mimostav. doprava 3,6% z materiálu | ks | 0 | 0 | 0 | 1 | 0
D.011 | N | N | PPV 6% (podružné pracovní výkony) z montáží | ks | 0 | 0 | 0 | 1 | 0

## Etapa II.b - EL-SIL - E
Číslo položky | Cenová soustava | Kód položky | Popis | MJ | Položka celkem v Kč | Materiál | Montáž | Množství celkem | Celková cena v Kč
| N=není | N=není |  |  | a=b+c | b | c | d | z=a*d
Oddíl:E |  |  | Rozvaděče
|  |  | Cena celkem za oddíl | [5 empty] | 0
E.001 | N | N | Rozvaděč RS4 Touto položkou je myšlena kompletní výzbroj včetně montáže, uvedené na v.č.59 | ks | 0 |  |  | 1 | 0
E.002 | N | N | Úprava stávajícího rozvaděče R4 Touto položkou je myšlena kompletní výzbroj včetně montáže, uvedené na v.č. 57 | ks | 0 | 0 |  | 1 | 0
E.003 | N | N | Mimostav. doprava 3,6% z materiálu | ks | 0 | 0 | 0 | 1 | 0
E.004 | N | N | PPV 6% (podružné pracovní výkony) z montáží | ks | 0 | 0 | 0 | 1 | 0

## Etapa II.b - EL-SIL - F
Číslo položky | Cenová soustava | Kód položky | Popis | MJ | Položka celkem v Kč | Materiál | Montáž | Množství celkem | Celková cena v Kč
| N=není | N=není |  |  | a=b+c | b | c | d | z=a*d
Oddíl:F |  |  | Ostatní
|  |  | Cena celkem za oddíl | [5 empty] | 0
F.001 | N | N | Kompletační a koordinační činnost - cena obsahuje kompletaci zařízení a jeho odzkoušení s vazbou na ostatní profese, včetně vzájemné koordinace během výstavby, dopravu materiálu, koordinaci na stavbě, účast na KD, apod. | ks | 0 | 0 |  | 1 | 0
F.002 | N | N | Připojení zařízení, oživení, funkční zkoušky, zaškolení obsluhy | hod | 0 | 0 |  | 8 | 0
F.003 | N | N | Výchozí revize - cena obsahuje kompletní revizi, včetně zpracování zprávy a doložení veškerých potřebných dokumentů ke koladaci stavby. | ks | 0 | 0 |  | 1 | 0
F.004 | N | N | Sekání drážek, kapes a průvlaků | hod | 0 | 0 |  | 8 | 0
F.005 | N | N | Projektová dokumentace realizační | ks | 0 | 0 |  | 1 | 0
F.006 | N | N | Projektová dokumentace skutečného provedení | ks | 0 | 0 |  | 1 | 0
F.007 | N | N | Termorevize elektrických rozvaděčů po realizaci projektu - snímkování rozvaděčů, vypracování termorevizního protokolu, doprava, podružný materiál | ks | 0 | 0 |  | 1 | 0
F.008 | N | N | Pomocné stavební práce | ks | 0 | 0 |  | 1 | 0

## Etapa II.b - EL-SIL - Pokyny
Struktura údajů, formát souboru a metodika pro zpracování
Struktura
Soubor je složen ze záložky Krycí list soupisu, Rekapitulace členění soupisu prací a jednotlivých záložek s kódovým označením a názvem soupisu prací pro jednotlivé části soupisu prací ve formátu XLSX.
V sestavě Krycí list soupisu, jsou obsaženy základní údaje o stavbě, projektantovi, uchazečovi a zadavateli, včetně koncové ceny bez DPH za celou profesi.
V sestavě Rekapitulace členění soupisu prací, jsou obsaženy základní údaje o stavbě, projektantovi, uchazečovi a zadavateli, včetně koncové ceny bez DPH jednotlivých oddílů. V případě potřeby jsou zde uvedené poznámky a doplňující informace určené pro uchazeče, pro dopřesnění specifikace k jednotlivým položkám soupisu prací.
V jednotlivých záložkách jsou obsaženy položky materiálu daného oddílu, kde každá položka je složena z části materiálu a montáže. Dále jsou zde projektantem uvedené počty dané položky, v jednotlivých patrech stavby pro jednoznačnou identifikaci při realizaci a jejich celkový součet. Tyto položky jsou pak zapracovány do celkové ceny za položku a celkové ceny za daný oddíl.
Pro položky soupisu prací se zobrazují následující informace:
|  | Číslo položky | Číslo položky v daném oddílu složené z písemného označení (shodné s daným oddílem) a pořadovým číslem položky
|  | Cenová soustava | Příslušnost položky do cenové soustavy - je-li použita, pokud použita není, je tato položka označena písmenem "N"
|  | Kód | Kód položky v dané cenové soustavě - je-li použita, pokud použita není, je tato položka označena písmenem "N"
|  | Popis | Zkrácený popis položky
|  | MJ | Měrná jednotka položky
|  | Položka celkem v Kč | Celková cena za danou položku za 1 MJ
|  | Materiál | Cena materiálu za danou položku
|  | Montáž | Cena montáže za danou položku
|  | Množství celkem | Celkové množství dané položky v celém objektu
|  | Množství v "xx" | Množství dané položky v daném patře/části objektu
|  | Celková cena v Kč | Celková cena za danou položku v celém objektu
Metodika pro zpracování
Jednotlivé sestavy jsou v souboru provázány. Editovatelné pole určené pro vyplnění uchazečem jsou zvýrazněny žlutým podbarvením, ostatní pole neslouží k editaci a nesmí být jakkoliv modifikovány.
Uchazeč je pro podání nabídky povinen vyplnit žlutě podbarvená pole:
"Krycí list soupisu" - Uchazeč - zde uchazeč vyplní základní informace vč. IČ a DIČ
"Krycí list soupisu" - Datum - zde uchazeč vyplní datum podání nabídky
"Oddíl" - Materiál - zde uchazeč vyplní částku za materiál bez DPH za 1 MJ dané položky
"Oddíl" - Montáž - zde uchazeč vyplní částku za montáž bez DPH za 1 MJ dané položky

## Etapa II.b - MaR
Označení: |  | Český rozhlas Olomouc – rekonstrukce objektu Pavelčáková 2/19 – II. ETAPA, část 2.
Datum: |  | 2024-01-22
Vytvořil: |  | Šlerka
|  | Měření a regulace - celková cena bez DPH: |  |  |  | 0
[5 empty] | jednotková cena Kč (bez DPH) | cena celkem Kč (bez DPH)
| Díl: | Elektromontáže - 2.ETAPA, část 2. |  |  |  | 0
| 1 | Montáž měděných kabelů CXKE, PRAFleGuard F do průřezu 4 mm2 uložených pevně | m | 80 |  | 0
| 2 | kabel silový s Cu jádrem PRAFlaGuard F 2×2×0,8 | m | 80 |  | 0
| 3 | Montáž rozvodek nástěnných plastových čtyřhranných ACIDUR vodič D do 4 mm2 | kus | 1 |  | 0
| 4 | Krabice do vhka IP43, včetně svorkovnice | kus | 1 |  | 0
| 5 | Montáž krabice do dutých stěn | kus | 2 |  | 0
| 6 | KRABICE KUL DO DUTÉ STĚNY | kus | 2 |  | 0
| 7 | Zapojení dveřního/okenního kontaktu | kus | 2 |  | 0
| 8 | Montáž protipožární prostup E120 ve stavební konstrukci s atestem | m2 | 1 |  | 0
| 9 | Protipožární prostup E120 ve stavební konstrukci s atestem | m2 | 1 |  | 0
| Díl: | Montáž provozních,měřících a regulačních zařízení |  |  |  | 0
| 10 | Montáž a zapojení dálkového ovladače | kus | 1 |  | 0
| 11 | Montáž a zapojení snímače teploty a vlhkosti včetně propojení s kotakty | kus | 1 |  | 0
| 12 | Zkoušky individuální tuzemské jednoduché | kpl | 1 |  | 0
0
| Díl: | Služby k řídícímu systému |  |  |  | 0
| 13 | Zpracování uživatelských programů | bod | 12 |  | 0
| 14 | Parametrizace periferií, oživení | bod | 12 |  | 0
| 15 | Vizualizace do prostředí desigo CC | bod | 12 |  | 0
| 16 | Nastavení ovladačů | kus | 1 |  | 0
| 17 | Zprovoznění a odzkoušení komunikace KNX | kpl | 1 |  | 0
| 18 | Realizace integrace 100% systémů (nastavování parametrů, poruchové stavy) do systému používaným centrálním velínem ČRo, umístěným v budově ČRo, Vinohradská 12, který pro centrální správu systému MaR používá systém Siemens Desigo CC | kpl | 1 |  | 0
| 19 | Dokumentace skutečného provedení | kpl | 1 |  | 0
| 20 | Výchozí revize elektro části MaR | kus | 1 |  | 0
0
0
| Díl: | Polní instalace |  |  |  | 0
| 21 | Ovladač QMX.P37 | ks | 1 |  | 0
| 22 | Prostorové čidlo se zapuštěnou montáží AQR2535NNW + AQR2570NF | ks | 1 |  | 0

## Etapa II.b - EL-SLBP - Krycí
KRYCÍ LIST ROZPOČTU
| Název stavby | ČRo Olomouc - dostavba studií Pavelčákova 2/19
Název objektu
| Název části | D.1.4.h.100b | SLABOPROUDÉ INSTALACE - Etapa II.b - studio v přední části 5.NP
Kod CPV
| Objednatel | Český rozhlas, Vinohradská 12 120 99 Praha
| Projektant | elektro-projekce s.r.o. Ostrava
|  |  | Zpracoval |  |  |  | Dne
|  |  | ing. Hana Matušková |  |  |  | 12/2023
Projektant | [5 empty] | Celkové náklady
|  |  |  | 23 | Součet |  |  |  | 0
Datum a podpis |  |  | Razítko | 24 | 15 | % | 0 | DPH | 0
Objednatel |  |  |  | 25 | 21 | % | 0 | DPH | 0
|  |  |  | 26 | Cena s DPH (ř. 23-25) |  |  |  | 0
Datum a podpis |  |  | Razítko | E |  | Přípočty a odpočty
Zhotovitel |  |  |  | 27 | Dodávky objednatele |  |  |  | 0
|  |  |  | 28 | Klouzavá doložka |  |  |  | 0
Datum a podpis |  |  | Razítko | 29 | Zvýhodnění + - |  |  |  | 0

## Etapa II.b - EL-SLBP - rekap
REKAPITULACE ČLENĚNÍ SOUPISU PRACÍ
Stavba: | ČRo Olomouc - dostavba studií Pavelčákova 2/19
Objekt: | 0
Soupis: | D.1.4.h.100b
Úroveň 3: | SLABOPROUDÉ INSTALACE - Etapa II.b - studio v přední části 5.NP
Zadavatel: | 0 | Projektant: | elektro-projekce s.r.o. Ostrava
Zhotovitel: | dle výběru investora | Zpracovatel:
Kód oddílu | Popis |  | Cena celkem
A | SK - Strukturovaná kabeláž |  | 0
B | IP VSS - IP Kamerový systém |  | 0
C | EKV - Kontrola přístupu |  | 0
| Náklady soupisu celkem |  | 0

## Etapa II.b - EL-SLBP - SK
Číslo položky | Cenová soustava | Kód položky | Popis | MJ | Položka celkem v Kč | Materiál | Montáž | Množství celkem | Množství v 4NP | Množství v 5NP | Celková cena v Kč
| N=není | N=není |  |  | a=b+c | b | c | d=e+f | e | f | z=a*d
A |  |  | SK - Strukturovaná kabeláž
|  |  | Cena celkem za oddíl | [7 empty] | 0
A.001 | M | SK.001 | Instalační kabel C6UA/FTP kabel U/FTP, AWG23, kat. 6A, LSZH, B2ca s1d1a1, uložení v trubka/žlab | m | 0 |  |  | 1250 | 380 | 870 | 0 | https://www.lancomat.cz/kabel-u-ftp-awg23-kat-6-lszh-b2ca-s1a-d1-a1-500m-civka-oranzovy-p166575/
A.002 | M | SK.002 | Datová dvojzásuvka 2xRJ45 Cat.6A vč. rámečku komplet ,uložení pod omítku, na odpovídající přístrojovou krabici | ks | 0 |  |  | 2 | 0 | 2 | 0
A.003 | M | SK.003 | Datová dvojzásuvka 2xRJ45 Cat.6A komplet,barva bílá, montáž na povrch, design dle ENN | ks | 0 |  |  | 2 | 0 | 2 | 0
A.004 | M | SK.004 | Datová dvojzásuvka 2xRJ45 Cat.6A komplet, formát 45 x 45mm,uložení do podlahové krabice vč. příslušenství | ks | 0 |  |  | 1 | 0 | 1 | 0
| P |  | Všechny zásuvky ve shodnem designu s přístruojia zásuvkami silnoproudé elektroinstalace
A.005 | M | SK.005 | Propojovací kabel Pach kabel Cat.6A/10G/stíněný 1m (barvy dle zvyklosti uživatele) | ks | 0 |  |  | 10 | 0 | 10 | 0
A.006 | M | SK.006 | Propojovací kabel Pach kabel Cat.6A/10G/stíněný 2m (barvy dle zvyklosti uživatele) | ks | 0 |  |  | 14 | 0 | 14 | 0
A.007 | M | SK.007 | Keystone modul 1xRJ45, STP, Cat.6a, 10GB, 4PPoE 100WG - beznástrojový,kovový, ukončení kabelů pro | ks | 0 |  |  | 12 | 0 | 12 | 0
A.008 | M | SK.008 | Standardní beznástrojový 8-pinový UTP konektor RJ45 pro přímou montáž na kabel | ks | 0 |  |  | 2 | 0 | 2 | 0
A.009 | M | SK.009 | Elektroinstalační chránička/trubka bezhalogenová 16mm, ohebná pod omítkou | m | 0 |  |  | 90 | 0 | 90 | 0
A.010 | M | SK.010 | Elektroinstalační chránička/trubka bezhalogenová 23mm, ohebná pod omítkou |  | 0 |  |  | 20 | 0 | 20 | 0
A.011 | M | SK.011 | Elektroinstalační chránička/trubka bezhalogenová 36mm, ohebná vhodná pro uložení do podlahy | m | 0 |  |  | 46 | 0 | 46 | 0
A.012 | M | SK.012 | Protahovací pomocná kabeláž do chrániček | m | 0 |  |  | 156 | 0 | 156 | 0
A.013 | M | SK.013 | Kabelové trasy-instalace kabelů do trubek, žlabů, lišt apod | m | 0 |  |  | 0 |  |  | 0
A.014 | M | SK.014 | Kabelové trasy-instalace chrániček, kabelů do zdi, na příchytky, drážkování apod. | m | 0 |  |  | 0 |  |  | 0
A.015 | M | SK.015 | Svazkový držák kabelů max 15x Cat6A,FS plech, pásový pozink, mechanická odolnost, bezhalogen, protipožár | ks | 0 |  |  | 36 | 0 | 36 | 0
A.016 | M | SK.016 | Požární ucpávky, včetně nátěru a instalace | m2 | 0 |  |  | 0.2 | 0.1 | 0.1 | 0
| P |  | neobsazeno
A.017 | M | SK.017 | Instalační materiál | ks | 0 |  |  | 5 | 0 | 5 | 0
A.018 | K | SK.018 | Zapojení volných vývodů, vývodů u zásuvek a jejich zapojení na straně Racku | ks | 0 | 0 |  | 48 | 24 | 24 | 0
A.019 | K | SK.019 | Popis kabelů v patchpanelech a zásuvkách | ks | 0 | 0 |  | 48 | 24 | 24 | 0
A.020 | K | SK.020 | Měření na vývodu + Certifikační měření Permanent link Cat.6A ISO 11802 | ks | 0 | 0 |  | 24 | 12 | 12 | 0
A.021 | K | SK.021 | Průraz ve zdivu tl. 20cm, plochy do 0,025m2, vč. začištění | ks | 0 | 0 |  | 2 | 1 | 1 | 0
A.022 | K | SK.022 | Konfigurace a programování sítě vč. uvedení do provozu | hod | 0 | 0 |  | 2 | 1 | 1 | 0
A.023 | K | SK.023 | Individuální a komplexní vyzkoušení | ks | 0 | 0 |  | 16 | 8 | 8 | 0
A.024 | K | SK.024 | Zkušební provoz | ks | 0 | 0 |  | 16 | 8 | 8 | 0
A.025 | K | SK.025 | Vypracování realizační dokumentace stavby | kplt | 0 | 0 |  | 1 | 0 | 0 | 0
A.026 | K | SK.026 | Vypracování skutečného provedení stavby | kplt | 0 | 0 |  | 1 | 0 | 0 | 0
A.027 | K | SK.027 | Montážní práce ve stávajících datových rozváděčích SK, doplňění a přizpůsobení stávajících poměrů po obsazení nových pasivních komponentů do rozváděče | hod | 0 | 0 |  | 8 | 8 | 0 | 0
A.028 | K | SK.028 | Přikládání kabelů do stávajících tras, uložení a vyvázání kabeláží dle stadndardu uživatele | m | 0 | 0 |  | 53 | 13 | 40 | 0
A.029 | K | SK.029 | Koordinace s profesí ENN a profesí AVT techniky/radiové technologie, prác spojené s koordinací mezi profesemi v součinnosti s datovými rozvody | hod | 0 | 0 |  | 8 | 0 | 8 | 0
A.030 | K | SK.030 | Pomocné stavební práce, obsahuje drobné stavební výpomoce související s elektrikářkými pracemi pro ukládání kabelů, trubkových tras apod. | ks | 0 | 0 |  | 24 | 12 | 12 | 0
A.031 | K | SK.031 | Revize | ks | 0 | 0 |  | 1 | 0 | 0 | 0
| P |  | Poznámka k položce: Kompletní výchozí el. revize
A.032 | N | SK.032 | PPV 6% (podružné pracovní výkony) | ks | 0 | 0 | 0 | 1 | 0 | 0 | 0
A.033 | N | SK.033 | Mimostav. doprava 3,6% z dodávky | ks | 0 | 0 | 0 | 1 | 0 | 0 | 0
Poznámka |  | Instalace výše uvedeného instalačního materiálu, jako jsou krabice odbočné, protahovací a instalační, kabelové žlaby, kabelové kanály, trubky, svorky atd. obsahuje dodávku, vybalení, montáž a veškerý podružný,konstrukční materiál (závěsy,úchyty, úhelníky,apod.). V ceně je zahrnuta kompletační činnost a podružné zednické práce.
Montáž kabelů musí být provedena dle ČSN. Kabely budou uloženy pod omítkou, v konstrukci příček , v SDK stěnách v chráničkách, pevně na kabel.držácích a volně v roštech v podhledu , pokud není v textu uvedeno jinak.

## Etapa II.b - EL-SLBP - IP_VSS
Číslo položky | Cenová soustava | Kód položky | Popis | MJ | Položka celkem v Kč | Materiál | Montáž | Množství celkem | Množství v 5NP | Celková cena v Kč
| N=není | N=není |  |  | a=b+c | b | c | d=e+f | f | z=a*d
B |  |  | IP VSS - IP Kamerový systém
|  |  | Cena celkem za oddíl | [6 empty] | 0 | Celk. mont | Celk. mat
B.001 | M | VSS.001 | Kompaktní kamera den/noc 1080p, 2,8-12 mm AVF (autofocus), IR přísvit | ks | 0 |  |  | 1 | 1 | 0
| P | Poznánka | Color (lx) 0.0520 lx Frame rate (fps) 1 – 30 fps Horizontal field of view (º) 100 – 52 ° Impact protection IK10 IP rating IP67 Lens focal length (mm) 2.80 – 12 mm Monochrome (lx) 0.0080 lx Resolution 1920 x 1080; 1280 x 1024; 1280 x 720; 704 x 480; 768 x 432; 512 x 288; 256 x 144 Sensor type 1/2.8 inch CMOS Video compression H.264 (ISO/IEC 14496-10); M-JPEG; H.265/HEVC
B.002 | M | VSS.002 | Konzole pro kameru | ks | 0 |  |  | 1 | 1 | 0 | 0 | 0
B.003 | M | VSS.003 | Propojovací kabel Pach kabel Cat.6A/10G/stíněný 0,5m (barvy dle zvyklosti uživatele) | ks | 0 |  |  | 1 | 1 | 0 | 0 | 0
B.004 | M | VSS.004 | Propojovací kabel Pach kabel Cat.6A/10G/stíněný 1m (barvy dle zvyklosti uživatele) | ks | 0 |  |  | 1 | 1 | 0
B.005 | M | VSS.005 | Dekodér pro IP kamery, podpora 4K, RJ45, 2x HDMI, až 32 kamer,ONVIF kompatibilní | ks | 0 |  |  | 1 | 1 | 0
| P | Poznánka | Dekodér s možností přímého zobrazení až 32 kompatibilních IP kamer bez nustností dalšího hw. Podpora ONVIF Profile S, Axis VAPIX nebo RTSP. K dispozici je 7 formátu pro zobrazení kamer včetně zobrazení 4x8. Zobrazení je možné na 1 nebo 2 monitorech. Dekodér je přímo podporován několika VMS jako například Milestone, nebo Genetec. Napájení dekodéru PoE+ (IEEE802.3at Type2),
B.006 | M | VSS.006 | Pomocné příslušenství pro montáž kamer | ks | 0 |  |  | 1 | 1 | 0 | 0 | 0
B.017 | N | VSS.17 | Keystone modul 1xRJ45 Cat.6 FTP - beznástrojový | ks | 280 | 160 | 120 | 0 |  | 0 | 0 | 0
B.019 | N | VSS.19 | Kabelové trasy-instalace kabelů do trubek, žlabů, lišt apod | m | 20 | 0 | 20 | 0 |  | 0 | 0 | 0
B.020 | N | VSS.20 | Kabelové trasy-instalace chrániček, kabelů do zdi, na příchytky, drážkování apod. | m | 40 | 0 | 40 | 0 |  | 0 | 0 | 0
| P | Poznánka | neobsazeno | [7 empty] | 0 | 0
B.007 | M | VSS.007 | Instalační materiál | ks | 0 |  |  | 3 | 3 | 0 | 0 | 0
B.008 | K | VSS.008 | Kamerová zkouška - před instalací kamer, za účasti klienta | ks | 0 | 0 |  | 1 | 1 | 0 | 0 | 0
B.009 | K | VSS.009 | Konfigurace a programování sítě | hod | 0 | 0 |  | 8 | 8 | 0 | 0 | 0
B.010 | K | VSS.010 | Oživení systému vč. Uvedení do provozu | h | 0 | 0 |  | 8 | 8 | 0 | 0 | 0
B.011 | K | VSS.011 | Individuální a komplexní vyzkoušení | kplt | 0 | 0 |  | 8 | 8 | 0 | 0 | 0
B.013 | K | VSS.013 | Vypracování PD skutečného provedení stavby | kplt | 0 | 0 |  | 1 | 1 | 0 | 0 | 0
B.014 | K | VSS.014 | Pomocné stavební práce, obsahuje drobné stavební výpomoce související s elektrikářkými pracemi pro ukládání kabelů, trubkových tras apod. | ks | 0 | 0 |  | 10 | 10 | 0 | 0 | 0
B.015 | K | VSS.015 | Školení obsluhy | h | 0 | 0 |  | 4 | 4 | 0 | 0 | 0
B.016 | K | VSS.016 | Revize | ks | 0 | 0 |  | 1 | 1 | 0 | 0 | 0
| P |  | Poznámka k položce: Kompletní výchozí el. revize
B.017 | N | VSS.017 | PPV 6% (podružné pracovní výkony) | ks | 0 | 0 | 0 | 1 | 0 | 0 | 0
B.018 | N | VSS.018 | Mimostav. doprava 3,6% z dodávky | ks | 0 | 0 | 0 | 1 | 0 | 0 |  | 0
Poznámka |  | Instalace výše uvedeného instalačního materiálu, jako jsou krabice odbočné, protahovací a instalační, kabelové žlaby, kabelové kanály, trubky, svorky atd. obsahuje dodávku, vybalení, montáž a veškerý podružný,konstrukční materiál (závěsy,úchyty, úhelníky,apod.). V ceně je zahrnuta kompletační činnost a podružné zednické práce.
Systém musí být ve shodné technologií používanou investorem v areálu THN, jedná se o rozšíření stávajícího systému v areálu.
Montáž kabelů musí být provedena dle ČSN. Kabely budou uloženy pod omítkou, v konstrukci příček , v SDK stěnách v chráničkách, pevně na příchytkách a volně v roštech v podhledu , pokud není v textu uvedeno jinak. V ceně montáže

## Etapa II.b - EL-SLBP - EKV
Číslo položky | Cenová soustava | Kód položky | Popis | MJ | Položka celkem v Kč | Materiál | Montáž | Množství celkem | Množství v 3NP | Množství v 4NP | Množství v 5NP | Celková cena v Kč
| N=není | N=není |  |  | a=b+c | b | c | d=e+f+g+h+i | g | h | i | z=a*d
C |  |  | EKV - Kontrola přístupu
|  |  | Cena celkem za oddíl | [8 empty] | 0
C.001 | M | EKV.001 | Modul pro 2 čtečky systému | ks | 0 |  |  | 1 | 0 | 0 | 1 | 0
| P | Poznánka | Poznámka k položce: 16 vstupů, 16 releových výstupů NC/NO, napájení 24VDC
C.002 | M | EKV.002 | Čtečka úzké provedení čtečky, profil standard, kompatibilní pro formáty karet iCLASS (SE), Seos a Mifare/DESFire (se SIO objektem i obecné CSN/UID) a 125 kHz karty. Kompatibilní s virtuálními kartami, načítá je přes NFC i Bluetooth, montážní provedení připojovací svorkovnice (terminal block) | ks | 0 |  |  | 1 | 0 | 0 | 1 | 0
C.003 | M | EKV.003 | Kovový kryt pro HUB PRO v247xš215x40mm | ks | 0 |  |  | 1 | 0 | 0 | 1 | 0
C.004 | M | EKV.004 | Protizákmitová ochrana na zámky, sada 2 ks | ks | 0 |  |  | 1 | 0 | 0 | 1 | 0
C.005 | M | EKV.005 | Odpojovací blok napájení EZ na signál EPS | ks | 0 |  |  | 1 | 0 | 0 | 1 | 0
C.006 | M | EKV.006 | Reléová skříň, nástěnná, určená pro montáž s lištou o velikosti 12DIN | ks | 0 |  |  | 1 | 0 | 0 | 1 | 0
C.007 | M | EKV.007 | Relé 12VDC, 3xPŘEP 10A/250VAC, 35x35x54.4mm, do objímky | ks | 0 |  |  | 3 | 0 | 0 | 3 | 0
C.008 | M | EKV.008 | Objímka pro relé R15 3C/O, na DIN lištu | ks | 0 |  |  | 9 | 0 | 0 | 9 | 0
C.009 | M | EKV.009 | Relé 24VDC/12VDC, 3xPŘEP 5A, do objímky | ks | 0 |  |  | 3 | 0 | 0 | 3 | 0
C.010 | M | EKV.010 | Implementace,zapojení,nastavení podsystému EKV jako celku do nadřazeného centrálního řídícího SW na centrála v Pze, bez nutnosti dokupování SW licence | ks | 0 | 0 |  | 4 | 0 | 0 | 4 | 0
| P |  | neobsazeno
C.011 | M | EKV.011 | Sběrnicový vodič RS485/ 2x2x24AWG lanko Cu LSZH B2cas1d1 | m | 0 |  |  | 82 | 24 | 10 | 48 | 0
C.012 | M | EKV.012 | Bezhalogenový nízkofrekvenční sdělovací kabel s Al stíněním s malým množstvím uvolněného tepla v případě požáru, SHKFH–R 4x2x0,5, kabel B2ca s1d1, zapojení čtečky, montáž kabelu zatažením do trubek | m | 0 |  |  | 18 | 0 | 0 | 18 | 0
C.013 | M | EKV.013 | Bezhalogenový nízkofrekvenční sdělovací kabel s Al stíněním s malým množstvím uvolněného tepla v případě požáru, SHKFH–R 5x2x0,5, kabel B2ca s1d1, zapojení zámku, montáž kabelu zatažením do trubek | m | 0 |  |  | 18 | 0 | 0 | 18 | 0
C.014 | M | EKV.014 | Silový kabel bezhalogenový, typ pláště B2ca s1d0 CXKH-R 2x1,5 B2ca s1d1, kabel bez zachování funkčnosti kabelové trasy, montáž, pod omítku/příchytky na povrch | m | 0 |  |  | 106 | 0 | 0 | 106 | 0
C.015 | M | EKV.015 | Silový kabel bezhalogenový, typ pláště B2ca s1d0 CXKH-R 2x2,5 B2ca s1d1, kabel bez zachování funkšnosti kabelové trasy, montáž pod omítku/příchytky na povrch | m | 0 |  |  | 40 | 0 | 40 | 0 | 0
C.016 | M | EKV.016 | Napájecí kabel, měděný, 2 žíly, CYSY 2x1,5, pod omítku | m | 0 |  |  | 6 | 0 | 0 | 6 | 0
C.017 | M | EKV.017 | Elektroinstalační chránička plastová bezhalogenová/trubka 16mm, ohebná pod omítkou | m | 0 |  |  | 30 | 0 | 0 | 30 | 0
C.018 | M | EKV.018 | Protahovací pomocná kabeláž do chrániček | m | 0 |  |  | 30 | 0 | 0 | 30 | 0
C.019 | M | EKV.019 | Rozbočovací krabice KR, se svorkovnicí a víčkem | ks | 0 |  |  | 2 | 0 | 0 | 2 | 0
C.020 | M | EKV.020 | Krabice přístrojová KP 68 montáž pod omítku, do zděných stěn/SDK | ks | 0 |  |  | 1 | 0 | 0 | 1 | 0
C.021 | M | EKV.021 | Požární ucpávky, včetně nátěru a instalace | m2 | 0 |  |  | 0.3 | 0.1 | 0.1 | 0.1 | 0
| P |  | neobsazeno
C.022 | M | EKV.022 | Instalační materiál | ks | 0 |  |  | 5 | 0 | 0 | 5 | 0
C.023 | K | EKV.023 | Montáž reléového bloku pro spolupráci při odpojování napájení EZ od EPS vč. uvedení do provozu | ks | 0 | 0 |  | 1 | 0 | 0 | 1 | 0
C.024 | K | EKV.024 | Zapojení el. dveřního zámku do systému EKV na řídící jednotku, (zámek součástí stavební dodávky vč. montáže do dveří) | ks | 0 | 0 |  | 1 | 0 | 0 | 1 | 0
C.025 | K | EKV.025 | Montážní práce spojené se zapojením kabeláží na stávající zařízení systému, zapojení, přemístění apod. | hod | 0 | 0 |  | 24 | 8 | 16 | 0 | 0
C.026 | K | EKV.026 | Přikládání kabelů do stávajících tras, uložení a vyvázání kabeláží dle stadndardu uživatele | m | 0 | 0 |  | 82 | 24 | 10 | 48 | 0
C.027 | K | EKV.027 | Integrace do stávajícího systému | ks | 0 | 0 |  | 12 | 8 | 4 | 0 | 0
C.028 | K | EKV.028 | Průraz ve zdivu plochy do 0,025m2, vč. začištění | ks | 0 | 0 |  | 2 | 0 | 0 | 2 | 0
C.029 | K | EKV.029 | Programování řídící ústředny objektového systému EKV vč. odladění a uvedení do provozu | ks | 0 | 0 |  | 1 | 0 | 1 | 0 | 0
C.030 | K | EKV.030 | Oživení systému EKV jako celku, implementace do stávajícího systému klienta | hod | 0 | 0 |  | 8 | 0 | 4 | 4 | 0
C.031 | K | EKV.031 | Oborný dozor, technika šéfmontáž systému | ks | 0 | 0 |  | 8 | 0 | 0 | 8 | 0
C.032 | K | EKV.032 | Vypracování realizační dokumentace stavby | kplt | 0 | 0 |  | 1 | 0 | 0 | 0 | 0
C.033 | K | EKV.033 | Vypracování skutečného provedení stavby | kplt | 0 | 0 |  | 1 | 0 | 0 | 0 | 0
C.034 | K | EKV.034 | Pomocné stavební práce, obsahuje drobné stavební výpomoce související s elektrikářkými pracemi pro ukládání kabelů, trubkových tras apod. | ks | 0 | 0 |  | 26 | 8 | 3 | 15 | 0
C.035 | K | EKV.035 | Zkušební provoz | soubor | 0 | 0 |  | 8 | 0 | 0 | 8 | 0
C.036 | K | EKV.036 | Revize provoz.souboru a st.obj. | soubor | 0 | 0 |  | 1 | 0 | 0 | 0 | 0
| P |  | Poznámka k položce: Kompletní výchozí el. revize
C.037 | N | EKV.037 | PPV 6% (podružné pracovní výkony) | ks | 0 | 0 | 0 | 1 | 0 | 0 | 0 | 0
C.038 | N | EKV.038 | Mimostav. doprava 3,6% z dodávky | ks | 0 | 0 | 0 | 1 | 0 | 0 | 0 | 0
Poznámka:
Bezkontaktní karty nejsou součástí dodávky. Zajistí investor samostatně. Systém musí být ve shodné technologií používanou investorem, jedná se o rozšíření stávajícího systému v objektu
Instalace výše uvedeného instalačního materiálu, jako jsou krabice odbočné, protahovací a instalační, kabelové žlaby, kabelové kanály, trubky, svorky atd. obsahuje dodávku, vybalení, montáž a veškerý podružný,konstrukční materiál (závěsy,úchyty, úhelníky,apod.). V ceně je zahrnuta kompletační činnost a podružné zednické práce.
Montáž kabelů musí být provedena dle ČSN. Kabely budou uloženy pod omítkou, v konstrukci příček , v SDK stěnách v chráničkách, pevně na kabel.držácích a volně v roštech v podhledu , pokud není v textu uvedeno jinak.

## Etapa II.b - EL-SLBP - Pokyny
Struktura údajů, formát souboru a metodika pro zpracování
Struktura
Soubor je složen ze záložky Krycí list soupisu, Rekapitulace členění soupisu prací a jednotlivých záložek s kódovým označením a názvem soupisu prací pro jednotlivé části soupisu prací ve formátu XLSX.
V sestavě Krycí list soupisu, jsou obsaženy základní údaje o stavbě, projektantovi, uchazečovi a zadavateli, včetně koncové ceny bez DPH za celou profesi.
V sestavě Rekapitulace členění soupisu prací, jsou obsaženy základní údaje o stavbě, projektantovi, uchazečovi a zadavateli, včetně koncové ceny bez DPH jednotlivých oddílů. V případě potřeby jsou zde uvedené poznámky a doplňující informace určené pro uchazeče, pro dopřesnění specifikace k jednotlivým položkám soupisu prací.
V jednotlivých záložkách jsou obsaženy položky materiálu daného oddílu, kde každá položka je složena z části materiálu a montáže. Dále jsou zde projektantem uvedené počty dané položky, v jednotlivých patrech stavby pro jednoznačnou identifikaci při realizaci a jejich celkový součet. Tyto položky jsou pak zapracovány do celkové ceny za položku a celkové ceny za daný oddíl.
Pro položky soupisu prací se zobrazují následující informace:
|  | Číslo položky | Číslo položky v daném oddílu složené z písemného označení (shodné s daným oddílem) a pořadovým číslem položky
|  | Cenová soustava | Příslušnost položky do cenové soustavy - je-li použita, pokud použita není, je tato položka označena písmenem "N"
|  | Kód | Kód položky v dané cenové soustavě - je-li použita, pokud použita není, je tato položka označena písmenem "N"
|  | Popis | Zkrácený popis položky
|  | MJ | Měrná jednotka položky
|  | Položka celkem v Kč | Celková cena za danou položku za 1 MJ
|  | Materiál | Cena materiálu za danou položku
|  | Montáž | Cena montáže za danou položku
|  | Množství celkem | Celkové množství dané položky v celém objektu
|  | Množství v "xx" | Množství dané položky v daném patře/části objektu
|  | Celková cena v Kč | Celková cena za danou položku v celém objektu
Metodika pro zpracování
Jednotlivé sestavy jsou v souboru provázány. Editovatelné pole určené pro vyplnění uchazečem jsou zvýrazněny žlutým podbarvením, ostatní pole neslouží k editaci a nesmí být jakkoliv modifikovány.
Uchazeč je pro podání nabídky povinen vyplnit žlutě podbarvená pole:
"Krycí list soupisu" - Uchazeč - zde uchazeč vyplní základní informace vč. IČ a DIČ
"Krycí list soupisu" - Datum - zde uchazeč vyplní datum podání nabídky
"Oddíl" - Materiál - zde uchazeč vyplní částku za materiál bez DPH za 1 MJ dané položky
"Oddíl" - Montáž - zde uchazeč vyplní částku za montáž bez DPH za 1 MJ dané položky

## Etapa II.b - EPS - Krycí
KRYCÍ LIST ROZPOČTU
| Název stavby | ČRo Olomouc - dostavba studií objektu Pavelčákova 2/19
Název objektu
| Název části | D.1.4.i.100b | INSTALACE EPS - Etapa II.b – studio v přední části 5.NP
Kod CPV
| Objednatel | Český rozhlas, Vinohradská 12 120 99 Praha
| Projektant | elektro-projekce s.r.o. Ostrava
|  |  | Zpracoval |  |  |  | Dne
|  |  | ing. Hana Matušková |  |  |  | 12/2023
Projektant | [5 empty] | Celkové náklady
|  |  |  | 23 | Součet |  |  |  | 0
Datum a podpis |  |  | Razítko | 24 | 15 | % | 0 | DPH | 0
Objednatel |  |  |  | 25 | 21 | % | 0 | DPH | 0
|  |  |  | 26 | Cena s DPH (ř. 23-25) |  |  |  | 0
Datum a podpis |  |  | Razítko | E |  | Přípočty a odpočty
Zhotovitel |  |  |  | 27 | Dodávky objednatele |  |  |  | 0
|  |  |  | 28 | Klouzavá doložka |  |  |  | 0
Datum a podpis |  |  | Razítko | 29 | Zvýhodnění + - |  |  |  | 0

## Etapa II.b - EPS - rekap
REKAPITULACE POLOŽKOVÉHO ROZPOČTU
Stavba: | ČRo Olomouc - dostavba studií objektu Pavelčákova 2/19
Objekt: | 0
Díl objektu: | INSTALACE EPS - Etapa II.b – studio v přední části 5.NP
Část: | D.1.4.i.100b
JKSO:
Objednatel: | Český rozhlas, Vinohradská 12 120 99 Praha
Zhotovitel: | elektro-projekce s.r.o. Ostrava
Datum: | 12/2023
Kod CPV
Kód | Popis | Cena celkem
1 | 2 | 3
A | EPS - Elektrická požární signalizace | 0
| Celkem bez DPH | 0

## Etapa II.b - EPS - EPS
Číslo položky | Cenová soustava | Kód položky | Popis | MJ | Položka celkem v Kč | Materiál | Montáž | Množství celkem | Množství v 5NP | Celková cena v Kč
| N=není | N=není |  |  | a=b+c | b | c | d | e | z=a*d
A |  |  | EPS - Elektrická požární signalizace
|  |  | Cena celkem za oddíl | [6 empty] | 0
A.001 | M | EPS.001 | Samolepky s čísly adres - příslušenství označování hlásičů a prvků na linkách | ks | 0 |  |  | 3 | 3 | 0
| P |  | neobsazeno
A.002 | M | EPS.002 | Bezhalogenový nízkofrekvenční sdělovací kabel s Al stíněním s malým množstvím uvolněného tepla v případě požáru, SHKFH–R 1x2x0,8,B2ca s1d1 kabel pro hlásičové linky | m | 0 |  |  | 22 | 22 | 0
A.003 | M | EPS.003 | Jednostranná příchytka E30-E90 pro kabel o d 10mm vč. kotvícího příslušenství pro uchycení do stropu | ks | 0 |  |  | 72.6 | 72.6 | 0
A.004 | M | EPS.004 | Elektroinstalační chránička/trubka bezhalogenová 16mm, ohebná pod omítkou | m | 0 |  |  | 22 | 22 | 0
A.005 | M | EPS.005 | Rozbočovací krabice se zachováním funkčnosti při požáru, určena pro kabely s prokázanou funkčností při požáru vč. svorkovnice je určena pro 5 vodičů s průřezem 0,5-4 mm2 | ks | 0 |  |  | 2 | 2 | 0
A.006 | M | EPS.006 | Kabel dle Vyhlášky č.268/2011 Sb.PH120-R, dle ČSN 73 0895, B2caS1D0 dle PrEN 50399:07,Ohniodolný dle ČSN IEC60331, bezhalogenový dle ČSN 50266 SSKFH–V180, B2ca, s1 d1 2x2x0,8 | m | 0 |  |  | 4 | 4 | 0
A.007 | M | EPS.007 | Jednostranná příchytka E30-E90 pro kabel o d 10mm dle Vyhl.23/268 2011 Sb. (ČSN 73 0895) vč. Kotvícího příslušenství pro uchycení do stropu | ks | 0 |  |  | 13.2 | 13.2 | 0
| P |  | neobsazeno
A.008 | M | EPS.008 | Instalační materiál | ks | 0 |  |  | 4 | 4 | 0
A.009 | K | EPS.009 | Demontáž stávajícícho automatického hlásiče | ks | 0 | 0 |  | 3 | 3 | 0
A.010 | K | EPS.010 | Montáž stávajícího automatického hlásiče | ks | 0 | 0 |  | 3 | 3 | 0
A.011 | K | EPS.011 | Kontrola funkčnosti stávajícího automatického hlásiče | ks | 0 | 0 |  | 3 | 3 | 0
A.012 | K | EPS.012 | Demontáž patice pro stávající hlásiče | ks | 0 | 0 |  | 3 | 3 | 0
A.013 | K | EPS.013 | Montáž patice pro stávající hlásiče | ks | 0 | 0 |  | 3 | 3 | 0
A.014 | K | EPS.014 | Demontáž stávající sirény vč. přídavné patice | ks | 0 | 0 |  | 1 | 1 | 0
A.015 | K | EPS.015 | Demontáž stávající kabeláže linkové vč. úložného materiálu | m | 0 | 0 |  | 18 | 18 | 0
A.016 | K | EPS.016 | Kontrola funkčnosti zapojených ovládaných zařízení, vč. uvedení do provozu | ks | 0 | 0 |  | 1 | 1 | 0
A.017 | K | EPS.017 | Konfigurace a programování systému EPS vč. uvedení do provozu | h | 0 | 0 |  | 8 | 8 | 0
A.018 | K | EPS.018 | Komplexní koordinační zkouška systému EPS | ks | 0 | 0 |  | 1 | 1 | 0
A.019 | K | EPS.019 | Přeprogramování ústředny EPS integrace systému jako celku | ks | 0 | 0 |  | 1 | 1 | 0
A.020 | K | EPS.020 | Vypracování dokumentace skutečného provedení stavby | kplt | 0 | 0 |  | 1 | 0 | 0
A.021 | K | EPS.021 | Vypracování tabulek pro dokumentaci DZP | kplt | 0 | 0 |  | 1 | 0 | 0
A.022 | K | EPS.022 | Průraz ve zdivu tl. 20cm, plochy do 0,025m2, vč. začištění | ks | 0 | 0 |  | 1 | 1 | 0
A.023 | K | EPS.023 | Pomocné stavební práce, obsahuje drobné stavební výpomoce související s elektrikářkými pracemi pro ukládání kabelů, trubkových tras apod. | kplt | 0 | 0 |  | 1 | 1 | 0
A.024 | K | EPS.024 | Pokládání kabelů do stávajících tras | h | 0 | 0 |  | 8 | 8 | 0
A.025 | K | EPS.025 | Revize | kplt | 0 | 0 |  | 1 | 0 | 0
| P |  | Poznámka k položce: Kompletní výchozí el. revize
A.026 | N | EPS.026 | PPV 6% (podružné pracovní výkony) | kplt | 0 | 0 | 0 | 1 | 0 | 0
A.027 | N | EPS.027 | Mimostav. doprava 3,6% z dodávky | kplt | 0 | 0 | 0 | 1 | 0 | 0
Poznámka |  |  | Systém musí být ve shodné technologií používanou v řešeném objektu.
Instalace výše uvedeného instalačního materiálu, jako jsou krabice odbočné, protahovací a instalační, kabelové žlaby, kabelové kanály, trubky, svorky atd. obsahuje dodávku, vybalení, montáž a veškerý podružný,konstrukční materiál (závěsy,úchyty, úhelníky,apod.). V ceně je zahrnuta kompletační činnost a podružné zednické práce.
Montáž kabelů musí být provedena dle ČSN. Kabely budou uloženy pod omítkou, v konstrukci příček , v SDK stěnách v chráničkách, pevně na příchytkách a volně v roštech v podhledu , pokud není v textu uvedeno jinak.

## Etapa II.b - Radio - SOUHRN
ČRo Olomouc - Pavelčákova 2/19 - Rozhlasové technologie
Výkaz výměr - Etapa II.b
SOUHRN
| Část | Cena
| RT - Kabeláž pro rozhlasové technologie | 0
| KK - Kabelové konstrukce - žlaby | 0
| Celkem D+M bez DPH | 0

## Etapa II.b - Radio - kabelaz+PP
ČRo Olomouc - Pavelčákova 2/19 - 2. etapa: Rozhlasové technologie - výkaz výměr - kabelové trasy
Číslo položky | Číselné zatřídění | Popis položky | Měrná jednotka | Jednotková cena v Kč | Počet celkem | Z toho 3.NP | Z toho 4.NP | Z toho 5.NP | Celková cena v Kč
|  | RT - Kabeláž pro rozhlasové technologie | [6 empty] | 0
1 |  | Patch panel univerzální modulární 24x RJ45/cat 6A/10G, neosazený, komplet vč. montážního příslušenství | ks |  | 5 | 1 | 1 | 3 | 0
2 |  | Keystone modul kovový, RJ45, kat. 6A 10G, STP, samořezný, stříbrný | ks |  | 96 | 24 | 24 | 48 | 0
3 |  | Vyvazovací panel 1U/ 19", horizontální s kovovými oky | ks |  | 4 | 1 | 1 | 2 | 0
4 |  | Montážní, vyvazovací a popisovací příslušenství pro jeden rack, stojanový | ks |  | 3 | 1 | 1 | 1 | 0
Patch kabely
5 |  | Patch kabel MM OM4 50/125 duplex LC/LC 5m | ks |  | 5 | 2 | 2 | 1 | 0
6 |  | Patch kabel cat 6A stíněný S/FTP, 1m | ks |  | 40 | 20 |  | 20 | 0
7 |  | Patch kabel cat 6A stíněný, S/FTP,2m | ks |  | 15 |  | 15 |  | 0
8 |  | Patch kabel cat 6A stíněný, S/FTP,3m | ks |  | 15 |  | 15 |  | 0
Instalační kabeláž
9 |  | Datový kabel stíněný 4 pár SFTP, min. Cat.6a 500 MHz, B2ca-s1a-d1-a1 | m |  | 3580 |  |  |  | 0
10 |  | Optický kabel 8x50/125 OM4, B2ca-s1a-d1-a1, souběžně veden vždy 2x, zakončení LC duplex. | m |  | 150 |  |  |  | 0
11 |  | Analogový audio kabel 4 x 2 x 0,22 mm², dvojité stínění (každý pár a celkové), požární kategorie FRNC. | m |  | 10 |  |  | 10 | 0
12 |  | Analogový audio kabel 12 x 2 x 0,22 mm², dvojité stínění (každý pár a celkové), požární kategorie FRNC. | m |  | 210 |  |  |  | 0
13 |  | Koaxiální kabel pro přenos video signálu v rozlišení 4K na vzdálenost minimálně 90m, FRNC, B2ca. | m |  | 330 |  |  |  | 0
14 |  | HDMI kabel délky 5 m. Materiál vodičů OFC (bezkyslíkatá měď), AWG 24, 2 vrstvy stínění (hliníková fólie a měděné opletení). Impedance 100 ohm, maximální šířka pásma 340 MHz, přenosová rychlost 10,2 Gb/s, rozlišení 4K. | ks |  | 1 |  |  | 1 | 0
Přepojovací panely RT nedatové
15 |  | Přepojovací panel audio XLR, 12 portů, 1U | ks |  | 4 |  | 2 | 2 | 0
16 |  | Přepojovací panel video, 6x BNC, kompletní, osazený | kpl |  | 3 | 1 | 1 | 1 | 0
17 |  | Přepojovací panel optický, 19" FO vana kompletní, min. osazení 16x 50/125µm OM4, pigtaily a kazeta, výška 1U, zakončení optických kabelů LC duplex. | kpl |  | 1 | 0 | 0 | 1 | 0
Konektory a přípojná místa
18 |  | Konektory XLR, standard Neutrik | ks |  | 48 |  | 24 | 24 | 0
19 |  | Konektory jack 6,3, standard Neutrik | ks |  | 0 |  |  |  | 0
20 |  | Sada rackových lišt ve studiovém nábytku (komponenty technologických stojanů), výška 12RU, instalace do režijního stolu. | kpl |  | 2 |  |  | 2 | 0
21 |  | Technologický stojan pro režii 409, 600 x 600 mm, výška 12RU, v režijním stole. Včetně rozvodů napájení. | kpl |  | 2 |  |  | 2 | 0
Kabelové chráničky
22 |  | Kabelová chránička 50 mm, ohebná, ve dvojité podlaze/za akustickými obklady | m |  | 56 |  |  | 56 | 0
23 |  | Svislá trasa mezi dvojitou podlahou a podhledem - novodurová trubka průměr 100 mm | m |  | 6 |  |  | 6 | 0
Instalační práce a ostatní
24 |  | Instalace/pokládka kabelů do kabelových tras, trubek, žlabů, lišt apod., vč. stávajících | m |  | 4281 |  |  |  | 0
25 |  | Zapojení vývodů zásuvek a v Racku | ks |  | 96 | 24 | 24 | 48 | 0
26 |  | Montáž keystone v PatchPanelu vč. jejich popisu | ks |  | 96 | 24 | 24 | 48 | 0
27 |  | Montáž přep. panelu 24 keystone RJ 45 cat 6A, komplet do datového rozváděče, vč. Příslušenství, včetně popisů a zapojení a uvedení do provozu | ks |  | 5 | 1 | 1 | 3 | 0
28 |  | Měření kabeláže, protokol o funkčnosti | ks |  | 144 | 24 | 48 | 72 | 0
29 |  | Montáž a pájení XLR konektorů vč. jejich popisu | ks |  | 48 | 0 | 24 | 24 | 0
30 |  | Montáž a pájení Jack konektorů vč. jejich popisu | ks |  | 0 | 0 | 0 | 0 | 0
31 |  | Montáž a instalace přípojných míst/stojanů | kpl |  | 2 |  |  |  | 0
32 |  | Kabelové trasy - instalace chrániček, na příchytky apod. | m |  | 62 |  |  |  | 0
33 |  | Vypracování realizační dokumentace stavby | kpl |  | 1 |  |  |  | 0
34 |  | Vypracování skutečného provedení stavby | kpl |  | 1 |  |  |  | 0
35 |  | PPV 6% (podružné pracovní výkony) | kpl | 0 | 1 |  |  |  | 0
36 |  | Mimostav. doprava 3,6% z dodávky | kpl | 0 | 1 |  |  |  | 0
Poznámky:
Podlahové krabice jsou součástí projektu silnoproudu.

## Etapa II.b - Radio - kabel.tras
ČRo Olomouc - Pavelčákova 2/19 - 2. etapa: Rozhlasové technologie - výkaz výměr - kabelové trasy
Číslo položky | Číselné zatřídění | Popis položky | Měrná jednotka | Jednotková cena v Kč | Počet celkem | Z toho 4.NP | Z toho 5.NP | Celková cena v Kč
|  | KK - Kabelové konstrukce - žlaby | [5 empty] | 0
1 |  | Kabelová lávka š100/v54 mm | m |  | 6 | 2 | 4 | 0
2 |  | Montážní příslušenství na lávku š100/v54 mm, obsahuje rychlospojku, nosný profil, šroubový závěs, matice a zemnící spojka, příslušenství vztaženo k jednomu montážnímu 1m lávky | ks |  | 6 | 2 | 4 | 0
3 |  | Kabelová lávka š100/v54 mm - svislá | m |  | 1 | 1 |  | 0
4 |  | Montážní příslušenství obsahuje rychlospojku, nosný profil, šroubový závěs, matice a zemnící spojka, příslušenství vztaženo k jednomu montážnímu 1m lávky, víceúrovňový závěs | ks |  | 1 | 1 |  | 0
5 |  | Požární ucpávka | kpl |  | 1 |  | 1 | 0
Instalační práce
6 |  | Montáž žlabu, stoupacího žebříku | m |  | 7 | 3 | 4 | 0
7 |  | Pomocné stavební práce | kpl |  | 7 | 2 | 5 | 0
8 |  | PPV 6% (podružné pracovní výkony) | kpl | 0 | 1 | 1 | 0 | 0
9 |  | Mimostav. doprava 3,6% z dodávky | kpl | 0 | 1 | 3 | 5 | 0
Poznámka: V rámci 4.NP jsou uvažovány stávající horizontální trasy.

## 01 Etapa II.c Pol
Položkový soupis prací a dodávek | [25 empty] | #TypZaznamu#
S: | PM-24-006 | ČRo Olomouc - rekonstrukce objektu Pavelčákova 2/19 | [23 empty] | STA
O: | 01 | Etapa II. | [20 empty] | STA |  |  | OBJ
R: | Etapa II.c | Kanceláře v 5.NP | [23 empty] | ROZ
P.č. | Číslo položky | Název položky | MJ | Množství | Cena / MJ | Celkem | Dodávka | Dodávka celk. | Montáž | Montáž celk. | DPH | Cena s DPH | Hmotnost / MJ | Hmotnost celk.(t) | Dem. hmotnost / MJ | Dem. hmotnost celk.(t) | Cenová úroveň | Nhod / MJ | Nhod celk. | Dodavatel | Typ položky | Stav položky
Díl: | 342 | Stěny a příčky montované lehké |  |  |  | 0 |  | 0 |  | 0 |  | 0 |  | 4.91 |  | 0 |  |  | 143.68 | [6 empty] | DIL
1 | 342013221R00 | Příčky z desek sádrokartonových dvojité opláštění, jednoduchá konstrukce CW 75 tloušťka příčky 125 mm, desky standard, tloušťky12,5 mm, tloušťka izolace 80 mm, požární odolnost EI 60 | m2 | 95.5875 |  | 0 |  | 0 |  | 0 | 21 | 0 | 0.04738 | 4.53 | 0 | 0 | RTS 24/ I | 1.287 | 123.02 |  | Práce | Běžná |  |  |  | POL1_
|  | zřízení nosné konstrukce příčky, vložení tepelné izolace tl. do 5 cm, montáž desek, tmelení spár Q2 a úprava rohů. Včetně dodávek materiálu. | [23 empty] | SPI |  | zřízení nosné konstrukce příčky, vložení tepelné izolace tl. do 5 cm, montáž desek, tmelení spár Q2 a úprava rohů. Včetně dodávek materiálu.
|  | 3,0*(8,49+1,25+3,53+11,72+6,96*2)-(0,9*2,15*5+4,17*2,75) |  | 95.5875 | [21 empty] | VV | 0
2 | 342263990RU1 | Úpravy, doplňkové práce a příplatky pro sádrokartonové a sádrovláknité příčky příplatek za desku tloušťky 12,5 mm, se zvýšenou požární odolností, z jedné strany příčky | m2 | 29.31 |  | 0 |  | 0 |  | 0 | 21 | 0 | 0.0015 | 0.04 | 0 | 0 | RTS 24/ I | 0 | 0 |  | Práce | Běžná |  |  |  | POL1_
|  | 413 : 2*(3,0*(2,01+3,52)-0,9*2,15) |  | 29.31 | [21 empty] | VV | 0
3 | 347011003R00 | Předstěny opláštěné sádrokartonovými deskami suchá omítka - předstěna lepená tloušťka desky 12,5 mm, impregnovaná | m2 | 2.99 |  | 0 |  | 0 |  | 0 | 21 | 0 | 0.01417 | 0.04 | 0 | 0 | RTS 24/ I | 0.55 | 1.64 |  | Práce | Běžná |  |  |  | POL1_
|  | Včetně: | [23 empty] | POP
|  | - nezbytné úpravy desek na příslušný rozměr | [23 empty] | POP
|  | - úpravy rohů, koutů a hran konstrukcí ze sádrokartonu | [23 empty] | POP
|  | - standardního tmelení Q2, to je: základní tmelení Q1+ dodatečné tmelení (tmelení najemno) a případné přebroušení. | [23 empty] | POP |  | - standardního tmelení Q2, to je: základní tmelení Q1+ dodatečné tmelení (tmelení najemno) a případné přebroušení.
|  | 413 - nad nikou : 1,3*2,3 |  | 2.99 | [21 empty] | VV | 0
4 | 347013111R00 | Předstěny opláštěné sádrokartonovými deskami předsazené stěny spřažené 1 x ocelová konstrukce CD, tloušťka desky 12,5 mm, standard, tloušťka předstěny 55 mm, tl. izolace 40 mm, | m2 | 3.24 |  | 0 |  | 0 |  | 0 | 21 | 0 | 0.01279 | 0.04 | 0 | 0 | RTS 24/ I | 0.85 | 2.75 |  | Práce | Běžná |  |  |  | POL1_
|  | Včetně: | [23 empty] | POP
|  | - nezbytné úpravy desek na příslušný rozměr | [23 empty] | POP
|  | - úpravy rohů, koutů a hran konstrukcí ze sádrokartonu | [23 empty] | POP
|  | - standardního tmelení Q2, to je: základní tmelení Q1+ dodatečné tmelení (tmelení najemno) a případné přebroušení. | [23 empty] | POP |  | - standardního tmelení Q2, to je: základní tmelení Q1+ dodatečné tmelení (tmelení najemno) a případné přebroušení.
|  | W1.5 : | [23 empty] | VV | 0
|  | 410 : 3,0*1,08 |  | 3.24 | [21 empty] | VV | 0
5 | 347091082R00 | Příplatky k sádrokartonové předstěně, do plochy 5 m2 | m2 | 3.6 |  | 0 |  | 0 |  | 0 | 21 | 0 | 0 | 0 | 0 | 0 | RTS 24/ I | 0.2 | 0.72 |  | Práce | Běžná |  |  |  | POL1_
|  | Odkaz na mn. položky pořadí 8 : 3,60000 |  | 3.6 | [21 empty] | VV | 5
6 | 347013111W1.3 | Předstěna SDK,tl.55mm,1xoc.kce CD,2xRB 12,5mm,izol | m2 | 4.59 |  | 0 |  | 0 |  | 0 | 21 | 0 | 0.01379 | 0.06 | 0 | 0 | Indiv | 0.85 | 3.9 |  | Práce | Běžná |  |  |  | POL1_
|  | Včetně: | [23 empty] | POP
|  | - nezbytné úpravy desek na příslušný rozměr | [23 empty] | POP
|  | - úpravy rohů, koutů a hran konstrukcí ze sádrokartonu | [23 empty] | POP
|  | - standardního tmelení Q2, to je: základní tmelení Q1+ dodatečné tmelení (tmelení najemno) a případné přebroušení. | [23 empty] | POP |  | - standardního tmelení Q2, to je: základní tmelení Q1+ dodatečné tmelení (tmelení najemno) a případné přebroušení.
|  | 410 : 3,0*1,53 |  | 4.59 | [21 empty] | VV | 0
7 | 347013113W2.7 | Předstěna SDK,tl.55mm,1xoc.kce CD,2xRBI 12,5mm,izol | m2 | 10.3175 |  | 0 |  | 0 |  | 0 | 21 | 0 | 0.014 | 0.14 | 0 | 0 | Indiv | 0.85 | 8.77 |  | Práce | Běžná |  |  |  | POL1_
|  | Včetně: | [23 empty] | POP
|  | - nezbytné úpravy desek na příslušný rozměr | [23 empty] | POP
|  | - úpravy rohů, koutů a hran konstrukcí ze sádrokartonu | [23 empty] | POP
|  | - standardního tmelení Q2, to je: základní tmelení Q1+ dodatečné tmelení (tmelení najemno) a případné přebroušení. | [23 empty] | POP |  | - standardního tmelení Q2, to je: základní tmelení Q1+ dodatečné tmelení (tmelení najemno) a případné přebroušení.
|  | předstěny 413 : 2,5*(1,835+0,9)+1,2*2,3+0,2*(2,3+1,3) |  | 10.3175 | [21 empty] | VV | 0
8 | 347015111W3.2 | Předstěna SDK,tl.75mm,oc.kce CW,2x RF 12,5mm,izol., včetně navazování na stávající konstrukce | m2 | 3.6 |  | 0 |  | 0 |  | 0 | 21 | 0 | 0.01733 | 0.06 | 0 | 0 | Indiv | 0.8 | 2.88 |  | Práce | Běžná |  |  |  | POL1_
|  | Včetně: | [23 empty] | POP
|  | - nezbytné úpravy desek na příslušný rozměr | [23 empty] | POP
|  | - úpravy rohů, koutů a hran konstrukcí ze sádrokartonu | [23 empty] | POP
|  | - standardního tmelení Q2, to je: základní tmelení Q1+ dodatečné tmelení (tmelení najemno) a případné přebroušení. | [23 empty] | POP |  | - standardního tmelení Q2, to je: základní tmelení Q1+ dodatečné tmelení (tmelení najemno) a případné přebroušení.
|  | stupačka - 413 : 1,2*3,0 |  | 3.6 | [21 empty] | VV | 0
Díl: | 416 | Podhledy a mezistropy montované lehké |  |  |  | 0 |  | 0 |  | 0 |  | 0 |  | 0.07 |  | 0 |  |  | 5.58 | [6 empty] | DIL
9 | 416022123R00 | Podhledy na kovové konstrukci opláštěné deskami sádrokartonovými dvouúrovňový křížový rošt z profilů CD zavěšený 1x deska, tloušťky 12,5 mm, impregnovaná, , bez izolace | m2 | 5.87 |  | 0 |  | 0 |  | 0 | 21 | 0 | 0.01253 | 0.07 | 0 | 0 | RTS 24/ I | 0.95 | 5.58 |  | Práce | Běžná |  |  |  | POL1_
|  | s úpravou rohů, koutů a hran konstrukcí, přebroušení a tmelení spár, | [23 empty] | POP
|  | 413 : 5,87 |  | 5.87 | [21 empty] | VV | 0
Díl: | 64 | Výplně otvorů |  |  |  | 0 |  | 0 |  | 0 |  | 0 |  | 0.63 |  | 0 |  |  | 4.75 | [6 empty] | DIL
10 | 642942213R00 | Osazení zárubní dveřních ocelových do sádrokartonové příčky tloušťky 125 mm šířky 700 mm, bez dodávky zárubně | kus | 5 |  | 0 |  | 0 |  | 0 | 21 | 0 | 0 | 0 | 0 | 0 | RTS 24/ I | 0.95 | 4.75 |  | Práce | Běžná |  |  |  | POL1_
|  | Včetně kotvení rámů do zdiva a platí pro jakýkoliv způsob provádění (např. bodovým přivařením k obnažené výztuži, uklínováním, zalitím pracen apod.). | [23 empty] | POP |  | Včetně kotvení rámů do zdiva a platí pro jakýkoliv způsob provádění (např. bodovým přivařením k obnažené výztuži, uklínováním, zalitím pracen apod.).
|  | D14b : 1 |  | 1 | [21 empty] | VV | 0
|  | D14f : 2+2 |  | 4 | [21 empty] | VV | 0
11 | 6400I51 | Dodávka a montáž interiérové prosklené příčky - I51 | ks | 1 |  | 0 |  | 0 |  | 0 | 21 | 0 | 0.344 | 0.34 | 0 | 0 | Indiv | 0 | 0 |  | Práce | Běžná |  |  |  | POL1_
|  | Včetně dodávky, rozšiřovacích profilů, lištování a ostatních doplňků. Přesná specifikace dle PD, viz výkres D.1.1 - 14. | [23 empty] | POP |  | Včetně dodávky, rozšiřovacích profilů, lištování a ostatních doplňků. Přesná specifikace dle PD, viz výkres D.1.1 - 14.
12 | 640D14b | Dodávka a montáž interiérových dveří do ocelové zárubně - D14b, průchozí rozměr 800x2100 mm | ks | 1 |  | 0 |  | 0 |  | 0 | 21 | 0 | 0.045 | 0.05 | 0 | 0 | Indiv | 0 | 0 |  | Práce | Běžná |  |  |  | POL1_
|  | Včetně kování a ostatních doplňků. Přesná specifikace dle PD, viz výkres D.1.1 - 15. | [23 empty] | POP
|  | D14b : 1 |  | 1 | [21 empty] | VV | 0
13 | 640D14f | Dodávka a montáž interiérových dveří do ocelové zárubně - D14f, průchozí rozměr 800x2100 mm | ks | 4 |  | 0 |  | 0 |  | 0 | 21 | 0 | 0.045 | 0.18 | 0 | 0 | Indiv | 0 | 0 |  | Práce | Běžná |  |  |  | POL1_
|  | Včetně kování a ostatních doplňků. Přesná specifikace dle PD, viz výkres D.1.1 - 15. | [23 empty] | POP
|  | D14f : 2+2 |  | 4 | [21 empty] | VV | 0
14 | 55330409X | Zárubeň ocelová YH125 rozměr 800 x 2100 x 125 mm | kus | 5 |  | 0 |  | 0 |  | 0 | 21 | 0 | 0.01272 | 0.06 | 0 | 0 | Indiv | 0 | 0 |  | Specifikace | Běžná |  |  |  | POL3_
|  | Odkaz na mn. položky pořadí 10 : 5,00000 |  | 5 | [21 empty] | VV | 5
Díl: | 94 | Lešení a stavební výtahy |  |  |  | 0 |  | 0 |  | 0 |  | 0 |  | 2.66 |  | 0 |  |  | 45.48 | [6 empty] | DIL
15 | 289971211R00 | Zřízení vrstvy z geotextilie na upraveném povrchu sklon do 1:5, šířka od 0 do 3 m | m2 | 20 |  | 0 |  | 0 |  | 0 | 21 | 0 | 3e-05 | 0 | 0 | 0 | RTS 24/ I | 0.044 | 0.88 |  | Práce | Běžná |  |  |  | POL1_
|  | plocha pod lešením : 2,0*10,0 |  | 20 | [21 empty] | VV | 0
16 | 411354173R00 | Podpěrná konstrukce bednění stropů přes 5 do 12 kPa, zřízení | m2 | 20 |  | 0 |  | 0 |  | 0 | 21 | 0 | 0.00387 | 0.08 | 0 | 0 | RTS 24/ I | 0.474 | 9.48 |  | Práce | Běžná |  |  |  | POL1_
|  | výšky do 4 m se zesílením dna bednění podle hodnoty zatížení betonovou směsí a výztuží. Bez pomocného lešení. | [23 empty] | SPI |  | výšky do 4 m se zesílením dna bednění podle hodnoty zatížení betonovou směsí a výztuží. Bez pomocného lešení.
|  | stojkování stropu v suterénu pod lešením : 2,0*10,0 |  | 20 | [21 empty] | VV | 0
17 | 411354174R00 | Podpěrná konstrukce bednění stropů přes 5 do 12 kPa, odstranění | m2 | 20 |  | 0 |  | 0 |  | 0 | 21 | 0 | 0 | 0 | 0 | 0 | RTS 24/ I | 0.16 | 3.2 |  | Práce | Běžná |  |  |  | POL1_
|  | výšky do 4 m se zesílením dna bednění podle hodnoty zatížení betonovou směsí a výztuží. Bez pomocného lešení. | [23 empty] | SPI |  | výšky do 4 m se zesílením dna bednění podle hodnoty zatížení betonovou směsí a výztuží. Bez pomocného lešení.
|  | Odkaz na mn. položky pořadí 16 : 20,00000 |  | 20 | [21 empty] | VV | 5
18 | 941941032R00 | Montáž lešení lehkého pracovního řadového s podlahami šířky od 0,80 do 1,00 m, výšky přes 10 do 30 m | m2 | 140 |  | 0 |  | 0 |  | 0 | 21 | 0 | 0.01838 | 2.57 | 0 | 0 | RTS 24/ I | 0.123 | 17.22 |  | Práce | Běžná |  |  |  | POL1_
|  | včetně kotvení | [23 empty] | SPI
|  | Včetně kotvení lešení. | [23 empty] | POP
|  | 17,5*8,0 |  | 140 | [21 empty] | VV | 0
19 | 941941502R00 | Montáž lešení lehkého pracovního řadového s podlahami dovoz včetně odvozu lešení rámového pronajatého | km | 40 |  | 0 |  | 0 |  | 0 | 21 | 0 | 0 | 0 | 0 | 0 | RTS 24/ I | 0 | 0 |  | Práce | Běžná |  |  |  | POL1_
|  | včetně kotvení | [23 empty] | SPI
|  | 2*20,0 |  | 40 | [21 empty] | VV | 0
20 | 941941111R00 | Montáž lešení lehkého pracovního řadového s podlahami pronájem lešení za den | m2 | 2100 |  | 0 |  | 0 |  | 0 | 21 | 0 | 0 | 0 | 0 | 0 | RTS 24/ I | 0 | 0 |  | Práce | Běžná |  |  |  | POL1_
|  | včetně kotvení | [23 empty] | SPI
|  | Odkaz na mn. položky pořadí 18 : 140,00000*15 |  | 2100 | [21 empty] | VV | 5
21 | 941941832R00 | Demontáž lešení lehkého řadového s podlahami šířky od 0,8 do 1 m, výšky přes 10 do 30 m | m2 | 140 |  | 0 |  | 0 |  | 0 | 21 | 0 | 0 | 0 | 0 | 0 | RTS 24/ I | 0.105 | 14.7 |  | Práce | Běžná |  |  |  | POL1_
|  | Odkaz na mn. položky pořadí 18 : 140,00000 |  | 140 | [21 empty] | VV | 5
22 | 69366198R | Geosyntetika typ: geotextilie; netkaná; materiál: PP; tl (2 kPa) = 2,9 mm; plošná hmotnost = 300 g/m2; Pevnost v tahu podélně = 20,0 kN/m; Pevnost v tahu příčně = 11,5 kN/m | m2 | 24 |  | 0 |  | 0 |  | 0 | 21 | 0 | 0.0003 | 0.01 | 0 | 0 | RTS 24/ I | 0 | 0 |  | Specifikace | Běžná |  |  |  | POL3_
|  | Odkaz na mn. položky pořadí 15 : 20,00000*1,2 |  | 24 | [21 empty] | VV | 5
Díl: | 95 | Dokončovací konstrukce na pozemních stavbách |  |  |  | 0 |  | 0 |  | 0 |  | 0 |  | 0.01 |  | 0 |  |  | 100.03 | [6 empty] | DIL
23 | 952901111R00 | Vyčištění budov a ostatních objektů budov bytové nebo občanské výstavby - zametení a umytí podlah, dlažeb, obkladů, schodů v místnostech, chodbách a schodištích, vyčištění a umytí oken, dveří s rámy, zárubněmi, umytí a vyčištění jiných zasklených a natíraných ploch a zařizovacích předmětů před předáním do užívání světlá výška podlaží do 4 m | m2 | 259.83 |  | 0 |  | 0 |  | 0 | 21 | 0 | 4e-05 | 0.01 | 0 | 0 | RTS 24/ I | 0.308 | 80.03 |  | Práce | Běžná |  |  |  | POL1_
|  | 406+410+411+412+413+414+415 : 41,31+12,81+16,02+22,61+5,87+33,02+28,19 |  | 159.83 | [21 empty] | VV | 0
|  | ostatní : 100 |  | 100 | [21 empty] | VV | 0
24 | 913 R00 | Hzs - Stavební dělník | h | 20 |  | 0 |  | 0 |  | 0 | 21 | 0 | 0 | 0 | 0 | 0 | RTS 24/ I | 1 | 20 |  | HZS | Běžná |  |  |  | POL10_
|  | nezměřitelné práce montážní - rezerva rekonstrukce - účtováno dle skutečnosti : 20 |  | 20 | [21 empty] | VV | 0
Díl: | 96 | Bourání konstrukcí |  |  |  | 0 |  | 0 |  | 0 |  | 0 |  | 0 |  | 0.41 |  |  | 1.3 | [6 empty] | DIL
25 | 971081621R00 | Vybourání otvorů v příčkách deskových plochy do 4 m2, tloušťky do 100 mm | m2 | 3.6 |  | 0 |  | 0 |  | 0 | 21 | 0 | 0.00055 | 0 | 0.113 | 0.41 | RTS 24/ I | 0.36 | 1.3 |  | Práce | Běžná |  |  |  | POL1_
|  | heraklitových, rabicových a jiných deskových, | [23 empty] | SPI
|  | Včetně pomocného lešení o výšce podlahy do 1900 mm a pro zatížení do 1,5 kPa (150 kg/m2). | [23 empty] | POP
|  | stupačka - 413 : 1,2*3,0 |  | 3.6 | [21 empty] | VV | 0
Díl: | 99 | Staveništní přesun hmot |  |  |  | 0 |  | 0 |  | 0 |  | 0 |  | 0 |  | 0 |  |  | 21.4 | [6 empty] | DIL
26 | 999281111R00 | Přesun hmot pro opravy a údržbu objektů pro opravy a údržbu dosavadních objektů včetně vnějších plášťů výšky do 25 m, | t | 8.3038 |  | 0 |  | 0 |  | 0 | 21 | 0 | 0 | 0 | 0 | 0 | RTS 24/ I | 2.577 | 21.4 |  | Přesun hmot | Běžná |  |  |  | POL7_
|  | oborů 801, 803, 811 a 812 | [23 empty] | SPI
Díl: | 720 | Zdravotechnická instalace |  |  |  | 0 |  | 0 |  | 0 |  | 0 |  | 0 |  | 0 |  |  | 0 | [6 empty] | DIL
27 | 7202001 | Zdravotechnické instalace - viz samostatný rozpočet | soubor | 1 | 0 | 0 |  | 0 |  | 0 | 21 | 0 | 0 | 0 | 0 | 0 | Indiv | 0 | 0 |  | Práce | Běžná |  |  |  | POL1_
Díl: | 728 | Vzduchotechnika |  |  |  | 0 |  | 0 |  | 0 |  | 0 |  | 0 |  | 0 |  |  | 0 | [6 empty] | DIL
28 | 7282001 | Vzduchotechnika - viz samostatný rozpočet | soubor | 1 | 0 | 0 |  | 0 |  | 0 | 21 | 0 | 0 | 0 | 0 | 0 | Indiv | 0 | 0 |  | Práce | Běžná |  |  |  | POL1_
Díl: | 730 | Ústřední vytápění |  |  |  | 0 |  | 0 |  | 0 |  | 0 |  | 0 |  | 0 |  |  | 0 | [6 empty] | DIL
29 | 7302001 | Vytápění - viz samostatný rozpočet | soubor | 1 | 0 | 0 |  | 0 |  | 0 | 21 | 0 | 0 | 0 | 0 | 0 | Indiv | 0 | 0 |  | Práce | Běžná |  |  |  | POL1_
Díl: | 764 | Konstrukce klempířské |  |  |  | 0 |  | 0 |  | 0 |  | 0 |  | 0.01 |  | 0 |  |  | 0.03 | [6 empty] | DIL
30 | 76410V13 | Dodávka a montáž lemování prostupů elektro - V.13 | m2 | 1.36 |  | 0 |  | 0 |  | 0 | 21 | 0 | 0.005 | 0.01 | 0 | 0 | Indiv | 0 | 0 |  | Práce | Běžná |  |  |  | POL1_
|  | Přesná specifikace dle PD, viz výkres D.1.1.16 | [23 empty] | POP
|  | 0,2*(1*(0,25*2+0,15*2)+2*(0,15*2+0,1*2)+2*(0,15*2+0,15*2)+2*(0,35*2+0,1*2)+2*(0,35*2+0,15*2)) |  | 1.36 | [21 empty] | VV | 0
31 | 998764103R00 | Přesun hmot pro konstrukce klempířské v objektech výšky do 24 m | t | 0.0068 |  | 0 |  | 0 |  | 0 | 21 | 0 | 0 | 0 | 0 | 0 | RTS 24/ I | 4.947 | 0.03 |  | Přesun hmot | Běžná |  |  |  | POL7_
|  | 50 m vodorovně | [23 empty] | SPI
Díl: | 766 | Konstrukce truhlářské |  |  |  | 0 |  | 0 |  | 0 |  | 0 |  | 0 |  | 0 |  |  | 0 | [6 empty] | DIL
32 | 7662001 | Vybavení interiéru - není předmětem této zakázky | [5 empty] | 0 |  | 0 | 21 | 0 | 0 | 0 | 0 | 0 | Indiv | 0 | 0 |  | Práce | Běžná |  |  |  | POL1_
Díl: | 776 | Podlahy povlakové |  |  |  | 0 |  | 0 |  | 0 |  | 0 |  | 0.38 |  | 0 |  |  | 30.2 | [6 empty] | DIL
33 | 776431010R00 | Montáž, lepení podlah. soklíků z kobercových pásů včetně dodávky kobercové lišty | m | 62.45 |  | 0 |  | 0 |  | 0 | 21 | 0 | 0.00024 | 0.01 | 0 | 0 | RTS 24/ I | 0.18 | 11.24 |  | Práce | Běžná |  |  |  | POL1_
|  | 411 : 7,17+0,15*4+1,53+6,96+3,05-0,9 |  | 18.41 | [21 empty] | VV | 0
|  | 414 : 6,96*2+4,74*2-0,9 |  | 22.5 | [21 empty] | VV | 0
|  | 415 : 6,96+4,51+6,98+0,15*2+3,69-0,9 |  | 21.54 | [21 empty] | VV | 0
34 | 776101101R00 | vysávání povlakových podlah průmyslovým vysavačem | m2 | 77.23 |  | 0 |  | 0 |  | 0 | 21 | 0 | 0 | 0 | 0 | 0 | RTS 24/ I | 0.02 | 1.54 |  | Práce | Běžná |  |  |  | POL1_
|  | Odkaz na mn. položky pořadí 35 : 77,23000 |  | 77.23 | [21 empty] | VV | 5
35 | 776572100RT1 | lepených, z pásů textilních | m2 | 77.23 |  | 0 |  | 0 |  | 0 | 21 | 0 | 0.00025 | 0.02 | 0 | 0 | RTS 24/ I | 0.22 | 16.99 |  | Práce | Běžná |  |  |  | POL1_
|  | 411 : 16,02 |  | 16.02 | [21 empty] | VV | 0
|  | 414 : 33,02 |  | 33.02 | [21 empty] | VV | 0
|  | 415 : 28,19 |  | 28.19 | [21 empty] | VV | 0
36 | 697411-1 | Koberec - dle výběru investora | m2 | 88.3877 |  | 0 |  | 0 |  | 0 | 21 | 0 | 0.004 | 0.35 | 0 | 0 | Indiv | 0 | 0 |  | Specifikace | Běžná |  |  |  | POL3_
|  | viz. specifikace podlahové krytiny projekt interiéru a TZ D.1.1.01 | [23 empty] | POP
|  | Odkaz na mn. položky pořadí 35 : 77,23000*1,1 |  | 84.953 | [21 empty] | VV | 5
|  | Odkaz na mn. položky pořadí 33 : 62,45000*0,055 |  | 3.4348 | [21 empty] | VV | 5
37 | 998776103R00 | v objektech výšky do 24 m | t | 0.38785 |  | 0 |  | 0 |  | 0 | 21 | 0 | 0 | 0 | 0 | 0 | RTS 24/ I | 1.114 | 0.43 |  | Přesun hmot | Běžná |  |  |  | POL7_
Díl: | 781 | Obklady keramické |  |  |  | 0 |  | 0 |  | 0 |  | 0 |  | 0.35 |  | 0 |  |  | 27.99 | [6 empty] | DIL
38 | 771578011R00 | Zvláštní úpravy spár spára podlaha-stěna silikonem | m | 9.12 |  | 0 |  | 0 |  | 0 | 21 | 0 | 4e-05 | 0 | 0 | 0 | RTS 24/ I | 0.07 | 0.64 |  | Práce | Běžná |  |  |  | POL1_
|  | vč. dodávky a montáže silikonu. | [23 empty] | POP
|  | 413 : 1,81*2+3,2*2-0,9 |  | 9.12 | [21 empty] | VV | 0
39 | 781101210R00 | Příprava podkladu pod obklady penetrace podkladu pod obklady | m2 | 20.448 |  | 0 |  | 0 |  | 0 | 21 | 0 | 0.00021 | 0 | 0 | 0 | RTS 24/ I | 0.05 | 1.02 |  | Práce | Běžná |  |  |  | POL1_
|  | včetně dodávky materiálu. | [23 empty] | POP
|  | Odkaz na mn. položky pořadí 41 : 20,44800 |  | 20.448 | [21 empty] | VV | 5
40 | 781111121R00 | Doplňkové práce při provádění obkladů montáž lišt rohových, vanových a dilatačních | m | 3.25 |  | 0 |  | 0 |  | 0 | 21 | 0 | 0 | 0 | 0 | 0 | RTS 24/ I | 0.13 | 0.42 |  | Práce | Běžná |  |  |  | POL1_
|  | 413 : 2,3+0,95 |  | 3.25 | [21 empty] | VV | 0
41 | 781475112R00 | Montáž obkladů vnitřních z dlaždic keramických kladených do tmele 150 x 150 mm, , kladených do flexibilního tmele | m2 | 20.448 |  | 0 |  | 0 |  | 0 | 21 | 0 | 0.00524 | 0.11 | 0 | 0 | RTS 24/ I | 1.224 | 25.03 |  | Práce | Běžná |  |  |  | POL1_
|  | 413 : 2,15*(1,81*2+3,2*2-0,9)+0,2*(2,3+0,95*2) |  | 20.448 | [21 empty] | VV | 0
42 | 781497111R00 | Lišty k obkladům profil ukončovací leštěný hliník, uložení do tmele, výška profilu 6 mm, | m | 3.575 |  | 0 |  | 0 |  | 0 | 21 | 0 | 0.0001 | 0 | 0 | 0 | RTS 24/ I | 0.12 | 0.43 |  | Práce | Běžná |  |  |  | POL1_
|  | Odkaz na mn. položky pořadí 40 : 3,25000*1,1 |  | 3.575 | [21 empty] | VV | 5
43 | 59781347R | Obklad keramický typ: běžný; s glazurou (GL); tl. = 6,0 mm; a = 148 mm; b = 148 mm; povrch: hladký, matný; barva: světle šedá | m2 | 22.4928 |  | 0 |  | 0 |  | 0 | 21 | 0 | 0.0105 | 0.24 | 0 | 0 | RTS 24/ I | 0 | 0 |  | Specifikace | Běžná |  |  |  | POL3_
|  | Odkaz na mn. položky pořadí 41 : 20,44800*1,1 |  | 22.4928 | [21 empty] | VV | 5
44 | 998781103R00 | Přesun hmot pro obklady keramické v objektech výšky do 24 m | t | 0.34834 |  | 0 |  | 0 |  | 0 | 21 | 0 | 0 | 0 | 0 | 0 | RTS 24/ I | 1.305 | 0.45 |  | Přesun hmot | Běžná |  |  |  | POL7_
Díl: | 783 | Nátěry |  |  |  | 0 |  | 0 |  | 0 |  | 0 |  | 0 |  | 0 |  |  | 2.32 | [6 empty] | DIL
45 | 783225600R00 | Nátěry kov.stavebních doplňk.konstrukcí syntetické 2x email, | m2 | 5 |  | 0 |  | 0 |  | 0 | 21 | 0 | 0.00028 | 0 | 0 | 0 | RTS 24/ I | 0.307 | 1.54 |  | Práce | Běžná |  |  |  | POL1_
|  | včetně pomocného lešení. | [23 empty] | POP
|  | Odkaz na mn. položky pořadí 46 : 5,00000 |  | 5 | [21 empty] | VV | 5
46 | 783226100R00 | Nátěry kov.stavebních doplňk.konstrukcí syntetické základní, | m2 | 5 |  | 0 |  | 0 |  | 0 | 21 | 0 | 8e-05 | 0 | 0 | 0 | RTS 24/ I | 0.156 | 0.78 |  | Práce | Běžná |  |  |  | POL1_
|  | zárubně : | [23 empty] | VV | 0
|  | Odkaz na mn. položky pořadí 10 : 5,00000 |  | 5 | [21 empty] | VV | 5
Díl: | 784 | Malby |  |  |  | 0 |  | 0 |  | 0 |  | 0 |  | 0.13 |  | 0 |  |  | 80.11 | [6 empty] | DIL
47 | 784191101R00 | Příprava povrchu Penetrace (napouštění) podkladu disperzní, jednonásobná, Penetrace akrylátová; funkce: zpevnění povrchu, úprava savosti; ředidlo: voda (disperzní) | m2 | 596.097 |  | 0 |  | 0 |  | 0 | 21 | 0 | 7e-05 | 0.04 | 0 | 0 | RTS 24/ I | 0.03248 | 19.36 |  | Práce | Běžná |  |  |  | POL1_
|  | nové příčky : | [23 empty] | VV | 0
|  | 406+410 : 41,31+12,81+3,0*(3,99+5,23+1,08+1,53+11,54+1,44+0,18+3,2+0,18+2,83+0,26+1,25+8,49) |  | 177.72 | [21 empty] | VV | 0
|  | 411 : 16,02+3,0*(7,17+0,15*4+1,53+6,96+3,05) |  | 73.95 | [21 empty] | VV | 0
|  | 412 : 22,61+3,0*(6,23+3,92+6,25+0,18*7+3,53) |  | 86.18 | [21 empty] | VV | 0
|  | 413 : 5,87+0,35*(2,01*2+3,2*2) |  | 9.517 | [21 empty] | VV | 0
|  | 414 : 33,02+3,0*(6,96*2+4,74*2) |  | 103.22 | [21 empty] | VV | 0
|  | 415 : 28,19+3,0*(6,96+4,51+6,98+0,15*2+3,69) |  | 95.51 | [21 empty] | VV | 0
|  | ostatní : 50,0 |  | 50 | [21 empty] | VV | 0
48 | 784195212R00 | Malby z malířských směsí otěruvzdorných, , bělost 82 %, dvojnásobné | m2 | 596.097 |  | 0 |  | 0 |  | 0 | 21 | 0 | 0.00015 | 0.09 | 0 | 0 | RTS 24/ I | 0.10191 | 60.75 |  | Práce | Běžná |  |  |  | POL1_
|  | Odkaz na mn. položky pořadí 47 : 596,09700 |  | 596.097 | [21 empty] | VV | 5
Díl: | M21 | Elektromontáže |  |  |  | 0 |  | 0 |  | 0 |  | 0 |  | 0 |  | 0 |  |  | 0 | [6 empty] | DIL
49 | M212001 | Silnoproudá elektroinstalace - viz samostatný rozpočet | soubor | 1 | 0 | 0 |  | 0 |  | 0 | 21 | 0 | 0 | 0 | 0 | 0 | Indiv | 0 | 0 |  | Práce | Běžná |  |  |  | POL1_
Díl: | M22 | Montáž sdělovací a zabezp. techniky |  |  |  | 0 |  | 0 |  | 0 |  | 0 |  | 0 |  | 0 |  |  | 0 | [6 empty] | DIL
50 | M222001 | Měření a regulace - viz samostatný rozpočet | soubor | 1 | 0 | 0 |  | 0 |  | 0 | 21 | 0 | 0 | 0 | 0 | 0 | Indiv | 0 | 0 |  | Práce | Běžná |  |  |  | POL1_
51 | M223001 | Slaboproudá instalace - viz samostatný rozpočet | soubor | 1 | 0 | 0 |  | 0 |  | 0 | 21 | 0 | 0 | 0 | 0 | 0 | Indiv | 0 | 0 |  | Práce | Běžná |  |  |  | POL1_
52 | M224001 | Instalace EPS - viz samostatný rozpočet | soubor | 1 | 0 | 0 |  | 0 |  | 0 | 21 | 0 | 0 | 0 | 0 | 0 | Indiv | 0 | 0 |  | Práce | Běžná |  |  |  | POL1_
Díl: | M99 | Ostatní práce "M" |  |  |  | 0 |  | 0 |  | 0 |  | 0 |  | 0.1 |  | 0 |  |  | 10.76 | [6 empty] | DIL
53 | 784011221RT2 | Ostatní práce zakrytí předmětů, , včetně dodávky fólie tl. 0,04 mm, Fólie hladká separační | m2 | 250 |  | 0 |  | 0 |  | 0 | 21 | 0 | 2e-05 | 0.01 | 0 | 0 | RTS 24/ I | 0.029 | 7.25 |  | Práce | Běžná |  |  |  | POL1_
|  | včetně zakrývání TZB rozvodů | [23 empty] | POP
54 | 784011222RT2 | Ostatní práce zakrytí podlah, , včetně papírové lepenky | m2 | 259.83 |  | 0 |  | 0 |  | 0 | 21 | 0 | 0.00035 | 0.09 | 0 | 0 | RTS 24/ I | 0.0135 | 3.51 |  | Práce | Běžná |  |  |  | POL1_
|  | Odkaz na mn. položky pořadí 23 : 259,83000 |  | 259.83 | [21 empty] | VV | 5
55 | M991001 | Provizorní zástěna z plachty při pračných pracích | soubor | 1 |  | 0 |  | 0 |  | 0 | 21 | 0 | 0 | 0 | 0 | 0 | Indiv | 0 | 0 |  | Práce | Běžná |  |  |  | POL1_
|  | Provizorní ukotvení fóliové zástěny ke svislým s vodorovným konstrukcím pro maxilámní eliminaci šíření prachu při provádění bouracích prací. | [23 empty] | POP |  | Provizorní ukotvení fóliové zástěny ke svislým s vodorovným konstrukcím pro maxilámní eliminaci šíření prachu při provádění bouracích prací.
Díl: | D96 | Přesuny suti a vybouraných hmot |  |  |  | 0 |  | 0 |  | 0 |  | 0 |  | 0 |  | 0 |  |  | 2.83 | [6 empty] | DIL
56 | 979011211R00 | Svislá doprava suti a vybouraných hmot nošením za prvé podlaží nad základním podlažím | t | 0.4068 |  | 0 |  | 0 |  | 0 | 21 | 0 | 0 | 0 | 0 | 0 | RTS 24/ I | 2.009 | 0.82 |  | Přesun suti | Běžná |  |  |  | POL8_
57 | 979011219R00 | Svislá doprava suti a vybouraných hmot nošením příplatek zakaždé další podlaží nad prvním základním podlažím | t | 1.2204 |  | 0 |  | 0 |  | 0 | 21 | 0 | 0 | 0 | 0 | 0 | RTS 24/ I | 0.959 | 1.17 |  | Přesun suti | Běžná |  |  |  | POL8_
58 | 979081111R00 | Odvoz suti a vybouraných hmot na skládku do 1 km | t | 0.4068 |  | 0 |  | 0 |  | 0 | 21 | 0 | 0 | 0 | 0 | 0 | RTS 24/ I | 0.49 | 0.2 |  | Přesun suti | Běžná |  |  |  | POL8_
|  | Včetně naložení na dopravní prostředek a složení na skládku, bez poplatku za skládku. | [23 empty] | POP
59 | 979081121R00 | Odvoz suti a vybouraných hmot na skládku příplatek za každý další 1 km | t | 7.7292 |  | 0 |  | 0 |  | 0 | 21 | 0 | 0 | 0 | 0 | 0 | RTS 24/ I | 0 | 0 |  | Přesun suti | Běžná |  |  |  | POL8_
60 | 979082111R00 | Vnitrostaveništní doprava suti a vybouraných hmot do 10 m | t | 0.4068 |  | 0 |  | 0 |  | 0 | 21 | 0 | 0 | 0 | 0 | 0 | RTS 24/ I | 0.942 | 0.38 |  | Přesun suti | Běžná |  |  |  | POL8_
61 | 979082121R00 | Vnitrostaveništní doprava suti a vybouraných hmot příplatek k ceně za každých dalších 5 m | t | 2.4408 |  | 0 |  | 0 |  | 0 | 21 | 0 | 0 | 0 | 0 | 0 | RTS 24/ I | 0.105 | 0.26 |  | Přesun suti | Běžná |  |  |  | POL8_
62 | 979990110R00 | Poplatek za skládku za uložení, sádrokartonové desky, , skupina 17 08 02 z Katalogu odpadů | t | 0.4068 |  | 0 |  | 0 |  | 0 | 21 | 0 | 0 | 0 | 0 | 0 | RTS 24/ I | 0 | 0 |  | Přesun suti | Běžná |  |  |  | POL8_
|  | kategorie 17 08 02 stavební materiály na bázi sádry | [23 empty] | POP
Díl: | VN | Vedlejší náklady |  |  |  | 0 |  | 0 |  | 0 |  | 0 |  | 0 |  | 0 |  |  | 0 | [6 empty] | DIL
63 | 005121 R | Zařízení staveniště | Soubor | 1 |  | 0 |  | 0 |  | 0 | 21 | 0 | 0 | 0 | 0 | 0 | Indiv | 0 | 0 |  | VRN | Běžná |  |  |  | POL99_2
|  | Veškeré náklady spojené s vybudováním, provozem a odstraněním zařízení staveniště. | [23 empty] | POP
64 | 005122010R | Provoz objednatele | Soubor | 1 |  | 0 |  | 0 |  | 0 | 21 | 0 | 0 | 0 | 0 | 0 | Indiv | 0 | 0 |  | VRN | Běžná |  |  |  | POL99_1
|  | Náklady na ztížené provádění stavebních prací v důsledku nepřerušeného provozu na staveništi nebo v případech nepřerušeného provozu v objektech v nichž se stavební práce provádí. | [23 empty] | POP |  | Náklady na ztížené provádění stavebních prací v důsledku nepřerušeného provozu na staveništi nebo v případech nepřerušeného provozu v objektech v nichž se stavební práce provádí.
65 | 005124010R | Koordinační činnost | Soubor | 1 |  | 0 |  | 0 |  | 0 | 21 | 0 | 0 | 0 | 0 | 0 | Indiv | 0 | 0 |  | VRN | Běžná |  |  |  | POL99_2
|  | Koordinace stavebních a technologických dodávek stavby. | [23 empty] | POP
Díl: | ON | Ostatní náklady |  |  |  | 0 |  | 0 |  | 0 |  | 0 |  | 0 |  | 0 |  |  | 0 | [6 empty] | DIL
66 | 005211040R | Užívání veřejných ploch a prostranství | Soubor | 1 |  | 0 |  | 0 |  | 0 | 21 | 0 | 0 | 0 | 0 | 0 | Indiv | 0 | 0 |  | VRN | Běžná |  |  |  | POL99_8
|  | Náklady a poplatky spojené s užíváním veřejných ploch a prostranství, pokud jsou stavebními pracemi nebo souvisejícími činnostmi dotčeny, a to včetně užívání ploch v souvislosti s uložením stavebního materiálu nebo stavebního odpadu. | [23 empty] | POP |  | Náklady a poplatky spojené s užíváním veřejných ploch a prostranství, pokud jsou stavebními pracemi nebo souvisejícími činnostmi dotčeny, a to včetně užívání ploch v souvislosti s uložením stavebního materiálu nebo stavebního odpadu.
67 | 005211080R | Bezpečnostní a hygienická opatření na staveništi | Soubor | 1 |  | 0 |  | 0 |  | 0 | 21 | 0 | 0 | 0 | 0 | 0 | Indiv | 0 | 0 |  | VRN | Běžná |  |  |  | POL99_8
|  | Náklady na ochranu staveniště před vstupem nepovolaných osob, včetně příslušného značení, náklady na osvětlení staveniště, náklady na vypracování potřebné dokumentace pro provoz staveniště z hlediska požární ochrany (požární řád a poplachová směrnice) a z hlediska provozu staveniště (provozně dopravní řád). | [23 empty] | POP |  | Náklady na ochranu staveniště před vstupem nepovolaných osob, včetně příslušného značení, náklady na osvětlení staveniště, náklady na vypracování potřebné dokumentace pro provoz staveniště z hlediska požární ochrany (požární řád a poplachová směrnice) a z hlediska provozu staveniště (provozně dopravní řád).
68 | 005231010R | Revize | Soubor | 1 |  | 0 |  | 0 |  | 0 | 21 | 0 | 0 | 0 | 0 | 0 | Indiv | 0 | 0 |  | VRN | Běžná |  |  |  | POL99_8
|  | náklady spojené s provedením všech technickými normami předepsaných zkoušek a revizí stavebních konstrukcí nebo stavebních prací. | [23 empty] | POP |  | náklady spojené s provedením všech technickými normami předepsaných zkoušek a revizí stavebních konstrukcí nebo stavebních prací.
69 | 005241010R | Dokumentace skutečného provedení | Soubor | 1 |  | 0 |  | 0 |  | 0 | 21 | 0 | 0 | 0 | 0 | 0 | Indiv | 0 | 0 |  | VRN | Běžná |  |  |  | POL99_8
|  | Náklady na vyhotovení dokumentace skutečného provedení stavby a její předání objednateli v požadované formě a požadovaném počtu. | [23 empty] | POP |  | Náklady na vyhotovení dokumentace skutečného provedení stavby a její předání objednateli v požadované formě a požadovaném počtu.
[24 empty] | 15 | 21 | DPH
| Celkem |  |  |  |  | 0 | [17 empty] | 0 | 0 | SUM
END
Note on R6: Jedná se o název CÚ, která je zadána u položky rozpočtu

## Etapa II.c - ZTI
Položkový soupis prací a dodávek | [27 empty] | #TypZaznamu#
S: | 19-002 | Český rozhlas Olomouc | [25 empty] | STA
O: | D.1.4a | Zdravotně technické instalace | [22 empty] | STA |  |  | OBJ
R: | D.1.4a | Dostavba 5.NP | [25 empty] | ROZ
P.č. | Číslo položky | Název položky | MJ | Množství | Cena / MJ | Celkem | Dodávka | Dodávka celk. | Montáž | Montáž celk. | DPH | Cena s DPH | Hmotnost / MJ | Hmotnost celk.(t) | Dem. hmotnost / MJ | Dem. hmotnost celk.(t) | Ceník | Cen. soustava / platnost | Cenová úroveň | Nhod / MJ | Nhod celk. | Dodavatel | Typ položky | Stav položky
Díl: | 3 | Svislé a kompletní konstrukce |  |  |  | 0 |  | 0 |  | 0 |  | 0 |  | 0 |  | 0 |  |  |  |  | 0.94 | [6 empty] | DIL
1 | 342263410R00 | Úpravy, doplňkové práce a příplatky pro sádrokartonové a sádrovláknité příčky doplňkové práce osazení revizních dvířek plochy do 0,25 m2 | kus | 1 |  | 0 |  | 0 |  | 0 | 21 | 0 | 0.00016 | 0 | 0 | 0 | 801-1 | RTS 23/ II | RTS 23/ II | 0.94 | 0.94 |  | Práce | Běžná |  |  |  | POL1_
|  | Včetně vytvoření otvoru a osazení rámu s dvířky a prošroubování. | [25 empty] | POP
|  | Odkaz na mn. položky pořadí 2 : 1,00000 |  | 1 | [23 empty] | VV | 5
2 | 5536-R01 | Mřížka větrací HMV 300x300 mm | kus | 1 |  | 0 |  | 0 |  | 0 | 21 | 0 | 0.0004 | 0 | 0 | 0 |  | Vlastní | RTS 23/ II | 0 | 0 |  | Specifikace | Běžná |  |  |  | POL3_
|  | Odkaz na mn. položky pořadí 17 : 1,00000 |  | 1 | [23 empty] | VV | 5
Díl: | 96 | Bourání konstrukcí |  |  |  | 0 |  | 0 |  | 0 |  | 0 |  | 0 |  | 0.05 |  |  |  |  | 7.23 | [6 empty] | DIL
3 | 970031130R00 | Jádrové vrtání, kruhové prostupy v cihelném zdivu jádrové vrtání, do D 130 mm | m | 1.05 |  | 0 |  | 0 |  | 0 | 21 | 0 | 0 | 0 | 0.0239 | 0.03 | 801-3 | RTS 23/ II | RTS 23/ II | 3.5 | 3.68 |  | Práce | Běžná |  |  |  | POL1_
|  | Prostupy-zavěšené potrubí : 7*0,15 |  | 1.05 | [23 empty] | VV | 0
4 | 970033130R00 | Jádrové vrtání, kruhové prostupy v cihelném zdivu příplatek za jádrové vrtání ve H nad 1,5 m , do D 130 mm | m | 1.05 |  | 0 |  | 0 |  | 0 | 21 | 0 | 0.00134 | 0 | 0 | 0 | 801-3 | RTS 23/ II | RTS 23/ II | 0.63 | 0.66 |  | Práce | Běžná |  |  |  | POL1_
|  | Odkaz na mn. položky pořadí 3 : 1,05000 |  | 1.05 | [23 empty] | VV | 5
5 | 970051100R00 | Jádrové vrtání, kruhové prostupy v železobetonu jádrové vrtání , do D 100 mm | m | 0.3 |  | 0 |  | 0 |  | 0 | 21 | 0 | 0 | 0 | 0.01963 | 0.01 | 801-3 | RTS 23/ II | RTS 23/ II | 3.25 | 0.98 |  | Práce | Běžná |  |  |  | POL1_
|  | Prostupy S4-5 : 1*0,3 |  | 0.3 | [23 empty] | VV | 0
6 | 970051130R00 | Jádrové vrtání, kruhové prostupy v železobetonu jádrové vrtání , do D 130 mm | m | 0.3 |  | 0 |  | 0 |  | 0 | 21 | 0 | 0 | 0 | 0.03317 | 0.01 | 801-3 | RTS 23/ II | RTS 23/ II | 3.9 | 1.17 |  | Práce | Běžná |  |  |  | POL1_
|  | Prostupy S4-4 : 1*0,3 |  | 0.3 | [23 empty] | VV | 0
7 | 970053200R00 | Jádrové vrtání, kruhové prostupy v železobetonu příplatek za jádrové vrtání ve H nad 1,5 m, do D 200 mm | m | 0.6 |  | 0 |  | 0 |  | 0 | 21 | 0 | 0.00134 | 0 | 0 | 0 | 801-3 | RTS 23/ II | RTS 23/ II | 1.23 | 0.74 |  | Práce | Běžná |  |  |  | POL1_
|  | Odkaz na mn. položky pořadí 6 : 0,30000 |  | 0.3 | [23 empty] | VV | 5
|  | Odkaz na mn. položky pořadí 5 : 0,30000 |  | 0.3 | [23 empty] | VV | 5
Díl: | 713 | Izolace tepelné |  |  |  | 0 |  | 0 |  | 0 |  | 0 |  | 0 |  | 0 |  |  |  |  | 4.35 | [6 empty] | DIL
8 | 713571113R00 | Požárně ochranná manžeta EI 90, D 75 mm | kus | 1 |  | 0 |  | 0 |  | 0 | 21 | 0 | 5e-05 | 0 | 0 | 0 | 800-713 | RTS 23/ II | RTS 23/ II | 0.5 | 0.5 |  | Práce | Běžná |  |  |  | POL1_
|  | Montáž manžety ke stěně nebo stropu pomocí rozpěrné hmoždinky se šroubem. Cena obsahuje i dodávku manžety a spojovacích prostředků. | [25 empty] | POP |  | Montáž manžety ke stěně nebo stropu pomocí rozpěrné hmoždinky se šroubem. Cena obsahuje i dodávku manžety a spojovacích prostředků.
|  | 4.NP : 1 |  | 1 | [23 empty] | VV | 0
9 | 713571115R00 | Požárně ochranná manžeta EI 90, D 110 mm | kus | 7 |  | 0 |  | 0 |  | 0 | 21 | 0 | 5e-05 | 0 | 0 | 0 | 800-713 | RTS 23/ II | RTS 23/ II | 0.55 | 3.85 |  | Práce | Běžná |  |  |  | POL1_
|  | Montáž manžety ke stěně nebo stropu pomocí rozpěrné hmoždinky se šroubem. Cena obsahuje i dodávku manžety a spojovacích prostředků. | [25 empty] | POP |  | Montáž manžety ke stěně nebo stropu pomocí rozpěrné hmoždinky se šroubem. Cena obsahuje i dodávku manžety a spojovacích prostředků.
|  | 4.NP : 7 |  | 7 | [23 empty] | VV | 0
Díl: | 721 | Vnitřní kanalizace |  |  |  | 0 |  | 0 |  | 0 |  | 0 |  | 0.02 |  | 0 |  |  |  |  | 54.61 | [6 empty] | DIL
10 | 721176103R00 | Potrubí HT připojovací vnější průměr D 50 mm, tloušťka stěny 1,8 mm, DN 50 | m | 2.25 |  | 0 |  | 0 |  | 0 | 21 | 0 | 0.00047 | 0 | 0 | 0 | 800-721 | RTS 23/ II | RTS 23/ II | 0.36 | 0.81 |  | Práce | Běžná |  |  |  | POL1_7
|  | včetně tvarovek, objímek. Bez zednických výpomocí. | [25 empty] | SPI
|  | Připojovací 5.NP : | [25 empty] | VV | 0
|  | Koupelna : 0,75+0,5*2 |  | 1.75 | [23 empty] | VV | 0
|  | Kuchyňka : +0,5*1 |  | 0.5 | [23 empty] | VV | 0
11 | 721176104R00 | Potrubí HT připojovací vnější průměr D 75 mm, tloušťka stěny 1,9 mm, DN 70 | m | 3 |  | 0 |  | 0 |  | 0 | 21 | 0 | 0.0007 | 0 | 0 | 0 | 800-721 | RTS 23/ II | RTS 23/ II | 0.45 | 1.35 |  | Práce | Běžná |  |  |  | POL1_7
|  | včetně tvarovek, objímek. Bez zednických výpomocí. | [25 empty] | SPI
|  | Připojovací 5.NP : | [25 empty] | VV | 0
|  | Koupelna : 0,5+2,5 |  | 3 | [23 empty] | VV | 0
12 | 721176105R00 | Potrubí HT připojovací vnější průměr D 110 mm, tloušťka stěny 2,7 mm, DN 100 | m | 1 |  | 0 |  | 0 |  | 0 | 21 | 0 | 0.00152 | 0 | 0 | 0 | 800-721 | RTS 23/ II | RTS 23/ II | 1.17 | 1.17 |  | Práce | Běžná |  |  |  | POL1_7
|  | včetně tvarovek, objímek. Bez zednických výpomocí. | [25 empty] | SPI
|  | Připojovací 5.NP : | [25 empty] | VV | 0
|  | Koupelna : 0,5+0,5*1 |  | 1 | [23 empty] | VV | 0
13 | 721177714R00 | Potrubí třívrstvé velmi silně odhlučněné - odpadní svislé vnější vrstva z PP, střední vrstva z PP zesílená minerálními látkami, vnitřní vrstva z PP, hlasitost 12 dB, vnější průměr D 75 mm, tloušťka stěny 2,6 mm, | m | 0.5 |  | 0 |  | 0 |  | 0 | 21 | 0 | 0.00127 | 0 | 0 | 0 | 800-721 | RTS 23/ II | RTS 23/ II | 0.82 | 0.41 |  | Práce | Běžná |  |  |  | POL1_
|  | včetně tvarovek. Bez zednických výpomocí. | [25 empty] | SPI
|  | Potrubí včetně tvarovek a objímek. Bez zednických výpomocí. | [25 empty] | POP
|  | Včetně pomocného lešení o výšce podlahy do 1900 mm a pro zatížení do 1,5 kPa. | [25 empty] | POP
|  | Připojovací 5.NP : | [25 empty] | VV | 0
|  | Koupelna : 0,5 |  | 0.5 | [23 empty] | VV | 0
14 | 721177715R00 | Potrubí třívrstvé velmi silně odhlučněné - odpadní svislé vnější vrstva z PP, střední vrstva z PP zesílená minerálními látkami, vnitřní vrstva z PP, hlasitost 12 dB, vnější průměr D 110 mm, tloušťka stěny 3,6 mm, | m | 1.5 |  | 0 |  | 0 |  | 0 | 21 | 0 | 0.00206 | 0 | 0 | 0 | 800-721 | RTS 23/ II | RTS 23/ II | 0.8 | 1.2 |  | Práce | Běžná |  |  |  | POL1_
|  | včetně tvarovek. Bez zednických výpomocí. | [25 empty] | SPI
|  | Potrubí včetně tvarovek a objímek. Bez zednických výpomocí. | [25 empty] | POP
|  | Včetně pomocného lešení o výšce podlahy do 1900 mm a pro zatížení do 1,5 kPa. | [25 empty] | POP
|  | Připojovací 5.NP : | [25 empty] | VV | 0
|  | Koupelna : 1,5 |  | 1.5 | [23 empty] | VV | 0
15 | 721177734R00 | Potrubí třívrstvé velmi silně odhlučněné - zavěšené vnější vrstva z PP, střední vrstva z PP zesílená minerálními látkami, vnitřní vrstva z PP, hlasitost 12 dB, vnější průměr D 75 mm, tloušťka stěny 2,6 mm, | m | 1.5 |  | 0 |  | 0 |  | 0 | 21 | 0 | 0.00118 | 0 | 0 | 0 | 800-721 | RTS 23/ II | RTS 23/ II | 0.6682 | 1 |  | Práce | Běžná |  |  |  | POL1_
|  | včetně tvarovek. Bez zednických výpomocí. | [25 empty] | SPI
|  | Potrubí včetně tvarovek a objímek. Bez zednických výpomocí. | [25 empty] | POP
|  | Včetně pomocného lešení o výšce podlahy do 1900 mm a pro zatížení do 1,5 kPa. | [25 empty] | POP
|  | Zavěšené 4.NP : 1,5 |  | 1.5 | [23 empty] | VV | 0
16 | 721177735R00 | Potrubí třívrstvé velmi silně odhlučněné - zavěšené vnější vrstva z PP, střední vrstva z PP zesílená minerálními látkami, vnitřní vrstva z PP, hlasitost 12 dB, vnější průměr D 110 mm, tloušťka stěny 3,6 mm, | m | 7.5 |  | 0 |  | 0 |  | 0 | 21 | 0 | 0.00231 | 0.02 | 0 | 0 | 800-721 | RTS 23/ II | RTS 23/ II | 0.88 | 6.6 |  | Práce | Běžná |  |  |  | POL1_
|  | včetně tvarovek. Bez zednických výpomocí. | [25 empty] | SPI
|  | Potrubí včetně tvarovek a objímek. Bez zednických výpomocí. | [25 empty] | POP
|  | Včetně pomocného lešení o výšce podlahy do 1900 mm a pro zatížení do 1,5 kPa. | [25 empty] | POP
|  | Zavěšené 4.NP : 7,5 |  | 7.5 | [23 empty] | VV | 0
17 | 721273150RT1 | Ventilační hlavice D 50, 75, 110 mm, přivzdušňovací ventil D 50/75/110 mm s dvojitou izolační stěnou, s masivní pryžovou membránou, s odnímatelnou mřížkou proti hmyzu a pro čištění, mat. , včetně dodávky materiálu | kus | 1 |  | 0 |  | 0 |  | 0 | 21 | 0 | 0.00049 | 0 | 0 | 0 | 800-721 | RTS 23/ II | RTS 23/ II | 0.13 | 0.13 |  | Práce | Běžná |  |  |  | POL1_
|  | 5.NP : 1 |  | 1 | [23 empty] | VV | 0
18 | 721290111R00 | Zkouška těsnosti kanalizace v objektech vodou, DN 125 | m | 17.25 |  | 0 |  | 0 |  | 0 | 21 | 0 | 0 | 0 | 0 | 0 | 800-721 | RTS 23/ II | RTS 23/ II | 0.05 | 0.86 |  | Práce | Běžná |  |  |  | POL1_
|  | Odkaz na mn. položky pořadí 10 : 2,25000 |  | 2.25 | [23 empty] | VV | 5
|  | Odkaz na mn. položky pořadí 11 : 3,00000 |  | 3 | [23 empty] | VV | 5
|  | Odkaz na mn. položky pořadí 12 : 1,00000 |  | 1 | [23 empty] | VV | 5
|  | Odkaz na mn. položky pořadí 13 : 0,50000 |  | 0.5 | [23 empty] | VV | 5
|  | Odkaz na mn. položky pořadí 14 : 1,50000 |  | 1.5 | [23 empty] | VV | 5
|  | Odkaz na mn. položky pořadí 15 : 1,50000 |  | 1.5 | [23 empty] | VV | 5
|  | Odkaz na mn. položky pořadí 16 : 7,50000 |  | 7.5 | [23 empty] | VV | 5
19 | 721290123R00 | Zkouška těsnosti kanalizace v objektech kouřem, DN 300 | m | 17.25 |  | 0 |  | 0 |  | 0 | 21 | 0 | 0 | 0 | 0 | 0 | 800-721 | RTS 23/ II | RTS 23/ II | 0.06 | 1.04 |  | Práce | Běžná |  |  |  | POL1_
|  | Odkaz na mn. položky pořadí 18 : 17,25000 |  | 17.25 | [23 empty] | VV | 5
20 | 721-R01 | Napojení potrubí na stávající rozvod kanalizace, Dodávka + montáž | ks | 2 |  | 0 |  | 0 |  | 0 | 21 | 0 | 0 | 0 | 0 | 0 |  | Vlastní | Indiv | 0 | 0 |  | Práce | Běžná |  |  |  | POL1_
|  | 5.NP : 1 |  | 1 | [23 empty] | VV | 0
|  | 4.NP : 1 |  | 1 | [23 empty] | VV | 0
21 | 909 R00 | Hzs-nezmeritelne stavebni prace | h | 40 |  | 0 |  | 0 |  | 0 | 21 | 0 | 0 | 0 | 0 | 0 | Prav.M | RTS 23/ II | RTS 23/ II | 1 | 40 |  | HZS | Běžná |  |  |  | POL10_
22 | 998721103R00 | Přesun hmot pro vnitřní kanalizaci v objektech výšky do 24 m | t | 0.02799 |  | 0 |  | 0 |  | 0 | 21 | 0 | 0 | 0 | 0 | 0 | 800-721 | RTS 23/ II | RTS 23/ II | 1.575 | 0.04 |  | Přesun hmot | Běžná |  |  |  | POL7_
|  | 50 m vodorovně, měřeno od těžiště půdorysné plochy skládky do těžiště půdorysné plochy objektu | [25 empty] | SPI
Díl: | 722 | Vnitřní vodovod |  |  |  | 0 |  | 0 |  | 0 |  | 0 |  | 0.03 |  | 0 |  |  |  |  | 33.45 | [6 empty] | DIL
23 | 722178113RT1 | Potrubí vícevrstvé z polyetylénu, hliníkové vrstvy a polyetylénu PEX/AL/PEX, D 20 mm, s 2,0 mm, PN 10, lisovaný spoj s mosaznými tvarovkami | m | 18.5 |  | 0 |  | 0 |  | 0 | 21 | 0 | 0.00083 | 0.02 | 0 | 0 | 800-721 | RTS 23/ II | RTS 23/ II | 0.27 | 5 |  | Práce | Běžná |  |  |  | POL1_
|  | včetně tvarovek, bez zednických výpomocí, | [25 empty] | SPI
|  | Včetně pomocného lešení o výšce podlahy do 1900 mm a pro zatížení do 1,5 kPa. | [25 empty] | POP
|  | 5.NP - kuchyňka: : | [25 empty] | VV | 0
|  | Připojovací SV : 2,5+0,5*1 |  | 3 | [23 empty] | VV | 0
|  | Zavěšené SV : 3,0 |  | 3 | [23 empty] | VV | 0
[28 empty] | VV | 0
|  | 5.NP-koupelna : | [25 empty] | VV | 0
|  | Připojovací SV : 5,0+0,5*3 |  | 6.5 | [23 empty] | VV | 0
|  | Připojovací TV : 5,0+0,5*2 |  | 6 | [23 empty] | VV | 0
24 | 722181213RT7 | Izolace vodovodního potrubí návleková z trubic z pěnového polyetylenu, tloušťka stěny 13 mm, d 22 mm | m | 18.5 |  | 0 |  | 0 |  | 0 | 21 | 0 | 4e-05 | 0 | 0 | 0 | 800-721 | RTS 23/ II | RTS 23/ II | 0.13 | 2.41 |  | Práce | Běžná |  |  |  | POL1_7
|  | V položce je kalkulována dodávka izolační trubice, spon a lepicí pásky. | [25 empty] | POP
|  | Odkaz na mn. položky pořadí 23 : 18,50000 |  | 18.5 | [23 empty] | VV | 5
25 | 722235111R00 | Kohout kulový, mosazný, vnitřní-vnitřní závit, DN 15, PN 25, včetně dodávky materiálu | kus | 2 |  | 0 |  | 0 |  | 0 | 21 | 0 | 0.00014 | 0 | 0 | 0 | 800-721 | RTS 23/ II | RTS 23/ II | 0.17 | 0.34 |  | Práce | Běžná |  |  |  | POL1_
|  | 5.NP pro koupelnu : 2 |  | 2 | [23 empty] | VV | 0
26 | 722280106R00 | Tlakové zkoušky vodovodního potrubí do DN 32 | m | 18.5 |  | 0 |  | 0 |  | 0 | 21 | 0 | 0 | 0 | 0 | 0 | 800-721 | RTS 23/ II | RTS 23/ II | 0.03 | 0.56 |  | Práce | Běžná |  |  |  | POL1_
|  | Včetně dodávky vody, uzavření a zabezpečení konců potrubí. | [25 empty] | POP
|  | Odkaz na mn. položky pořadí 23 : 18,50000 |  | 18.5 | [23 empty] | VV | 5
27 | 722290234R00 | Proplach a dezinfekce vodovodního potrubí do DN 80 | m | 18.5 |  | 0 |  | 0 |  | 0 | 21 | 0 | 1e-05 | 0 | 0 | 0 | 800-721 | RTS 23/ II | RTS 23/ II | 0.06 | 1.11 |  | Práce | Běžná |  |  |  | POL1_
|  | Včetně dodání desinfekčního prostředku. | [25 empty] | POP
|  | Odkaz na mn. položky pořadí 26 : 18,50000 |  | 18.5 | [23 empty] | VV | 5
28 | 722-R01 | Napojení potrubí na stávající rozvod vody, Dodávka + montáž | ks | 3 |  | 0 |  | 0 |  | 0 | 21 | 0 | 0 | 0 | 0 | 0 |  | Vlastní | Indiv | 0 | 0 |  | Práce | Běžná |  |  |  | POL1_
|  | 5.NP : 3 |  | 3 | [23 empty] | VV | 0
29 | 722-R09 | Upevňovací technika pro potrubí do D133x5,0, Dodávka + montáž | m | 3 |  | 0 |  | 0 |  | 0 | 21 | 0 | 0.002 | 0.01 | 0 | 0 |  | Vlastní | Indiv | 0 | 0 |  | Práce | Běžná |  |  |  | POL1_
|  | Položka obsahuje | [25 empty] | POP
|  | závěsy, uložení, pevné body (závěsová technika např. Koňařík) | [25 empty] | POP
|  | Zavěšené potrubí SV : 3,0 |  | 3 | [23 empty] | VV | 0
30 | 909 R00 | Hzs-nezmeritelne stavebni prace | h | 24 |  | 0 |  | 0 |  | 0 | 21 | 0 | 0 | 0 | 0 | 0 | Prav.M | RTS 23/ II | RTS 23/ II | 1 | 24 |  | HZS | Běžná |  |  |  | POL10_
31 | 998722103R00 | Přesun hmot pro vnitřní vodovod v objektech výšky do 24 m | t | 0.02256 |  | 0 |  | 0 |  | 0 | 21 | 0 | 0 | 0 | 0 | 0 | 800-721 | RTS 23/ II | RTS 23/ II | 1.421 | 0.03 |  | Přesun hmot | Běžná |  |  |  | POL7_
|  | vodorovně do 50 m | [25 empty] | SPI
Díl: | 725 | Zařizovací předměty |  |  |  | 0 |  | 0 |  | 0 |  | 0 |  | 0.08 |  | 0 |  |  |  |  | 25.3 | [6 empty] | DIL
32 | 725102-WC | WC - klozet keramický, závěsný, Dodávka+montáž | soubor | 1 |  | 0 |  | 0 |  | 0 | 21 | 0 | 0.02 | 0.02 | 0 | 0 |  | Vlastní | Indiv | 0 | 0 |  | Práce | Běžná |  |  |  | POL1_1
|  | Viz specifikace: Wc | [25 empty] | POP
|  | 5.NP : 1 |  | 1 | [23 empty] | VV | 0
33 | 725103-Um | Um - umyvadlo keramické, Dodávka+montáž | soubor | 1 |  | 0 |  | 0 |  | 0 | 21 | 0 | 0.01621 | 0.02 | 0 | 0 |  | Vlastní | Indiv | 1.19 | 1.19 |  | Práce | Běžná |  |  |  | POL1_1
|  | Viz specifikace: Um | [25 empty] | POP
|  | 5.NP : 1 |  | 1 | [23 empty] | VV | 0
34 | 725106-Dř01 | Dř - dřez - příslušenství, Dodávka+montáž | soubor | 1 |  | 0 |  | 0 |  | 0 | 21 | 0 | 0.016 | 0.02 | 0 | 0 |  | Vlastní | Indiv | 0 | 0 |  | Práce | Běžná |  |  |  | POL1_1
|  | Viz specifikace: Dř | [25 empty] | POP
|  | 5.NP : 1 |  | 1 | [23 empty] | VV | 0
35 | 725106-Dř02 | Dř - dřez nerezový, Dodávka+montáž | soubor | 1 |  | 0 |  | 0 |  | 0 | 21 | 0 | 0.016 | 0.02 | 0 | 0 |  | Vlastní | Indiv | 0 | 0 |  | Práce | Běžná |  |  |  | POL1_1
|  | Viz specifikace: Dř | [25 empty] | POP
|  | 5.NP : 1 |  | 1 | [23 empty] | VV | 0
36 | 725106-R01 | Elektrický tlakový zásobník TV 5l s tlakovou řadou, Dodávka+montáž | soubor | 1 |  | 0 |  | 0 |  | 0 | 21 | 0 | 0.00085 | 0 | 0 | 0 |  | Vlastní | Indiv | 0 | 0 |  | Práce | Běžná |  |  |  | POL1_1
|  | Popis viz specifikace (příloha techniké zprávy) | [25 empty] | POP
|  | 1.PP : 1 |  | 1 | [23 empty] | VV | 0
37 | 725108-SP-va | Sp-va - sprcha s vaničkou, Dodávka + montáž | kus | 1 |  | 0 |  | 0 |  | 0 | 21 | 0 | 0.001 | 0 | 0 | 0 |  | Vlastní | Indiv | 0 | 0 |  | Práce | Běžná |  |  |  | POL1_1
|  | Viz specifikace: Sp-va | [25 empty] | POP
|  | 5.NP : 1 |  | 1 | [23 empty] | VV | 0
38 | 909 R00 | Hzs-nezmeritelne stavebni prace | h | 24 |  | 0 |  | 0 |  | 0 | 21 | 0 | 0 | 0 | 0 | 0 | Prav.M | RTS 23/ II | RTS 23/ II | 1 | 24 |  | HZS | Běžná |  |  |  | POL10_
39 | 998725103R00 | Přesun hmot pro zařizovací předměty v objektech výšky do 24 m | t | 0.07006 |  | 0 |  | 0 |  | 0 | 21 | 0 | 0 | 0 | 0 | 0 | 800-721 | RTS 23/ II | RTS 23/ II | 1.629 | 0.11 |  | Přesun hmot | Běžná |  |  |  | POL7_
|  | vodorovně do 50 m | [25 empty] | SPI
[26 empty] | 12 | 21 | DPH
| Celkem |  |  |  |  | 0 | [19 empty] | 0 | 0 | SUM
END

## Etapa II.c - VZT
| List obsahuje: |  | 1) Krycí list soupisu |  | 2) Rekapitulace |  |  | 3) Soupis prací |  |  | Zpět na list: |  |  | Rekapitulace stavby
optimalizováno pro tisk sestav ve formátu A4 - na výšku | [13 empty] | >> skryté sloupce << | [9 empty] | {54B1F8F8-C801-4EA0-9CA2-F96098579E0F}
2
KRYCÍ LIST SOUPISU | [14 empty] | v --- níže se nacházejí doplnkové a pomocné údaje k sestavám --- v | [8 empty] | False
| Stavba: |  | Čro Olomouc - dostavba studií objektu Pavelčákova 2/19
KSO:
| Místo: |  | Pavelčákova 2/19, Olomouc - město, 779 00 | [5 empty] | Datum: |  |  | 2024-01-31
| Zadavatel: |  | Olomoucký kraj, Jeremenkova 40a | [5 empty] | IČ:
[9 empty] | DIČ: |  | #REF!
| Uchazeč: | [7 empty] | IČ: |  | #REF!
|  | #REF! | [6 empty] | DIČ: |  | #REF!
| Projektant: |  | Mario design s.r.o., Ing. Marek Nos, Hodakova 653/13, 66441 Troubsko | [5 empty] | IČ:
DIČ:
Poznámka:
| Cena bez DPH | [7 empty] | 0
| DPH | základní | 21% | ze | 0 |  |  |  | 0
|  | snížená | 15% | ze | 0 |  |  |  | 0
|  | zákl. přenesená | 21% | ze | #REF! |  |  |  | 0
|  | sníž. přenesená | 15% | ze | #REF! |  |  |  | 0
|  | nulová | 0% | ze | #REF! |  |  |  | 0
| Cena s DPH |  |  | v | CZK |  |  | 0
REKAPITULACE ČLENĚNÍ SOUPISU PRACÍ
Stavba: |  |  | Čro Olomouc - dostavba studií objektu Pavelčákova 2/19
Místo: |  |  | Pavelčákova 2/19, Olomouc - město, 779 00 |  |  |  | Datum: |  | 2024-01-31
Zadavatel: |  |  | Český rozhlas, Vinohradská 12, Praha 2, 120 99 |  |  |  | Projektant: |  | Ing. Marek Nos
Uchazeč: |  |  | #REF!
Kód dílu - Popis | [9 empty] | Cena celkem [CZK]
Náklady soupisu celkem | [9 empty] | 0 | [14 empty] | -1
| PSV - Práce a dodávky PSV | [8 empty] | 0
| 713 - Izolace tepelné | [8 empty] | 0
| 751 - Vzduchotechnika | [8 empty] | 0
| OST - Ostatní | [8 empty] | 0
SOUPIS PRACÍ
Stavba: |  |  | Čro Olomouc - dostavba studií objektu Pavelčákova 2/19
Místo: |  |  | Pavelčákova 2/19, Olomouc - město, 779 00 |  |  |  | Datum: |  | 2024-01-31
Zadavatel: |  |  | Český rozhlas, Vinohradská 12, Praha 2, 120 99 |  |  |  | Projektant: |  | Ing. Marek Nos
Uchazeč: |  |  | #REF!
PČ | Typ | Kód | Popis |  |  | MJ | Množství | J.cena [CZK] |  | Cena celkem [CZK] |  |  | Cenová soustava |  | Poznámka | DPH | J. Nh [h] | Nh celkem [h] | J. hmotnost [t] | Hmotnost celkem [t] | J. suť [t] | Suť Celkem [t]
Náklady soupisu celkem | [9 empty] | 0 |  |  |  |  | 0 |  |  | 0 |  | #REF! |  | #REF! |  | D | -1 | [7 empty] | #REF!
| PSV - Práce a dodávky PSV | [8 empty] | 0 | [7 empty] | 0 |  | #REF! |  | #REF! | 2 | D | 0 | ROZPOCET | [6 empty] | #REF!
| 713 - Izolace tepelné | [8 empty] | 0 | [7 empty] | 0 |  | 0.0022 |  | 0 | 2 | D | 1 | ROZPOCET | [6 empty] | 0
600m | K | 713 41 1111 | Montáž izolace tepelné potrubí pásy nebo rohožemi tl.40mm |  |  | m2 | 22 |  |  | 0 |  |  | URS 2024 |  | 0 | základní |  |  | 0.0001 | 0.0022 | 0 | 0 | 16 | K | 2 | ROZPOCET | 0 | 0 | 0 | 0 | 0 | 1 | 0 | 16 | 130219118
602 | M | 631 50 980 | Tepelná izolace minerální vata tl.20mm+Al polep (m=25-40kg/m3) |  |  | m2 | 22 |  |  | 0 |  |  | URS2024 |  | 0 | základní |  |  | 0.0026 | #REF! | 0 | #REF! | 32 | M | 2 | ROZPOCET | #REF! | #REF! | #REF! | #REF! | #REF! | 1 | #REF! | 16 | -1957449708
| 751 - Vzduchotechnika | [8 empty] | 0 | [7 empty] | 0 |  | #REF! |  | #REF! | 2 | D | 1 | ROZPOCET | [6 empty] | #REF!
AHU K1 - kanceláře+studia-přívod a odvod vzduchu
K1.11m | K | 751 32 2132 | Mtž anemostatu vířivého se skř. Do 0,1m2 |  |  | kus | 4 |  |  | 0 |  |  | URS2024 |  | 0 | základní |  |  | 0 | #REF! | 0 | #REF! | 16 | K | 2 | ROZPOCET | #REF! | #REF! | #REF! | #REF! | #REF! | 1 | #REF! | 16 | 1490274411
K1.11 | M |  | Anemostat kruhový s připojovací skříní kruhovou s horizontálním napojením a rgulační klapkou DN125, barva RAL 9010, velikost 300x8 |  |  | kus | 4 |  |  | 0 |  |  |  |  | 0 | základní |  |  | 0 | #REF! | 0 | #REF! | 512 | M | 2 | ROZPOCET | #REF! | #REF! | #REF! | #REF! | #REF! | 1 | #REF! | 512 | 1474751500
K1.22m | K | 751 34 4112 | Mtž tl. hluku kruhového D do 200mm |  |  | kus | 4 |  |  | 0 |  |  | URS2024 |  | 0 | základní |  |  | 0 | #REF! | 0 | #REF! | 16 | K | 2 | ROZPOCET | #REF! | #REF! | #REF! | #REF! | #REF! | 1 | #REF! | 16 | 1490274411
K1.22 | M |  | Tlumič hluku přeslechový, ohebný DN125, l=1m, tl. Izolace 25mm |  |  | kus | 4 |  |  | 0 |  |  |  |  | 0 | základní |  |  | 0 | #REF! | 0 | #REF! | 512 | M | 2 | ROZPOCET | #REF! | #REF! | #REF! | #REF! | #REF! | 1 | #REF! | 512 | 1474751500
K1.23m | K | 751 39 8022 | Mtž větrací mřížky stěnové do 0,1m2 |  |  | kus | 4 |  |  | 0 |  |  | URS2024 |  | 0 | základní |  |  | 0 | #REF! | 0 | #REF! | 16 | K | 2 | ROZPOCET | #REF! | #REF! | #REF! | #REF! | #REF! | 1 | #REF! | 16 | 1490274411
K1.23 | M |  | Obdélníková mřížka s přeslechovým tlumičem 400x130mm s oboustranným bílým panelem |  |  | kus | 4 |  |  | 0 |  |  |  |  | 0 | základní |  |  | 0 | #REF! | 0 | #REF! | 512 | M | 2 | ROZPOCET | #REF! | #REF! | #REF! | #REF! | #REF! | 1 | #REF! | 512 | 1474751500
AHU K3 - Hygienické zázemí - odvod vzduchu
K3.11m | K | 751 32 2012 | Mtž talířového ventilu D do 200 mm |  |  | kus | 1 |  |  | 0 |  |  | URS2024 |  | 0 | základní |  |  | 0 | #REF! | 0 | #REF! | 16 | K | 2 | ROZPOCET | #REF! | #REF! | #REF! | #REF! | #REF! | 1 | #REF! | 16 | 1490274411
K3.11 | M |  | Talířový ventil univerzální, kovový, bílý DN160 se zděří |  |  | kus | 1 |  |  | 0 |  |  |  |  | 0 | základní |  |  | 0 | #REF! | 0 | #REF! | 512 | M | 2 | ROZPOCET | #REF! | #REF! | #REF! | #REF! | #REF! | 1 | #REF! | 512 | 1474751500
K3.40m | K | 751 39 8092R | Mtž regulátoru variabilního průtoku D do 200 |  |  | kus | 1 |  |  | 0 |  |  | URS2024 |  | 0 | základní |  |  | 0 | #REF! | 0 | #REF! | 16 | K | 2 | ROZPOCET | #REF! | #REF! | #REF! | #REF! | #REF! | 1 | #REF! | 16 | 1490274411
K3.40 | M |  | Regulátor průtoku variabilní se servophonem 24V, 0-10V, DN125 |  |  | kus | 1 |  |  | 0 |  |  |  |  | 0 | základní |  |  | 0 | #REF! | 0 | #REF! | 512 | M | 2 | ROZPOCET | #REF! | #REF! | #REF! | #REF! | #REF! | 1 | #REF! | 512 | 1474751500
AHU P - Potrubí
P.02m | K | 751 51 4178 | Mtž oblouku kruhového do 200mm |  |  | kus | 10 |  |  | 0 |  |  | URS2024 |  | 0 | základní |  |  | 0 | #REF! | 0 | #REF! | 16 | K | 2 | ROZPOCET | #REF! | #REF! | #REF! | #REF! | #REF! | 1 | #REF! | 16 | 1490274411
P.02d | M |  | Oblouk segmentový 90° DN125 |  |  | kus | 4 |  |  | 0 |  |  |  |  | 0 | základní |  |  | 0.82 | #REF! | 0 | #REF! | 512 | M | 2 | ROZPOCET | #REF! | #REF! | #REF! | #REF! | #REF! | 1 | #REF! | 512 | -1672447300
P.02e | M |  | Oblouk segmentový 90° DN160 |  |  | kus | 1 |  |  | 0 |  |  |  |  | 0 | základní |  |  | 0.82 | #REF! | 0 | #REF! | 512 | M | 2 | ROZPOCET | #REF! | #REF! | #REF! | #REF! | #REF! | 1 | #REF! | 512 | -1672447300
P.02i | M |  | Oblouk segmentový 45° DN200 |  |  | kus | 2 |  |  | 0 |  |  |  |  | 0 | základní |  |  | 0.82 | #REF! | 0 | #REF! | 512 | M | 2 | ROZPOCET | #REF! | #REF! | #REF! | #REF! | #REF! | 1 | #REF! | 512 | -1672447300
P.02j | M |  | Oblouk segmentový 90° DN200 |  |  | kus | 1 |  |  | 0 |  |  |  |  | 0 | základní |  |  | 0.82 | #REF! | 0 | #REF! | 512 | M | 2 | ROZPOCET | #REF! | #REF! | #REF! | #REF! | #REF! | 1 | #REF! | 512 | -1672447300
P.02m | M |  | Oblouk segmentový 45° DN125 |  |  | kus | 2 |  |  | 0 |  |  |  |  | 0 | základní |  |  | 0.82 | #REF! | 0 | #REF! | 512 | M | 2 | ROZPOCET | #REF! | #REF! | #REF! | #REF! | #REF! | 1 | #REF! | 512 | -1672447300
P.04m | K | 751 51 4536 | Mtž spojka 100-200mm |  |  | kus | 10 |  |  | 0 |  |  | URS2024 |  | 0 | základní |  |  | 0 | #REF! | 0 | #REF! | 16 | K | 2 | ROZPOCET | #REF! | #REF! | #REF! | #REF! | #REF! | 1 | #REF! | 16 | 1490274411
P.04b | M |  | spojka DN125 |  |  | kus | 2 |  |  | 0 |  |  |  |  | 0 | základní |  |  | 0.82 | #REF! | 0 | #REF! | 512 | M | 2 | ROZPOCET | #REF! | #REF! | #REF! | #REF! | #REF! | 1 | #REF! | 512 | -1672447300
P.04c | M |  | spojka DN160 |  |  | kus | 5 |  |  | 0 |  |  |  |  | 0 | základní |  |  | 0.82 | #REF! | 0 | #REF! | 512 | M | 2 | ROZPOCET | #REF! | #REF! | #REF! | #REF! | #REF! | 1 | #REF! | 512 | -1672447300
P.04d | M |  | spojka DN200 |  |  | kus | 3 |  |  | 0 |  |  |  |  | 0 | základní |  |  | 0.82 | #REF! | 0 | #REF! | 512 | M | 2 | ROZPOCET | #REF! | #REF! | #REF! | #REF! | #REF! | 1 | #REF! | 512 | -1672447300
P.06m | K | 751 51 4478 | Mtž přechodu osového 100-200mm |  |  | kus | 3 |  |  | 0 |  |  | URS2024 |  | 0 | základní |  |  | 0 | #REF! | 0 | #REF! | 16 | K | 2 | ROZPOCET | #REF! | #REF! | #REF! | #REF! | #REF! | 1 | #REF! | 16 | 1490274411
P.06b | M |  | Přechod osový DN160/125 |  |  | kus | 2 |  |  | 0 |  |  |  |  | 0 | základní |  |  | 0.82 | #REF! | 0 | #REF! | 512 | M | 2 | ROZPOCET | #REF! | #REF! | #REF! | #REF! | #REF! | 1 | #REF! | 512 | -1672447300
P.06d | M |  | Přechod osový DN200/160 |  |  | kus | 1 |  |  | 0 |  |  |  |  | 0 | základní |  |  | 0.82 | #REF! | 0 | #REF! | 512 | M | 2 | ROZPOCET | #REF! | #REF! | #REF! | #REF! | #REF! | 1 | #REF! | 512 | -1672447300
P.09m | K | 751 51 4288 | Mtž odbočky jednostranné 100-200mm |  |  | kus | 3 |  |  | 0 |  |  | URS2024 |  | 0 | základní |  |  | 0 | #REF! | 0 | #REF! | 16 | K | 2 | ROZPOCET | #REF! | #REF! | #REF! | #REF! | #REF! | 1 | #REF! | 16 | 1490274411
P.09d | M |  | Odbočka jednostranná 90° 160/125 |  |  | kus | 2 |  |  | 0 |  |  |  |  | 0 | základní |  |  | 0.82 | #REF! | 0 | #REF! | 512 | M | 2 | ROZPOCET | #REF! | #REF! | #REF! | #REF! | #REF! | 1 | #REF! | 512 | -1672447300
P.09h | M |  | Odbočka jednostranná 90° 200/125 |  |  | kus | 1 |  |  | 0 |  |  |  |  | 0 | základní |  |  | 0.82 | #REF! | 0 | #REF! | 512 | M | 2 | ROZPOCET | #REF! | #REF! | #REF! | #REF! | #REF! | 1 | #REF! | 512 | -1672447300
P.12m | K | 751 51 1182 | Mtž kruhového potrubí bez přírub 100-200mm |  |  | m | 27 |  |  | 0 |  |  | URS2024 |  | 0 | základní |  |  | 0 | #REF! | 0 | #REF! | 16 | K | 2 | ROZPOCET | #REF! | #REF! | #REF! | #REF! | #REF! | 1 | #REF! | 16 | 1490274411
P.12b | M |  | Trouba kruhově vinutá DN 125mm tl.0,6, bř. Těs |  |  | m | 12 |  |  | 0 |  |  |  |  | 0 | základní |  |  | 0.82 | #REF! | 0 | #REF! | 512 | M | 2 | ROZPOCET | #REF! | #REF! | #REF! | #REF! | #REF! | 1 | #REF! | 512 | 1474751500
P.12c | M |  | Trouba kruhově vinutá DN 160mm tl.0,6, bř. Těs |  |  | m | 15 |  |  | 0 |  |  |  |  | 0 | základní |  |  | 0.82 | #REF! | 0 | #REF! | 512 | M | 2 | ROZPOCET | #REF! | #REF! | #REF! | #REF! | #REF! | 1 | #REF! | 512 | 1474751500
P.13m | K | 751 51 1183 | Mtž kruhového potrubí bez přírub 200-300mm |  |  | m | 9 |  |  | 0 |  |  | URS2024 |  | 0 | základní |  |  | 0 | #REF! | 0 | #REF! | 16 | K | 2 | ROZPOCET | #REF! | #REF! | #REF! | #REF! | #REF! | 1 | #REF! | 16 | 1490274411
P.13a | M |  | Trouba kruhově vinutá DN 200mm tl.0,6 |  |  | m | 9 |  |  | 0 |  |  |  |  | 0 | základní |  |  | 0.82 | #REF! | 0 | #REF! | 512 | M | 2 | ROZPOCET | #REF! | #REF! | #REF! | #REF! | #REF! | 1 | #REF! | 512 | 1474751500
P.15m | K | 751 53 7112 | Mtž ohebné hadice izolované 100-200mm |  |  | m | 9 |  |  | 0 |  |  | URS2024 |  | 0 | základní |  |  | 0 | #REF! | 0 | #REF! | 16 | K | 2 | ROZPOCET | #REF! | #REF! | #REF! | #REF! | #REF! | 1 | #REF! | 16 | 1490274411
P.15b | M |  | Ohebná hadice izolovaná izolací tl. 25mm+Al povrch, DN125 |  |  | m | 3 |  |  | 0 |  |  |  |  | 0 | základní |  |  | 0.82 | #REF! | 0 | #REF! | 512 | M | 2 | ROZPOCET | #REF! | #REF! | #REF! | #REF! | #REF! | 1 | #REF! | 512 | 1474751500
P.15c | M |  | Ohebná hadice izolovaná izolací tl. 25mm+Al povrch, DN160 |  |  | m | 3 |  |  | 0 |  |  |  |  | 0 | základní |  |  | 0.82 | #REF! | 0 | #REF! | 512 | M | 2 | ROZPOCET | #REF! | #REF! | #REF! | #REF! | #REF! | 1 | #REF! | 512 | 1474751500
P.15d | M |  | Ohebná hadice izolovaná izolací tl. 25mm+Al povrch, DN200 |  |  | m | 3 |  |  | 0 |  |  |  |  | 0 | základní |  |  | 0.82 | #REF! | 0 | #REF! | 512 | M | 2 | ROZPOCET | #REF! | #REF! | #REF! | #REF! | #REF! | 1 | #REF! | 512 | 1474751500
P.301m | K | 751 58 1356 | Požární prostup stěnou hruhového potrubí do DN200 |  |  | m | 1 |  |  | 0 |  |  | URS2024 |  | 0 | základní |  |  | 0 | #REF! | 0 | #REF! | 16 | K | 2 | ROZPOCET | #REF! | #REF! | #REF! | #REF! | #REF! | 1 | #REF! | 16 | 431892345
| OST - Ostatní | [8 empty] | 0 | [7 empty] | 0 |  | #REF! |  | #REF! | 4 | D | 0 | ROZPOCET | [6 empty] | #REF!
O.01 | K | 949 10 1120R | Doprava horizontální a vertikální |  |  | ks | 1 |  |  | 0 |  |  |  |  | 0 | základní |  |  | 0.00013 | 0.00013 | 0 | 0 | 4 | K | 1 | ROZPOCET | 0 | 0 | 0 | 0 | 0 | 1 | 0 | 4 | -1810225370
O.02 | K | 95250100 | Nájem za den řadového trubkového lešení s podlahami do 200kg/m2, š=0,6-0,9m do 10m, 12m2 |  |  | den | 10 |  |  | 0 |  |  | URS2024 |  | 0 | základní |  |  | 0.00013 | 0.0013 | 0 | 0 | 4 | K | 1 | ROZPOCET | 0 | 0 | 0 | 0 | 0 | 1 | 0 | 4 | 1069788577
O.03 | K | 751 69 1111 | Zaregulování systému VZT - 1 koncový prvek |  |  | ks | 5 |  |  | 0 |  |  | URS2024 |  | 0 | základní |  |  | 0.00013 | 0.00065 | 0 | 0 | 4 | K | 1 | ROZPOCET | 0 | 0 | 0 | 0 | 0 | 1 | 0 | 4 | -699576535
O.04 | K | 949 10 1121R | Komplexní zkoušky |  |  | h | 4 |  |  | 0 |  |  |  |  | 0 | základní |  |  | 0.00013 | 0.00052 | 0 | 0 | 4 | K | 1 | ROZPOCET | 0 | 0 | 0 | 0 | 0 | 1 | 0 | 4 | -785313796
O.05 | K | 949 10 1122R | Zaškolení |  |  | h | 2 |  |  | 0 |  |  |  |  | 0 | základní |  |  | 0.00013 | 0.00026 | 0 | 0 | 4 | K | 1 | ROZPOCET | 0 | 0 | 0 | 0 | 0 | 1 | 0 | 4 | 926376515
O.06 | K | 949 10 1122R | Dokumentace skutečného provedení |  |  | ks | 1 |  |  | 0 |  |  |  |  | 0 | základní |  |  | 0.00013 | #REF! | 0 | #REF! | 4 | K | 1 | ROZPOCET | #REF! | #REF! | #REF! | #REF! | #REF! | 1 | #REF! | 4 | -255211616
[24 empty] | PP | 1

## Etapa II.c - ÚT
Položkový soupis prací a dodávek | [27 empty] | #TypZaznamu#
S: | 0567 | Český Rozhlas Olomouc | [25 empty] | STA
O: | 02 | Vytápění Etapa 2C | [22 empty] | STA |  |  | OBJ
R: | 01 | Vytápění Etapa 2C | [25 empty] | ROZ
P.č. | Číslo položky | Název položky | MJ | Množství | Cena / MJ | Celkem | Dodávka | Dodávka celk. | Montáž | Montáž celk. | DPH | Cena s DPH | Hmotnost / MJ | Hmotnost celk.(t) | Dem. hmotnost / MJ | Dem. hmotnost celk.(t) | Ceník | Cen. soustava / platnost | Cenová úroveň | Nhod / MJ | Nhod celk. | Dodavatel | Typ položky | Stav položky
Díl: | 713 | Izolace tepelné |  |  |  | 0 |  | 1740 |  | 0 |  | 0 |  | 0.01 |  | 0 |  |  |  |  | 0 | [6 empty] | DIL
1 | 63143049T | Pouzdro potrubní minerální DN 15/tl.20 mm | m | 30 |  | 0 | 58 | 1740 | 0 | 0 | 21 | 0 | 0.00027 | 0.01 | 0 | 0 |  | Vlastní | VRN | 0 | 0 |  | Specifikace | Běžná |  |  |  | POL3_
Díl: | 733 | Rozvod potrubí |  |  |  | 0 |  | 455.16 |  | 5705.84 |  | 0 |  | 0.01 |  | 0.02 |  |  |  |  | 1.34 | [6 empty] | DIL
2 | 733113113R00 | Potrubí z trubek závitových příplatek k ceně za zhotovení přípojky z ocelových trubek závitových, , , DN 15 | kus | 2 |  | 0 | 0 | 0 | 134 | 268 | 21 | 0 | 0 | 0 | 0 | 0 | 800-731 | RTS 23/ II | RTS 23/ II | 0.24 | 0.48 |  | Práce | Běžná |  |  |  | POL1_
3 | 733110806R00 | Demontáž potrubí z ocelových trubek závitových přes 15 do DN 32 | m | 6 |  | 0 | 7.57 | 45.42 | 27.43 | 164.58 | 21 | 0 | 2e-05 | 0 | 0.0032 | 0.02 | 800-731 | RTS 23/ II | RTS 23/ II | 0.05 | 0.3 |  | Práce | Běžná |  |  |  | POL1_
4 | 733178000T00 | Potrubí z uhlíkové oceli vně pozinkované D 15 x 1,2 mm, vč. dodávky tvarovek | m | 30 |  | 0 | 0 | 0 | 122 | 3660 | 21 | 0 | 0.00034 | 0.01 | 0 | 0 |  | Vlastní | VRN | 0 | 0 |  | Práce | Běžná |  |  |  | POL1_
5 | 733191923R00 | Opravy rozvodu potrubí z ocelových trubek závitových normálních i zesílených navaření odbočky na dosavadní potrubí, DN 15 | kus | 2 |  | 0 | 204.87 | 409.74 | 156.63 | 313.26 | 21 | 0 | 0.00054 | 0 | 0 | 0 | 800-731 | RTS 23/ II | RTS 23/ II | 0.278 | 0.56 |  | Práce | Běžná |  |  |  | POL1_
6 | 96T00 | Sekání drážek, průrazů, hrubá výplň, zapravení průrazů, vrtání zdiva a stropů | hod | 2 |  | 0 | 0 | 0 | 650 | 1300 | 21 | 0 | 0 | 0 | 0 | 0 |  | Vlastní | VRN | 0 | 0 |  | HZS | Běžná |  |  |  | POL10_
|  | Veškeré stavební přípomoci pro zhotovení zdravotechniky | [25 empty] | POP
Díl: | 734 | Armatury |  |  |  | 0 |  | 1494.64 |  | 185.36 |  | 0 |  | 0 |  | 0 |  |  |  |  | 0.33 | [6 empty] | DIL
7 | 734226212R00 | Ventil termostatický, dvouregulační, přímý, mosazný, DN 15, bez termostatické hlavice, PN 10, vnější závit, včetně dodávky materiálu | kus | 1 |  | 0 | 622.4 | 622.4 | 98.6 | 98.6 | 21 | 0 | 0.0002 | 0 | 0 | 0 | 800-731 | RTS 23/ II | RTS 23/ II | 0.18 | 0.18 |  | Práce | Běžná |  |  |  | POL1_
8 | 734221672RT3 | Hlavice termostatická, včetně dodávky materiálu | kus | 1 |  | 0 | 436.94 | 436.94 | 40.56 | 40.56 | 21 | 0 | 0.00014 | 0 | 0 | 0 | 800-731 | RTS 23/ II | RTS 23/ II | 0.07 | 0.07 |  | Práce | Běžná |  |  |  | POL1_
9 | 734266222R00 | Šroubení uzavíratelné radiátorové regulační s vypouštěním, přímé, bronzové, DN 15, PN 10, včetně dodávky materiálu | kus | 1 |  | 0 | 435.3 | 435.3 | 46.2 | 46.2 | 21 | 0 | 0.00026 | 0 | 0 | 0 | 800-731 | RTS 23/ II | RTS 23/ II | 0.08 | 0.08 |  | Práce | Běžná |  |  |  | POL1_
Díl: | 735 | Otopná tělesa |  |  |  | 0 |  | 9358.57 |  | 1734.93 |  | 0 |  | 0.05 |  | 0.05 |  |  |  |  | 3.58 | [6 empty] | DIL
10 | 735156666R00 | Otopná tělesa panelová počet desek 2, počet přídavných přestupných ploch 2, výška 600 mm, délka 1000 mm, levé nebo pravé boční připojení,s nuceným nebo samotížným oběhem, čelní deska profilovaná, včetně dodávky materiálu | kus | 1 |  | 0 | 5146.06 | 5146.06 | 453.94 | 453.94 | 21 | 0 | 0.0363 | 0.04 | 0 | 0 | 800-731 | RTS 23/ II | RTS 23/ II | 0.953 | 0.95 |  | Práce | Běžná |  |  |  | POL1_
11 | 735159240R00 | Otopná tělesa panelová montáž dvouřadých, délky přes 1980 do 2820 mm, bez dodávky materiálu | kus | 1 |  | 0 | 0 | 0 | 643 | 643 | 21 | 0 | 0 | 0 | 0 | 0 | 800-731 | RTS 23/ II | RTS 23/ II | 1.32 | 1.32 |  | Práce | Běžná |  |  |  | POL1_
12 | 735151822R00 | Demontáž otopných těles panelových dvouřadých, stavební délky přes 1500 do 2820 mm | kus | 1 |  | 0 | 28.87 | 28.87 | 186.63 | 186.63 | 21 | 0 | 8e-05 | 0 | 0.04675 | 0.05 | 800-731 | RTS 23/ II | RTS 23/ II | 0.36 | 0.36 |  | Práce | Běžná |  |  |  | POL1_
13 | 735171331R00 | Otopná tělesa koupelnová trubkové otopné těleso rovné, spodní středové připojení s roztečí 50 mm, výška 1500 mm, šířka 600 mm, průměr trubek 20 mm, objem tělesa 6,9 l, včetně dodávky materiálu | kus | 1 |  | 0 | 4183.64 | 4183.64 | 451.36 | 451.36 | 21 | 0 | 0.0121 | 0.01 | 0 | 0 | 800-731 | RTS 23/ II | RTS 23/ II | 0.95 | 0.95 |  | Práce | Běžná |  |  |  | POL1_
Díl: | 767 | Konstrukce zámečnické |  |  |  | 0 |  | 166.8 |  | 0 |  | 0 |  | 0 |  | 0 |  |  |  |  | 0 | [6 empty] | DIL
14 | 42310112R | objímka ocelová použití potrubí měděné, potrubí plastové, potrubí ocelové, potrubí umělohmotné, potrubí skleněné, litinové roury; dvoušroubová; vnější pr.potrubí d = 20-23 mm 1/2"; DN 15,0 mm; galvan.pozink. | kus | 12 |  | 0 | 13.9 | 166.8 | 0 | 0 | 21 | 0 | 5e-05 | 0 | 0 | 0 | SPCM | RTS 23/ II | RTS 20/ I | 0 | 0 |  | Specifikace | Běžná |  |  |  | POL3_
Díl: | 799 | Ostatní |  |  |  | 0 |  | 0 |  | 26000 |  | 0 |  | 0 |  | 0 |  |  |  |  | 0 | [6 empty] | DIL
15 | 914T00 | Zkouška těsnosti vytápění | hod | 6 |  | 0 | 0 | 0 | 650 | 3900 | 21 | 0 | 0 | 0 | 0 | 0 |  | Vlastní | VRN | 0 | 0 |  | HZS | Běžná |  |  |  | POL10_
16 | 930T00 | Vypuštění systému | hod | 6 |  | 0 | 0 | 0 | 850 | 5100 | 21 | 0 | 0 | 0 | 0 | 0 |  | Vlastní | VRN | 0 | 0 |  | HZS | Běžná |  |  |  | POL10_
17 | 931T00 | Napuštění topného systému upravenou vodou | hod | 6 |  | 0 | 0 | 0 | 850 | 5100 | 21 | 0 | 0 | 0 | 0 | 0 |  | Vlastní | VRN | 0 | 0 |  | HZS | Běžná |  |  |  | POL10_
18 | 960T00 | Likvidace odpadu - kontejner vč. odvozu na skládku a uhrazení poplatku za uložení odpadu | soubor | 1 |  | 0 | 0 | 0 | 1500 | 1500 | 21 | 0 | 0 | 0 | 0 | 0 |  | Vlastní | Indiv | 0 | 0 |  | HZS | Běžná |  |  |  | POL10_
19 | 999T00 | Nezměřitelné práce | hod | 16 |  | 0 | 0 | 0 | 650 | 10400 | 21 | 0 | 0 | 0 | 0 | 0 |  | Vlastní | VRN | 0 | 0 |  | HZS | Běžná |  |  |  | POL10_
[26 empty] | 12 | 21 | DPH
| Celkem |  |  |  |  | 0 | [19 empty] | 0 | 0 | SUM
END

## Etapa II.c - EL-SIL - Krycí
KRYCÍ LIST SOUPISU
| Stavba: | ČRo Olomouc - dostavba studií objektu Pavelčákova 2/19
| Objekt: | ČRo Olomouc
| Místo: | Pavelčákova 2/19, Olomouc - město, 779 00,
| Zadavatel: | Doplnit údaje
| Uchazeč: | Doplnit údaje
| Zhotovitel: | ELEKTRO-PROJEKCE s.r.o.
| Datum: | 12/2023
|  | Cena celkem bez DPH | 0

## Etapa II.c - EL-SIL - Rekap
REKAPITULACE ČLENĚNÍ SOUPISU PRACÍ
| Stavba: | ČRo Olomouc - dostavba studií objektu Pavelčákova 2/19
| Objekt: | ČRo Olomouc
| Místo: | Pavelčákova 2/19, Olomouc - město, 779 00,
Zadavatel:
Uchazeč:
| Zhotovitel: | ELEKTRO-PROJEKCE s.r.o.
| Datum: | 12/2023
Poznámka:
| Oddíl A: | V ceně dodávky svítidla je zahrnuto svítidlo včetně kompletní výzbroje, světelných zdrojů, startérů, předřadníků a pod. V ceně svítidel je zahrnuta dodávka, vybalení, montáž a veškerý podružný,konstrukční materiál (závěsy,lanka,úchyty,apod.) Součástí dodávky bude i polatek za likvidaci zdrojů + poplatek za likvidaci elektroodpadu. Položky obsahují pomocné zednické práce a kompletační činnost.
| Oddíl B: | Montáž elektrických spínacích přístrojů musí být provedena dle ČSN . Všechny instalační přístroje jsou určeny k montáži do stěn a příček. Veškeré instalované elektrické přístroje musí být schváleny pro instalace v ČR a označeny znakem shody. Pohybová čidla budou dodána jako vhodná ke spínání LED svítidel (pouze v případě, že čidla spínají napřímo LED svítidla). Instalace vypínačů jednopólových, sériových, střídavých, křížových vypínačů a tlačítek nástěnných, krytí IPXX (dle protokolu o určení prostředí), 230V/10A AC 50 Hz, barvu a odstín určí investor z nabídky dodavatele před zahájením montáže.Cena obsahuje dodávku a transport materiálu, kompletní montáž vypínače včetně zapojení a ukončení vodičů. Použitá cenová úroveň : Legrand Valena Life.
| Oddíl C: | Instalace níže uvedeného instalačního materiálu, jako jsou krabice odbočné, protahovací a instalační, kabelové žlaby, kabelové kanály, trubky, svorky atd. obsahuje dodávku, vybalení, montáž a veškerý podružný,konstrukční materiál (závěsy,úchyty, úhelníky,apod.). V ceně je zahrnuta kompletační činnost a podružné zednické práce.
| Oddíl D: | Montáž kabelů musí být provedena dle ČSN. Kabely budou uloženy pod omítkou, v konstrukci příček , v SDK stěnách v chráničkách, pevně na příchytkách a volně v roštech v podhledu , pokud není v textu uvedeno jinak. V ceně montáže kabelů je zahrnut i podružný materiál, spojky, pomocné stavební práce a ukončení kabelů v rozváděčích a na svorkách přístrojů, kompletační činnost, včetně součinnosti s ostatními profesemi. Kabeláž CYKY, 1-YY, AYKY, 1-AYY, JYTY,CMFM slouží pro standardní rozvody. Kabeláž H07V ŽZ slouží pro přizemnění a ochranné pospojování. Kabeláží CSKH-J se myslí kabely s klasifikací B2caS1d0, P60-R, tedy kabely s funkční schopností kabelového systému pro požární systémy. Kabeláží CXKH-J se myslí kabely s klasifikací (B2ca s1 d0).
| Oddíl E: | Montáž elektrických rozvaděčů dle ČSN. Kompletní dodávkou rozváděče se myslí výzbroj dle příslušného popisu, včetně sběren, pomocných obvodů, vnitřního zapojení, štítků a nápisů, dovoz na stavbu a usazení. Rozváděč vyroben v krytí uvedeném příslušném popise. Stavební příprava – otvor pro rozváděč, průrazy stropem a zazdění rozváděče je součástí ceny. Odstín a barvu povrchu rozváděče určí investor z nabídky dodavatele.
| Oddíl G: | Hromosvod - Veškeré níže uvedené položky obsahují dopravu materiálu a vykládku materiálu na střechu.
| Kód oddílu | Popis | Cena celkem
| A | Svítidla | 0
| B | Přístroje | 0
| C | Instalační materiál | 0
| D | Kabeláž | 0
| E | Rozvaděče | 0
| F | Ostatní | 0
|  | Náklady soupisu celkem | 0

## Etapa II.c - EL-SIL - A
Číslo položky | Cenová soustava | Kód položky | Popis | MJ | Položka celkem v Kč | Materiál | Montáž | Množství celkem | Celková cena v Kč
| N=není | N=není |  |  | a=b+c | b | c | d | z=a*d
Oddíl:A |  |  | Svítidla
|  |  | Cena celkem za oddíl | [5 empty] | 0
A.001 | N | N | B - Vestavné LED svítidlo typu downlight. Hliníkové lité tělo bílé. barvy; IP44; IK02; 4000K; 25W; 2370lm; Ra=80+; ON/OFF 230V | ks | 0 |  |  | 2 | 0
A.002 | N | N | C2 - Závěsný kruhový LED panel, driver umístěn na stropě. IP20; 4000K; 46W; 3400lm; Ra=80+; ON/OFF 230V | ks | 0 |  |  | 13 | 0
A.003 | N | N | C2D - Závěsný kruhový LED panel, driver umístěn na stropě. IP20; 4000K; 46W; 3400lm; Ra=80+; DALI | ks | 0 |  |  | 37 | 0
A.004 | N | N | NP3 - Nástěnné/stropní nouzové svítidlo, kombinované protipanikové. Osvětlení s označením směru úniku. IP65; 5700K; 3W; 380lm; CBS | ks | 0 |  |  | 1 | 0
A.005 | N | N | Posun stávajícího nouzového svítidla (m.č.414) | ks | 0 |  |  | 2 | 0
A.006 | N | N | Demontáž stávajícího osvětlení (Pravá strana 5.NP) | kompl. | 0 | 0 |  | 1 | 0
A.007 | N | N | Mimostav. doprava 3,6% z materiálu | ks | 0 | 0 | 0 | 1 | 0
A.008 | N | N | PPV 6% (podružné pracovní výkony) z montáží | ks | 0 | 0 | 0 | 1 | 0

## Etapa II.c - EL-SIL - B
Číslo položky | Cenová soustava | Kód položky | Popis | MJ | Položka celkem v Kč | Materiál | Montáž | Množství celkem | Celková cena v Kč
| N=není | N=není |  |  | a=b+c | b | c | d | z=a*d
Oddíl:B |  |  | Přístroje
|  |  | Cena celkem za oddíl | [5 empty] | 0
B.001 | N | N | Tlačítko, včetně přístrojové krabice, montáž,zapojení a ukončení vodičů. | ks | 0 |  |  | 1 | 0
B.002 | N | N | Vypínač č.1, včetně přístrojové krabice, montáž,zapojení a ukončení vodičů. | ks | 0 |  |  | 1 | 0
B.003 | N | N | Vypínač č.5, včetně přístrojové krabice, montáž,zapojení a ukončení vodičů. | ks | 0 |  |  | 1 | 0
B.004 | N | N | Přístroj stmívače pro otočné ovládání a tlačítkové spínání, aktivní regulátor, se zabudovaným napájecím zdrojem DALI, včetně přístrojové krabice, montáž,zapojení a ukončení vodičů. | ks | 0 |  |  | 7 | 0
B.005 | N | N | Přístroj stmívače pro otočné ovládání a tlačítkové spínání, pasivní regulátor, bez napájecího zdroje DALI, včetně přístrojové krabice, montáž,zapojení a ukončení vodičů. | ks | 0 |  |  | 2 | 0
B.006 | N | N | Pohybové čidlo 200° a spodním snímáním vhodné pro spínání LED, IP20, včetně přístrojové krabice, montáž,zapojení a ukončení vodičů. | ks | 0 |  |  | 3 | 0
B.007 | N | N | Zásuvka 230V/16A,3p, IP 20, včetně přístrojové krabice, montáž,zapojení a ukončení vodičů. Šedá | ks | 0 |  |  | 34 | 0
B.008 | N | N | Zásuvka 230V/16A s přepěťovou ochranou a optickou signalizací poruchy,3p, IP 20, včetně přístrojové krabice, montáž,zapojení a ukončení vodičů. - Šedá | ks | 0 |  |  | 5 | 0
B.009 | N | N | Zásuvka 230V/16A s přepěťovou ochranou a optickou signalizací poruchy,3p, IP 20, včetně přístrojové krabice, montáž,zapojení a ukončení vodičů. - Červená | ks | 0 |  |  | 5 | 0
B.010 | N | N | Hlavní ochranná svorka MET,AET, včetně krabice , montáž,zapojení a ukončení vodičů. | ks | 0 |  |  | 1 | 0
B.011 | N | N | Souběhové relé pro ventilátory a osvětlení do instalační krabice, montáž,zapojení a ukončení vodičů. | ks | 0 |  |  | 1 | 0
B.012 | N | N | Mimostav. doprava 3,6% z materiálu | ks | 0 | 0 | 0 | 1 | 0
B.013 | N | N | PPV 6% (podružné pracovní výkony) z montáží | ks | 0 | 0 | 0 | 1 | 0

## Etapa II.c - EL-SIL - C
Číslo položky | Cenová soustava | Kód položky | Popis | MJ | Položka celkem v Kč | Materiál | Montáž | Množství celkem | Celková cena v Kč
| N=není | N=není |  |  | a=b+c | b | c | d | z=a*d
Oddíl:C |  |  | Instalační materiál
|  |  | Cena celkem za oddíl | [5 empty] | 0
C.001 | N | N | Instalační krabice odbočná s víčkem (d=71mm,h=43,5mm), včetně samosvorných svorek, zapuštěná, montáž,zapojení a ukončení vodičů. | ks | 0 |  |  | 5 | 0
C.002 | N | N | Rozbočovací krabice přisazená 93x93x50mm (š x v x h), včetně samosvorných svorek, IP54, montáž,zapojení a ukončení vodičů. | ks | 0 |  |  | 25 | 0
C.003 | N | N | Instalační krabice s funkčností při požáru 105x105x40mm (š x v x h), včetně vnitřních svorkovnic, IP54, montáž,zapojení a ukončení vodičů. | ks | 0 |  |  | 3 | 0
C.004 | N | N | Instalační trubka ohebná bezhalogenová d=32mm, di=24,2mm, střední mechanická odolnost,upevňovací a spojovací materiál, montáž. | m | 0 |  |  | 324 | 0
C.005 | N | N | Demontáž a opetovna montáž stávajícího drátěného kabelového žlabu 300x105 a 300x60. Závitové tyče ponechat osazené. Provizorní uchycení stávajících kabelů k závitové tyči. | m | 0 |  |  | 9 | 0
C.006 | N | N | Jednostranná příchytka E30-E90 pro kabel o průměru 14mm, včetně příslušenství , montáž. | ks | 0 |  |  | 87 | 0
C.007 | N | N | Svazkový držák z kovu pro vysokou mechanickou odolnost, i v případě požáru, FeZn 60x33x30mm, včetně příslušenství, montáž. | ks | 0 |  |  | 20 | 0
C.008 | N | N | Podružný materiál, montáž. | ks | 0 |  |  | 1 | 0
C.009 | N | N | Protipožární ucpávky, včetně příslušenství, nátěru a montáže | m2 | 0 |  |  | 0.6 | 0
C.010 | N | N | Mimostav. doprava 3,6% z materiálu | ks | 0 | 0 | 0 | 1 | 0
C.011 | N | N | PPV 6% (podružné pracovní výkony) z montáží | ks | 0 | 0 | 0 | 1 | 0

## Etapa II.c - EL-SIL - D
Číslo položky | Cenová soustava | Kód položky | Popis | MJ | Položka celkem v Kč | Materiál | Montáž | Množství celkem | Celková cena v Kč
| N=není | N=není |  |  | a=b+c | b | c | d | z=a*d
Oddíl:D |  |  | Kabeláž
|  |  | Cena celkem za oddíl | [5 empty] | 0
D.001 | N | N | Vodič H07V-K 6 | m | 0 |  |  | 57 | 0
D.002 | N | N | Vodič H07V-K 25 | m | 0 |  |  | 79 | 0
D.003 | N | N | Kabel CSKH- P60-R 3x2,5 | m | 0 |  |  | 26 | 0
D.004 | N | N | Kabel CXKH-R 3x1,5 | m | 0 |  |  | 295 | 0
D.005 | N | N | Kabel CXKH-R 5x1,5 | m | 0 |  |  | 176 | 0
D.006 | N | N | Kabel CXKH-R 3x2,5 | m | 0 |  |  | 384 | 0
D.007 | N | N | Kabel CXKH-R 5x6 | m | 0 |  |  | 158 | 0
D.008 | N | N | Mimostav. doprava 3,6% z materiálu | ks | 0 | 0 | 0 | 1 | 0
D.009 | N | N | PPV 6% (podružné pracovní výkony) z montáží | ks | 0 | 0 | 0 | 1 | 0

## Etapa II.c - EL-SIL - E
Číslo položky | Cenová soustava | Kód položky | Popis | MJ | Položka celkem v Kč | Materiál | Montáž | Množství celkem | Celková cena v Kč
| N=není | N=není |  |  | a=b+c | b | c | d | z=a*d
Oddíl:E |  |  | Rozvaděče
|  |  | Cena celkem za oddíl | [5 empty] | 0
E.001 | N | N | Rozvaděč R4.2 Touto položkou je myšlena kompletní výzbroj včetně montáže, uvedené na v.č. 58 | ks | 0 |  |  | 1 | 0
E.002 | N | N | Úprava stávajícího rozvaděče RH Touto položkou je myšlena kompletní výzbroj včetně montáže, uvedené na v.č. 50. (vývod WL R4.2.2 a WL R4.2.3) | ks | 0 |  |  | 1 | 0
E.003 | N | N | Mimostav. doprava 3,6% z materiálu | ks | 0 | 0 | 0 | 1 | 0
E.004 | N | N | PPV 6% (podružné pracovní výkony) z montáží | ks | 0 | 0 | 0 | 1 | 0

## Etapa II.c - EL-SIL - F
Číslo položky | Cenová soustava | Kód položky | Popis | MJ | Položka celkem v Kč | Materiál | Montáž | Množství celkem | Celková cena v Kč
| N=není | N=není |  |  | a=b+c | b | c | d | z=a*d
Oddíl:F |  |  | Ostatní
|  |  | Cena celkem za oddíl | [5 empty] | 0
F.001 | N | N | Kompletační a koordinační činnost - cena obsahuje kompletaci zařízení a jeho odzkoušení s vazbou na ostatní profese, včetně vzájemné koordinace během výstavby, dopravu materiálu, koordinaci na stavbě, účast na KD, apod. | ks | 0 | 0 |  | 1 | 0
F.002 | N | N | Připojení zařízení, oživení, funkční zkoušky, zaškolení obsluhy | hod | 0 | 0 |  | 16 | 0
F.003 | N | N | Výchozí revize - cena obsahuje kompletní revizi, včetně zpracování zprávy a doložení veškerých potřebných dokumentů ke koladaci stavby. | ks | 0 | 0 |  | 1 | 0
F.004 | N | N | Sekání drážek, kapes a průvlaků | hod | 0 | 0 |  | 8 | 0
F.005 | N | N | Projektová dokumentace realizační | ks | 0 | 0 |  | 1 | 0
F.006 | N | N | Projektová dokumentace skutečného provedení | ks | 0 | 0 |  | 1 | 0
F.007 | N | N | Termorevize elektrických rozvaděčů po realizaci projektu - snímkování rozvaděčů, vypracování termorevizního protokolu, doprava, podružný materiál | ks | 0 | 0 |  | 1 | 0
F.008 | N | N | Pomocné stavební práce | ks | 0 | 0 |  | 1 | 0

## Etapa II.c - EL-SIL - Pokyny
Struktura údajů, formát souboru a metodika pro zpracování
Struktura
Soubor je složen ze záložky Krycí list soupisu, Rekapitulace členění soupisu prací a jednotlivých záložek s kódovým označením a názvem soupisu prací pro jednotlivé části soupisu prací ve formátu XLSX.
V sestavě Krycí list soupisu, jsou obsaženy základní údaje o stavbě, projektantovi, uchazečovi a zadavateli, včetně koncové ceny bez DPH za celou profesi.
V sestavě Rekapitulace členění soupisu prací, jsou obsaženy základní údaje o stavbě, projektantovi, uchazečovi a zadavateli, včetně koncové ceny bez DPH jednotlivých oddílů. V případě potřeby jsou zde uvedené poznámky a doplňující informace určené pro uchazeče, pro dopřesnění specifikace k jednotlivým položkám soupisu prací.
V jednotlivých záložkách jsou obsaženy položky materiálu daného oddílu, kde každá položka je složena z části materiálu a montáže. Dále jsou zde projektantem uvedené počty dané položky, v jednotlivých patrech stavby pro jednoznačnou identifikaci při realizaci a jejich celkový součet. Tyto položky jsou pak zapracovány do celkové ceny za položku a celkové ceny za daný oddíl.
Pro položky soupisu prací se zobrazují následující informace:
|  | Číslo položky | Číslo položky v daném oddílu složené z písemného označení (shodné s daným oddílem) a pořadovým číslem položky
|  | Cenová soustava | Příslušnost položky do cenové soustavy - je-li použita, pokud použita není, je tato položka označena písmenem "N"
|  | Kód | Kód položky v dané cenové soustavě - je-li použita, pokud použita není, je tato položka označena písmenem "N"
|  | Popis | Zkrácený popis položky
|  | MJ | Měrná jednotka položky
|  | Položka celkem v Kč | Celková cena za danou položku za 1 MJ
|  | Materiál | Cena materiálu za danou položku
|  | Montáž | Cena montáže za danou položku
|  | Množství celkem | Celkové množství dané položky v celém objektu
|  | Množství v "xx" | Množství dané položky v daném patře/části objektu
|  | Celková cena v Kč | Celková cena za danou položku v celém objektu
Metodika pro zpracování
Jednotlivé sestavy jsou v souboru provázány. Editovatelné pole určené pro vyplnění uchazečem jsou zvýrazněny žlutým podbarvením, ostatní pole neslouží k editaci a nesmí být jakkoliv modifikovány.
Uchazeč je pro podání nabídky povinen vyplnit žlutě podbarvená pole:
"Krycí list soupisu" - Uchazeč - zde uchazeč vyplní základní informace vč. IČ a DIČ
"Krycí list soupisu" - Datum - zde uchazeč vyplní datum podání nabídky
"Oddíl" - Materiál - zde uchazeč vyplní částku za materiál bez DPH za 1 MJ dané položky
"Oddíl" - Montáž - zde uchazeč vyplní částku za montáž bez DPH za 1 MJ dané položky

## Etapa II.c - MaR
Označení: |  | Český rozhlas Olomouc – rekonstrukce objektu Pavelčáková 2/19 – II. ETAPA, část 3.
Datum: |  | 2024-01-22
Vytvořil: |  | Šlerka
|  | Měření a regulace - celková cena bez DPH: |  |  |  | 0
[5 empty] | jednotková cena Kč (bez DPH) | cena celkem Kč (bez DPH)
| Díl: | Elektromontáže - 2.ETAPA, část 3. |  |  |  | 0
| 1 | Montáž měděných kabelů CXKE, PRAFleGuard F do průřezu 4 mm2 uložených pevně | m | 80 |  | 0
| 2 | kabel silový s Cu jádrem PRAFlaGuard F 2×2×0,8 | m | 80 |  | 0
| 3 | Montáž měděných kabelů speciálních JYTY s Al folií 2x1 mm uložených pevně | m | 32 |  | 0
| 4 | kabel sdělovací JYTY Al laminovanou fólií 2x1 mm | m | 32 |  | 0
| 5 | Montáž měděných kabelů speciálních J-Y(St)Y 2×2x0,8 mm uložených pevně | m | 32 |  | 0
| 6 | kabel sdělovací J-Y(St)Y 2×2x0,8 mm | m | 32 |  | 0
| 7 | Montáž rozvodek nástěnných plastových čtyřhranných ACIDUR vodič D do 4 mm2 | kus | 1 |  | 0
| 8 | Krabice do vhka IP43, včetně svorkovnice | kus | 1 |  | 0
| 9 | Montáž protipožární prostup E120 ve stavební konstrukci s atestem | m2 | 1 |  | 0
| 10 | Protipožární prostup E120 ve stavební konstrukci s atestem | m2 | 1 |  | 0
| Díl: | Montáž provozních,měřících a regulačních zařízení |  |  |  | 0
| 11 | Zapojení regulátoru průtoku | kus | 1 |  | 0
| 12 | Zapojení soudobého relé | kus | 1 |  | 0
| 13 | Zkoušky individuální tuzemské jednoduché | ks | 1 |  | 0
| Díl: | Rozvaděče |  |  |  | 0
| 14 | Doplnění rozvaděče RA5.1 dle schématu | kpl | 1 |  | 0
| Díl: | Služby k řídícímu systému |  |  |  | 0
| 15 | Zpracování uživatelských programů | bod | 2 |  | 0
| 16 | Parametrizace periferií, oživení | bod | 2 |  | 0
| 17 | Vizualizace do prostředí desigo CC | bod | 2 |  | 0
| 18 | Realizace integrace 100% systémů (nastavování parametrů, poruchové stavy) do systému používaným centrálním velínem ČRo, umístěným v budově ČRo, Vinohradská 12, který pro centrální správu systému MaR používá systém Siemens Desigo CC | kpl | 1 |  | 0
| 19 | Dokumentace skutečného provedení | kpl | 1 |  | 0
| 20 | Výchozí revize elektro části MaR | kus | 1 |  | 0

## Etapa II.c - EL-SLBP - Krycí
KRYCÍ LIST ROZPOČTU
| Název stavby | ČRo Olomouc - dostavba studií Pavelčákova 2/19
Název objektu
| Název části | D.1.4.h.100c | SLABOPROUDÉ INSTALACE - Etapa II.c - kanceláře v 5.NP
Kod CPV
| Objednatel | Český rozhlas, Vinohradská 12 120 99 Praha
| Projektant | elektro-projekce s.r.o. Ostrava
|  |  | Zpracoval |  |  |  | Dne
|  |  | ing. Hana Matušková |  |  |  | 12/2023
Projektant | [5 empty] | Celkové náklady
|  |  |  | 23 | Součet |  |  |  | 0
Datum a podpis |  |  | Razítko | 24 | 15 | % | 0 | DPH | 0
Objednatel |  |  |  | 25 | 21 | % | 0 | DPH | 0
|  |  |  | 26 | Cena s DPH (ř. 23-25) |  |  |  | 0
Datum a podpis |  |  | Razítko | E |  | Přípočty a odpočty
Zhotovitel |  |  |  | 27 | Dodávky objednatele |  |  |  | 0
|  |  |  | 28 | Klouzavá doložka |  |  |  | 0
Datum a podpis |  |  | Razítko | 29 | Zvýhodnění + - |  |  |  | 0

## Etapa II.c - EL-SLBP - rekap
REKAPITULACE ČLENĚNÍ SOUPISU PRACÍ
Stavba: | ČRo Olomouc - dostavba studií Pavelčákova 2/19
Objekt: | 0
Soupis: | D.1.4.h.100c
Úroveň 3: | SLABOPROUDÉ INSTALACE - Etapa II.c - kanceláře v 5.NP
Zadavatel: | 0 | Projektant: | elektro-projekce s.r.o. Ostrava
Zhotovitel: | dle výběru investora | Zpracovatel:
Kód oddílu | Popis |  | Cena celkem
A | SK - Strukturovaná kabeláž |  | 0
B | STA - Společná TV anténa |  | 0
| Náklady soupisu celkem |  | 0

## Etapa II.c - EL-SLBP - SK
Číslo položky | Cenová soustava | Kód položky | Popis | MJ | Položka celkem v Kč | Materiál | Montáž | Množství celkem | Množství v 4NP | Množství v 5NP | Celková cena v Kč
| N=není | N=není |  |  | a=b+c | b | c | d=e+f+g+h+i+j | i | i | z=a*d
A |  |  | SK - Strukturovaná kabeláž
|  |  | Cena celkem za oddíl | [7 empty] | 0
A.001 | M | SK.001 | Instalační kabel C6UA/FTP kabel U/FTP, AWG23, kat. 6A, LSZH, B2ca s1d1a1, uložení v trubka/žlab | m | 0 |  |  | 902 | 312 | 590 | 0
A.002 | M | SK.002 | Datová dvojzásuvka 2xRJ45 Cat.6A vč. rámečku komplet ,uložení pod omítku, na odpovídající přístrojovou krabici | ks | 0 |  |  | 9 | 0 | 9 | 0
A.003 | M | SK.003 | Datová dvojzásuvka 2xRJ45 Cat.6A komplet,barva bílá, montáž na povrch, design dle ENN | ks | 0 |  |  | 1 | 0 | 1 | 0
A.004 | P | SK.004 | Všechny zásuvky ve shodnem designu s přístruojia zásuvkami silnoproudé elektroinstalace
A.005 | M | SK.005 | Propojovací kabel Pach kabel Cat.6A/10G/stíněný 1m (barvy dle zvyklosti uživatele) | ks | 0 |  |  | 10 | 0 | 10 | 0
A.006 | M | SK.006 | Propojovací kabel Pach kabel Cat.6A/10G/stíněný 2m (barvy dle zvyklosti uživatele) | ks | 0 |  |  | 20 | 0 | 20 | 0
A.007 | M | SK.007 | Elektroinstalační chránička/trubka bezhalogenová 16mm, ohebná pod omítkou | m | 0 |  |  | 84 | 0 | 84 | 0
A.008 | M | SK.008 | Elektroinstalační chránička/trubka bezhalogenová 23mm, ohebná pod omítkou |  | 0 |  |  | 38 | 0 | 38 | 0
A.009 | M | SK.009 | Protahovací pomocná kabeláž do chrániček | m | 0 |  |  | 122 | 0 | 122 | 0
A.010 | N | SK.010 | Kabelové trasy-instalace kabelů do trubek, žlabů, lišt apod | m | 0 |  |  | 0 |  |  | 0
A.011 | N | SK.011 | Kabelové trasy-instalace chrániček, kabelů do zdi, na příchytky, drážkování apod. | m | 0 |  |  | 0 |  |  | 0
A.010 | M | SK.010 | Požární ucpávky, včetně nátěru a instalace | m2 | 0 |  |  | 0.2 | 0.1 | 0.1 | 0
| P |  | neobsazeno
A.011 | M | SK.011 | Instalační materiál | ks | 0 |  |  | 10 | 0 | 10 | 0
A.012 | K | SK.012 | Zapojení volných vývodů, vývodů u zásuvek a jejich zapojení na straně Racku | ks | 0 | 0 |  | 40 | 20 | 20 | 0
A.013 | K | SK.013 | Popis kabelů v patchpanelech a zásuvkách | ks | 0 | 0 |  | 40 | 20 | 20 | 0
A.014 | K | SK.014 | Měření na vývodu + Certifikační měření Permanent link Cat.6A ISO 11802 | ks | 0 | 0 |  | 20 | 10 | 10 | 0
A.015 | K | SK.015 | Průraz ve zdivu tl. 20cm, plochy do 0,025m2, vč. začištění | ks | 0 | 0 |  | 2 | 1 | 1 | 0
A.016 | K | SK.016 | Konfigurace a programování sítě vč. uvedení do provozu | hod | 0 | 0 |  | 2 | 1 | 1 | 0
A.017 | K | SK.017 | Individuální a komplexní vyzkoušení | ks | 0 | 0 |  | 16 | 8 | 8 | 0
A.018 | K | SK.018 | Zkušební provoz | ks | 0 | 0 |  | 16 | 8 | 8 | 0
A.019 | K | SK.019 | Vypracování realizační dokumentace stavby | kplt | 0 | 0 |  | 1 | 0 | 0 | 0
A.020 | K | SK.020 | Vypracování skutečného provedení stavby | kplt | 0 | 0 |  | 1 | 0 | 0 | 0
A.021 | K | SK.021 | Montážní práce ve stávajících datových rozváděčích SK, doplňění a přizpůsobení stávajících poměrů po obsazení nových pasivních komponentů do rozváděče | hod | 0 | 0 |  | 8 | 8 | 0 | 0
A.022 | K | SK.022 | Přikládání kabelů do stávajících tras, uložení a vyvázání kabeláží dle stadndardu uživatele | m | 0 | 0 |  | 38 | 14 | 24 | 0
A.023 | K | SK.023 | Demontáž a opetovna montáž stávajícího drátěného kabelového žlabu 100x105 a 100x55. Závitové tyče ponechat osazené. Provizorní uchycení stávajících kabelů k závitové tyči. | m | 0 |  |  | 10 | 0 | 10 | 0
A.024 | K | SK.024 | Montáž stávajícího drátěného kabelového žlabu 100x105 a 100x55. Závitové tyče ponechat osazené. Provizorní uchycení stávajících kabelů k závitové tyči. | m | 0 |  |  | 10 | 0 | 10 | 0
A.025 | K | SK.025 | Provizorní uchycení stávajících kabelů k závitové tyči. | m | 0 |  |  | 10 | 0 | 10 | 0
A.026 | K | SK.026 | Pomocné stavební práce, obsahuje drobné stavební výpomoce související s elektrikářkými pracemi pro ukládání kabelů, trubkových tras apod. | ks | 0 | 0 |  | 32 | 12 | 20 | 0
A.027 | K | SK.027 | Revize | ks | 0 | 0 |  | 1 | 0 | 0 | 0
| P |  | Poznámka k položce: Kompletní výchozí el. revize
A.028 | N | SK.028 | PPV 6% (podružné pracovní výkony) | ks | 0 | 0 | 0 | 1 | 0 | 0 | 0
A.029 | N | SK.029 | Mimostav. doprava 3,6% z dodávky | ks | 0 | 0 | 0 | 1 | 0 | 0 | 0
Poznámka |  | Instalace výše uvedeného instalačního materiálu, jako jsou krabice odbočné, protahovací a instalační, kabelové žlaby, kabelové kanály, trubky, svorky atd. obsahuje dodávku, vybalení, montáž a veškerý podružný,konstrukční materiál (závěsy,úchyty, úhelníky,apod.). V ceně je zahrnuta kompletační činnost a podružné zednické práce.
Montáž kabelů musí být provedena dle ČSN. Kabely budou uloženy pod omítkou, v konstrukci příček , v SDK stěnách v chráničkách, pevně na kabel.držácích a volně v roštech v podhledu , pokud není v textu uvedeno jinak.

## Etapa II.c - EL-SLBP - STA
Číslo položky | Cenová soustava | Kód položky | Popis | MJ | Položka celkem v Kč | Materiál | Montáž | Množství celkem | Množství v 4NP | Množství v 5NP | Celková cena v Kč
| N=není | N=není |  |  | a=b+c | b | c | d=e+f | e | f | z=a*d
| B |  | STA - Společná TV anténa
|  |  | Cena celkem za oddíl | [7 empty] | 0
B.001 | M | STA.001 | Zásuvka rozvodu TV+R,koncová max.1dB, komplet vč. rámečku a masky, montáž na přístrojovou krabici pod povrchem vč. příslušenství, design dle zásuvek ENN | ks | 0 |  |  | 4 | 0 | 4 | 0
B.002 | M | STA.002 | Krabice přístrojová bezhalogenová KP 68 montáž pod omítku, do zděných stěn/SDK | ks | 0 |  |  | 4 | 0 | 4 | 0
B.003 | M | STA.003 | Konektory F |  | 0 |  |  | 14 | 6 | 8 | 0
B.004 | M | STA.004 | Rozbočovač TV a FM signálu do 4 větví . Průchozí pro napájení, 5-1000MHz,4 výstupy, 7 dB | ks | 0 |  |  | 1 | 0 | 1 | 0
B.005 | M | STA.005 | Rozbočná skříň pro TV rozvody s rozměry 120x80x50 mm pro rozbočovače | ks | 0 |  |  | 1 |  | 1 | 0
B.006 | M | STA.006 | Požární ucpávky, včetně nátěru a instalace | ks | 0 |  |  | 0.2 | 0.1 | 0.1 | 0
| P |  | neobsazeno
B.007 | M | STA.007 | Koaxiální kabel [ např.technický standard RG-6U/LSFH B2ca koax. kabel, ClassA++, 6,9mm, bílý, PVC, vnitř. vodič 1,05mm Cu, opletení Cu | m | 0 |  |  | 105 | 15 | 90 | 0
B.008 | M | STA.008 | Elektroinstalační chránička/trubka bezhalogenová 23mm, ohebná pod omítkou | m | 0 |  |  | 90 | 0 | 90 | 0
B.009 | M | STA.009 | Elektroinstalační chránička/trubka bezhalogenová 36mm,ohebná pod omítkou | m | 0 |  |  | 40 | 0 | 40 | 0
B.010 | M | STA.010 | Elektroinstalační chránička UV stabilní 32mm, venkovní montáž po povrchu, na střeše | m | 0 |  |  | 20 | 0 | 20 | 0
B.011 | M | STA.011 | Protahovací pomocná kabeláž do chrániček | m | 0 |  |  | 150 | 0 | 150 | 0
| P |  | neobsazeno
B.012 | M | STA.012 | Instalační materiál | ks | 0 |  |  | 20 | 2 | 18 | 0
B.013 | K | STA.013 | Závěrečné měření na účastnické zásuvce - všechny kanály | ks | 0 | 0 |  | 4 | 0 | 4 | 0
B.014 | K | STA.014 | Hodinová zúčtovací sazba - technik odborný rozvodu TV, součinnost při osazování technologie STA, programování, | h | 0 | 0 |  | 6 | 4 | 2 | 0
B.015 | K | STA.015 | Zapojení rozvodu na volný vývod rozbočovače, montážní práce s napojení na stávající rozvody v rozvodnici STA | h | 0 | 0 |  | 8 | 8 | 0 | 0
B.016 | K | STA.016 | Vypracování realizační dokumentace stavby | kplt | 0 | 0 |  | 1 | 0 | 0 | 0
B.017 | K | STA.017 | Vypracování skutečného provedení stavby | kplt | 0 | 0 |  | 1 | 0 | 0 | 0
B.018 | K | STA.018 | Pomocné stavební práce, obsahuje drobné stavební výpomoce související s elektrikářkými pracemi pro ukládání kabelů, trubkových tras apod. | soubor | 0 | 0 |  | 10 | 2 | 8 | 0
B.019 | K | STA.019 | Průraz ve zdivu cihelném, plochy do 0,025m2, vč. začištění | ks | 0 | 0 |  | 4 | 0 | 4 | 0
B.020 | K | STA.020 | Přikládání kabelů do stávajících tras, uložení a vyvázání kabeláží dle stadndardu uživatele | m | 0 | 0 |  | 24 | 10 | 14 | 0
B.021 | K | STA.021 | Oživení systému, zkušební testy nastavení televizního sytému STA, uvedení do provozu | ks | 0 | 0 |  | 8 | 4 | 4 | 0
B.022 | K | STA.022 | Revize vč. revizní zprávy | ks | 0 | 0 |  | 1 | 0 | 0 | 0
| P | Poznánka | Poznámka k položce: Kompletní výchozí el. revize
B.023 | N | STA.023 | PPV 6% (podružné pracovní výkony) | ks | 0 | 0 | 0 | 1 | 0 | 0 | 0
B.024 | N | STA.024 | Mimostav. doprava 3,6% z dodávky | ks | 0 | 0 | 0 | 1 | 0 | 0 | 0
Poznámka |  | Instalace výše uvedeného instalačního materiálu, jako jsou krabice odbočné, protahovací a instalační, kabelové žlaby, kabelové kanály, trubky, svorky atd. obsahuje dodávku, vybalení, montáž a veškerý podružný,konstrukční materiál (závěsy,úchyty, úhelníky,apod.). V ceně je zahrnuta kompletační činnost a podružné zednické práce.
Montáž kabelů musí být provedena dle ČSN. Kabely budou uloženy pod omítkou, v konstrukci příček , v SDK stěnách v chráničkách, pevně na příchytkách a volně v roštech v podhledu , pokud není v textu uvedeno jinak.

## Etapa II.c - EL-SLBP - Pokyny
Struktura údajů, formát souboru a metodika pro zpracování
Struktura
Soubor je složen ze záložky Krycí list soupisu, Rekapitulace členění soupisu prací a jednotlivých záložek s kódovým označením a názvem soupisu prací pro jednotlivé části soupisu prací ve formátu XLSX.
V sestavě Krycí list soupisu, jsou obsaženy základní údaje o stavbě, projektantovi, uchazečovi a zadavateli, včetně koncové ceny bez DPH za celou profesi.
V sestavě Rekapitulace členění soupisu prací, jsou obsaženy základní údaje o stavbě, projektantovi, uchazečovi a zadavateli, včetně koncové ceny bez DPH jednotlivých oddílů. V případě potřeby jsou zde uvedené poznámky a doplňující informace určené pro uchazeče, pro dopřesnění specifikace k jednotlivým položkám soupisu prací.
V jednotlivých záložkách jsou obsaženy položky materiálu daného oddílu, kde každá položka je složena z části materiálu a montáže. Dále jsou zde projektantem uvedené počty dané položky, v jednotlivých patrech stavby pro jednoznačnou identifikaci při realizaci a jejich celkový součet. Tyto položky jsou pak zapracovány do celkové ceny za položku a celkové ceny za daný oddíl.
Pro položky soupisu prací se zobrazují následující informace:
|  | Číslo položky | Číslo položky v daném oddílu složené z písemného označení (shodné s daným oddílem) a pořadovým číslem položky
|  | Cenová soustava | Příslušnost položky do cenové soustavy - je-li použita, pokud použita není, je tato položka označena písmenem "N"
|  | Kód | Kód položky v dané cenové soustavě - je-li použita, pokud použita není, je tato položka označena písmenem "N"
|  | Popis | Zkrácený popis položky
|  | MJ | Měrná jednotka položky
|  | Položka celkem v Kč | Celková cena za danou položku za 1 MJ
|  | Materiál | Cena materiálu za danou položku
|  | Montáž | Cena montáže za danou položku
|  | Množství celkem | Celkové množství dané položky v celém objektu
|  | Množství v "xx" | Množství dané položky v daném patře/části objektu
|  | Celková cena v Kč | Celková cena za danou položku v celém objektu
Metodika pro zpracování
Jednotlivé sestavy jsou v souboru provázány. Editovatelné pole určené pro vyplnění uchazečem jsou zvýrazněny žlutým podbarvením, ostatní pole neslouží k editaci a nesmí být jakkoliv modifikovány.
Uchazeč je pro podání nabídky povinen vyplnit žlutě podbarvená pole:
"Krycí list soupisu" - Uchazeč - zde uchazeč vyplní základní informace vč. IČ a DIČ
"Krycí list soupisu" - Datum - zde uchazeč vyplní datum podání nabídky
"Oddíl" - Materiál - zde uchazeč vyplní částku za materiál bez DPH za 1 MJ dané položky
"Oddíl" - Montáž - zde uchazeč vyplní částku za montáž bez DPH za 1 MJ dané položky

## Etapa II.c - EPS - Krycí
KRYCÍ LIST ROZPOČTU
| Název stavby | ČRo Olomouc - dostavba studií objektu Pavelčákova 2/19
Název objektu
| Název části | D.1.4.i.100c | INSTALACE EPS - Etapa II.c – kanceláře v 5.NP
Kod CPV
| Objednatel | Český rozhlas, Vinohradská 12 120 99 Praha
| Projektant | elektro-projekce s.r.o. Ostrava
|  |  | Zpracoval |  |  |  | Dne
|  |  | ing. Hana Matušková |  |  |  | 12/2023
Projektant | [5 empty] | Celkové náklady
|  |  |  | 23 | Součet |  |  |  | 0
Datum a podpis |  |  | Razítko | 24 | 15 | % | 0 | DPH | 0
Objednatel |  |  |  | 25 | 21 | % | 0 | DPH | 0
|  |  |  | 26 | Cena s DPH (ř. 23-25) |  |  |  | 0
Datum a podpis |  |  | Razítko | E |  | Přípočty a odpočty
Zhotovitel |  |  |  | 27 | Dodávky objednatele |  |  |  | 0
|  |  |  | 28 | Klouzavá doložka |  |  |  | 0
Datum a podpis |  |  | Razítko | 29 | Zvýhodnění + - |  |  |  | 0

## Etapa II.c - EPS - rekap
REKAPITULACE POLOŽKOVÉHO ROZPOČTU
Stavba: | ČRo Olomouc - dostavba studií objektu Pavelčákova 2/19
Objekt: | 0
Díl objektu: | INSTALACE EPS - Etapa II.c – kanceláře v 5.NP
Část: | D.1.4.i.100c
JKSO:
Objednatel: | Český rozhlas, Vinohradská 12 120 99 Praha
Zhotovitel: | elektro-projekce s.r.o. Ostrava
Datum: | 12/2023
Kod CPV
Kód | Popis | Cena celkem
1 | 2 | 3
A | EPS - Elektrická požární signalizace | 0
| Celkem bez DPH | 0

## Etapa II.c - EPS - EPS
Číslo položky | Cenová soustava | Kód položky | Popis | MJ | Položka celkem v Kč | Materiál | Montáž | Množství celkem | Množství v 5NP | Celková cena v Kč
| N=není | N=není |  |  | a=b+c | b | c | d | e | z=a*d
A |  |  | EPS - Elektrická požární signalizace
|  |  | Cena celkem za oddíl | [6 empty] | 0
A.001 | M | EPS.001 | Samolepky s čísly adres - příslušenství označování hlásičů a prvků na linkách | ks | 0 |  |  | 5 | 5 | 0
A.002 | M | EPS.002 | Širokospektrální optickokouřový hlásič s nastavitelným algoritmem vyhodnocení | ks | 0 |  |  | 1 | 1 | 0
A.003 | M | EPS.003 | Patice standardní pro hlásiče | ks | 0 |  |  | 1 | 1 | 0
| P |  | neobsazeno
A.004 | M | EPS.004 | Bezhalogenový nízkofrekvenční sdělovací kabel s Al stíněním s malým množstvím uvolněného tepla v případě požáru, SHKFH–R 1x2x0,8,B2ca s1d1 kabel pro hlásičové linky | m | 0 |  |  | 36 | 36 | 0 | 36
A.005 | M | EPS.005 | Jednostranná příchytka E30-E90 pro kabel o d 10mm vč. kotvícího příslušenství pro uchycení do stropu | ks | 0 |  |  | 118.8 | 118.8 | 0
A.006 | M | EPS.006 | Elektroinstalační chránička/trubka bezhalogenová 16mm, ohebná pod omítkou | m | 0 |  |  | 0 | 0 | 0
A.007 | M | EPS.007 | Rozbočovací krabice se zachováním funkčnosti při požáru, určena pro kabely s prokázanou funkčností při požáru vč. svorkovnice je určena pro 5 vodičů s průřezem 0,5-4 mm2 | ks | 0 |  |  | 2 | 2 | 0
A.008 | M | EPS.008 | Kabel dle Vyhlášky č.268/2011 Sb.PH120-R, dle ČSN 73 0895, B2caS1D0 dle PrEN 50399:07,Ohniodolný dle ČSN IEC60331, bezhalogenový dle ČSN 50266 SSKFH–V180, B2ca, s1 d1 2x2x0,8 | m | 0 |  |  | 20 | 20 | 0 | 14.4
A.009 | M | EPS.009 | Jednostranná příchytka E30-E90 pro kabel o d 10mm dle Vyhl.23/268 2011 Sb. (ČSN 73 0895) vč. Kotvícího příslušenství pro uchycení do stropu | ks | 0 |  |  | 66 | 66 | 0
| P |  | neobsazeno
A.010 | M | EPS.010 | Instalační materiál | ks | 0 |  |  | 7 | 7 | 0
A.011 | K | EPS.011 | Demontáž stávajícícho automatického hlásiče | ks | 0 | 0 |  | 4 | 4 | 0
A.012 | K | EPS.012 | Montáž stávajícího automatického hlásiče | ks | 0 | 0 |  | 4 | 4 | 0
A.013 | K | EPS.013 | Kontrola funkčnosti stávajícího automatického hlásiče | ks | 0 | 0 |  | 4 | 4 | 0
A.014 | K | EPS.014 | Demontáž stávající paralelní signalizace | ks | 0 | 0 |  | 0 | 0 | 0
A.015 | K | EPS.015 | Montáž stávající paralelní signalizace | ks | 0 | 0 |  | 0 | 0 | 0
A.016 | K | EPS.016 | Demontáž patice pro stávající hlásiče | ks | 0 | 0 |  | 4 | 4 | 0
A.017 | K | EPS.017 | Montáž patice pro stávající hlásiče | ks | 0 | 0 |  | 4 | 4 | 0
A.018 | K | EPS.018 | Demontáž stávající sirény vč. přídavné patice | ks | 0 | 0 |  | 1 | 1 | 0
A.019 | K | EPS.019 | Demontáž stávající kabeláže linkové vč. úložného materiálu | m | 0 | 0 |  | 40 | 40 | 0
A.020 | K | EPS.020 | Kontrola funkčnosti zapojených ovládaných zařízení, vč. uvedení do provozu | ks | 0 | 0 |  | 1 | 1 | 0
A.021 | K | EPS.021 | Konfigurace a programování systému EPS vč. uvedení do provozu | h | 0 | 0 |  | 8 | 8 | 0
A.022 | K | EPS.022 | Komplexní koordinační zkouška systému EPS | ks | 0 | 0 |  | 1 | 1 | 0
A.023 | K | EPS.023 | Přeprogramování ústředny EPS integrace systému jako celku | ks | 0 | 0 |  | 1 | 1 | 0
A.024 | K | EPS.024 | Vypracování dokumentace skutečného provedení stavby | kplt | 0 | 0 |  | 1 | 0 | 0
A.025 | K | EPS.025 | Vypracování tabulek pro dokumentaci DZP | kplt | 0 | 0 |  | 1 | 0 | 0
A.026 | K | EPS.026 | Průraz ve zdivu tl. 20cm, plochy do 0,025m2, vč. začištění | ks | 0 | 0 |  | 1 | 1 | 0
A.027 | K | EPS.027 | Pomocné stavební práce, obsahuje drobné stavební výpomoce související s elektrikářkými pracemi pro ukládání kabelů, trubkových tras apod. | kplt | 0 | 0 |  | 14 | 14 | 0
A.028 | K | EPS.028 | Pokládání kabelů do stávajících tras | h | 0 | 0 |  | 8 | 8 | 0
A.029 | K | EPS.029 | Revize | kplt | 0 | 0 |  | 1 | 0 | 0
| P |  | Poznámka k položce: Kompletní výchozí el. revize
A.030 | N | EPS.030 | PPV 6% (podružné pracovní výkony) | kplt | 0 | 0 | 0 | 1 | 0 | 0
A.031 | N | EPS.031 | Mimostav. doprava 3,6% z dodávky | kplt | 0 | 0 | 0 | 1 | 0 | 0
Poznámka |  |  | Systém musí být ve shodné technologií používanou v řešeném objektu.
Instalace výše uvedeného instalačního materiálu, jako jsou krabice odbočné, protahovací a instalační, kabelové žlaby, kabelové kanály, trubky, svorky atd. obsahuje dodávku, vybalení, montáž a veškerý podružný,konstrukční materiál (závěsy,úchyty, úhelníky,apod.). V ceně je zahrnuta kompletační činnost a podružné zednické práce.
Montáž kabelů musí být provedena dle ČSN. Kabely budou uloženy pod omítkou, v konstrukci příček , v SDK stěnách v chráničkách, pevně na příchytkách a volně v roštech v podhledu , pokud není v textu uvedeno jinak.