## Rekapitulace stavby
Export Komplet | [27 empty] | 2.0 | ZAMOK |  |  |  |  | False | False | {00cfec04-1818-4c1b-9bb7-27754b481c93}
[33 empty] | 0,01 | 21
[33 empty] | 0,01 | 12
|  | REKAPITULACE STAVBY | [17 empty] | v --- níže se nacházejí doplnkové a pomocné údaje k sestavám --- v | [11 empty] | Návod na vyplnění | 0,001
|  | Kód: |  |  |  |  | 048 | [24 empty] | Měnit lze pouze buňky se žlutým podbarvením! 1) na prvním listu Rekapitulace stavby vyplňte v sestavě a) Souhrnný list - údaje o Uchazeči (přenesou se do ostatních sestav i v jiných listech) b) Rekapitulace objektů - potřebné Ostatní náklady 2) na vybraných listech vyplňte v sestavě a) Krycí list - údaje o Uchazeči, pokud se liší od údajů o Uchazeči na Souhrnném listu (údaje se přenesou do ostatních sestav v daném listu) b) Rekapitulace rozpočtu - potřebné Ostatní náklady c) Celkové náklady za stavbu - ceny u položek - množství, pokud má žluté podbarvení - a v případě potřeby poznámku (ta je ve skrytém sloupci) | 0,01
|  | Stavba: |  |  |  |  | SOFTBALOVÉ HŘIŠTĚ TJ JISKRA HB PŘÍSTAVBA ODPALIŠTĚ | [25 empty] | 0,01
|  | KSO: | [13 empty] | CC-CZ: | [16 empty] | 0,01
|  | Místo: | [13 empty] | Datum: |  | 9. 5. 2025 | [14 empty] | 0,01
0,01
|  | Zadavatel: | [13 empty] | IČ: | [16 empty] | 0,01
[16 empty] | DIČ: | [16 empty] | 0,01
0,01
|  | Uchazeč: | [13 empty] | IČ: |  | Vyplň údaj | [14 empty] | 0,01
|  |  | Vyplň údaj | [12 empty] | DIČ: |  | Vyplň údaj | [14 empty] | 0,01
False
|  | Projektant: | [13 empty] | IČ: | [16 empty] | False
|  |  | Ing. Ivan Dolejš | [12 empty] | DIČ: | [16 empty] | True
0,01
|  | Zpracovatel: | [13 empty] | IČ: | [16 empty] | 0,01
[16 empty] | DIČ: | [16 empty] | True
Poznámka:
Soupis prací je sestaven s využitím Cenové soustavy ÚRS. Položky, které pochází z této cenové soustavy, jsou ve sloupci 'Cenová soustava' označeny popisem 'CS ÚRS' a úrovní příslušného kalendářního pololetí. Veškeré další informace vymezující popis a podmínky použití těchto položek z Cenové soustavy, které nejsou uvedeny přímo v soupisu prací, jsou neomezeně dálkově k dispozici na webu podminky.urs.cz.
|  | Cena bez DPH | [13 empty] | 0
[8 empty] | Sazba daně |  |  | Základ daně |  |  |  |  | Výše daně
|  | DPH |  | základní |  |  |  | 21% |  |  | 0 |  |  |  |  | 0
|  |  |  | snížená |  |  |  | 12% |  |  | 0 |  |  |  |  | 0
|  |  |  | zákl. přenesená |  |  |  | 21% |  |  | 0 |  |  |  |  | 0
|  |  |  | sníž. přenesená |  |  |  | 12% |  |  | 0 |  |  |  |  | 0
|  |  |  | nulová |  |  |  | 0% |  |  | 0 |  |  |  |  | 0
|  | Cena s DPH | [6 empty] | v |  |  | CZK |  |  |  | 0
|  | Projektant | [11 empty] | Zpracovatel
|  | Datum a podpis: | [7 empty] | Razítko |  |  |  | Datum a podpis: |  |  | Razítko
|  | Objednavatel | [11 empty] | Uchazeč
|  | Datum a podpis: | [7 empty] | Razítko |  |  |  | Datum a podpis: |  |  | Razítko
REKAPITULACE OBJEKTŮ STAVBY A SOUPISŮ PRACÍ
| Kód: | [6 empty] | 048
| Stavba: | [6 empty] | SOFTBALOVÉ HŘIŠTĚ TJ JISKRA HB PŘÍSTAVBA ODPALIŠTĚ
| Místo: | [13 empty] | Datum: |  | 9. 5. 2025
| Zadavatel: | [13 empty] | Projektant: |  | Ing. Ivan Dolejš |  |  | Informatívní údaje z listů zakázek
| Uchazeč: | [13 empty] | Zpracovatel:
| Kód |  |  |  | Popis | [7 empty] | Cena bez DPH [CZK] |  |  |  |  | Cena s DPH [CZK] | Typ | z toho Ostat. náklady [CZK] | DPH [CZK] | Normohodiny [h] | DPH základní [CZK] | DPH snížená [CZK] | DPH základní přenesená [CZK] | DPH snížená přenesená [CZK] | Základna DPH základní | Základna DPH snížená | Základna DPH zákl. přenesená | Základna DPH sníž. přenesená | Základna DPH nulová
| Náklady z rozpočtů | [11 empty] | 0 |  |  |  |  | 0 |  | 0 | 0 | 0 | 0 | 0 | 0 | 0 | 0 | 0 | 0 | 0 | 0 |  | D | 0 | ###NOIMPORT### | IMPORT | {00cfec04-1818-4c1b-9bb7-27754b481c93} | {00000000-0000-0000-0000-000000000000}
/ |  | D.1.1; D.1.2 |  |  |  | Architektonicko-stavební a stavebně-kontukční řešení | [6 empty] | 0 |  |  |  |  | 0 | STA | 0 | 0 | 0 | 0 | 0 | 0 | 0 | 0 | 0 | 0 | 0 | 0 |  |  | 1 |  | IMPORT | {46d2b14b-caa5-43ec-8290-5d25ec87a394} | {00cfec04-1818-4c1b-9bb7-27754b481c93} | 2
/ |  | D.1.4 EL |  |  |  | Elektroinstalace | [6 empty] | 0 |  |  |  |  | 0 | STA | 0 | 0 | 0 | 0 | 0 | 0 | 0 | 0 | 0 | 0 | 0 | 0 |  |  | 1 |  | IMPORT | {7f6733f0-1688-465e-a506-cf1975f111a7} | {00cfec04-1818-4c1b-9bb7-27754b481c93} | 2
/ |  | D.1.4 VZT |  |  |  | Vzduchotechnika | [6 empty] | 0 |  |  |  |  | 0 | STA | 0 | 0 | 0 | 0 | 0 | 0 | 0 | 0 | 0 | 0 | 0 | 0 |  |  | 1 |  | IMPORT | {00a0cdfa-b26c-4e8c-8b29-26355192f82c} | {00cfec04-1818-4c1b-9bb7-27754b481c93} | 2
/ |  | D.1.4 ZTI |  |  |  | Zdravotně technické instalace | [6 empty] | 0 |  |  |  |  | 0 | STA | 0 | 0 | 0 | 0 | 0 | 0 | 0 | 0 | 0 | 0 | 0 | 0 |  |  | 1 |  | IMPORT | {2ee60c73-17d1-4ca6-a218-78d55a91d08c} | {00cfec04-1818-4c1b-9bb7-27754b481c93} | 2
/ |  | VRN |  |  |  | Vedlejší rozpočtové náklady | [6 empty] | 0 |  |  |  |  | 0 | STA | 0 | 0 | 0 | 0 | 0 | 0 | 0 | 0 | 0 | 0 | 0 | 0 |  |  | 1 |  | IMPORT | {b8eb6e40-02ac-4180-b536-98710efc2ef5} | {00cfec04-1818-4c1b-9bb7-27754b481c93} | 2

## D.1.1; D.1.2 - Architekto...
[18 empty] | {46d2b14b-caa5-43ec-8290-5d25ec87a394} | [5 empty] | VV0001 | Výkaz (1) | 4,2 | 3
[18 empty] | 2 | [5 empty] | VV0002 | Výkaz (2) | 18,25 | 3
| KRYCÍ LIST SOUPISU PRACÍ | [7 empty] | v --- níže se nacházejí doplnkové a pomocné údaje k sestavám --- v | [8 empty] | False | [5 empty] | VV0003 | Výkaz (3) | 13,822 | 3
[24 empty] | VV0004 | Výkaz (4) | 241,9 | 3
| Stavba: | [22 empty] | VV0005 | Výkaz (5) | 52,01 | 3
|  | SOFTBALOVÉ HŘIŠTĚ TJ JISKRA HB PŘÍSTAVBA ODPALIŠTĚ | [21 empty] | VV0006 | Výkaz (6) | 353,67 | 3
| Objekt: | [22 empty] | VV0007 | Výkaz (7) | 10,53 | 3
|  | D.1.1; D.1.2 - Architektonicko-stavební a stavebně-kontukční řešení | [21 empty] | VV0008 | Výkaz (8) | 31,156 | 3
[24 empty] | VV0010 | Výkaz (9) | 32,295 | 3
| KSO: |  |  |  |  | CC-CZ: | [17 empty] | VV0011 | Výkaz (10) | 5,478 | 3
| Místo: |  |  |  |  | Datum: | 9. 5. 2025 | [16 empty] | VV0012 | Výkaz (11) | 471,06 | 3
[24 empty] | VV0013 | Výkaz (12) | 56,774 | 3
| Zadavatel: |  |  |  |  | IČ: | [17 empty] | VV0014 | Výkaz (13) | 12,95 | 3
[6 empty] | DIČ: | [17 empty] | VV0015 | Výkaz (14) | 99 | 3
[24 empty] | VV0016 | Výkaz (15) | 31,196 | 3
| Uchazeč: |  |  |  |  | IČ: | Vyplň údaj | [16 empty] | VV0017 | Výkaz (16) | 14,985 | 3
|  | Vyplň údaj |  |  |  | DIČ: | Vyplň údaj | [16 empty] | VV0018 | Výkaz (17) | 62,8 | 3
[24 empty] | VV0019 | Výkaz (18) | 15,7 | 3
| Projektant: |  |  |  |  | IČ: | [17 empty] | VV0021 | Výkaz (19) | 53,43 | 3
|  | Ing. Ivan Dolejš |  |  |  | DIČ: | [17 empty] | VV0022 | Výkaz (20) | 19,666 | 3
[24 empty] | VV0023 | Výkaz (21) | 50,034 | 3
| Zpracovatel: |  |  |  |  | IČ: | [17 empty] | VV0024 | Výkaz (22) | 5,49 | 3
[6 empty] | DIČ: | [17 empty] | VV0027 | Výkaz (23) | 23,695 | 3
[24 empty] | VV0028 | Výkaz (24) | 411,27 | 3
| Poznámka: | [22 empty] | VV0029 | Výkaz (25) | 356,2 | 3
[24 empty] | VV0030 | Výkaz (26) | 43,406 | 3
[24 empty] | VV0031 | Výkaz (27) | 86,812 | 3
[24 empty] | VV0032 | Výkaz (28) | 663,86 | 3
| Cena bez DPH | [5 empty] | 0 | [16 empty] | VV0033 | Výkaz (29) | 5,25 | 3
[24 empty] | VV0034 | Výkaz (30) | 6 | 3
|  |  | Základ daně |  |  | Sazba daně | Výše daně | [16 empty] | VV0035 | Výkaz (31) | 7 | 3
| DPH | základní | 0 |  |  | 21% | 0 | [16 empty] | VV0036 | Výkaz (32) | 3 | 3
|  | snížená | 0 |  |  | 12% | 0 | [16 empty] | VV0037 | Výkaz (33) | 57 | 3
|  | zákl. přenesená | 0 |  |  | 21% | 0 | [16 empty] | VV0038 | Výkaz (34) | 53,166 | 3
|  | sníž. přenesená | 0 |  |  | 12% | 0 | [16 empty] | VV0039 | Výkaz (35) | 27 | 3
|  | nulová | 0 |  |  | 0% | 0 | [16 empty] | VV0040 | Výkaz (36) | 63,444 | 3
[24 empty] | VV0041 | Výkaz (37) | 720,25 | 3
| Cena s DPH |  |  | v | CZK |  | 0 | [16 empty] | VV0042 | Výkaz (38) | 63,039 | 3
[24 empty] | VV0043 | Výkaz (39) | 27,58 | 3
[24 empty] | VV0044 | Výkaz (40) | 46,339 | 3
[24 empty] | VV0045 | Výkaz (41) | 37,67 | 3
[24 empty] | VV0046 | Výkaz (42) | 67,22 | 3
[24 empty] | VV0047 | Výkaz (43) | 403,5 | 3
[24 empty] | VV0048 | Výkaz (44) | 308,38 | 3
[24 empty] | VV0049 | Výkaz (45) | 20,25 | 3
[24 empty] | VV0050 | Výkaz (46) | 330,71 | 3
[24 empty] | VV0051 | Výkaz (47) | 414,8 | 3
[24 empty] | VV0052 | Výkaz (48) | 405,04 | 3
| Projektant |  |  | Zpracovatel | [19 empty] | VV0053 | Výkaz (49) | 40,241 | 3
[24 empty] | VV0054 | Výkaz (50) | 330,71 | 3
[24 empty] | VV0055 | Výkaz (51) | 661,42 | 3
[24 empty] | VV0056 | Výkaz (52) | 8,771 | 3
[24 empty] | VV0057 | Výkaz (53) | 0,5 | 3
[24 empty] | VV0058 | Výkaz (54) | 3 | 3
[24 empty] | VV0059 | Výkaz (55) | 330,71 | 3
[24 empty] | VV0060 | Výkaz (56) | 330,71 | 3
[24 empty] | VV0061 | Výkaz (57) | 659,34 | 3
[24 empty] | VV0062 | Výkaz (58) | 2693,95 | 3
[24 empty] | VV0063 | Výkaz (59) | 639,09 | 3
| Datum a podpis: |  | Razítko | Datum a podpis: |  |  | Razítko | [16 empty] | VV0064 | Výkaz (60) | 639,09 | 3
[24 empty] | VV0065 | Výkaz (61) | 20,25 | 3
[24 empty] | VV0066 | Výkaz (64) | 59,79 | 3
[24 empty] | VV0067 | Výkaz (65) | 73,599 | 3
| Objednavatel |  |  | Uchazeč | [19 empty] | VV0068 | Výkaz (66) | 42,561 | 3
[24 empty] | VV0069 | Výkaz (67) | 327,279 | 3
[24 empty] | VV0070 | Výkaz (68) | 659,34 | 3
| Datum a podpis: |  | Razítko | Datum a podpis: |  |  | Razítko
REKAPITULACE ČLENĚNÍ SOUPISU PRACÍ
Stavba:
SOFTBALOVÉ HŘIŠTĚ TJ JISKRA HB PŘÍSTAVBA ODPALIŠTĚ
Objekt:
D.1.1; D.1.2 - Architektonicko-stavební a stavebně-kontukční řešení
Místo: | [5 empty] | Datum: | 9. 5. 2025
Zadavatel: | [5 empty] | Projektant: | Ing. Ivan Dolejš
Uchazeč: |  |  | Vyplň údaj |  |  | Zpracovatel:
Kód dílu - Popis | [6 empty] | Cena celkem [CZK]
Náklady ze soupisu prací | [6 empty] | 0 | [11 empty] | -1
| HSV - Práce a dodávky HSV | [5 empty] | 0
| 1 - Zemní práce | [5 empty] | 0
| 2 - Zakládání | [5 empty] | 0
| 3 - Svislé a kompletní konstrukce | [5 empty] | 0
| 4 - Vodorovné konstrukce | [5 empty] | 0
| 5 - Komunikace pozemní | [5 empty] | 0
| 6 - Úpravy povrchů, podlahy a osazování výplní | [5 empty] | 0
| 8 - Vedení trubní dálková a přípojná | [5 empty] | 0
| 9 - Ostatní konstrukce a práce, bourání | [5 empty] | 0
| 998 - Přesun hmot | [5 empty] | 0
| PSV - Práce a dodávky PSV | [5 empty] | 0
| 711 - Izolace proti vodě, vlhkosti a plynům | [5 empty] | 0
| 712 - Povlakové krytiny | [5 empty] | 0
| 713 - Izolace tepelné | [5 empty] | 0
| 762 - Konstrukce tesařské | [5 empty] | 0
| 763 - Konstrukce suché výstavby | [5 empty] | 0
| 764 - Konstrukce klempířské | [5 empty] | 0
| 766 - Konstrukce truhlářské | [5 empty] | 0
| 767 - Konstrukce zámečnické | [5 empty] | 0
| 776 - Podlahy povlakové | [5 empty] | 0
| 783 - Dokončovací práce - nátěry | [5 empty] | 0
| 784 - Dokončovací práce - malby a tapety | [5 empty] | 0
SOUPIS PRACÍ
Stavba:
SOFTBALOVÉ HŘIŠTĚ TJ JISKRA HB PŘÍSTAVBA ODPALIŠTĚ
Objekt:
D.1.1; D.1.2 - Architektonicko-stavební a stavebně-kontukční řešení
Místo: | [5 empty] | Datum: | 9. 5. 2025
Zadavatel: | [5 empty] | Projektant: | Ing. Ivan Dolejš
Uchazeč: |  |  | Vyplň údaj |  |  | Zpracovatel:
PČ | Typ | Kód | Popis | MJ | Množství | J.cena [CZK] | Cena celkem [CZK] | Cenová soustava |  | DPH | J. Nh [h] | Nh celkem [h] | J. hmotnost [t] | Hmotnost celkem [t] | J. suť [t] | Suť Celkem [t]
Náklady soupisu celkem | [6 empty] | 0 |  |  |  |  | 0 |  | 1503.8499 |  | 19.3536 |  | D | -1 | [14 empty] | 0
| D | HSV | Práce a dodávky HSV |  |  |  | 0 |  |  |  |  | 0 |  | 1464.2391 |  | 18.6437 | 1 | D | 0 |  |  |  | ROZPOCET | [10 empty] | 0
| D | 1 | Zemní práce |  |  |  | 0 |  |  |  |  | 0 |  | 0 |  | 8.5628 | 1 | D | 1 |  |  |  | ROZPOCET | [10 empty] | 0
1 | K | 111251101 | Odstranění křovin a stromů průměru kmene do 100 mm i s kořeny sklonu terénu do 1:5 z celkové plochy do 100 m2 strojně | m2 | 52.01 |  | 0 | CS ÚRS 2025 01 |  | základní |  | 0 | 0 | 0 | 0 | 0 | 4 | K | 2 |  |  |  | ROZPOCET |  |  |  |  | 0 | 0 | 0 | 0 | 0 | 1 | 0 | 4 | 1045459061
| VV |  | "Množství určené pomocí aplikace Výměry. | [14 empty] | VV | 2 | 1 | True | 0 | ROZPOCET
| VV |  | "52,010 | [14 empty] | VV | 2 | 1 | True | 0 | ROZPOCET
| VV |  | VV0005 |  | 52.01 | [12 empty] | VV | 2 | 2 | True | 1 | ROZPOCET
2 | K | 113106171 | Rozebrání dlažeb vozovek ze zámkové dlažby s ložem z kameniva ručně | m2 | 18.25 |  | 0 | CS ÚRS 2025 01 |  | základní |  | 0 | 0 | 0 | 0.295 | 5.3838 | 4 | K | 2 |  |  |  | ROZPOCET |  |  |  |  | 0 | 0 | 0 | 0 | 0 | 1 | 0 | 4 | 1166491350
| VV |  | "Množství určené pomocí aplikace Výměry. | [14 empty] | VV | 2 | 1 | True | 0 | ROZPOCET
| VV |  | "(12,950+5,300) | [14 empty] | VV | 2 | 1 | True | 0 | ROZPOCET
| VV |  | VV0002 |  | 18.25 | [12 empty] | VV | 2 | 2 | True | 1 | ROZPOCET
3 | K | 113201111 | Vytrhání obrub chodníkových ležatých | m | 13.822 |  | 0 | CS ÚRS 2025 01 |  | základní |  | 0 | 0 | 0 | 0.23 | 3.1791 | 4 | K | 2 |  |  |  | ROZPOCET |  |  |  |  | 0 | 0 | 0 | 0 | 0 | 1 | 0 | 4 | 474145508
| VV |  | "Množství určené pomocí aplikace Výměry. | [14 empty] | VV | 2 | 1 | True | 0 | ROZPOCET
| VV |  | "13,822 | [14 empty] | VV | 2 | 1 | True | 0 | ROZPOCET
| VV |  | VV0003 |  | 13.822 | [12 empty] | VV | 2 | 2 | True | 1 | ROZPOCET
4 | K | 121151103 | Sejmutí ornice plochy do 100 m2 tl vrstvy do 200 mm strojně | m2 | 241.9 |  | 0 | CS ÚRS 2025 01 |  | základní |  | 0 | 0 | 0 | 0 | 0 | 4 | K | 2 |  |  |  | ROZPOCET |  |  |  |  | 0 | 0 | 0 | 0 | 0 | 1 | 0 | 4 | 762204505
| VV |  | "Množství určené pomocí aplikace Výměry. | [14 empty] | VV | 2 | 1 | True | 0 | ROZPOCET
| VV |  | "241,900 | [14 empty] | VV | 2 | 1 | True | 0 | ROZPOCET
| VV |  | VV0004 |  | 241.9 | [12 empty] | VV | 2 | 2 | True | 1 | ROZPOCET
5 | K | 131251104 | Hloubení jam nezapažených v hornině třídy těžitelnosti I skupiny 3 objem do 500 m3 strojně | m3 | 353.67 |  | 0 | CS ÚRS 2025 01 |  | základní |  | 0 | 0 | 0 | 0 | 0 | 4 | K | 2 |  |  |  | ROZPOCET |  |  |  |  | 0 | 0 | 0 | 0 | 0 | 1 | 0 | 4 | -2124490957
| VV |  | "Množství určené pomocí aplikace Výměry. | [14 empty] | VV | 2 | 1 | True | 0 | ROZPOCET
| VV |  | "205,635+148,035 | [14 empty] | VV | 2 | 1 | True | 0 | ROZPOCET
| VV |  | VV0006 |  | 353.67 | [12 empty] | VV | 2 | 2 | True | 1 | ROZPOCET
6 | K | 132212121 | Hloubení zapažených rýh šířky do 800 mm v soudržných horninách třídy těžitelnosti I skupiny 3 ručně | m3 | 10.53 |  | 0 | CS ÚRS 2025 01 |  | základní |  | 0 | 0 | 0 | 0 | 0 | 4 | K | 2 |  |  |  | ROZPOCET |  |  |  |  | 0 | 0 | 0 | 0 | 0 | 1 | 0 | 4 | 1247898536
| VV |  | "Množství určené pomocí aplikace Výměry. | [14 empty] | VV | 2 | 1 | True | 0 | ROZPOCET
| VV |  | "10,530 | [14 empty] | VV | 2 | 1 | True | 0 | ROZPOCET
| VV |  | VV0007 |  | 10.53 | [12 empty] | VV | 2 | 2 | True | 1 | ROZPOCET
7 | K | 132251102 | Hloubení rýh nezapažených š do 800 mm v hornině třídy těžitelnosti I skupiny 3 objem do 50 m3 strojně | m3 | 31.156 |  | 0 | CS ÚRS 2025 01 |  | základní |  | 0 | 0 | 0 | 0 | 0 | 4 | K | 2 |  |  |  | ROZPOCET |  |  |  |  | 0 | 0 | 0 | 0 | 0 | 1 | 0 | 4 | 193464552
| VV |  | "Množství určené pomocí aplikace Výměry. | [14 empty] | VV | 2 | 1 | True | 0 | ROZPOCET
| VV |  | "(1,860+23,325+0,953)+5,018 | [14 empty] | VV | 2 | 1 | True | 0 | ROZPOCET
| VV |  | VV0008 |  | 31.156 | [12 empty] | VV | 2 | 2 | True | 1 | ROZPOCET
8 | K | 132251251 | Hloubení rýh nezapažených š do 2000 mm v hornině třídy těžitelnosti I skupiny 3 objem do 20 m3 strojně | m3 | 32.295 |  | 0 | CS ÚRS 2025 01 |  | základní |  | 0 | 0 | 0 | 0 | 0 | 4 | K | 2 |  |  |  | ROZPOCET |  |  |  |  | 0 | 0 | 0 | 0 | 0 | 1 | 0 | 4 | 1830012878
| VV |  | "Množství určené pomocí aplikace Výměry. | [14 empty] | VV | 2 | 1 | True | 0 | ROZPOCET
| VV |  | "32,295 | [14 empty] | VV | 2 | 1 | True | 0 | ROZPOCET
| VV |  | VV0010 |  | 32.295 | [12 empty] | VV | 2 | 2 | True | 1 | ROZPOCET
9 | K | 133212811 | Hloubení nezapažených šachet v hornině třídy těžitelnosti I skupiny 3 plocha výkopu do 4 m2 ručně | m3 | 5.478 |  | 0 | CS ÚRS 2025 01 |  | základní |  | 0 | 0 | 0 | 0 | 0 | 4 | K | 2 |  |  |  | ROZPOCET |  |  |  |  | 0 | 0 | 0 | 0 | 0 | 1 | 0 | 4 | -1686153942
| VV |  | "Množství určené pomocí aplikace Výměry. | [14 empty] | VV | 2 | 1 | True | 0 | ROZPOCET
| VV |  | "(0,957+1,408+0,693+0,957+0,924+0,539) | [14 empty] | VV | 2 | 1 | True | 0 | ROZPOCET
| VV |  | VV0011 |  | 5.478 | [12 empty] | VV | 2 | 2 | True | 1 | ROZPOCET
10 | K | 162751117 | Vodorovné přemístění přes 9 000 do 10000 m výkopku/sypaniny z horniny třídy těžitelnosti I skupiny 1 až 3 | m3 | 403.375 |  | 0 | CS ÚRS 2025 01 |  | základní |  | 0 | 0 | 0 | 0 | 0 | 4 | K | 2 |  |  |  | ROZPOCET |  |  |  |  | 0 | 0 | 0 | 0 | 0 | 1 | 0 | 4 | 1096051847
| VV |  | 353,67+17,55+31,156+52,295+5,478-56,774 |  | 403.375 | [12 empty] | VV | 2 | 2 | True | 1 | ROZPOCET
11 | K | 162751119 | Příplatek k vodorovnému přemístění výkopku/sypaniny z horniny třídy těžitelnosti I skupiny 1 až 3 ZKD 1000 m přes 10000 m | m3 | 2016.875 |  | 0 | CS ÚRS 2025 01 |  | základní |  | 0 | 0 | 0 | 0 | 0 | 4 | K | 2 |  |  |  | ROZPOCET |  |  |  |  | 0 | 0 | 0 | 0 | 0 | 1 | 0 | 4 | -919920390
| VV |  | 403,375*5 |  | 2016.875 | [12 empty] | VV | 2 | 2 | True | 1 | ROZPOCET
12 | K | 171201231 | Poplatek za uložení zeminy a kamení na recyklační skládce (skládkovné) kód odpadu 17 05 04 | t | 766.413 |  | 0 | CS ÚRS 2025 01 |  | základní |  | 0 | 0 | 0 | 0 | 0 | 4 | K | 2 |  |  |  | ROZPOCET |  |  |  |  | 0 | 0 | 0 | 0 | 0 | 1 | 0 | 4 | -242966871
| VV |  | 403,375*1,9 |  | 766.413 | [12 empty] | VV | 2 | 2 | True | 1 | ROZPOCET
13 | K | 171251201 | Uložení sypaniny na skládky nebo meziskládky | m3 | 403.375 |  | 0 | CS ÚRS 2025 01 |  | základní |  | 0 | 0 | 0 | 0 | 0 | 4 | K | 2 |  |  |  | ROZPOCET |  |  |  |  | 0 | 0 | 0 | 0 | 0 | 1 | 0 | 4 | -1780418677
14 | K | 174151102 | Zásyp v prostoru s omezeným pohybem stroje sypaninou se zhutněním | m3 | 56.774 |  | 0 | CS ÚRS 2025 01 |  | základní |  | 0 | 0 | 0 | 0 | 0 | 4 | K | 2 |  |  |  | ROZPOCET |  |  |  |  | 0 | 0 | 0 | 0 | 0 | 1 | 0 | 4 | 971550822
| VV |  | "Množství určené pomocí aplikace Výměry. | [14 empty] | VV | 2 | 1 | True | 0 | ROZPOCET
| VV |  | "148,035-(92,6) | [14 empty] | VV | 2 | 1 | True | 0 | ROZPOCET
| VV |  | "5,018-(6,690*0,55) | [14 empty] | VV | 2 | 1 | True | 0 | ROZPOCET
| VV |  | VV0013 |  | 56.774 | [12 empty] | VV | 2 | 2 | True | 1 | ROZPOCET
15 | K | 181351005 | Rozprostření ornice tl vrstvy přes 250 do 300 mm pl do 100 m2 v rovině nebo ve svahu do 1:5 strojně | m2 | 120.95 |  | 0 | CS ÚRS 2025 01 |  | základní |  | 0 | 0 | 0 | 0 | 0 | 4 | K | 2 |  |  |  | ROZPOCET |  |  |  |  | 0 | 0 | 0 | 0 | 0 | 1 | 0 | 4 | -1393841958
| P |  | Poznámka k položce: V rámci areálu sportoviště. | [14 empty] | P | 2
| VV |  | 120,95 |  | 120.95 | [12 empty] | VV | 2 | 2 | True | 1 | ROZPOCET
16 | K | 181951112 | Úprava pláně v hornině třídy těžitelnosti I skupiny 1 až 3 se zhutněním strojně | m2 | 471.06 |  | 0 | CS ÚRS 2025 01 |  | základní |  | 0 | 0 | 0 | 0 | 0 | 4 | K | 2 |  |  |  | ROZPOCET |  |  |  |  | 0 | 0 | 0 | 0 | 0 | 1 | 0 | 4 | 407811081
| VV |  | "Množství určené pomocí aplikace Výměry. | [14 empty] | VV | 2 | 1 | True | 0 | ROZPOCET
| VV |  | "59,790+411,270 | [14 empty] | VV | 2 | 1 | True | 0 | ROZPOCET
| VV |  | VV0012 |  | 471.06 | [12 empty] | VV | 2 | 2 | True | 1 | ROZPOCET
| D | 2 | Zakládání |  |  |  | 0 |  |  |  |  | 0 |  | 462.7548 |  | 0 | 1 | D | 1 |  |  |  | ROZPOCET | [10 empty] | 0
17 | K | 213141111 | Zřízení vrstvy z geotextilie v rovině nebo ve sklonu do 1:5 š do 3 m | m2 | 411.27 |  | 0 | CS ÚRS 2025 01 |  | základní |  | 0 | 0.0001 | 0.041127 | 0 | 0 | 4 | K | 2 |  |  |  | ROZPOCET |  |  |  |  | 0 | 0 | 0 | 0 | 0 | 1 | 0 | 4 | -1213828185
| VV |  | "Množství určené pomocí aplikace Výměry. | [14 empty] | VV | 2 | 1 | True | 0 | ROZPOCET
| VV |  | "411,270 | [14 empty] | VV | 2 | 1 | True | 0 | ROZPOCET
| VV |  | VV0028 |  | 411.27 | [12 empty] | VV | 2 | 2 | True | 1 | ROZPOCET
18 | M | 69311081 | geotextilie netkaná separační, ochranná, filtrační, drenážní PES 300g/m2 | m2 | 487.149 |  | 0 | CS ÚRS 2025 01 |  | základní |  | 0 | 0.0003 | 0.14614 | 0 | 0 | 8 | M | 2 |  |  |  | ROZPOCET |  |  |  |  | 0 | 0 | 0 | 0 | 0 | 1 | 0 | 4 | 2182246
| VV |  | 411,27*1,1845 'Přepočtené koeficientem množství |  | 487.149 | [12 empty] | VV | 2 | 2 | False | 1 | ROZPOCET
19 | K | 218111114 | Odvětrání radonu vodorovné drenážní kladené do štěrkového podsypu z plastových perforovaných trubek DN přes 100 do 125 mm | m | 99 |  | 0 | CS ÚRS 2025 01 |  | základní |  | 0 | 0.00076 | 0.07524 | 0 | 0 | 4 | K | 2 |  |  |  | ROZPOCET |  |  |  |  | 0 | 0 | 0 | 0 | 0 | 1 | 0 | 4 | -1159446865
| VV |  | "Množství určené pomocí aplikace Výměry. | [14 empty] | VV | 2 | 1 | True | 0 | ROZPOCET
| VV |  | "9,000*11 | [14 empty] | VV | 2 | 1 | True | 0 | ROZPOCET
| VV |  | VV0015 |  | 99 | [12 empty] | VV | 2 | 2 | True | 1 | ROZPOCET
20 | K | 218111122 | Odvětrání radonu vodorovné sběrné kladené do štěrkového podsypu z plastových trubek DN přes 110 do 125 mm | m | 31.196 |  | 0 | CS ÚRS 2025 01 |  | základní |  | 0 | 0.00227 | 0.070815 | 0 | 0 | 4 | K | 2 |  |  |  | ROZPOCET |  |  |  |  | 0 | 0 | 0 | 0 | 0 | 1 | 0 | 4 | 1134543442
| VV |  | "Množství určené pomocí aplikace Výměry. | [14 empty] | VV | 2 | 1 | True | 0 | ROZPOCET
| VV |  | "(29,679+1,517) | [14 empty] | VV | 2 | 1 | True | 0 | ROZPOCET
| VV |  | VV0016 |  | 31.196 | [12 empty] | VV | 2 | 2 | True | 1 | ROZPOCET
21 | K | 218121113 | Odvětrání radonu svislé z plastových trubek DN přes 125 do 160 mm | m | 10.7 |  | 0 | CS ÚRS 2025 01 |  | základní |  | 0 | 0.0034 | 0.03638 | 0 | 0 | 4 | K | 2 |  |  |  | ROZPOCET |  |  |  |  | 0 | 0 | 0 | 0 | 0 | 1 | 0 | 4 | 1019443922
22 | K | 219991111 | Položení chráničky z plastových trubek DN do 35 mm | m | 14.985 |  | 0 | CS ÚRS 2025 01 |  | základní |  | 0 | 0 | 0 | 0 | 0 | 4 | K | 2 |  |  |  | ROZPOCET |  |  |  |  | 0 | 0 | 0 | 0 | 0 | 1 | 0 | 4 | -1291865817
| VV |  | "Množství určené pomocí aplikace Výměry. | [14 empty] | VV | 2 | 1 | True | 0 | ROZPOCET
| VV |  | "(11,310+3,675) | [14 empty] | VV | 2 | 1 | True | 0 | ROZPOCET
| VV |  | VV0017 |  | 14.985 | [12 empty] | VV | 2 | 2 | True | 1 | ROZPOCET
23 | M | 34571370 | trubka elektroinstalační ohebná dvouplášťová korugovaná HDPE+LDPE UV stab (chránička) D 32/40mm | m | 15.734 |  | 0 | CS ÚRS 2025 01 |  | základní |  | 0 | 0.00019 | 0.0029895 | 0 | 0 | 8 | M | 2 |  |  |  | ROZPOCET |  |  |  |  | 0 | 0 | 0 | 0 | 0 | 1 | 0 | 4 | 1691930143
| VV |  | 14,985*1,05 'Přepočtené koeficientem množství |  | 15.734 | [12 empty] | VV | 2 | 2 | False | 1 | ROZPOCET
24 | K | 270001102 | Vytvoření prostupu průřezu do 0,02 m2 v monolitických betonových základech tl přes 0,5 do 1 m osazením vložek z trub, dílců, tvarovek do bednění | kus | 2 |  | 0 | CS ÚRS 2025 01 |  | základní |  | 0 | 0 | 0 | 0 | 0 | 4 | K | 2 |  |  |  | ROZPOCET |  |  |  |  | 0 | 0 | 0 | 0 | 0 | 1 | 0 | 4 | -1823279925
| VV |  | "ZT1, ZT2"2 |  | 2 | [12 empty] | VV | 2 | 2 | True | 1 | ROZPOCET
25 | M | 28613382 | potrubí kanalizační tlakové PE100 SDR11 se signalizační vrstvou 63x5,8mm | m | 1.6 |  | 0 | CS ÚRS 2025 01 |  | základní |  | 0 | 0.00105 | 0.00168 | 0 | 0 | 8 | M | 2 |  |  |  | ROZPOCET |  |  |  |  | 0 | 0 | 0 | 0 | 0 | 1 | 0 | 4 | 505779621
| VV |  | 2*0,8 'Přepočtené koeficientem množství |  | 1.6 | [12 empty] | VV | 2 | 2 | False | 1 | ROZPOCET
26 | K | 270001102 | Vytvoření prostupu průřezu do 0,02 m2 v monolitických betonových základech tl přes 0,5 do 1 m osazením vložek z trub, dílců, tvarovek do bednění | kus | 1 |  | 0 | CS ÚRS 2025 01 |  | základní |  | 0 | 0 | 0 | 0 | 0 | 4 | K | 2 |  |  |  | ROZPOCET |  |  |  |  | 0 | 0 | 0 | 0 | 0 | 1 | 0 | 4 | 736294904
27 | M | 14011026 | trubka ocelová bezešvá hladká jakost 11 353 51x3,2mm | m | 0.8 |  | 0 | CS ÚRS 2025 01 |  | základní |  | 0 | 0.00308 | 0.002464 | 0 | 0 | 8 | M | 2 |  |  |  | ROZPOCET |  |  |  |  | 0 | 0 | 0 | 0 | 0 | 1 | 0 | 4 | 2133279321
| VV |  | 1*0,8 'Přepočtené koeficientem množství |  | 0.8 | [12 empty] | VV | 2 | 2 | False | 1 | ROZPOCET
28 | K | 271532212 | Podsyp pod základové konstrukce se zhutněním z hrubého kameniva frakce 16 až 32 mm | m3 | 62.8 |  | 0 | CS ÚRS 2025 01 |  | základní |  | 0 | 2.16 | 135.648 | 0 | 0 | 4 | K | 2 |  |  |  | ROZPOCET |  |  |  |  | 0 | 0 | 0 | 0 | 0 | 1 | 0 | 4 | 1465394741
| VV |  | "Množství určené pomocí aplikace Výměry. | [14 empty] | VV | 2 | 1 | True | 0 | ROZPOCET
| VV |  | "62,800 | [14 empty] | VV | 2 | 1 | True | 0 | ROZPOCET
| VV |  | VV0018 |  | 62.8 | [12 empty] | VV | 2 | 2 | True | 1 | ROZPOCET
29 | K | 271562211 | Podsyp pod základové konstrukce se zhutněním z drobného kameniva frakce 0 až 4 mm | m3 | 15.7 |  | 0 | CS ÚRS 2025 01 |  | základní |  | 0 | 1.98 | 31.086 | 0 | 0 | 4 | K | 2 |  |  |  | ROZPOCET |  |  |  |  | 0 | 0 | 0 | 0 | 0 | 1 | 0 | 4 | -991200558
| VV |  | "Množství určené pomocí aplikace Výměry. | [14 empty] | VV | 2 | 1 | True | 0 | ROZPOCET
| VV |  | "314,0000,05 | [14 empty] | VV | 2 | 1 | True | 0 | ROZPOCET
| VV |  | VV0019 |  | 15.7 | [12 empty] | VV | 2 | 2 | True | 1 | ROZPOCET
30 | K | 273321311 | Základové desky ze ŽB bez zvýšených nároků na prostředí tř. C 16/20 | m3 | 53.43 |  | 0 | CS ÚRS 2025 01 |  | základní |  | 0 | 2.301 | 122.9435 | 0 | 0 | 4 | K | 2 |  |  |  | ROZPOCET |  |  |  |  | 0 | 0 | 0 | 0 | 0 | 1 | 0 | 4 | -729238239
| VV |  | "Množství určené pomocí aplikace Výměry. | [14 empty] | VV | 2 | 1 | True | 0 | ROZPOCET
| VV |  | "53,430 | [14 empty] | VV | 2 | 1 | True | 0 | ROZPOCET
| VV |  | VV0021 |  | 53.43 | [12 empty] | VV | 2 | 2 | True | 1 | ROZPOCET
31 | K | 273351121 | Zřízení bednění základových desek | m2 | 19.666 |  | 0 | CS ÚRS 2025 01 |  | základní |  | 0 | 0.00294 | 0.057818 | 0 | 0 | 4 | K | 2 |  |  |  | ROZPOCET |  |  |  |  | 0 | 0 | 0 | 0 | 0 | 1 | 0 | 4 | 585480616
| VV |  | "Množství určené pomocí aplikace Výměry. | [14 empty] | VV | 2 | 1 | True | 0 | ROZPOCET
| VV |  | "(86,812-8,15)*0,25 | [14 empty] | VV | 2 | 1 | True | 0 | ROZPOCET
| VV |  | VV0022 |  | 19.666 | [12 empty] | VV | 2 | 2 | True | 1 | ROZPOCET
32 | K | 273351122 | Odstranění bednění základových desek | m2 | 19.666 |  | 0 | CS ÚRS 2025 01 |  | základní |  | 0 | 0 | 0 | 0 | 0 | 4 | K | 2 |  |  |  | ROZPOCET |  |  |  |  | 0 | 0 | 0 | 0 | 0 | 1 | 0 | 4 | -787626828
| VV |  | "Množství určené pomocí aplikace Výměry. | [14 empty] | VV | 2 | 1 | True | 0 | ROZPOCET
| VV |  | "(86,812-8,15)*0,25 | [14 empty] | VV | 2 | 1 | True | 0 | ROZPOCET
| VV |  | VV0022 |  | 19.666 | [12 empty] | VV | 2 | 2 | True | 1 | ROZPOCET
33 | K | 273362021 | Výztuž základových desek svařovanými sítěmi Kari | t | 1.633 |  | 0 | CS ÚRS 2025 01 |  | základní |  | 0 | 1.0628 | 1.7355 | 0 | 0 | 4 | K | 2 |  |  |  | ROZPOCET |  |  |  |  | 0 | 0 | 0 | 0 | 0 | 1 | 0 | 4 | 1537481851
| VV |  | KARI 6/15/15 | [14 empty] | VV | 2 | 1 | True | 0 | ROZPOCET
| VV |  | 78*18,2/1000 |  | 1.42 | [12 empty] | VV | 2 | 2 | True | 1 | ROZPOCET
| VV |  | 1,42*1,15 'Přepočtené koeficientem množství |  | 1.633 | [12 empty] | VV | 2 | 2 | False | 1 | ROZPOCET
34 | K | 274321411 | Základové pasy ze ŽB bez zvýšených nároků na prostředí tř. C 20/25 | m3 | 50.034 |  | 0 | CS ÚRS 2025 01 |  | základní |  | 0 | 2.5019 | 125.1786 | 0 | 0 | 4 | K | 2 |  |  |  | ROZPOCET |  |  |  |  | 0 | 0 | 0 | 0 | 0 | 1 | 0 | 4 | -1896171710
| VV |  | "Množství určené pomocí aplikace Výměry. | [14 empty] | VV | 2 | 1 | True | 0 | ROZPOCET
| VV |  | "46,800+3,234 | [14 empty] | VV | 2 | 1 | True | 0 | ROZPOCET
| VV |  | VV0023 |  | 50.034 | [12 empty] | VV | 2 | 2 | True | 1 | ROZPOCET
35 | K | 274361821 | Výztuž základových pasů betonářskou ocelí 10 505 (R) | t | 2.128 |  | 0 | CS ÚRS 2025 01 |  | základní |  | 0 | 1.0606 | 2.257 | 0 | 0 | 4 | K | 2 |  |  |  | ROZPOCET |  |  |  |  | 0 | 0 | 0 | 0 | 0 | 1 | 0 | 4 | -2065487447
| VV |  | R14 | [14 empty] | VV | 2 | 1 | True | 0 | ROZPOCET
| VV |  | 8,067*50,034/1000 |  | 0.404 | [12 empty] | VV | 2 | 2 | True | 0 | ROZPOCET
| VV |  | TŘ R10 á 300 | [14 empty] | VV | 2 | 1 | True | 0 | ROZPOCET
| VV |  | 9,78*50,034/1000 |  | 0.489 | [12 empty] | VV | 2 | 2 | True | 0 | ROZPOCET
| VV |  | U R12 á 250 | [14 empty] | VV | 2 | 1 | True | 0 | ROZPOCET
| VV |  | 350*2,79*0,98/1000 |  | 0.957 | [12 empty] | VV | 2 | 2 | True | 0 | ROZPOCET
| VV |  | Součet |  | 1.85 | [12 empty] | VV | 2 | 4 | True | 1 | ROZPOCET
| VV |  | 1,85*1,15 'Přepočtené koeficientem množství |  | 2.128 | [12 empty] | VV | 2 | 2 | False | 1 | ROZPOCET
36 | K | 275313711 | Základové patky z betonu tř. C 20/25 | m3 | 5.49 |  | 0 | CS ÚRS 2025 01 |  | základní |  | 0 | 2.5019 | 13.7353 | 0 | 0 | 4 | K | 2 |  |  |  | ROZPOCET |  |  |  |  | 0 | 0 | 0 | 0 | 0 | 1 | 0 | 4 | 550005658
| VV |  | "Množství určené pomocí aplikace Výměry. | [14 empty] | VV | 2 | 1 | True | 0 | ROZPOCET
| VV |  | "(0,870+1,280+0,870+0,840+0,490+1,140)*1,0 | [14 empty] | VV | 2 | 1 | True | 0 | ROZPOCET
| VV |  | VV0024 |  | 5.49 | [12 empty] | VV | 2 | 2 | True | 1 | ROZPOCET
37 | K | 279113146 | Základová zeď tl přes 400 do 500 mm z tvárnic ztraceného bednění včetně výplně z betonu tř. C 20/25 | m2 | 23.695 |  | 0 | CS ÚRS 2025 01 |  | základní |  | 0 | 1.2382 | 29.338 | 0 | 0 | 4 | K | 2 |  |  |  | ROZPOCET |  |  |  |  | 0 | 0 | 0 | 0 | 0 | 1 | 0 | 4 | 1257595285
| VV |  | "Množství určené pomocí aplikace Výměry. | [14 empty] | VV | 2 | 1 | True | 0 | ROZPOCET
| VV |  | "(8,100+2,500+8,110+2,500+0,363+0,138+0,425+0,108+0,138+0,475+0,125+0,350+0,363) | [14 empty] | VV | 2 | 1 | True | 0 | ROZPOCET
| VV |  | VV0027 |  | 23.695 | [12 empty] | VV | 2 | 2 | True | 1 | ROZPOCET
38 | K | 279361821 | Výztuž základových zdí nosných betonářskou ocelí 10 505 | t | 0.376 |  | 0 | CS ÚRS 2025 01 |  | základní |  | 0 | 1.0594 | 0.39833 | 0 | 0 | 4 | K | 2 |  |  |  | ROZPOCET |  |  |  |  | 0 | 0 | 0 | 0 | 0 | 1 | 0 | 4 | -1438611697
| VV |  | 2 R8 | [14 empty] | VV | 2 | 1 | True | 0 | ROZPOCET
| VV |  | 2*0,39*94,769/1000 |  | 0.074 | [12 empty] | VV | 2 | 2 | True | 0 | ROZPOCET
| VV |  | R12 á 250 mm | [14 empty] | VV | 2 | 1 | True | 0 | ROZPOCET
| VV |  | 4*0,75*0,89*94,769/1000 |  | 0.253 | [12 empty] | VV | 2 | 2 | True | 0 | ROZPOCET
| VV |  | Součet |  | 0.327 | [12 empty] | VV | 2 | 4 | True | 1 | ROZPOCET
| VV |  | 0,327*1,15 'Přepočtené koeficientem množství |  | 0.376 | [12 empty] | VV | 2 | 2 | False | 1 | ROZPOCET
| D | 3 | Svislé a kompletní konstrukce |  |  |  | 0 |  |  |  |  | 0 |  | 522.6614 |  | 0 | 1 | D | 1 |  |  |  | ROZPOCET | [10 empty] | 0
39 | K | 311113144 | Nadzákladová zeď tl přes 250 do 300 mm z hladkých tvárnic ztraceného bednění včetně výplně z betonu tř. C 20/25 | m2 | 663.86 |  | 0 | CS ÚRS 2025 01 |  | základní |  | 0 | 0.73558 | 488.3221 | 0 | 0 | 4 | K | 2 |  |  |  | ROZPOCET |  |  |  |  | 0 | 0 | 0 | 0 | 0 | 1 | 0 | 4 | -123103454
| VV |  | "Množství určené pomocí aplikace Výměry. | [14 empty] | VV | 2 | 1 | True | 0 | ROZPOCET
| VV |  | "1. NP | [14 empty] | VV | 2 | 1 | True | 0 | ROZPOCET
| VV |  | "(127,200+127,200+46,754+46,746) | [14 empty] | VV | 2 | 1 | True | 0 | ROZPOCET
| VV |  | "-(2,5*2,25+1,75*2,5+3,0*1,0*9+1,1*2,25) | [14 empty] | VV | 2 | 1 | True | 0 | ROZPOCET
| VV |  | "2.NP | [14 empty] | VV | 2 | 1 | True | 0 | ROZPOCET
| VV |  | "(52,245+52,250+151,045+151,045) | [14 empty] | VV | 2 | 1 | True | 0 | ROZPOCET
| VV |  | "-(1,75*2,1+3,0*1,5*10+1,1*2,25) | [14 empty] | VV | 2 | 1 | True | 0 | ROZPOCET
| VV |  | VV0032 |  | 663.86 | [12 empty] | VV | 2 | 2 | True | 1 | ROZPOCET
40 | K | 311273121 | Zdivo tepelněizolační z pórobetonových tvárnic do P2 do 400 kg/m3 U přes 0,18 do 0,22, tl zdiva 450 mm | m2 | 5.25 |  | 0 | CS ÚRS 2025 01 |  | základní |  | 0 | 0.24411 | 1.2816 | 0 | 0 | 4 | K | 2 |  |  |  | ROZPOCET |  |  |  |  | 0 | 0 | 0 | 0 | 0 | 1 | 0 | 4 | -2032420125
| VV |  | "Množství určené pomocí aplikace Výměry. | [14 empty] | VV | 2 | 1 | True | 0 | ROZPOCET
| VV |  | "3,000+2,250 | [14 empty] | VV | 2 | 1 | True | 0 | ROZPOCET
| VV |  | VV0033 |  | 5.25 | [12 empty] | VV | 2 | 2 | True | 1 | ROZPOCET
41 | K | 311361821 | Výztuž nosných zdí betonářskou ocelí 10 505 | t | 7.818 |  | 0 | CS ÚRS 2025 01 |  | základní |  | 0 | 1.0492 | 8.2028 | 0 | 0 | 4 | K | 2 |  |  |  | ROZPOCET |  |  |  |  | 0 | 0 | 0 | 0 | 0 | 1 | 0 | 4 | -1012068570
| VV |  | R8 | [14 empty] | VV | 2 | 1 | True | 0 | ROZPOCET
| VV |  | 8*0,39*663,86/1000 |  | 2.071 | [12 empty] | VV | 2 | 2 | True | 0 | ROZPOCET
| VV |  | R12 | [14 empty] | VV | 2 | 1 | True | 0 | ROZPOCET
| VV |  | 8*0,89*663,86/1000 |  | 4.727 | [12 empty] | VV | 2 | 2 | True | 0 | ROZPOCET
| VV |  | Součet |  | 6.798 | [12 empty] | VV | 2 | 4 | True | 1 | ROZPOCET
| VV |  | 6,798*1,15 'Přepočtené koeficientem množství |  | 7.818 | [12 empty] | VV | 2 | 2 | False | 1 | ROZPOCET
42 | K | 317121215x1 | Překlad železobetonový prefabrikovaný 70x238x1750 mm | kus | 6 |  | 0 |  |  | základní |  | 0 | 0.04968 | 0.29808 | 0 | 0 | 4 | K | 2 |  |  |  | ROZPOCET |  |  |  |  | 0 | 0 | 0 | 0 | 0 | 1 | 0 | 4 | 1416626993
| VV |  | "Množství určené pomocí aplikace Výměry. | [14 empty] | VV | 2 | 1 | True | 0 | ROZPOCET
| VV |  | "(3,000+3,000) | [14 empty] | VV | 2 | 1 | True | 0 | ROZPOCET
| VV |  | VV0034 |  | 6 | [12 empty] | VV | 2 | 2 | True | 1 | ROZPOCET
43 | K | 317121218x1 | Překlad železobetonový prefabrikovaný 70x238x2250 mm | kus | 7 |  | 0 |  |  | základní |  | 0 | 0.066 | 0.462 | 0 | 0 | 4 | K | 2 |  |  |  | ROZPOCET |  |  |  |  | 0 | 0 | 0 | 0 | 0 | 1 | 0 | 4 | -485288981
| VV |  | "Množství určené pomocí aplikace Výměry. | [14 empty] | VV | 2 | 1 | True | 0 | ROZPOCET
| VV |  | "(3,000+1,000+3,000) | [14 empty] | VV | 2 | 1 | True | 0 | ROZPOCET
| VV |  | VV0035 |  | 7 | [12 empty] | VV | 2 | 2 | True | 1 | ROZPOCET
44 | K | 317121220x1 | Překlad železobetonový prefabrikovaný 70x238x2750 mm | kus | 3 |  | 0 |  |  | základní |  | 0 | 0.07722 | 0.23166 | 0 | 0 | 4 | K | 2 |  |  |  | ROZPOCET |  |  |  |  | 0 | 0 | 0 | 0 | 0 | 1 | 0 | 4 | 715803288
| VV |  | "Množství určené pomocí aplikace Výměry. | [14 empty] | VV | 2 | 1 | True | 0 | ROZPOCET
| VV |  | "3,000 | [14 empty] | VV | 2 | 1 | True | 0 | ROZPOCET
| VV |  | VV0036 |  | 3 | [12 empty] | VV | 2 | 2 | True | 1 | ROZPOCET
45 | K | 317121224x1 | Překlad železobetonový prefabrikovaný 70x238x3500 mm | kus | 57 |  | 0 |  |  | základní |  | 0 | 0.09864 | 5.6225 | 0 | 0 | 4 | K | 2 |  |  |  | ROZPOCET |  |  |  |  | 0 | 0 | 0 | 0 | 0 | 1 | 0 | 4 | 1440613147
| VV |  | "Množství určené pomocí aplikace Výměry. | [14 empty] | VV | 2 | 1 | True | 0 | ROZPOCET
| VV |  | "(27,000+30,000) | [14 empty] | VV | 2 | 1 | True | 0 | ROZPOCET
| VV |  | VV0037 |  | 57 | [12 empty] | VV | 2 | 2 | True | 1 | ROZPOCET
46 | K | 317998135 | Tepelná izolace mezi překlady v 24 cm z XPS tl 100 mm | m | 77.25 |  | 0 | CS ÚRS 2025 01 |  | základní |  | 0 | 0.00075 | 0.057938 | 0 | 0 | 4 | K | 2 |  |  |  | ROZPOCET |  |  |  |  | 0 | 0 | 0 | 0 | 0 | 1 | 0 | 4 | -1967549149
| VV |  | 1.NP | [14 empty] | VV | 2 | 1 | True | 0 | ROZPOCET
| VV |  | 2,75+2,25+3,5*9+1,75 |  | 38.25 | [12 empty] | VV | 2 | 2 | True | 0 | ROZPOCET
| VV |  | 2.NP | [14 empty] | VV | 2 | 1 | True | 0 | ROZPOCET
| VV |  | 2,25+3,5*10+1,75 |  | 39 | [12 empty] | VV | 2 | 2 | True | 0 | ROZPOCET
| VV |  | Součet |  | 77.25 | [12 empty] | VV | 2 | 4 | True | 1 | ROZPOCET
47 | K | 342271531 | Příčka z vápenopískových přesných plných tvárnic 5DF přes P15 do P25 tl 150 mm | m2 | 53.166 |  | 0 | CS ÚRS 2025 01 |  | základní |  | 0 | 0.342 | 18.1828 | 0 | 0 | 4 | K | 2 |  |  |  | ROZPOCET |  |  |  |  | 0 | 0 | 0 | 0 | 0 | 1 | 0 | 4 | -303172963
| VV |  | "Množství určené pomocí aplikace Výměry. | [14 empty] | VV | 2 | 1 | True | 0 | ROZPOCET
| VV |  | "(41,600+15,000) | [14 empty] | VV | 2 | 1 | True | 0 | ROZPOCET
| VV |  | "-(1,7*2,02) | [14 empty] | VV | 2 | 1 | True | 0 | ROZPOCET
| VV |  | VV0038 |  | 53.166 | [12 empty] | VV | 2 | 2 | True | 1 | ROZPOCET
| D | 4 | Vodorovné konstrukce |  |  |  | 0 |  |  |  |  | 0 |  | 308.6094 |  | 0 | 1 | D | 1 |  |  |  | ROZPOCET | [10 empty] | 0
48 | K | 411121127 | Montáž prefabrikovaných ŽB stropů ze stropních panelů š 1200 mm dl přes 7000 mm | kus | 27 |  | 0 | CS ÚRS 2025 01 |  | základní |  | 0 | 0.18636 | 5.0317 | 0 | 0 | 4 | K | 2 |  |  |  | ROZPOCET |  |  |  |  | 0 | 0 | 0 | 0 | 0 | 1 | 0 | 4 | -9851863
| VV |  | "Množství určené pomocí aplikace Výměry. | [14 empty] | VV | 2 | 1 | True | 0 | ROZPOCET
| VV |  | "27,000 | [14 empty] | VV | 2 | 1 | True | 0 | ROZPOCET
| VV |  | VV0039 |  | 27 | [12 empty] | VV | 2 | 2 | True | 1 | ROZPOCET
49 | M | 59346866 | panel stropní předpjatý š 1190mm v 320mm, počet lan 10 + 2 | m | 278.2 |  | 0 | CS ÚRS 2025 01 |  | základní |  | 0 | 0.46 | 127.972 | 0 | 0 | 8 | M | 2 |  |  |  | ROZPOCET |  |  |  |  | 0 | 0 | 0 | 0 | 0 | 1 | 0 | 4 | -1372188986
| VV |  | 26*10,7 |  | 278.2 | [12 empty] | VV | 2 | 2 | True | 1 | ROZPOCET
50 | M | 59346866X1 | panel stropní předpjatý š 600 mm v 320mm, počet lan 10 + 2 | m | 10.7 |  | 0 |  |  | základní |  | 0 | 0.46 | 4.922 | 0 | 0 | 8 | M | 2 |  |  |  | ROZPOCET |  |  |  |  | 0 | 0 | 0 | 0 | 0 | 1 | 0 | 4 | -1675869835
| VV |  | 1*10,7 |  | 10.7 | [12 empty] | VV | 2 | 2 | True | 1 | ROZPOCET
51 | K | 411322525 | Stropy trámové nebo kazetové ze ŽB tř. C 20/25 | m3 | 3.35 |  | 0 | CS ÚRS 2025 01 |  | základní |  | 0 | 2.502 | 8.3817 | 0 | 0 | 4 | K | 2 |  |  |  | ROZPOCET |  |  |  |  | 0 | 0 | 0 | 0 | 0 | 1 | 0 | 4 | -870269183
| P |  | Poznámka k položce: Zálivkový beton | [14 empty] | P | 2
| VV |  | 0,0094*(11,0*32,4) |  | 3.35 | [12 empty] | VV | 2 | 2 | True | 1 | ROZPOCET
52 | K | 411361821 | Výztuž stropů betonářskou ocelí 10 505 | t | 0.39 |  | 0 | CS ÚRS 2025 01 |  | základní |  | 0 | 1.0555 | 0.41166 | 0 | 0 | 4 | K | 2 |  |  |  | ROZPOCET |  |  |  |  | 0 | 0 | 0 | 0 | 0 | 1 | 0 | 4 | -517507445
| P |  | Poznámka k položce: Zálivková výztuž | [14 empty] | P | 2
| VV |  | 26*2*10,7*0,61/1000 |  | 0.339 | [12 empty] | VV | 2 | 2 | True | 1 | ROZPOCET
| VV |  | 0,339*1,15 'Přepočtené koeficientem množství |  | 0.39 | [12 empty] | VV | 2 | 2 | False | 1 | ROZPOCET
53 | K | 417321414 | Ztužující pásy a věnce ze ŽB tř. C 20/25 | m3 | 63.444 |  | 0 | CS ÚRS 2025 01 |  | základní |  | 0 | 2.502 | 158.7356 | 0 | 0 | 4 | K | 2 |  |  |  | ROZPOCET |  |  |  |  | 0 | 0 | 0 | 0 | 0 | 1 | 0 | 4 | -925369614
| VV |  | "Množství určené pomocí aplikace Výměry. | [14 empty] | VV | 2 | 1 | True | 0 | ROZPOCET
| VV |  | "0,490*(31,8*2) | [14 empty] | VV | 2 | 1 | True | 0 | ROZPOCET
| VV |  | "0,300*(11,0*2) | [14 empty] | VV | 2 | 1 | True | 0 | ROZPOCET
| VV |  | "0,300*(11,0*2+31,8*2) | [14 empty] | VV | 2 | 1 | True | 0 | ROZPOCET
| VV |  | VV0040 |  | 63.444 | [12 empty] | VV | 2 | 2 | True | 1 | ROZPOCET
54 | K | 417351115 | Zřízení bednění ztužujících věnců | m2 | 160.544 |  | 0 | CS ÚRS 2025 01 |  | základní |  | 0 | 0.01117 | 1.7933 | 0 | 0 | 4 | K | 2 |  |  |  | ROZPOCET |  |  |  |  | 0 | 0 | 0 | 0 | 0 | 1 | 0 | 4 | -384750360
| VV |  | ŽBV1 | [14 empty] | VV | 2 | 1 | True | 0 | ROZPOCET
| VV |  | (0,67+0,35+0,32)*(31,8*2) |  | 85.224 | [12 empty] | VV | 2 | 2 | True | 0 | ROZPOCET
| VV |  | ŽBV2 | [14 empty] | VV | 2 | 1 | True | 0 | ROZPOCET
| VV |  | (0,35*2)*(11,0*2) |  | 15.4 | [12 empty] | VV | 2 | 2 | True | 0 | ROZPOCET
| VV |  | ŽBV3 | [14 empty] | VV | 2 | 1 | True | 0 | ROZPOCET
| VV |  | (0,35*2)*(11,0*2+31,8*2) |  | 59.92 | [12 empty] | VV | 2 | 2 | True | 0 | ROZPOCET
| VV |  | Součet |  | 160.544 | [12 empty] | VV | 2 | 4 | True | 1 | ROZPOCET
55 | K | 417351116 | Odstranění bednění ztužujících věnců | m2 | 160.544 |  | 0 | CS ÚRS 2025 01 |  | základní |  | 0 | 0 | 0 | 0 | 0 | 4 | K | 2 |  |  |  | ROZPOCET |  |  |  |  | 0 | 0 | 0 | 0 | 0 | 1 | 0 | 4 | -816831
56 | K | 417361821 | Výztuž ztužujících pásů a věnců betonářskou ocelí 10 505 | t | 1.293 |  | 0 | CS ÚRS 2025 01 |  | základní |  | 0 | 1.0529 | 1.3614 | 0 | 0 | 4 | K | 2 |  |  |  | ROZPOCET |  |  |  |  | 0 | 0 | 0 | 0 | 0 | 1 | 0 | 4 | 1772157816
| VV |  | ŽBV1 | [14 empty] | VV | 2 | 1 | True | 0 | ROZPOCET
| VV |  | R12 | [14 empty] | VV | 2 | 1 | True | 0 | ROZPOCET
| VV |  | 7*0,89*(31,8*2)/1000 |  | 0.396 | [12 empty] | VV | 2 | 2 | True | 0 | ROZPOCET
| VV |  | TŘ R8 | [14 empty] | VV | 2 | 1 | True | 0 | ROZPOCET
| VV |  | 3,34*(1,05+1,34)*0,39*(31,8*2)/1000 |  | 0.198 | [12 empty] | VV | 2 | 2 | True | 0 | ROZPOCET
| VV |  | ŽBV2 | [14 empty] | VV | 2 | 1 | True | 0 | ROZPOCET
| VV |  | R12 | [14 empty] | VV | 2 | 1 | True | 0 | ROZPOCET
| VV |  | 4*0,89*(11,0*2)/1000 |  | 0.078 | [12 empty] | VV | 2 | 2 | True | 0 | ROZPOCET
| VV |  | TŘ R8 | [14 empty] | VV | 2 | 1 | True | 0 | ROZPOCET
| VV |  | 3,34*1,05*0,39*(11,0*2)/1000 |  | 0.03 | [12 empty] | VV | 2 | 2 | True | 0 | ROZPOCET
| VV |  | ŽBV3 | [14 empty] | VV | 2 | 1 | True | 0 | ROZPOCET
| VV |  | R12 | [14 empty] | VV | 2 | 1 | True | 0 | ROZPOCET
| VV |  | 4*0,89*(11,0*2+31,8*2)/1000 |  | 0.305 | [12 empty] | VV | 2 | 2 | True | 0 | ROZPOCET
| VV |  | TŘ R8 | [14 empty] | VV | 2 | 1 | True | 0 | ROZPOCET
| VV |  | 3,34*1,05*0,39*(11,0*2+31,8*2)/1000 |  | 0.117 | [12 empty] | VV | 2 | 2 | True | 0 | ROZPOCET
| VV |  | Součet |  | 1.124 | [12 empty] | VV | 2 | 4 | True | 1 | ROZPOCET
| VV |  | 1,124*1,15 'Přepočtené koeficientem množství |  | 1.293 | [12 empty] | VV | 2 | 2 | False | 1 | ROZPOCET
57 | K | 451541111 | Lože pod potrubí otevřený výkop ze štěrkodrtě | m3 | 14.4 |  | 0 | CS ÚRS 2025 01 |  | základní |  | 0 | 0 | 0 | 0 | 0 | 4 | K | 2 |  |  |  | ROZPOCET |  |  |  |  | 0 | 0 | 0 | 0 | 0 | 1 | 0 | 4 | -1242461264
| P |  | Poznámka k položce: Podsyp pod vsak. | [14 empty] | P | 2
| VV |  | 0,5*7,2*4,0 |  | 14.4 | [12 empty] | VV | 2 | 2 | True | 1 | ROZPOCET
| D | 5 | Komunikace pozemní |  |  |  | 0 |  |  |  |  | 0 |  | 11.8265 |  | 0 | 1 | D | 1 |  |  |  | ROZPOCET | [10 empty] | 0
58 | K | 564871012 | Podklad ze štěrkodrtě ŠD plochy do 100 m2 tl 260 mm | m2 | 59.79 |  | 0 | CS ÚRS 2025 01 |  | základní |  | 0 | 0 | 0 | 0 | 0 | 4 | K | 2 |  |  |  | ROZPOCET |  |  |  |  | 0 | 0 | 0 | 0 | 0 | 1 | 0 | 4 | -1206027322
| VV |  | "Množství určené pomocí aplikace Výměry. | [14 empty] | VV | 2 | 1 | True | 0 | ROZPOCET
| VV |  | "59,790 | [14 empty] | VV | 2 | 1 | True | 0 | ROZPOCET
| VV |  | VV0066 |  | 59.79 | [12 empty] | VV | 2 | 2 | True | 1 | ROZPOCET
59 | K | 596211130 | Kladení zámkové dlažby komunikací pro pěší ručně tl 60 mm skupiny C pl do 50 m2 | m2 | 12.95 |  | 0 | CS ÚRS 2025 01 |  | základní |  | 0 | 0.08922 | 1.1554 | 0 | 0 | 4 | K | 2 |  |  |  | ROZPOCET |  |  |  |  | 0 | 0 | 0 | 0 | 0 | 1 | 0 | 4 | 630487346
| VV |  | 12,95 |  | 12.95 | [12 empty] | VV | 2 | 2 | True | 1 | ROZPOCET
60 | K | 596211131 | Kladení zámkové dlažby komunikací pro pěší ručně tl 60 mm skupiny C pl přes 50 do 100 m2 | m2 | 46.84 |  | 0 | CS ÚRS 2025 01 |  | základní |  | 0 | 0.08922 | 4.1791 | 0 | 0 | 4 | K | 2 |  |  |  | ROZPOCET |  |  |  |  | 0 | 0 | 0 | 0 | 0 | 1 | 0 | 4 | -1500762439
| VV |  | 59,79-12,95 |  | 46.84 | [12 empty] | VV | 2 | 2 | True | 1 | ROZPOCET
61 | M | 59245018 | dlažba skladebná betonová 200x100mm tl 60mm přírodní | m2 | 49.182 |  | 0 | CS ÚRS 2025 01 |  | základní |  | 0 | 0.132 | 6.492 | 0 | 0 | 8 | M | 2 |  |  |  | ROZPOCET |  |  |  |  | 0 | 0 | 0 | 0 | 0 | 1 | 0 | 4 | -135261637
| VV |  | 46,84*1,05 'Přepočtené koeficientem množství |  | 49.182 | [12 empty] | VV | 2 | 2 | False | 1 | ROZPOCET
| D | 6 | Úpravy povrchů, podlahy a osazování výplní |  |  |  | 0 |  |  |  |  | 0 |  | 143.6735 |  | 0.00090625 | 1 | D | 1 |  |  |  | ROZPOCET | [10 empty] | 0
62 | K | 622151021 | Penetrační akrylátový nátěr vnějších mozaikových tenkovrstvých omítek stěn | m2 | 27.58 |  | 0 | CS ÚRS 2025 01 |  | základní |  | 0 | 0.00018 | 0.0049644 | 0 | 0 | 4 | K | 2 |  |  |  | ROZPOCET |  |  |  |  | 0 | 0 | 0 | 0 | 0 | 1 | 0 | 4 | 1715497362
| VV |  | "Množství určené pomocí aplikace Výměry. | [14 empty] | VV | 2 | 1 | True | 0 | ROZPOCET
| VV |  | "78,799*0,35 | [14 empty] | VV | 2 | 1 | True | 0 | ROZPOCET
| VV |  | VV0043 |  | 27.58 | [12 empty] | VV | 2 | 2 | True | 1 | ROZPOCET
63 | K | 622151031 | Penetrační silikonový nátěr vnějších pastovitých tenkovrstvých omítek stěn | m2 | 720.25 |  | 0 | CS ÚRS 2025 01 |  | základní |  | 0 | 0.00014 | 0.10083 | 0 | 0 | 4 | K | 2 |  |  |  | ROZPOCET |  |  |  |  | 0 | 0 | 0 | 0 | 0 | 1 | 0 | 4 | 1840794265
| VV |  | "Množství určené pomocí aplikace Výměry. | [14 empty] | VV | 2 | 1 | True | 0 | ROZPOCET
| VV |  | "Západ f | [14 empty] | VV | 2 | 1 | True | 0 | ROZPOCET
| VV |  | "319,620 | [14 empty] | VV | 2 | 1 | True | 0 | ROZPOCET
| VV |  | "-(3,0*1,0*4+3,0*1,5*5+1,75*2,1) | [14 empty] | VV | 2 | 1 | True | 0 | ROZPOCET
| VV |  | "Východ f | [14 empty] | VV | 2 | 1 | True | 0 | ROZPOCET
| VV |  | "316,970 | [14 empty] | VV | 2 | 1 | True | 0 | ROZPOCET
| VV |  | "-(3,0*1,0*5+3,0*1,5*5) | [14 empty] | VV | 2 | 1 | True | 0 | ROZPOCET
| VV |  | "Sever f | [14 empty] | VV | 2 | 1 | True | 0 | ROZPOCET
| VV |  | "51,880 | [14 empty] | VV | 2 | 1 | True | 0 | ROZPOCET
| VV |  | "Jih f | [14 empty] | VV | 2 | 1 | True | 0 | ROZPOCET
| VV |  | "109,930 | [14 empty] | VV | 2 | 1 | True | 0 | ROZPOCET
| VV |  | "-(1,1*2,25) | [14 empty] | VV | 2 | 1 | True | 0 | ROZPOCET
| VV |  | VV0041 |  | 720.25 | [12 empty] | VV | 2 | 2 | True | 1 | ROZPOCET
64 | K | 622211041 | Montáž kontaktního zateplení vnějších stěn lepením a mechanickým kotvením polystyrénových desek do betonu a zdiva tl přes 160 do 200 mm | m2 | 720.25 |  | 0 | CS ÚRS 2025 01 |  | základní |  | 0 | 0.00868 | 6.2518 | 0 | 0 | 4 | K | 2 |  |  |  | ROZPOCET |  |  |  |  | 0 | 0 | 0 | 0 | 0 | 1 | 0 | 4 | -1083421211
| VV |  | "Množství určené pomocí aplikace Výměry. | [14 empty] | VV | 2 | 1 | True | 0 | ROZPOCET
| VV |  | "Západ f | [14 empty] | VV | 2 | 1 | True | 0 | ROZPOCET
| VV |  | "319,620 | [14 empty] | VV | 2 | 1 | True | 0 | ROZPOCET
| VV |  | "-(3,0*1,0*4+3,0*1,5*5+1,75*2,1) | [14 empty] | VV | 2 | 1 | True | 0 | ROZPOCET
| VV |  | "Východ f | [14 empty] | VV | 2 | 1 | True | 0 | ROZPOCET
| VV |  | "316,970 | [14 empty] | VV | 2 | 1 | True | 0 | ROZPOCET
| VV |  | "-(3,0*1,0*5+3,0*1,5*5) | [14 empty] | VV | 2 | 1 | True | 0 | ROZPOCET
| VV |  | "Sever f | [14 empty] | VV | 2 | 1 | True | 0 | ROZPOCET
| VV |  | "51,880 | [14 empty] | VV | 2 | 1 | True | 0 | ROZPOCET
| VV |  | "Jih f | [14 empty] | VV | 2 | 1 | True | 0 | ROZPOCET
| VV |  | "109,930 | [14 empty] | VV | 2 | 1 | True | 0 | ROZPOCET
| VV |  | "-(1,1*2,25) | [14 empty] | VV | 2 | 1 | True | 0 | ROZPOCET
| VV |  | VV0041 |  | 720.25 | [12 empty] | VV | 2 | 2 | True | 1 | ROZPOCET
65 | M | 28376069 | deska EPS grafitová fasádní λ=0,030-0,031 | m3 | 151.253 |  | 0 | CS ÚRS 2025 01 |  | základní |  | 0 | 0.015 | 2.2688 | 0 | 0 | 8 | M | 2 |  |  |  | ROZPOCET |  |  |  |  | 0 | 0 | 0 | 0 | 0 | 1 | 0 | 4 | 568950480
| VV |  | 720,25*0,21 'Přepočtené koeficientem množství |  | 151.253 | [12 empty] | VV | 2 | 2 | False | 1 | ROZPOCET
66 | K | 622211031 | Montáž kontaktního zateplení vnějších stěn lepením a mechanickým kotvením polystyrénových desek do betonu a zdiva tl přes 120 do 160 mm | m2 | 63.039 |  | 0 | CS ÚRS 2025 01 |  | základní |  | 0 | 0.0086 | 0.54214 | 0 | 0 | 4 | K | 2 |  |  |  | ROZPOCET |  |  |  |  | 0 | 0 | 0 | 0 | 0 | 1 | 0 | 4 | -374814078
| VV |  | "Množství určené pomocí aplikace Výměry. | [14 empty] | VV | 2 | 1 | True | 0 | ROZPOCET
| VV |  | "78,799*0,8 | [14 empty] | VV | 2 | 1 | True | 0 | ROZPOCET
| VV |  | VV0042 |  | 63.039 | [12 empty] | VV | 2 | 2 | True | 1 | ROZPOCET
67 | M | 28376440 | deska XPS hrana rovná a strukturovaný povrch 300kPA λ=0,035 tl 50mm | m2 | 66.191 |  | 0 | CS ÚRS 2025 01 |  | základní |  | 0 | 0.0015 | 0.099286 | 0 | 0 | 8 | M | 2 |  |  |  | ROZPOCET |  |  |  |  | 0 | 0 | 0 | 0 | 0 | 1 | 0 | 4 | -204313544
| VV |  | 63,039*1,05 'Přepočtené koeficientem množství |  | 66.191 | [12 empty] | VV | 2 | 2 | False | 1 | ROZPOCET
68 | K | 622251101 | Příplatek k cenám kontaktního zateplení vnějších stěn za zápustnou montáž a použití tepelněizolačních zátek z polystyrenu | m2 | 783.289 |  | 0 | CS ÚRS 2025 01 |  | základní |  | 0 | 8e-05 | 0.062663 | 0 | 0 | 4 | K | 2 |  |  |  | ROZPOCET |  |  |  |  | 0 | 0 | 0 | 0 | 0 | 1 | 0 | 4 | 595047803
| VV |  | 720,25+63,039 |  | 783.289 | [12 empty] | VV | 2 | 2 | True | 1 | ROZPOCET
69 | K | 622252002 | Montáž profilů kontaktního zateplení lepených | m | 338 |  | 0 | CS ÚRS 2025 01 |  | základní |  | 0 | 0 | 0 | 0 | 0 | 4 | K | 2 |  |  |  | ROZPOCET |  |  |  |  | 0 | 0 | 0 | 0 | 0 | 1 | 0 | 4 | 860355081
70 | M | 63127416 | profil rohový PVC s výztužnou tkaninou š 100/100mm | m | 150.57 |  | 0 | CS ÚRS 2025 01 |  | základní |  | 0 | 0.00012 | 0.018068 | 0 | 0 | 8 | M | 2 |  |  |  | ROZPOCET |  |  |  |  | 0 | 0 | 0 | 0 | 0 | 1 | 0 | 4 | -721462857
| VV |  | 1.NP | [14 empty] | VV | 2 | 1 | True | 0 | ROZPOCET
| VV |  | 2,5*2+2,25*4+1,75+2,5*2+3,0*9+1,0*18+1,1+2,5*2 |  | 71.85 | [12 empty] | VV | 2 | 2 | True | 0 | ROZPOCET
| VV |  | 2.NP | [14 empty] | VV | 2 | 1 | True | 0 | ROZPOCET
| VV |  | 1,75+2,1*2+3,0*10+1,5*20+1,1+2,25*2 |  | 71.55 | [12 empty] | VV | 2 | 2 | True | 0 | ROZPOCET
| VV |  | Součet |  | 143.4 | [12 empty] | VV | 2 | 4 | True | 1 | ROZPOCET
| VV |  | 143,4*1,05 'Přepočtené koeficientem množství |  | 150.57 | [12 empty] | VV | 2 | 2 | False | 1 | ROZPOCET
71 | M | 28342205 | profil napojovací okenní PVC s výztužnou tkaninou 6mm | m | 135.87 |  | 0 | CS ÚRS 2025 01 |  | základní |  | 0 | 4e-05 | 0.0054348 | 0 | 0 | 8 | M | 2 |  |  |  | ROZPOCET |  |  |  |  | 0 | 0 | 0 | 0 | 0 | 1 | 0 | 4 | 1961981572
| VV |  | 1.NP | [14 empty] | VV | 2 | 1 | True | 0 | ROZPOCET
| VV |  | 1,75+2,5*2+3,0*9+1,0*18+1,1+2,5*2 |  | 57.85 | [12 empty] | VV | 2 | 2 | True | 0 | ROZPOCET
| VV |  | 2.NP | [14 empty] | VV | 2 | 1 | True | 0 | ROZPOCET
| VV |  | 1,75+2,1*2+3,0*10+1,5*20+1,1+2,25*2 |  | 71.55 | [12 empty] | VV | 2 | 2 | True | 0 | ROZPOCET
| VV |  | Součet |  | 129.4 | [12 empty] | VV | 2 | 4 | True | 1 | ROZPOCET
| VV |  | 129,4*1,05 'Přepočtené koeficientem množství |  | 135.87 | [12 empty] | VV | 2 | 2 | False | 1 | ROZPOCET
72 | M | 59051510 | profil napojovací nadokenní PVC s okapnicí s výztužnou tkaninou | m | 68.46 |  | 0 | CS ÚRS 2025 01 |  | základní |  | 0 | 0.0003 | 0.020538 | 0 | 0 | 8 | M | 2 |  |  |  | ROZPOCET |  |  |  |  | 0 | 0 | 0 | 0 | 0 | 1 | 0 | 4 | 1426678632
| VV |  | 1.NP | [14 empty] | VV | 2 | 1 | True | 0 | ROZPOCET
| VV |  | 2,5+1,75+3,0*9+1,1 |  | 32.35 | [12 empty] | VV | 2 | 2 | True | 0 | ROZPOCET
| VV |  | 2.NP | [14 empty] | VV | 2 | 1 | True | 0 | ROZPOCET
| VV |  | 1,75+3,0*10+1,1 |  | 32.85 | [12 empty] | VV | 2 | 2 | True | 0 | ROZPOCET
| VV |  | Součet |  | 65.2 | [12 empty] | VV | 2 | 4 | True | 1 | ROZPOCET
| VV |  | 65,2*1,05 'Přepočtené koeficientem množství |  | 68.46 | [12 empty] | VV | 2 | 2 | False | 1 | ROZPOCET
73 | K | 622511112 | Tenkovrstvá akrylátová mozaiková střednězrnná omítka vnějších stěn | m2 | 27.58 |  | 0 | CS ÚRS 2025 01 |  | základní |  | 0 | 0.0057 | 0.15721 | 0 | 0 | 4 | K | 2 |  |  |  | ROZPOCET |  |  |  |  | 0 | 0 | 0 | 0 | 0 | 1 | 0 | 4 | -96534327
| VV |  | "Množství určené pomocí aplikace Výměry. | [14 empty] | VV | 2 | 1 | True | 0 | ROZPOCET
| VV |  | "78,799*0,35 | [14 empty] | VV | 2 | 1 | True | 0 | ROZPOCET
| VV |  | VV0043 |  | 27.58 | [12 empty] | VV | 2 | 2 | True | 1 | ROZPOCET
74 | K | 622531012 | Tenkovrstvá silikonová zatíraná omítka zrnitost 1,5 mm vnějších stěn | m2 | 720.25 |  | 0 | CS ÚRS 2025 01 |  | základní |  | 0 | 0.00285 | 2.0527 | 0 | 0 | 4 | K | 2 |  |  |  | ROZPOCET |  |  |  |  | 0 | 0 | 0 | 0 | 0 | 1 | 0 | 4 | -272867913
| VV |  | "Množství určené pomocí aplikace Výměry. | [14 empty] | VV | 2 | 1 | True | 0 | ROZPOCET
| VV |  | "Západ f | [14 empty] | VV | 2 | 1 | True | 0 | ROZPOCET
| VV |  | "319,620 | [14 empty] | VV | 2 | 1 | True | 0 | ROZPOCET
| VV |  | "-(3,0*1,0*4+3,0*1,5*5+1,75*2,1) | [14 empty] | VV | 2 | 1 | True | 0 | ROZPOCET
| VV |  | "Východ f | [14 empty] | VV | 2 | 1 | True | 0 | ROZPOCET
| VV |  | "316,970 | [14 empty] | VV | 2 | 1 | True | 0 | ROZPOCET
| VV |  | "-(3,0*1,0*5+3,0*1,5*5) | [14 empty] | VV | 2 | 1 | True | 0 | ROZPOCET
| VV |  | "Sever f | [14 empty] | VV | 2 | 1 | True | 0 | ROZPOCET
| VV |  | "51,880 | [14 empty] | VV | 2 | 1 | True | 0 | ROZPOCET
| VV |  | "Jih f | [14 empty] | VV | 2 | 1 | True | 0 | ROZPOCET
| VV |  | "109,930 | [14 empty] | VV | 2 | 1 | True | 0 | ROZPOCET
| VV |  | "-(1,1*2,25) | [14 empty] | VV | 2 | 1 | True | 0 | ROZPOCET
| VV |  | VV0041 |  | 720.25 | [12 empty] | VV | 2 | 2 | True | 1 | ROZPOCET
75 | K | 629991012 | Zakrytí výplní otvorů fólií přilepenou na začišťovací lišty | m2 | 90.625 |  | 0 | CS ÚRS 2025 01 |  | základní |  | 0 | 2e-05 | 0.0018125 | 1e-05 | 0.00090625 | 4 | K | 2 |  |  |  | ROZPOCET |  |  |  |  | 0 | 0 | 0 | 0 | 0 | 1 | 0 | 4 | 438074178
| VV |  | 1.NP | [14 empty] | VV | 2 | 1 | True | 0 | ROZPOCET
| VV |  | 2,5*2,25+1,75*2,5+3,0*1,0*9+1,1*2,25 |  | 39.475 | [12 empty] | VV | 2 | 2 | True | 0 | ROZPOCET
| VV |  | 2.NP | [14 empty] | VV | 2 | 1 | True | 0 | ROZPOCET
| VV |  | 1,75*2,1+3,0*1,5*10+1,1*2,25 |  | 51.15 | [12 empty] | VV | 2 | 2 | True | 0 | ROZPOCET
| VV |  | Součet |  | 90.625 | [12 empty] | VV | 2 | 4 | True | 1 | ROZPOCET
76 | K | 632451214 | Potěr cementový samonivelační litý C20 tl přes 45 do 50 mm | m2 | 659.34 |  | 0 | CS ÚRS 2025 01 |  | základní |  | 0 | 0.11 | 72.5274 | 0 | 0 | 4 | K | 2 |  |  |  | ROZPOCET |  |  |  |  | 0 | 0 | 0 | 0 | 0 | 1 | 0 | 4 | -89688431
| VV |  | "Množství určené pomocí aplikace Výměry. | [14 empty] | VV | 2 | 1 | True | 0 | ROZPOCET
| VV |  | "(290,170+18,210+20,250+330,710) | [14 empty] | VV | 2 | 1 | True | 0 | ROZPOCET
| VV |  | VV0061 |  | 659.34 | [12 empty] | VV | 2 | 2 | True | 1 | ROZPOCET
77 | K | 632451291 | Příplatek k cementovému samonivelačnímu litému potěru C20 ZKD 5 mm tl přes 50 mm | m2 | 2693.95 |  | 0 | CS ÚRS 2025 01 |  | základní |  | 0 | 0.011 | 29.6334 | 0 | 0 | 4 | K | 2 |  |  |  | ROZPOCET |  |  |  |  | 0 | 0 | 0 | 0 | 0 | 1 | 0 | 4 | -2060399902
| VV |  | "Množství určené pomocí aplikace Výměry. | [14 empty] | VV | 2 | 1 | True | 0 | ROZPOCET
| VV |  | "(290,170+18,210)*6 | [14 empty] | VV | 2 | 1 | True | 0 | ROZPOCET
| VV |  | "20,250*9 | [14 empty] | VV | 2 | 1 | True | 0 | ROZPOCET
| VV |  | "330,710*2 | [14 empty] | VV | 2 | 1 | True | 0 | ROZPOCET
| VV |  | VV0062 |  | 2693.95 | [12 empty] | VV | 2 | 2 | True | 1 | ROZPOCET
78 | K | 637121115 | Okapový chodník z kačírku tl 300 mm s udusáním | m2 | 37.67 |  | 0 | CS ÚRS 2025 01 |  | základní |  | 0 | 0.5511 | 20.7599 | 0 | 0 | 4 | K | 2 |  |  |  | ROZPOCET |  |  |  |  | 0 | 0 | 0 | 0 | 0 | 1 | 0 | 4 | 1038337518
| VV |  | "Množství určené pomocí aplikace Výměry. | [14 empty] | VV | 2 | 1 | True | 0 | ROZPOCET
| VV |  | "37,670 | [14 empty] | VV | 2 | 1 | True | 0 | ROZPOCET
| VV |  | VV0045 |  | 37.67 | [12 empty] | VV | 2 | 2 | True | 1 | ROZPOCET
79 | K | 637311122 | Okapový chodník z betonových chodníkových obrubníků stojatých lože beton | m | 46.339 |  | 0 | CS ÚRS 2025 01 |  | základní |  | 0 | 0.19663 | 9.1116 | 0 | 0 | 4 | K | 2 |  |  |  | ROZPOCET |  |  |  |  | 0 | 0 | 0 | 0 | 0 | 1 | 0 | 4 | -452471860
| VV |  | "Množství určené pomocí aplikace Výměry. | [14 empty] | VV | 2 | 1 | True | 0 | ROZPOCET
| VV |  | "46,339 | [14 empty] | VV | 2 | 1 | True | 0 | ROZPOCET
| VV |  | VV0044 |  | 46.339 | [12 empty] | VV | 2 | 2 | True | 1 | ROZPOCET
80 | K | 642942221 | Osazování zárubní nebo rámů dveřních kovových přes 2,5 do 4,5 m2 na MC | kus | 1 |  | 0 | CS ÚRS 2025 01 |  | základní |  | 0 | 0.03532 | 0.03532 | 0 | 0 | 4 | K | 2 |  |  |  | ROZPOCET |  |  |  |  | 0 | 0 | 0 | 0 | 0 | 1 | 0 | 4 | -711164916
81 | M | 55331748 | zárubeň dvoukřídlá ocelová pro zdění tl stěny 110-150mm rozměru 1600/1970, 2100mm | kus | 1 |  | 0 | CS ÚRS 2025 01 |  | základní |  | 0 | 0.0195 | 0.0195 | 0 | 0 | 8 | M | 2 |  |  |  | ROZPOCET |  |  |  |  | 0 | 0 | 0 | 0 | 0 | 1 | 0 | 4 | 1872852382
| D | 8 | Vedení trubní dálková a přípojná |  |  |  | 0 |  |  |  |  | 0 |  | 0.8313 |  | 0 | 1 | D | 1 |  |  |  | ROZPOCET | [10 empty] | 0
82 | K | 871313120 | Montáž kanalizačního potrubí hladkého plnostěnného SN 4 z PVC-U DN 160 | m | 42.561 |  | 0 | CS ÚRS 2025 01 |  | základní |  | 0 | 1e-05 | 0.00042561 | 0 | 0 | 4 | K | 2 |  |  |  | ROZPOCET |  |  |  |  | 0 | 0 | 0 | 0 | 0 | 1 | 0 | 4 | -1156044556
| VV |  | "Množství určené pomocí aplikace Výměry. | [14 empty] | VV | 2 | 1 | True | 0 | ROZPOCET
| VV |  | "42,561 | [14 empty] | VV | 2 | 1 | True | 0 | ROZPOCET
| VV |  | VV0068 |  | 42.561 | [12 empty] | VV | 2 | 2 | True | 1 | ROZPOCET
83 | M | 28611132 | trubka kanalizační PVC DN 160x2000mm SN4 | m | 43.838 |  | 0 | CS ÚRS 2025 01 |  | základní |  | 0 | 0.00281 | 0.12318 | 0 | 0 | 8 | M | 2 |  |  |  | ROZPOCET |  |  |  |  | 0 | 0 | 0 | 0 | 0 | 1 | 0 | 4 | 27327927
| VV |  | 42,561*1,03 'Přepočtené koeficientem množství |  | 43.838 | [12 empty] | VV | 2 | 2 | False | 1 | ROZPOCET
84 | K | 894812111 | Revizní a čistící šachta z PP šachtové dno DN 315/150 přímý tok | kus | 2 |  | 0 | CS ÚRS 2025 01 |  | základní |  | 0 | 0.04 | 0.08 | 0 | 0 | 4 | K | 2 |  |  |  | ROZPOCET |  |  |  |  | 0 | 0 | 0 | 0 | 0 | 1 | 0 | 4 | 74579717
85 | K | 894812133 | Revizní a čistící šachta z PP DN 315 šachtová roura korugovaná bez hrdla světlé hloubky 3000 mm | kus | 2 |  | 0 | CS ÚRS 2025 01 |  | základní |  | 0 | 0.01574 | 0.03148 | 0 | 0 | 4 | K | 2 |  |  |  | ROZPOCET |  |  |  |  | 0 | 0 | 0 | 0 | 0 | 1 | 0 | 4 | -752345841
86 | K | 894812160 | Revizní a čistící šachta z PP DN 315 poklop litinový čtvercový do teleskopické trubky pro třídu zatížení B125 | kus | 2 |  | 0 | CS ÚRS 2025 01 |  | základní |  | 0 | 0.02929 | 0.05858 | 0 | 0 | 4 | K | 2 |  |  |  | ROZPOCET |  |  |  |  | 0 | 0 | 0 | 0 | 0 | 1 | 0 | 4 | -988839635
87 | K | 897171114 | Akumulační boxy z PP pro vsakování dešťových vod pod pochozí plochy a plochy zatížené osobními automobily objemu přes 60 do 250 m3 | m3 | 12.5 |  | 0 | CS ÚRS 2025 01 |  | základní |  | 0 | 0.04301 | 0.53763 | 0 | 0 | 4 | K | 2 |  |  |  | ROZPOCET |  |  |  |  | 0 | 0 | 0 | 0 | 0 | 1 | 0 | 4 | 746355819
| D | 9 | Ostatní konstrukce a práce, bourání |  |  |  | 0 |  |  |  |  | 0 |  | 13.8822 |  | 10.08 | 1 | D | 1 |  |  |  | ROZPOCET | [10 empty] | 0
88 | K | 916231213 | Osazení chodníkového obrubníku betonového stojatého s boční opěrou do lože z betonu prostého | m | 73.599 |  | 0 | CS ÚRS 2025 01 |  | základní |  | 0 | 0.14042 | 10.3348 | 0 | 0 | 4 | K | 2 |  |  |  | ROZPOCET |  |  |  |  | 0 | 0 | 0 | 0 | 0 | 1 | 0 | 4 | 174618890
| VV |  | "Množství určené pomocí aplikace Výměry. | [14 empty] | VV | 2 | 1 | True | 0 | ROZPOCET
| VV |  | "73,599 | [14 empty] | VV | 2 | 1 | True | 0 | ROZPOCET
| VV |  | VV0067 |  | 73.599 | [12 empty] | VV | 2 | 2 | True | 1 | ROZPOCET
89 | M | 59217016 | obrubník betonový chodníkový 1000x80x250mm | m | 77.279 |  | 0 | CS ÚRS 2025 01 |  | základní |  | 0 | 0.045 | 3.4776 | 0 | 0 | 8 | M | 2 |  |  |  | ROZPOCET |  |  |  |  | 0 | 0 | 0 | 0 | 0 | 1 | 0 | 4 | 1122993097
| VV |  | 73,599*1,05 'Přepočtené koeficientem množství |  | 77.279 | [12 empty] | VV | 2 | 2 | False | 1 | ROZPOCET
196 | K | 941111111 | Montáž lešení řadového trubkového lehkého s podlahami zatížení do 200 kg/m2 š od 0,6 do 0,9 m v do 10 m | m2 | 783.289 |  | 0 | CS ÚRS 2025 01 |  | základní |  | 0 | 0 | 0 | 0 | 0 | 4 | K | 2 |  |  |  | ROZPOCET |  |  |  |  | 0 | 0 | 0 | 0 | 0 | 1 | 0 | 4 | 212816648
197 | K | 941111211 | Příplatek k lešení řadovému trubkovému lehkému s podlahami do 200 kg/m2 š od 0,6 do 0,9 m v do 10 m za každý den použití | m2 | 70496.01 |  | 0 | CS ÚRS 2025 01 |  | základní |  | 0 | 0 | 0 | 0 | 0 | 4 | K | 2 |  |  |  | ROZPOCET |  |  |  |  | 0 | 0 | 0 | 0 | 0 | 1 | 0 | 4 | -1583643890
| VV |  | 783,289*90 |  | 70496.01 | [12 empty] | VV | 2 | 2 | True | 1 | ROZPOCET
198 | K | 941111811 | Demontáž lešení řadového trubkového lehkého s podlahami zatížení do 200 kg/m2 š od 0,6 do 0,9 m v do 10 m | m2 | 783.289 |  | 0 | CS ÚRS 2025 01 |  | základní |  | 0 | 0 | 0 | 0 | 0 | 4 | K | 2 |  |  |  | ROZPOCET |  |  |  |  | 0 | 0 | 0 | 0 | 0 | 1 | 0 | 4 | -873111040
199 | K | 944511111 | Montáž ochranné sítě z textilie z umělých vláken | m2 | 783.289 |  | 0 | CS ÚRS 2025 01 |  | základní |  | 0 | 0 | 0 | 0 | 0 | 4 | K | 2 |  |  |  | ROZPOCET |  |  |  |  | 0 | 0 | 0 | 0 | 0 | 1 | 0 | 4 | 1950282464
200 | K | 944511211 | Příplatek k ochranné síti za každý den použití | m2 | 70496.01 |  | 0 | CS ÚRS 2025 01 |  | základní |  | 0 | 0 | 0 | 0 | 0 | 4 | K | 2 |  |  |  | ROZPOCET |  |  |  |  | 0 | 0 | 0 | 0 | 0 | 1 | 0 | 4 | -1392032668
| VV |  | 783,289*90 |  | 70496.01 | [12 empty] | VV | 2 | 2 | True | 1 | ROZPOCET
201 | K | 944511811 | Demontáž ochranné sítě z textilie z umělých vláken | m2 | 783.289 |  | 0 | CS ÚRS 2025 01 |  | základní |  | 0 | 0 | 0 | 0 | 0 | 4 | K | 2 |  |  |  | ROZPOCET |  |  |  |  | 0 | 0 | 0 | 0 | 0 | 1 | 0 | 4 | -461523146
195 | K | 949101112 | Lešení pomocné pro objekty pozemních staveb s lešeňovou podlahou v přes 1,9 do 3,5 m zatížení do 150 kg/m2 | m2 | 659.34 |  | 0 | CS ÚRS 2025 01 |  | základní |  | 0 | 0 | 0 | 0 | 0 | 4 | K | 2 |  |  |  | ROZPOCET |  |  |  |  | 0 | 0 | 0 | 0 | 0 | 1 | 0 | 4 | -1541370015
| VV |  | "Množství určené pomocí aplikace Výměry. | [14 empty] | VV | 2 | 1 | True | 0 | ROZPOCET
| VV |  | "(290,170+18,210+20,250+330,710) | [14 empty] | VV | 2 | 1 | True | 0 | ROZPOCET
| VV |  | VV0070 |  | 659.34 | [12 empty] | VV | 2 | 2 | True | 1 | ROZPOCET
90 | K | 952901111 | Vyčištění budov bytové a občanské výstavby při výšce podlaží do 4 m | m2 | 328.7 |  | 0 | CS ÚRS 2025 01 |  | základní |  | 0 | 4e-05 | 0.013148 | 0 | 0 | 4 | K | 2 |  |  |  | ROZPOCET |  |  |  |  | 0 | 0 | 0 | 0 | 0 | 1 | 0 | 4 | -1933326159
| VV |  | 1.NP | [14 empty] | VV | 2 | 1 | True | 0 | ROZPOCET
| VV |  | 290,2+20,3+18,2 |  | 328.7 | [12 empty] | VV | 2 | 2 | True | 1 | ROZPOCET
91 | K | 952901114 | Vyčištění budov bytové a občanské výstavby při výšce podlaží přes 4 m | m2 | 360.2 |  | 0 | CS ÚRS 2025 01 |  | základní |  | 0 | 4e-05 | 0.014408 | 0 | 0 | 4 | K | 2 |  |  |  | ROZPOCET |  |  |  |  | 0 | 0 | 0 | 0 | 0 | 1 | 0 | 4 | -1187014887
| VV |  | 2.NP | [14 empty] | VV | 2 | 1 | True | 0 | ROZPOCET
| VV |  | 330,7+17,8+11,7 |  | 360.2 | [12 empty] | VV | 2 | 2 | True | 1 | ROZPOCET
92 | K | 953312122 | Vložky do svislých dilatačních spár z extrudovaných polystyrénových desek tl. přes 10 do 20 mm | m2 | 67.22 |  | 0 | CS ÚRS 2025 01 |  | základní |  | 0 | 0.00063 | 0.042349 | 0 | 0 | 4 | K | 2 |  |  |  | ROZPOCET |  |  |  |  | 0 | 0 | 0 | 0 | 0 | 1 | 0 | 4 | 2050787195
| VV |  | "Množství určené pomocí aplikace Výměry. | [14 empty] | VV | 2 | 1 | True | 0 | ROZPOCET
| VV |  | "67,220 | [14 empty] | VV | 2 | 1 | True | 0 | ROZPOCET
| VV |  | VV0046 |  | 67.22 | [12 empty] | VV | 2 | 2 | True | 1 | ROZPOCET
93 | K | 961055111 | Bourání základů ze ŽB | m3 | 4.2 |  | 0 | CS ÚRS 2025 01 |  | základní |  | 0 | 0 | 0 | 2.4 | 10.08 | 4 | K | 2 |  |  |  | ROZPOCET |  |  |  |  | 0 | 0 | 0 | 0 | 0 | 1 | 0 | 4 | -789383653
| VV |  | "Množství určené pomocí aplikace Výměry. | [14 empty] | VV | 2 | 1 | True | 0 | ROZPOCET
| VV |  | "(1,400+1,400+0,700+0,700) | [14 empty] | VV | 2 | 1 | True | 0 | ROZPOCET
| VV |  | VV0001 |  | 4.2 | [12 empty] | VV | 2 | 2 | True | 1 | ROZPOCET
94 | K | 979054451 | Očištění vybouraných zámkových dlaždic s původním spárováním z kameniva těženého | m2 | 12.95 |  | 0 | CS ÚRS 2025 01 |  | základní |  | 0 | 0 | 0 | 0 | 0 | 4 | K | 2 |  |  |  | ROZPOCET |  |  |  |  | 0 | 0 | 0 | 0 | 0 | 1 | 0 | 4 | -337920965
| VV |  | "Množství určené pomocí aplikace Výměry. | [14 empty] | VV | 2 | 1 | True | 0 | ROZPOCET
| VV |  | "12,950 | [14 empty] | VV | 2 | 1 | True | 0 | ROZPOCET
| VV |  | VV0014 |  | 12.95 | [12 empty] | VV | 2 | 2 | True | 1 | ROZPOCET
| D | 998 | Přesun hmot |  |  |  | 0 |  |  |  |  | 0 |  | 0 |  | 0 | 1 | D | 1 |  |  |  | ROZPOCET | [10 empty] | 0
95 | K | 998011002 | Přesun hmot pro budovy zděné v přes 6 do 12 m | t | 1464.239 |  | 0 | CS ÚRS 2025 01 |  | základní |  | 0 | 0 | 0 | 0 | 0 | 4 | K | 2 |  |  |  | ROZPOCET |  |  |  |  | 0 | 0 | 0 | 0 | 0 | 1 | 0 | 4 | 1465021078
| D | PSV | Práce a dodávky PSV |  |  |  | 0 |  |  |  |  | 0 |  | 39.6107 |  | 0.70992 | 2 | D | 0 |  |  |  | ROZPOCET | [10 empty] | 0
| D | 711 | Izolace proti vodě, vlhkosti a plynům |  |  |  | 0 |  |  |  |  | 0 |  | 3.1456 |  | 0 | 2 | D | 1 |  |  |  | ROZPOCET | [10 empty] | 0
96 | K | 711111001 | Provedení izolace proti zemní vlhkosti vodorovné za studena nátěrem penetračním | m2 | 356.2 |  | 0 | CS ÚRS 2025 01 |  | základní |  | 0 | 0 | 0 | 0 | 0 | 16 | K | 2 |  |  |  | ROZPOCET |  |  |  |  | 0 | 0 | 0 | 0 | 0 | 1 | 0 | 16 | -264314955
| VV |  | "Množství určené pomocí aplikace Výměry. | [14 empty] | VV | 2 | 1 | True | 0 | ROZPOCET
| VV |  | "356,200 | [14 empty] | VV | 2 | 1 | True | 0 | ROZPOCET
| VV |  | VV0029 |  | 356.2 | [12 empty] | VV | 2 | 2 | True | 1 | ROZPOCET
97 | M | 11163153 | emulze asfaltová penetrační | litr | 142.48 |  | 0 | CS ÚRS 2025 01 |  | základní |  | 0 | 0.001 | 0.14248 | 0 | 0 | 32 | M | 2 |  |  |  | ROZPOCET |  |  |  |  | 0 | 0 | 0 | 0 | 0 | 1 | 0 | 16 | -1683859975
| VV |  | 356,2*0,4 'Přepočtené koeficientem množství |  | 142.48 | [12 empty] | VV | 2 | 2 | False | 1 | ROZPOCET
98 | K | 711112001 | Provedení izolace proti zemní vlhkosti svislé za studena nátěrem penetračním | m2 | 43.406 |  | 0 | CS ÚRS 2025 01 |  | základní |  | 0 | 0 | 0 | 0 | 0 | 16 | K | 2 |  |  |  | ROZPOCET |  |  |  |  | 0 | 0 | 0 | 0 | 0 | 1 | 0 | 16 | 422988806
| VV |  | "Množství určené pomocí aplikace Výměry. | [14 empty] | VV | 2 | 1 | True | 0 | ROZPOCET
| VV |  | "86,812*0,5 | [14 empty] | VV | 2 | 1 | True | 0 | ROZPOCET
| VV |  | VV0030 |  | 43.406 | [12 empty] | VV | 2 | 2 | True | 1 | ROZPOCET
99 | M | 11163153 | emulze asfaltová penetrační | litr | 17.362 |  | 0 | CS ÚRS 2025 01 |  | základní |  | 0 | 0.001 | 0.017362 | 0 | 0 | 32 | M | 2 |  |  |  | ROZPOCET |  |  |  |  | 0 | 0 | 0 | 0 | 0 | 1 | 0 | 16 | 892466327
| VV |  | 43,406*0,4 'Přepočtené koeficientem množství |  | 17.362 | [12 empty] | VV | 2 | 2 | False | 1 | ROZPOCET
100 | K | 711141559 | Provedení izolace proti zemní vlhkosti pásy přitavením vodorovné NAIP | m2 | 353.02 |  | 0 | CS ÚRS 2025 01 |  | základní |  | 0 | 0.0004 | 0.14121 | 0 | 0 | 16 | K | 2 |  |  |  | ROZPOCET |  |  |  |  | 0 | 0 | 0 | 0 | 0 | 1 | 0 | 16 | -1294960922
101 | M | 62853004 | pás asfaltový natavitelný modifikovaný SBS s vložkou ze skleněné tkaniny a spalitelnou PE fólií nebo jemnozrnným minerálním posypem na horním povrchu tl 4,0mm | m2 | 411.445 |  | 0 | CS ÚRS 2025 01 |  | základní |  | 0 | 0.0054 | 2.2218 | 0 | 0 | 32 | M | 2 |  |  |  | ROZPOCET |  |  |  |  | 0 | 0 | 0 | 0 | 0 | 1 | 0 | 16 | 1576225245
| VV |  | 353,02*1,1655 'Přepočtené koeficientem množství |  | 411.445 | [12 empty] | VV | 2 | 2 | False | 1 | ROZPOCET
102 | K | 711142559 | Provedení izolace proti zemní vlhkosti pásy přitavením svislé NAIP | m2 | 43.118 |  | 0 | CS ÚRS 2025 01 |  | základní |  | 0 | 0.0004 | 0.017247 | 0 | 0 | 16 | K | 2 |  |  |  | ROZPOCET |  |  |  |  | 0 | 0 | 0 | 0 | 0 | 1 | 0 | 16 | 823868876
103 | M | 62853004 | pás asfaltový natavitelný modifikovaný SBS s vložkou ze skleněné tkaniny a spalitelnou PE fólií nebo jemnozrnným minerálním posypem na horním povrchu tl 4,0mm | m2 | 52.647 |  | 0 | CS ÚRS 2025 01 |  | základní |  | 0 | 0.0054 | 0.28429 | 0 | 0 | 32 | M | 2 |  |  |  | ROZPOCET |  |  |  |  | 0 | 0 | 0 | 0 | 0 | 1 | 0 | 16 | -88315060
| VV |  | 43,118*1,221 'Přepočtené koeficientem množství |  | 52.647 | [12 empty] | VV | 2 | 2 | False | 1 | ROZPOCET
104 | K | 711745567 | Izolace proti vodě provedení spojů přitavením pásu NAIP 500 mm | m | 86.812 |  | 0 | CS ÚRS 2025 01 |  | základní |  | 0 | 0.0002 | 0.017362 | 0 | 0 | 16 | K | 2 |  |  |  | ROZPOCET |  |  |  |  | 0 | 0 | 0 | 0 | 0 | 1 | 0 | 16 | 1443354808
| VV |  | "Množství určené pomocí aplikace Výměry. | [14 empty] | VV | 2 | 1 | True | 0 | ROZPOCET
| VV |  | "86,812 | [14 empty] | VV | 2 | 1 | True | 0 | ROZPOCET
| VV |  | VV0031 |  | 86.812 | [12 empty] | VV | 2 | 2 | True | 1 | ROZPOCET
105 | M | 62853004 | pás asfaltový natavitelný modifikovaný SBS s vložkou ze skleněné tkaniny a spalitelnou PE fólií nebo jemnozrnným minerálním posypem na horním povrchu tl 4,0mm | m2 | 54.692 |  | 0 | CS ÚRS 2025 01 |  | základní |  | 0 | 0.0054 | 0.29534 | 0 | 0 | 32 | M | 2 |  |  |  | ROZPOCET |  |  |  |  | 0 | 0 | 0 | 0 | 0 | 1 | 0 | 16 | 1473321695
| VV |  | 86,812*0,63 'Přepočtené koeficientem množství |  | 54.692 | [12 empty] | VV | 2 | 2 | False | 1 | ROZPOCET
106 | K | 711747067 | Izolace proti vodě opracování trubních prostupu pod objímkou do 300 mm přitavením NAIP | kus | 2 |  | 0 | CS ÚRS 2025 01 |  | základní |  | 0 | 0.0003 | 0.0006 | 0 | 0 | 16 | K | 2 |  |  |  | ROZPOCET |  |  |  |  | 0 | 0 | 0 | 0 | 0 | 1 | 0 | 16 | 1163425631
107 | M | 62853004 | pás asfaltový natavitelný modifikovaný SBS s vložkou ze skleněné tkaniny a spalitelnou PE fólií nebo jemnozrnným minerálním posypem na horním povrchu tl 4,0mm | m2 | 1.47 |  | 0 | CS ÚRS 2025 01 |  | základní |  | 0 | 0.0054 | 0.007938 | 0 | 0 | 32 | M | 2 |  |  |  | ROZPOCET |  |  |  |  | 0 | 0 | 0 | 0 | 0 | 1 | 0 | 16 | -151402868
| VV |  | 2*0,735 'Přepočtené koeficientem množství |  | 1.47 | [12 empty] | VV | 2 | 2 | False | 1 | ROZPOCET
108 | K | 998711102 | Přesun hmot tonážní pro izolace proti vodě, vlhkosti a plynům v objektech v přes 6 do 12 m | t | 3.146 |  | 0 | CS ÚRS 2025 01 |  | základní |  | 0 | 0 | 0 | 0 | 0 | 16 | K | 2 |  |  |  | ROZPOCET |  |  |  |  | 0 | 0 | 0 | 0 | 0 | 1 | 0 | 16 | -1220906316
| D | 712 | Povlakové krytiny |  |  |  | 0 |  |  |  |  | 0 |  | 3.1178 |  | 0 | 2 | D | 1 |  |  |  | ROZPOCET | [10 empty] | 0
109 | K | 712331111 | Provedení povlakové krytiny střech do 10° podkladní vrstvy pásy na sucho samolepící | m2 | 403.5 |  | 0 | CS ÚRS 2025 01 |  | základní |  | 0 | 0 | 0 | 0 | 0 | 16 | K | 2 |  |  |  | ROZPOCET |  |  |  |  | 0 | 0 | 0 | 0 | 0 | 1 | 0 | 16 | 433906855
| VV |  | "Množství určené pomocí aplikace Výměry. | [14 empty] | VV | 2 | 1 | True | 0 | ROZPOCET
| VV |  | "403,500 | [14 empty] | VV | 2 | 1 | True | 0 | ROZPOCET
| VV |  | VV0047 |  | 403.5 | [12 empty] | VV | 2 | 2 | True | 1 | ROZPOCET
110 | M | 62866281 | pás asfaltový samolepicí modifikovaný SBS s vložkou ze skleněné tkaniny se spalitelnou fólií nebo jemnozrnným minerálním posypem nebo textilií na horním povrchu tl 3,0mm | m2 | 470.279 |  | 0 | CS ÚRS 2025 01 |  | základní |  | 0 | 0.004 | 1.8811 | 0 | 0 | 32 | M | 2 |  |  |  | ROZPOCET |  |  |  |  | 0 | 0 | 0 | 0 | 0 | 1 | 0 | 16 | -1616202931
| VV |  | 403,5*1,1655 'Přepočtené koeficientem množství |  | 470.279 | [12 empty] | VV | 2 | 2 | False | 1 | ROZPOCET
111 | K | 712363356 | Povlakové krytiny střech do 10° z tvarovaných poplastovaných lišt délky 2 m okapnice široká rš 200 mm | m | 33.2 |  | 0 | CS ÚRS 2025 01 |  | základní |  | 0 | 0.00229 | 0.076028 | 0 | 0 | 16 | K | 2 |  |  |  | ROZPOCET |  |  |  |  | 0 | 0 | 0 | 0 | 0 | 1 | 0 | 16 | -363583758
| VV |  | 33,2 |  | 33.2 | [12 empty] | VV | 2 | 2 | True | 1 | ROZPOCET
112 | K | 712363358 | Povlakové krytiny střech do 10° z tvarovaných poplastovaných lišt délky 2 m závětrná lišta rš 250 mm | m | 57.624 |  | 0 | CS ÚRS 2025 01 |  | základní |  | 0 | 0.00153 | 0.088165 | 0 | 0 | 16 | K | 2 |  |  |  | ROZPOCET |  |  |  |  | 0 | 0 | 0 | 0 | 0 | 1 | 0 | 16 | -438424997
| VV |  | 33,2+12,212*2 |  | 57.624 | [12 empty] | VV | 2 | 2 | True | 1 | ROZPOCET
113 | K | 712363362 | Povlakové krytiny střech do 10° z tvarovaných poplastovaných lišt délky 2 m tmelící lišta rš 100 mm | m | 8.771 |  | 0 | CS ÚRS 2025 01 |  | základní |  | 0 | 0.00056 | 0.0049118 | 0 | 0 | 16 | K | 2 |  |  |  | ROZPOCET |  |  |  |  | 0 | 0 | 0 | 0 | 0 | 1 | 0 | 16 | -535787154
| VV |  | "Množství určené pomocí aplikace Výměry. | [14 empty] | VV | 2 | 1 | True | 0 | ROZPOCET
| VV |  | "8,771 | [14 empty] | VV | 2 | 1 | True | 0 | ROZPOCET
| VV |  | VV0056 |  | 8.771 | [12 empty] | VV | 2 | 2 | True | 1 | ROZPOCET
114 | K | 712363411 | Provedení povlak krytiny mechanicky kotvenou do trapézu TI tl do 100 mm vnitřní pole, budova v do 18 m | m2 | 403.5 |  | 0 | CS ÚRS 2025 01 |  | základní |  | 0 | 8e-05 | 0.03228 | 0 | 0 | 16 | K | 2 |  |  |  | ROZPOCET |  |  |  |  | 0 | 0 | 0 | 0 | 0 | 1 | 0 | 16 | 462370174
| VV |  | "Množství určené pomocí aplikace Výměry. | [14 empty] | VV | 2 | 1 | True | 0 | ROZPOCET
| VV |  | "403,500 | [14 empty] | VV | 2 | 1 | True | 0 | ROZPOCET
| VV |  | VV0047 |  | 403.5 | [12 empty] | VV | 2 | 2 | True | 1 | ROZPOCET
115 | M | 28322012 | fólie hydroizolační střešní mPVC mechanicky kotvená šedá tl 1,5mm | m2 | 470.279 |  | 0 | CS ÚRS 2025 01 |  | základní |  | 0 | 0.0019 | 0.89353 | 0 | 0 | 32 | M | 2 |  |  |  | ROZPOCET |  |  |  |  | 0 | 0 | 0 | 0 | 0 | 1 | 0 | 16 | 134912768
| VV |  | 403,5*1,1655 'Přepočtené koeficientem množství |  | 470.279 | [12 empty] | VV | 2 | 2 | False | 1 | ROZPOCET
116 | K | 712363683 | Provedení povlakové krytiny mechanicky kotvené prostupy do ocelového plechu | kus | 5 |  | 0 | CS ÚRS 2025 01 |  | základní |  | 0 | 0.00013 | 0.00065 | 0 | 0 | 16 | K | 2 |  |  |  | ROZPOCET |  |  |  |  | 0 | 0 | 0 | 0 | 0 | 1 | 0 | 16 | 902033068
117 | M | 28342014 | manžeta těsnící pro prostupy hydroizolací z PVC uzavřená kruhová vnitřní průměr 120-180 | kus | 5 |  | 0 | CS ÚRS 2025 01 |  | základní |  | 0 | 0.00026 | 0.0013 | 0 | 0 | 32 | M | 2 |  |  |  | ROZPOCET |  |  |  |  | 0 | 0 | 0 | 0 | 0 | 1 | 0 | 16 | -472472864
118 | K | 712391171 | Provedení povlakové krytiny střech do 10° podkladní textilní vrstvy | m2 | 403.5 |  | 0 | CS ÚRS 2025 01 |  | základní |  | 0 | 0 | 0 | 0 | 0 | 16 | K | 2 |  |  |  | ROZPOCET |  |  |  |  | 0 | 0 | 0 | 0 | 0 | 1 | 0 | 16 | -85653083
| VV |  | "Množství určené pomocí aplikace Výměry. | [14 empty] | VV | 2 | 1 | True | 0 | ROZPOCET
| VV |  | "403,500 | [14 empty] | VV | 2 | 1 | True | 0 | ROZPOCET
| VV |  | VV0047 |  | 403.5 | [12 empty] | VV | 2 | 2 | True | 1 | ROZPOCET
119 | M | 69311081 | geotextilie netkaná separační, ochranná, filtrační, drenážní PES 300g/m2 | m2 | 466.043 |  | 0 | CS ÚRS 2025 01 |  | základní |  | 0 | 0.0003 | 0.13981 | 0 | 0 | 32 | M | 2 |  |  |  | ROZPOCET |  |  |  |  | 0 | 0 | 0 | 0 | 0 | 1 | 0 | 16 | -334365579
| VV |  | 403,5*1,155 'Přepočtené koeficientem množství |  | 466.043 | [12 empty] | VV | 2 | 2 | False | 1 | ROZPOCET
120 | K | 998712102 | Přesun hmot tonážní pro krytiny povlakové v objektech v přes 6 do 12 m | t | 3.118 |  | 0 | CS ÚRS 2025 01 |  | základní |  | 0 | 0 | 0 | 0 | 0 | 16 | K | 2 |  |  |  | ROZPOCET |  |  |  |  | 0 | 0 | 0 | 0 | 0 | 1 | 0 | 16 | -1624780419
| D | 713 | Izolace tepelné |  |  |  | 0 |  |  |  |  | 0 |  | 2.3991 |  | 0 | 2 | D | 1 |  |  |  | ROZPOCET | [10 empty] | 0
121 | K | 713121111 | Montáž izolace tepelné podlah volně kladenými rohožemi, pásy, dílci, deskami 1 vrstva | m2 | 308.38 |  | 0 | CS ÚRS 2025 01 |  | základní |  | 0 | 0 | 0 | 0 | 0 | 16 | K | 2 |  |  |  | ROZPOCET |  |  |  |  | 0 | 0 | 0 | 0 | 0 | 1 | 0 | 16 | 2021321251
| VV |  | "Množství určené pomocí aplikace Výměry. | [14 empty] | VV | 2 | 1 | True | 0 | ROZPOCET
| VV |  | "(290,170+18,210) | [14 empty] | VV | 2 | 1 | True | 0 | ROZPOCET
| VV |  | VV0048 |  | 308.38 | [12 empty] | VV | 2 | 2 | True | 1 | ROZPOCET
122 | M | 28372319 | deska EPS 100 pro konstrukce s běžným zatížením λ=0,037 tl 160mm | m2 | 323.799 |  | 0 | CS ÚRS 2025 01 |  | základní |  | 0 | 0.004 | 1.2952 | 0 | 0 | 32 | M | 2 |  |  |  | ROZPOCET |  |  |  |  | 0 | 0 | 0 | 0 | 0 | 1 | 0 | 16 | 390739980
| VV |  | 308,38*1,05 'Přepočtené koeficientem množství |  | 323.799 | [12 empty] | VV | 2 | 2 | False | 1 | ROZPOCET
123 | K | 713121111 | Montáž izolace tepelné podlah volně kladenými rohožemi, pásy, dílci, deskami 1 vrstva | m2 | 20.25 |  | 0 | CS ÚRS 2025 01 |  | základní |  | 0 | 0 | 0 | 0 | 0 | 16 | K | 2 |  |  |  | ROZPOCET |  |  |  |  | 0 | 0 | 0 | 0 | 0 | 1 | 0 | 16 | -1984122284
| VV |  | "Množství určené pomocí aplikace Výměry. | [14 empty] | VV | 2 | 1 | True | 0 | ROZPOCET
| VV |  | "20,250 | [14 empty] | VV | 2 | 1 | True | 0 | ROZPOCET
| VV |  | VV0049 |  | 20.25 | [12 empty] | VV | 2 | 2 | True | 1 | ROZPOCET
124 | M | 28376425 | deska XPS hrana polodrážková a hladký povrch 300kPA λ=0,035 tl 160mm | m2 | 21.263 |  | 0 | CS ÚRS 2025 01 |  | základní |  | 0 | 0.0048 | 0.10206 | 0 | 0 | 32 | M | 2 |  |  |  | ROZPOCET |  |  |  |  | 0 | 0 | 0 | 0 | 0 | 1 | 0 | 16 | 412444356
| VV |  | 20,25*1,05 'Přepočtené koeficientem množství |  | 21.263 | [12 empty] | VV | 2 | 2 | False | 1 | ROZPOCET
125 | K | 713121111 | Montáž izolace tepelné podlah volně kladenými rohožemi, pásy, dílci, deskami 1 vrstva | m2 | 330.71 |  | 0 | CS ÚRS 2025 01 |  | základní |  | 0 | 0 | 0 | 0 | 0 | 16 | K | 2 |  |  |  | ROZPOCET |  |  |  |  | 0 | 0 | 0 | 0 | 0 | 1 | 0 | 16 | 1115754739
| VV |  | "Množství určené pomocí aplikace Výměry. | [14 empty] | VV | 2 | 1 | True | 0 | ROZPOCET
| VV |  | "330,710 | [14 empty] | VV | 2 | 1 | True | 0 | ROZPOCET
| VV |  | VV0050 |  | 330.71 | [12 empty] | VV | 2 | 2 | True | 1 | ROZPOCET
126 | M | 28372308 | deska EPS 100 pro konstrukce s běžným zatížením λ=0,037 tl 80mm | m2 | 347.246 |  | 0 | CS ÚRS 2025 01 |  | základní |  | 0 | 0.002 | 0.69449 | 0 | 0 | 32 | M | 2 |  |  |  | ROZPOCET |  |  |  |  | 0 | 0 | 0 | 0 | 0 | 1 | 0 | 16 | 2085651538
| VV |  | 330,71*1,05 'Přepočtené koeficientem množství |  | 347.246 | [12 empty] | VV | 2 | 2 | False | 1 | ROZPOCET
127 | K | 713191132 | Montáž izolace tepelné podlah, stropů vrchem nebo střech překrytí separační fólií z PE | m2 | 659.34 |  | 0 | CS ÚRS 2025 01 |  | základní |  | 0 | 0 | 0 | 0 | 0 | 16 | K | 2 |  |  |  | ROZPOCET |  |  |  |  | 0 | 0 | 0 | 0 | 0 | 1 | 0 | 16 | 1536428385
| VV |  | 308,38+20,25+330,71 |  | 659.34 | [12 empty] | VV | 2 | 2 | True | 1 | ROZPOCET
128 | M | 28323053 | fólie PE (500 kg/m3) separační podlahová oddělující tepelnou izolaci tl 0,6mm | m2 | 768.461 |  | 0 | CS ÚRS 2025 01 |  | základní |  | 0 | 0.0004 | 0.30738 | 0 | 0 | 32 | M | 2 |  |  |  | ROZPOCET |  |  |  |  | 0 | 0 | 0 | 0 | 0 | 1 | 0 | 16 | 1472173505
| VV |  | 659,34*1,1655 'Přepočtené koeficientem množství |  | 768.461 | [12 empty] | VV | 2 | 2 | False | 1 | ROZPOCET
129 | K | 998713102 | Přesun hmot tonážní pro izolace tepelné v objektech v přes 6 do 12 m | t | 2.399 |  | 0 | CS ÚRS 2025 01 |  | základní |  | 0 | 0 | 0 | 0 | 0 | 16 | K | 2 |  |  |  | ROZPOCET |  |  |  |  | 0 | 0 | 0 | 0 | 0 | 1 | 0 | 16 | -120854379
| D | 762 | Konstrukce tesařské |  |  |  | 0 |  |  |  |  | 0 |  | 9.6195 |  | 0 | 2 | D | 1 |  |  |  | ROZPOCET | [10 empty] | 0
130 | K | 762083121 | Impregnace řeziva proti dřevokaznému hmyzu, houbám a plísním máčením třída ohrožení 1 a 2 | m3 | 26.756 |  | 0 | CS ÚRS 2025 01 |  | základní |  | 0 | 0.00108 | 0.028896 | 0 | 0 | 16 | K | 2 |  |  |  | ROZPOCET |  |  |  |  | 0 | 0 | 0 | 0 | 0 | 1 | 0 | 16 | 891437242
| VV |  | "Vazník"14,0 |  | 14 | [12 empty] | VV | 2 | 2 | True | 0 | ROZPOCET
| VV |  | "záklop"11,645 |  | 11.645 | [12 empty] | VV | 2 | 2 | True | 0 | ROZPOCET
| VV |  | "podbití"1,111 |  | 1.111 | [12 empty] | VV | 2 | 2 | True | 0 | ROZPOCET
| VV |  | Součet |  | 26.756 | [12 empty] | VV | 2 | 4 | True | 1 | ROZPOCET
131 | K | 762341210 | Montáž bednění střech rovných a šikmých sklonu do 60° z hrubých prken na sraz tl do 32 mm | m2 | 405.04 |  | 0 | CS ÚRS 2025 01 |  | základní |  | 0 | 0 | 0 | 0 | 0 | 16 | K | 2 |  |  |  | ROZPOCET |  |  |  |  | 0 | 0 | 0 | 0 | 0 | 1 | 0 | 16 | 1835090663
| VV |  | "Množství určené pomocí aplikace Výměry. | [14 empty] | VV | 2 | 1 | True | 0 | ROZPOCET
| VV |  | "405,040 | [14 empty] | VV | 2 | 1 | True | 0 | ROZPOCET
| VV |  | VV0052 |  | 405.04 | [12 empty] | VV | 2 | 2 | True | 1 | ROZPOCET
132 | M | 60515111 | řezivo jehličnaté boční prkno 20-30mm | m3 | 11.645 |  | 0 | CS ÚRS 2025 01 |  | základní |  | 0 | 0.55 | 6.4047 | 0 | 0 | 32 | M | 2 |  |  |  | ROZPOCET |  |  |  |  | 0 | 0 | 0 | 0 | 0 | 1 | 0 | 16 | 1974093082
| VV |  | 405,04*0,02875 'Přepočtené koeficientem množství |  | 11.645 | [12 empty] | VV | 2 | 2 | False | 1 | ROZPOCET
133 | K | 762395000 | Spojovací prostředky krovů, bednění, laťování, nadstřešních konstrukcí | m3 | 26.756 |  | 0 | CS ÚRS 2025 01 |  | základní |  | 0 | 0.02284 | 0.61111 | 0 | 0 | 16 | K | 2 |  |  |  | ROZPOCET |  |  |  |  | 0 | 0 | 0 | 0 | 0 | 1 | 0 | 16 | 582425546
| VV |  | 26,756 |  | 26.756 | [12 empty] | VV | 2 | 2 | True | 1 | ROZPOCET
134 | K | 762X1 | Obložení stěn nástěnnou žíněnkou Wall Pad. Žíněnka účinně tlumí nárazy a chrání zdi před poškozením. Hmotnost cca 6 kg | m2 | 327.279 |  | 0 |  |  | základní |  | 0 | 0.006 | 1.9637 | 0 | 0 | 16 | K | 2 |  |  |  | ROZPOCET |  |  |  |  | 0 | 0 | 0 | 0 | 0 | 1 | 0 | 16 | -1801956191
| VV |  | "Množství určené pomocí aplikace Výměry. | [14 empty] | VV | 2 | 1 | True | 0 | ROZPOCET
| VV |  | "264,804 | [14 empty] | VV | 2 | 1 | True | 0 | ROZPOCET
| VV |  | "-(1,75*2,5+1,1*2,25+3,0*1,0*9) | [14 empty] | VV | 2 | 1 | True | 0 | ROZPOCET
| VV |  | "(49,400+49,400) | [14 empty] | VV | 2 | 1 | True | 0 | ROZPOCET
| VV |  | "-(1,1*2,25) | [14 empty] | VV | 2 | 1 | True | 0 | ROZPOCET
| VV |  | VV0069 |  | 327.279 | [12 empty] | VV | 2 | 2 | True | 1 | ROZPOCET
135 | K | 762841310 | Montáž podbíjení stropů a střech vodorovných z palubek | m2 | 40.241 |  | 0 | CS ÚRS 2025 01 |  | základní |  | 0 | 0 | 0 | 0 | 0 | 16 | K | 2 |  |  |  | ROZPOCET |  |  |  |  | 0 | 0 | 0 | 0 | 0 | 1 | 0 | 16 | 1796372691
| VV |  | "Množství určené pomocí aplikace Výměry. | [14 empty] | VV | 2 | 1 | True | 0 | ROZPOCET
| VV |  | "(0,623+0,619)*32,4 | [14 empty] | VV | 2 | 1 | True | 0 | ROZPOCET
| VV |  | VV0053 |  | 40.241 | [12 empty] | VV | 2 | 2 | True | 1 | ROZPOCET
136 | M | 60511113 | řezivo jehličnaté smrk, borovice š přes 80mm tl 24mm dl 3m | m3 | 1.111 |  | 0 | CS ÚRS 2025 01 |  | základní |  | 0 | 0.55 | 0.61105 | 0 | 0 | 32 | M | 2 |  |  |  | ROZPOCET |  |  |  |  | 0 | 0 | 0 | 0 | 0 | 1 | 0 | 16 | -983191205
| VV |  | 40,241*0,0276 'Přepočtené koeficientem množství |  | 1.111 | [12 empty] | VV | 2 | 2 | False | 1 | ROZPOCET
137 | K | 998762102 | Přesun hmot tonážní pro kce tesařské v objektech v přes 6 do 12 m | t | 9.619 |  | 0 | CS ÚRS 2025 01 |  | základní |  | 0 | 0 | 0 | 0 | 0 | 16 | K | 2 |  |  |  | ROZPOCET |  |  |  |  | 0 | 0 | 0 | 0 | 0 | 1 | 0 | 16 | 1384876020
| D | 763 | Konstrukce suché výstavby |  |  |  | 0 |  |  |  |  | 0 |  | 8.4812 |  | 0 | 2 | D | 1 |  |  |  | ROZPOCET | [10 empty] | 0
138 | K | 763131432 | SDK podhled deska 1xDF 15 bez izolace dvouvrstvá spodní kce profil CD+UD REI 90 | m2 | 330.71 |  | 0 | CS ÚRS 2025 01 |  | základní |  | 0 | 0.01692 | 5.5956 | 0 | 0 | 16 | K | 2 |  |  |  | ROZPOCET |  |  |  |  | 0 | 0 | 0 | 0 | 0 | 1 | 0 | 16 | 1719614109
| VV |  | "Množství určené pomocí aplikace Výměry. | [14 empty] | VV | 2 | 1 | True | 0 | ROZPOCET
| VV |  | "330,710 | [14 empty] | VV | 2 | 1 | True | 0 | ROZPOCET
| VV |  | VV0054 |  | 330.71 | [12 empty] | VV | 2 | 2 | True | 1 | ROZPOCET
139 | K | 763131751 | Montáž parotěsné zábrany do SDK podhledu | m2 | 330.71 |  | 0 | CS ÚRS 2025 01 |  | základní |  | 0 | 0 | 0 | 0 | 0 | 16 | K | 2 |  |  |  | ROZPOCET |  |  |  |  | 0 | 0 | 0 | 0 | 0 | 1 | 0 | 16 | -1495103027
| VV |  | "Množství určené pomocí aplikace Výměry. | [14 empty] | VV | 2 | 1 | True | 0 | ROZPOCET
| VV |  | "330,710 | [14 empty] | VV | 2 | 1 | True | 0 | ROZPOCET
| VV |  | VV0054 |  | 330.71 | [12 empty] | VV | 2 | 2 | True | 1 | ROZPOCET
140 | M | 28329276 | fólie PE vyztužená pro parotěsnou vrstvu (reakce na oheň - třída E) 140g/m2 | m2 | 371.553 |  | 0 | CS ÚRS 2025 01 |  | základní |  | 0 | 0.00014 | 0.052017 | 0 | 0 | 32 | M | 2 |  |  |  | ROZPOCET |  |  |  |  | 0 | 0 | 0 | 0 | 0 | 1 | 0 | 16 | -1542920729
| VV |  | 330,71*1,1235 'Přepočtené koeficientem množství |  | 371.553 | [12 empty] | VV | 2 | 2 | False | 1 | ROZPOCET
141 | K | 763131752 | Montáž jedné vrstvy tepelné izolace do SDK podhledu | m2 | 661.42 |  | 0 | CS ÚRS 2025 01 |  | základní |  | 0 | 0 | 0 | 0 | 0 | 16 | K | 2 |  |  |  | ROZPOCET |  |  |  |  | 0 | 0 | 0 | 0 | 0 | 1 | 0 | 16 | -1320070581
| VV |  | "Množství určené pomocí aplikace Výměry. | [14 empty] | VV | 2 | 1 | True | 0 | ROZPOCET
| VV |  | "330,710*2 | [14 empty] | VV | 2 | 1 | True | 0 | ROZPOCET
| VV |  | VV0055 |  | 661.42 | [12 empty] | VV | 2 | 2 | True | 1 | ROZPOCET
142 | M | 63152102 | pás tepelně izolační univerzální λ=0,032-0,033 tl 140mm | m2 | 674.648 |  | 0 | CS ÚRS 2025 01 |  | základní |  | 0 | 0.0042 | 2.8335 | 0 | 0 | 32 | M | 2 |  |  |  | ROZPOCET |  |  |  |  | 0 | 0 | 0 | 0 | 0 | 1 | 0 | 16 | -751550894
| VV |  | 661,42*1,02 'Přepočtené koeficientem množství |  | 674.648 | [12 empty] | VV | 2 | 2 | False | 1 | ROZPOCET
143 | K | 763732114 | Montáž střešní konstrukce z příhradových vazníků konstrukční dl přes 9 do 12,5 m | m | 414.8 |  | 0 | CS ÚRS 2025 01 |  | základní |  | 0 | 0 | 0 | 0 | 0 | 16 | K | 2 |  |  |  | ROZPOCET |  |  |  |  | 0 | 0 | 0 | 0 | 0 | 1 | 0 | 16 | 828440667
| VV |  | "Množství určené pomocí aplikace Výměry. | [14 empty] | VV | 2 | 1 | True | 0 | ROZPOCET
| VV |  | "12,200*34 | [14 empty] | VV | 2 | 1 | True | 0 | ROZPOCET
| VV |  | VV0051 |  | 414.8 | [12 empty] | VV | 2 | 2 | True | 1 | ROZPOCET
144 | M | 60512204 | příhradový vazník pultový sušený neimpregnovaný dl do 12,5m | m | 423.096 |  | 0 | CS ÚRS 2025 01 |  | základní |  | 0 | 0 | 0 | 0 | 0 | 32 | M | 2 |  |  |  | ROZPOCET |  |  |  |  | 0 | 0 | 0 | 0 | 0 | 1 | 0 | 16 | 365491050
| VV |  | 414,8*1,02 'Přepočtené koeficientem množství |  | 423.096 | [12 empty] | VV | 2 | 2 | False | 1 | ROZPOCET
145 | K | 998763302 | Přesun hmot tonážní pro konstrukce montované z desek v objektech v přes 6 do 12 m | t | 8.481 |  | 0 | CS ÚRS 2025 01 |  | základní |  | 0 | 0 | 0 | 0 | 0 | 16 | K | 2 |  |  |  | ROZPOCET |  |  |  |  | 0 | 0 | 0 | 0 | 0 | 1 | 0 | 16 | 865868586
| D | 764 | Konstrukce klempířské |  |  |  | 0 |  |  |  |  | 0 |  | 0.45389 |  | 0 | 2 | D | 1 |  |  |  | ROZPOCET | [10 empty] | 0
146 | K | 764216644 | Oplechování rovných parapetů celoplošně lepené z Pz s povrchovou úpravou rš 330 mm | m | 57 |  | 0 | CS ÚRS 2025 01 |  | základní |  | 0 | 0.00362 | 0.20634 | 0 | 0 | 16 | K | 2 |  |  |  | ROZPOCET |  |  |  |  | 0 | 0 | 0 | 0 | 0 | 1 | 0 | 16 | -497752875
| VV |  | 3,0*9+3,0*10 |  | 57 | [12 empty] | VV | 2 | 2 | True | 1 | ROZPOCET
147 | K | 764216665 | Příplatek za zvýšenou pracnost oplechování rohů rovných parapetů z PZ s povrch úpravou rš do 400 mm | kus | 38 |  | 0 | CS ÚRS 2025 01 |  | základní |  | 0 | 0 | 0 | 0 | 0 | 16 | K | 2 |  |  |  | ROZPOCET |  |  |  |  | 0 | 0 | 0 | 0 | 0 | 1 | 0 | 16 | 4134509
| VV |  | (9+10)*2 |  | 38 | [12 empty] | VV | 2 | 2 | True | 1 | ROZPOCET
148 | K | 764306142 | Montáž ventilační turbíny na skládané nebo plechové krytině průměru do 350 mm | kus | 1 |  | 0 | CS ÚRS 2025 01 |  | základní |  | 0 | 0 | 0 | 0 | 0 | 16 | K | 2 |  |  |  | ROZPOCET |  |  |  |  | 0 | 0 | 0 | 0 | 0 | 1 | 0 | 16 | -1929615059
149 | M | 55381011 | turbína ventilační Al kompletní hlavice stavitelný krk se základnou do D 350mm | kus | 1 |  | 0 | CS ÚRS 2025 01 |  | základní |  | 0 | 0.0054 | 0.0054 | 0 | 0 | 32 | M | 2 |  |  |  | ROZPOCET |  |  |  |  | 0 | 0 | 0 | 0 | 0 | 1 | 0 | 16 | -717789293
150 | K | 764541307 | Žlab podokapní půlkruhový z TiZn lesklého plechu rš 400 mm | m | 32.2 |  | 0 | CS ÚRS 2025 01 |  | základní |  | 0 | 0.00366 | 0.11785 | 0 | 0 | 16 | K | 2 |  |  |  | ROZPOCET |  |  |  |  | 0 | 0 | 0 | 0 | 0 | 1 | 0 | 16 | -959704181
151 | K | 764541349 | Kotlík oválný (trychtýřový) pro podokapní žlaby z TiZn lesklého plechu 400/120 mm | kus | 4 |  | 0 | CS ÚRS 2025 01 |  | základní |  | 0 | 0.00073 | 0.00292 | 0 | 0 | 16 | K | 2 |  |  |  | ROZPOCET |  |  |  |  | 0 | 0 | 0 | 0 | 0 | 1 | 0 | 16 | -257503470
152 | K | 764548324 | Kruhový svod včetně objímek, kolen, odskoků z TiZn lesklého plechu průměru 120 mm | m | 42 |  | 0 | CS ÚRS 2025 01 |  | základní |  | 0 | 0.00289 | 0.12138 | 0 | 0 | 16 | K | 2 |  |  |  | ROZPOCET |  |  |  |  | 0 | 0 | 0 | 0 | 0 | 1 | 0 | 16 | 1268368520
| VV |  | 4*10,5 |  | 42 | [12 empty] | VV | 2 | 2 | True | 1 | ROZPOCET
153 | K | 998764102 | Přesun hmot tonážní pro konstrukce klempířské v objektech v přes 6 do 12 m | t | 0.454 |  | 0 | CS ÚRS 2025 01 |  | základní |  | 0 | 0 | 0 | 0 | 0 | 16 | K | 2 |  |  |  | ROZPOCET |  |  |  |  | 0 | 0 | 0 | 0 | 0 | 1 | 0 | 16 | -2053527253
| D | 766 | Konstrukce truhlářské |  |  |  | 0 |  |  |  |  | 0 |  | 3.2352 |  | 0 | 2 | D | 1 |  |  |  | ROZPOCET | [10 empty] | 0
154 | K | 766622131 | Montáž plastových oken plochy přes 1 m2 otevíravých v do 1,5 m s rámem do zdiva | m2 | 72 |  | 0 | CS ÚRS 2025 01 |  | základní |  | 0 | 0.00026 | 0.01872 | 0 | 0 | 16 | K | 2 |  |  |  | ROZPOCET |  |  |  |  | 0 | 0 | 0 | 0 | 0 | 1 | 0 | 16 | 1052286160
| VV |  | 1.NP | [14 empty] | VV | 2 | 1 | True | 0 | ROZPOCET
| VV |  | 3,0*1,0*9 |  | 27 | [12 empty] | VV | 2 | 2 | True | 0 | ROZPOCET
| VV |  | 2.NP | [14 empty] | VV | 2 | 1 | True | 0 | ROZPOCET
| VV |  | 3,0*1,5*10 |  | 45 | [12 empty] | VV | 2 | 2 | True | 0 | ROZPOCET
| VV |  | Součet |  | 72 | [12 empty] | VV | 2 | 4 | True | 1 | ROZPOCET
155 | M | 61140052 | okno plastové otevíravé/sklopné trojsklo přes plochu 1m2 do v 1,5m | m2 | 72 |  | 0 | CS ÚRS 2025 01 |  | základní |  | 0 | 0.03681 | 2.6503 | 0 | 0 | 32 | M | 2 |  |  |  | ROZPOCET |  |  |  |  | 0 | 0 | 0 | 0 | 0 | 1 | 0 | 16 | 1226177238
156 | K | 766660012 | Montáž dveřních křídel otvíravých dvoukřídlových š přes 1,45 m do ocelové zárubně | kus | 1 |  | 0 | CS ÚRS 2025 01 |  | základní |  | 0 | 0 | 0 | 0 | 0 | 16 | K | 2 |  |  |  | ROZPOCET |  |  |  |  | 0 | 0 | 0 | 0 | 0 | 1 | 0 | 16 | 1741675940
157 | M | 61162116 | dveře dvoukřídlé dřevotřískové povrch laminátový plné 1600x1970-2100mm | kus | 1 |  | 0 | CS ÚRS 2025 01 |  | základní |  | 0 | 0.04 | 0.04 | 0 | 0 | 32 | M | 2 |  |  |  | ROZPOCET |  |  |  |  | 0 | 0 | 0 | 0 | 0 | 1 | 0 | 16 | -1211829459
158 | K | 766660411 | Montáž vchodových dveří včetně rámu jednokřídlových bez nadsvětlíku do zdiva | kus | 2 |  | 0 | CS ÚRS 2025 01 |  | základní |  | 0 | 0.00087 | 0.00174 | 0 | 0 | 16 | K | 2 |  |  |  | ROZPOCET |  |  |  |  | 0 | 0 | 0 | 0 | 0 | 1 | 0 | 16 | 626384776
159 | M | 61140504 | dveře jednokřídlé plastové bílé prosklené max rozměru otvoru 2,42m2 bezpečnostní třídy RC2 | m2 | 4.95 |  | 0 | CS ÚRS 2025 01 |  | základní |  | 0 | 0.04021 | 0.19904 | 0 | 0 | 32 | M | 2 |  |  |  | ROZPOCET |  |  |  |  | 0 | 0 | 0 | 0 | 0 | 1 | 0 | 16 | -1310011595
| VV |  | 1.NP | [14 empty] | VV | 2 | 1 | True | 0 | ROZPOCET
| VV |  | 1,1*2,25 |  | 2.475 | [12 empty] | VV | 2 | 2 | True | 0 | ROZPOCET
| VV |  | 2.NP | [14 empty] | VV | 2 | 1 | True | 0 | ROZPOCET
| VV |  | 1,1*2,25 |  | 2.475 | [12 empty] | VV | 2 | 2 | True | 0 | ROZPOCET
| VV |  | Součet |  | 4.95 | [12 empty] | VV | 2 | 4 | True | 1 | ROZPOCET
160 | K | 766660451 | Montáž vchodových dveří včetně rámu dvoukřídlových bez nadsvětlíku do zdiva | kus | 1 |  | 0 | CS ÚRS 2025 01 |  | základní |  | 0 | 0.00084 | 0.00084 | 0 | 0 | 16 | K | 2 |  |  |  | ROZPOCET |  |  |  |  | 0 | 0 | 0 | 0 | 0 | 1 | 0 | 16 | 377787141
161 | M | 61140510 | dveře dvoukřídlé plastové bílé prosklené max rozměru otvoru 4,84m2 bezpečnostní třídy RC2 | m2 | 3.675 |  | 0 | CS ÚRS 2025 01 |  | základní |  | 0 | 0.04021 | 0.14777 | 0 | 0 | 32 | M | 2 |  |  |  | ROZPOCET |  |  |  |  | 0 | 0 | 0 | 0 | 0 | 1 | 0 | 16 | -83896935
| VV |  | 2.NP | [14 empty] | VV | 2 | 1 | True | 0 | ROZPOCET
| VV |  | 1,75*2,1 |  | 3.675 | [12 empty] | VV | 2 | 2 | True | 1 | ROZPOCET
162 | K | 766660461 | Montáž vchodových dveří včetně rámu dvoukřídlových s nadsvětlíkem do zdiva | kus | 1 |  | 0 | CS ÚRS 2025 01 |  | základní |  | 0 | 0.00081 | 0.00081 | 0 | 0 | 16 | K | 2 |  |  |  | ROZPOCET |  |  |  |  | 0 | 0 | 0 | 0 | 0 | 1 | 0 | 16 | 685749830
163 | M | 61140510 | dveře dvoukřídlé plastové bílé prosklené max rozměru otvoru 4,84m2 bezpečnostní třídy RC2 | m2 | 4.375 |  | 0 | CS ÚRS 2025 01 |  | základní |  | 0 | 0.04021 | 0.17592 | 0 | 0 | 32 | M | 2 |  |  |  | ROZPOCET |  |  |  |  | 0 | 0 | 0 | 0 | 0 | 1 | 0 | 16 | 1499369894
| VV |  | 1.NP | [14 empty] | VV | 2 | 1 | True | 0 | ROZPOCET
| VV |  | 1,75*2,5 |  | 4.375 | [12 empty] | VV | 2 | 2 | True | 1 | ROZPOCET
164 | K | 998766102 | Přesun hmot tonážní pro kce truhlářské v objektech v přes 6 do 12 m | t | 3.235 |  | 0 | CS ÚRS 2025 01 |  | základní |  | 0 | 0 | 0 | 0 | 0 | 16 | K | 2 |  |  |  | ROZPOCET |  |  |  |  | 0 | 0 | 0 | 0 | 0 | 1 | 0 | 16 | -366731961
| D | 767 | Konstrukce zámečnické |  |  |  | 0 |  |  |  |  | 0 |  | 2.513 |  | 0.7 | 2 | D | 1 |  |  |  | ROZPOCET | [10 empty] | 0
165 | K | 767211313 | Montáž venkovního kovového schodiště rovného kotveného do betonu | m | 12 |  | 0 | CS ÚRS 2025 01 |  | základní |  | 0 | 0 | 0 | 0 | 0 | 16 | K | 2 |  |  |  | ROZPOCET |  |  |  |  | 0 | 0 | 0 | 0 | 0 | 1 | 0 | 16 | -114882144
| P |  | Poznámka k položce: Západní schodiště a napojení na stávající pavlač, včetně rýrobní dokumentace a povrchpové úpravy PZ + nátěr. | [14 empty] | P | 2
166 | M | 55342002X1 | schodiště venkovní s mezipodestou, schodnice ocelová rohož, se zábradlím, 24 stupňů | kg | 650 |  | 0 |  |  | základní |  | 0 | 0.001 | 0.65 | 0 | 0 | 32 | M | 2 |  |  |  | ROZPOCET |  |  |  |  | 0 | 0 | 0 | 0 | 0 | 1 | 0 | 16 | 1325471407
167 | K | 767211313 | Montáž venkovního kovového schodiště rovného kotveného do betonu | m | 13.5 |  | 0 | CS ÚRS 2025 01 |  | základní |  | 0 | 0 | 0 | 0 | 0 | 16 | K | 2 |  |  |  | ROZPOCET |  |  |  |  | 0 | 0 | 0 | 0 | 0 | 1 | 0 | 16 | -73192339
| P |  | Poznámka k položce: Jižní schodiště, včetně rýrobní dokumentace a povrchpové úpravy PZ + nátěr. | [14 empty] | P | 2
168 | M | 55342002X2 | schodiště venkovní s mezipodestou, schodnice ocelová rohož, se zábradlím, 25 stupňů, schodiště venkovní z pavlače 5 stupňů, podesta | kg | 900 |  | 0 |  |  | základní |  | 0 | 0.001 | 0.9 | 0 | 0 | 32 | M | 2 |  |  |  | ROZPOCET |  |  |  |  | 0 | 0 | 0 | 0 | 0 | 1 | 0 | 16 | 1799836016
169 | K | 767531121 | Osazení zapuštěného rámu z L profilů k čisticím rohožím | m | 3 |  | 0 | CS ÚRS 2025 01 |  | základní |  | 0 | 0 | 0 | 0 | 0 | 16 | K | 2 |  |  |  | ROZPOCET |  |  |  |  | 0 | 0 | 0 | 0 | 0 | 1 | 0 | 16 | -1297973257
| VV |  | "Množství určené pomocí aplikace Výměry. | [14 empty] | VV | 2 | 1 | True | 0 | ROZPOCET
| VV |  | "3,000 | [14 empty] | VV | 2 | 1 | True | 0 | ROZPOCET
| VV |  | VV0058 |  | 3 | [12 empty] | VV | 2 | 2 | True | 1 | ROZPOCET
170 | M | 69752160 | rám pro zapuštění profil L-30/30 25/25 20/30 15/30-Al | m | 3.3 |  | 0 | CS ÚRS 2025 01 |  | základní |  | 0 | 0.0002 | 0.00066 | 0 | 0 | 32 | M | 2 |  |  |  | ROZPOCET |  |  |  |  | 0 | 0 | 0 | 0 | 0 | 1 | 0 | 16 | -138191254
| VV |  | 3*1,1 'Přepočtené koeficientem množství |  | 3.3 | [12 empty] | VV | 2 | 2 | False | 1 | ROZPOCET
171 | K | 767531211 | Montáž vstupních kovových nebo plastových rohoží čisticích zón plochy do 0,5 m2 | kus | 1 |  | 0 | CS ÚRS 2025 01 |  | základní |  | 0 | 0 | 0 | 0 | 0 | 16 | K | 2 |  |  |  | ROZPOCET |  |  |  |  | 0 | 0 | 0 | 0 | 0 | 1 | 0 | 16 | -1195343236
172 | M | 69752070 | rohož vstupní provedení umělohmotné profily se silon. Kartáčky | m2 | 0.55 |  | 0 | CS ÚRS 2025 01 |  | základní |  | 0 | 0.012 | 0.0066 | 0 | 0 | 32 | M | 2 |  |  |  | ROZPOCET |  |  |  |  | 0 | 0 | 0 | 0 | 0 | 1 | 0 | 16 | 515515080
| VV |  | "Množství určené pomocí aplikace Výměry. | [14 empty] | VV | 2 | 1 | True | 0 | ROZPOCET
| VV |  | "0,500 | [14 empty] | VV | 2 | 1 | True | 0 | ROZPOCET
| VV |  | VV0057 |  | 0.5 | [12 empty] | VV | 2 | 2 | True | 1 | ROZPOCET
| VV |  | 0,5*1,1 'Přepočtené koeficientem množství |  | 0.55 | [12 empty] | VV | 2 | 2 | False | 1 | ROZPOCET
173 | K | 767651111 | Montáž vrat garážových sekčních zajížděcích pod strop pl do 6 m2 | kus | 1 |  | 0 | CS ÚRS 2025 01 |  | základní |  | 0 | 0.00059 | 0.00059 | 0 | 0 | 16 | K | 2 |  |  |  | ROZPOCET |  |  |  |  | 0 | 0 | 0 | 0 | 0 | 1 | 0 | 16 | 480426543
174 | M | 55345801 | vrata průmyslová sekční z ocelových lamel, zateplená PUR tl 42mm | m2 | 5.625 |  | 0 | CS ÚRS 2025 01 |  | základní |  | 0 | 0.01351 | 0.075994 | 0 | 0 | 32 | M | 2 |  |  |  | ROZPOCET |  |  |  |  | 0 | 0 | 0 | 0 | 0 | 1 | 0 | 16 | 1722852943
| VV |  | 2,5*2,25 |  | 5.625 | [12 empty] | VV | 2 | 2 | True | 1 | ROZPOCET
175 | K | 767651126 | Montáž vrat garážových sekčních elektrického stropního pohonu | kus | 1 |  | 0 | CS ÚRS 2025 01 |  | základní |  | 0 | 0 | 0 | 0 | 0 | 16 | K | 2 |  |  |  | ROZPOCET |  |  |  |  | 0 | 0 | 0 | 0 | 0 | 1 | 0 | 16 | 1116512647
176 | M | 55345877 | pohon garážových sekčních a výklopných vrat o síle 800N max. 25 cyklů denně | kus | 1 |  | 0 | CS ÚRS 2025 01 |  | základní |  | 0 | 0.012 | 0.012 | 0 | 0 | 32 | M | 2 |  |  |  | ROZPOCET |  |  |  |  | 0 | 0 | 0 | 0 | 0 | 1 | 0 | 16 | -2100958812
177 | K | 767662110 | Montáž mříží pevných šroubovaných | m2 | 72 |  | 0 | CS ÚRS 2025 01 |  | základní |  | 0 | 5e-05 | 0.0036 | 0 | 0 | 16 | K | 2 |  |  |  | ROZPOCET |  |  |  |  | 0 | 0 | 0 | 0 | 0 | 1 | 0 | 16 | -2125306047
| VV |  | 1.NP | [14 empty] | VV | 2 | 1 | True | 0 | ROZPOCET
| VV |  | 3,0*1,0*9 |  | 27 | [12 empty] | VV | 2 | 2 | True | 0 | ROZPOCET
| VV |  | 2.NP | [14 empty] | VV | 2 | 1 | True | 0 | ROZPOCET
| VV |  | 3,0*1,5*10 |  | 45 | [12 empty] | VV | 2 | 2 | True | 0 | ROZPOCET
| VV |  | Součet |  | 72 | [12 empty] | VV | 2 | 4 | True | 1 | ROZPOCET
178 | M | 54912001 | mříž pro stavební otvory pevná | m2 | 72 |  | 0 | CS ÚRS 2025 01 |  | základní |  | 0 | 0.01 | 0.72 | 0 | 0 | 32 | M | 2 |  |  |  | ROZPOCET |  |  |  |  | 0 | 0 | 0 | 0 | 0 | 1 | 0 | 16 | 76600832
179 | K | 767893116 | Montáž stříšek nad vstupy kotvených pomocí závěsů rovných, výplň skleněná hmot š přes 1,50 do 2,00 m | kus | 3 |  | 0 | CS ÚRS 2025 01 |  | základní |  | 0 | 6e-05 | 0.00018 | 0 | 0 | 16 | K | 2 |  |  |  | ROZPOCET |  |  |  |  | 0 | 0 | 0 | 0 | 0 | 1 | 0 | 16 | 1554562420
180 | M | 63437001X1 | VCHODOVÁ STŘÍŠKA ZÁVĚSNÁ 2,0x1,0m s 3táhly nerez Sklo čiré tvrzené ESG tl.10mm | kus | 3 |  | 0 |  |  | základní |  | 0 | 0.043 | 0.129 | 0 | 0 | 32 | M | 2 |  |  |  | ROZPOCET |  |  |  |  | 0 | 0 | 0 | 0 | 0 | 1 | 0 | 16 | 926537790
181 | K | 767995112 | Montáž atypických zámečnických konstrukcí hmotnosti přes 5 do 10 kg | kg | 240 |  | 0 | CS ÚRS 2025 01 |  | základní |  | 0 | 6e-05 | 0.0144 | 0 | 0 | 16 | K | 2 |  |  |  | ROZPOCET |  |  |  |  | 0 | 0 | 0 | 0 | 0 | 1 | 0 | 16 | -1236234367
| VV |  | 8*30 |  | 240 | [12 empty] | VV | 2 | 2 | True | 1 | ROZPOCET
182 | M | Z1 | Kryt teplovzdušné plynové jednotky | kus | 8 |  | 0 |  |  | základní |  | 0 | 0 | 0 | 0 | 0 | 32 | M | 2 |  |  |  | ROZPOCET |  |  |  |  | 0 | 0 | 0 | 0 | 0 | 1 | 0 | 16 | -884333527
183 | K | 767996802 | Demontáž atypických zámečnických konstrukcí rozebráním hm jednotlivých dílů přes 50 do 100 kg | kg | 700 |  | 0 | CS ÚRS 2025 01 |  | základní |  | 0 | 0 | 0 | 0.001 | 0.7 | 16 | K | 2 |  |  |  | ROZPOCET |  |  |  |  | 0 | 0 | 0 | 0 | 0 | 1 | 0 | 16 | 1934613947
| VV |  | Stávající ocelové schodiště | [14 empty] | VV | 2 | 1 | True | 0 | ROZPOCET
| VV |  | 700 |  | 700 | [12 empty] | VV | 2 | 2 | True | 1 | ROZPOCET
184 | K | 998767102 | Přesun hmot tonážní pro zámečnické konstrukce v objektech v přes 6 do 12 m | t | 2.513 |  | 0 | CS ÚRS 2025 01 |  | základní |  | 0 | 0 | 0 | 0 | 0 | 16 | K | 2 |  |  |  | ROZPOCET |  |  |  |  | 0 | 0 | 0 | 0 | 0 | 1 | 0 | 16 | 609243215
| D | 776 | Podlahy povlakové |  |  |  | 0 |  |  |  |  | 0 |  | 6.3717 |  | 0 | 2 | D | 1 |  |  |  | ROZPOCET | [10 empty] | 0
185 | K | 776141121 | Stěrka podlahová nivelační pro vyrovnání podkladu povlakových podlah pevnosti 30 MPa tl do 3 mm | m2 | 639.09 |  | 0 | CS ÚRS 2025 01 |  | základní |  | 0 | 0.0045 | 2.8759 | 0 | 0 | 16 | K | 2 |  |  |  | ROZPOCET |  |  |  |  | 0 | 0 | 0 | 0 | 0 | 1 | 0 | 16 | -250774586
| VV |  | "Množství určené pomocí aplikace Výměry. | [14 empty] | VV | 2 | 1 | True | 0 | ROZPOCET
| VV |  | "(290,170+18,210+330,710) | [14 empty] | VV | 2 | 1 | True | 0 | ROZPOCET
| VV |  | VV0063 |  | 639.09 | [12 empty] | VV | 2 | 2 | True | 1 | ROZPOCET
186 | K | 776221111 | Lepení pásů z PVC standardním lepidlem | m2 | 639.09 |  | 0 | CS ÚRS 2025 01 |  | základní |  | 0 | 0.0003 | 0.19173 | 0 | 0 | 16 | K | 2 |  |  |  | ROZPOCET |  |  |  |  | 0 | 0 | 0 | 0 | 0 | 1 | 0 | 16 | -1229031760
| VV |  | "Množství určené pomocí aplikace Výměry. | [14 empty] | VV | 2 | 1 | True | 0 | ROZPOCET
| VV |  | "(290,170+18,210)+330,710 | [14 empty] | VV | 2 | 1 | True | 0 | ROZPOCET
| VV |  | VV0064 |  | 639.09 | [12 empty] | VV | 2 | 2 | True | 1 | ROZPOCET
187 | M | 28411131X1 | podlahovina vinylová heterogenní sportovní, povrchová úprava X-PUR, hořlavost Cfl-s1 tl 6,7 mm | m2 | 702.999 |  | 0 |  |  | základní |  | 0 | 0.0047 | 3.3041 | 0 | 0 | 32 | M | 2 |  |  |  | ROZPOCET |  |  |  |  | 0 | 0 | 0 | 0 | 0 | 1 | 0 | 16 | -1715866580
| VV |  | 639,09*1,1 'Přepočtené koeficientem množství |  | 702.999 | [12 empty] | VV | 2 | 2 | False | 1 | ROZPOCET
| D | 783 | Dokončovací práce - nátěry |  |  |  | 0 |  |  |  |  | 0 |  | 0.10489 |  | 0 | 2 | D | 1 |  |  |  | ROZPOCET | [10 empty] | 0
188 | K | 783901453 | Vysátí betonových podlah před provedením nátěru | m2 | 20.25 |  | 0 | CS ÚRS 2025 01 |  | základní |  | 0 | 0 | 0 | 0 | 0 | 16 | K | 2 |  |  |  | ROZPOCET |  |  |  |  | 0 | 0 | 0 | 0 | 0 | 1 | 0 | 16 | -572234435
| VV |  | "Množství určené pomocí aplikace Výměry. | [14 empty] | VV | 2 | 1 | True | 0 | ROZPOCET
| VV |  | "20,250 | [14 empty] | VV | 2 | 1 | True | 0 | ROZPOCET
| VV |  | VV0065 |  | 20.25 | [12 empty] | VV | 2 | 2 | True | 1 | ROZPOCET
189 | K | 783917161 | Krycí dvojnásobný syntetický nátěr betonové podlahy | m2 | 20.25 |  | 0 | CS ÚRS 2025 01 |  | základní |  | 0 | 0.00038 | 0.007695 | 0 | 0 | 16 | K | 2 |  |  |  | ROZPOCET |  |  |  |  | 0 | 0 | 0 | 0 | 0 | 1 | 0 | 16 | -2073641140
| VV |  | "Množství určené pomocí aplikace Výměry. | [14 empty] | VV | 2 | 1 | True | 0 | ROZPOCET
| VV |  | "20,250 | [14 empty] | VV | 2 | 1 | True | 0 | ROZPOCET
| VV |  | VV0065 |  | 20.25 | [12 empty] | VV | 2 | 2 | True | 1 | ROZPOCET
190 | K | 783932171 | Celoplošné vyrovnání betonové podlahy cementovou stěrkou tl do 3 mm | m2 | 20.25 |  | 0 | CS ÚRS 2025 01 |  | základní |  | 0 | 0.0048 | 0.0972 | 0 | 0 | 16 | K | 2 |  |  |  | ROZPOCET |  |  |  |  | 0 | 0 | 0 | 0 | 0 | 1 | 0 | 16 | -1532105856
| VV |  | "Množství určené pomocí aplikace Výměry. | [14 empty] | VV | 2 | 1 | True | 0 | ROZPOCET
| VV |  | "20,250 | [14 empty] | VV | 2 | 1 | True | 0 | ROZPOCET
| VV |  | VV0065 |  | 20.25 | [12 empty] | VV | 2 | 2 | True | 1 | ROZPOCET
| D | 784 | Dokončovací práce - malby a tapety |  |  |  | 0 |  |  |  |  | 0 |  | 0.16883 |  | 0.0099213 | 2 | D | 1 |  |  |  | ROZPOCET | [10 empty] | 0
191 | K | 784171101 | Zakrytí vnitřních podlah včetně pozdějšího odkrytí | m2 | 330.71 |  | 0 | CS ÚRS 2025 01 |  | základní |  | 0 | 0 | 0 | 3e-05 | 0.0099213 | 16 | K | 2 |  |  |  | ROZPOCET |  |  |  |  | 0 | 0 | 0 | 0 | 0 | 1 | 0 | 16 | -504763254
| VV |  | "Množství určené pomocí aplikace Výměry. | [14 empty] | VV | 2 | 1 | True | 0 | ROZPOCET
| VV |  | "330,710 | [14 empty] | VV | 2 | 1 | True | 0 | ROZPOCET
| VV |  | VV0060 |  | 330.71 | [12 empty] | VV | 2 | 2 | True | 1 | ROZPOCET
192 | M | 28323157 | fólie pro malířské potřeby zakrývací tl 14µ 4x5m | m2 | 347.246 |  | 0 | CS ÚRS 2025 01 |  | základní |  | 0 | 1e-05 | 0.0034725 | 0 | 0 | 32 | M | 2 |  |  |  | ROZPOCET |  |  |  |  | 0 | 0 | 0 | 0 | 0 | 1 | 0 | 16 | 1792376059
| VV |  | 330,71*1,05 'Přepočtené koeficientem množství |  | 347.246 | [12 empty] | VV | 2 | 2 | False | 1 | ROZPOCET
193 | K | 784181103 | Základní akrylátová jednonásobná bezbarvá penetrace podkladu v místnostech v přes 3,80 do 5,00 m | m2 | 330.71 |  | 0 | CS ÚRS 2025 01 |  | základní |  | 0 | 0.00021 | 0.069449 | 0 | 0 | 16 | K | 2 |  |  |  | ROZPOCET |  |  |  |  | 0 | 0 | 0 | 0 | 0 | 1 | 0 | 16 | -91366347
| VV |  | "Množství určené pomocí aplikace Výměry. | [14 empty] | VV | 2 | 1 | True | 0 | ROZPOCET
| VV |  | "330,710 | [14 empty] | VV | 2 | 1 | True | 0 | ROZPOCET
| VV |  | VV0059 |  | 330.71 | [12 empty] | VV | 2 | 2 | True | 1 | ROZPOCET
194 | K | 784211103 | Dvojnásobné bílé malby ze směsí za mokra výborně oděruvzdorných v místnostech v přes 3,80 do 5,00 m | m2 | 330.71 |  | 0 | CS ÚRS 2025 01 |  | základní |  | 0 | 0.00029 | 0.095906 | 0 | 0 | 16 | K | 2 |  |  |  | ROZPOCET |  |  |  |  | 0 | 0 | 0 | 0 | 0 | 1 | 0 | 16 | 277810283
| VV |  | "Množství určené pomocí aplikace Výměry. | [14 empty] | VV | 2 | 1 | True | 0 | ROZPOCET
| VV |  | "330,710 | [14 empty] | VV | 2 | 1 | True | 0 | ROZPOCET
| VV |  | VV0059 |  | 330.71 | [12 empty] | VV | 2 | 2 | True | 1 | ROZPOCET

## D.1.4 EL - Elektroinstalace
{7f6733f0-1688-465e-a506-cf1975f111a7}
2
| KRYCÍ LIST SOUPISU PRACÍ | [7 empty] | v --- níže se nacházejí doplnkové a pomocné údaje k sestavám --- v | [8 empty] | False
Stavba:
SOFTBALOVÉ HŘIŠTĚ TJ JISKRA HB PŘÍSTAVBA ODPALIŠTĚ
Objekt:
D.1.4 EL - Elektroinstalace
| KSO: |  |  |  |  | CC-CZ:
| Místo: |  |  |  |  | Datum: | 9. 5. 2025
| Zadavatel: |  |  |  |  | IČ:
DIČ:
| Uchazeč: |  |  |  |  | IČ: | Vyplň údaj
|  | Vyplň údaj |  |  |  | DIČ: | Vyplň údaj
| Projektant: |  |  |  |  | IČ:
|  | Ing. Ivan Dolejš |  |  |  | DIČ:
| Zpracovatel: |  |  |  |  | IČ:
DIČ:
Poznámka:
| Cena bez DPH | [5 empty] | 0
|  |  | Základ daně |  |  | Sazba daně | Výše daně
| DPH | základní | 0 |  |  | 21% | 0
|  | snížená | 0 |  |  | 12% | 0
|  | zákl. přenesená | 0 |  |  | 21% | 0
|  | sníž. přenesená | 0 |  |  | 12% | 0
|  | nulová | 0 |  |  | 0% | 0
| Cena s DPH |  |  | v | CZK |  | 0
| Projektant |  |  | Zpracovatel
| Datum a podpis: |  | Razítko | Datum a podpis: |  |  | Razítko
| Objednavatel |  |  | Uchazeč
| Datum a podpis: |  | Razítko | Datum a podpis: |  |  | Razítko
REKAPITULACE ČLENĚNÍ SOUPISU PRACÍ
Stavba:
SOFTBALOVÉ HŘIŠTĚ TJ JISKRA HB PŘÍSTAVBA ODPALIŠTĚ
Objekt:
D.1.4 EL - Elektroinstalace
Místo: | [5 empty] | Datum: | 9. 5. 2025
Zadavatel: | [5 empty] | Projektant: | Ing. Ivan Dolejš
Uchazeč: |  |  | Vyplň údaj |  |  | Zpracovatel:
Kód dílu - Popis | [6 empty] | Cena celkem [CZK]
Náklady ze soupisu prací | [6 empty] | 0 | [11 empty] | -1
| PSV - Práce a dodávky PSV | [5 empty] | 0
| 741 - Elektroinstalace - silnoproud | [5 empty] | 0
SOUPIS PRACÍ
Stavba:
SOFTBALOVÉ HŘIŠTĚ TJ JISKRA HB PŘÍSTAVBA ODPALIŠTĚ
Objekt:
D.1.4 EL - Elektroinstalace
Místo: | [5 empty] | Datum: | 9. 5. 2025
Zadavatel: | [5 empty] | Projektant: | Ing. Ivan Dolejš
Uchazeč: |  |  | Vyplň údaj |  |  | Zpracovatel:
PČ | Typ | Kód | Popis | MJ | Množství | J.cena [CZK] | Cena celkem [CZK] | Cenová soustava |  | DPH | J. Nh [h] | Nh celkem [h] | J. hmotnost [t] | Hmotnost celkem [t] | J. suť [t] | Suť Celkem [t]
Náklady soupisu celkem | [6 empty] | 0 |  |  |  |  | 0 |  | 0 |  | 0 |  | D | -1 | [7 empty] | 0
| D | PSV | Práce a dodávky PSV |  |  |  | 0 |  |  |  |  | 0 |  | 0 |  | 0 | 2 | D | 0 | ROZPOCET | [6 empty] | 0
| D | 741 | Elektroinstalace - silnoproud |  |  |  | 0 |  |  |  |  | 0 |  | 0 |  | 0 | 2 | D | 1 | ROZPOCET | [6 empty] | 0
1 | K | 74112X1 | Dodávka a montáž silnoproudých rozvodů včetně svítidel | kpl | 1 |  | 0 |  |  | základní |  | 0 | 0 | 0 | 0 | 0 | 16 | K | 2 | ROZPOCET | 0 | 0 | 0 | 0 | 0 | 1 | 0 | 16 | -1584839147
2 | K | 741420001 | Dodávka a montáž hromosvodné soustavy | kpl | 1 |  | 0 | CS ÚRS 2025 01 |  | základní |  | 0 | 0 | 0 | 0 | 0 | 16 | K | 2 | ROZPOCET | 0 | 0 | 0 | 0 | 0 | 1 | 0 | 16 | 47797386

## D.1.4 VZT - Vzduchotechnika
{00a0cdfa-b26c-4e8c-8b29-26355192f82c}
2
| KRYCÍ LIST SOUPISU PRACÍ | [7 empty] | v --- níže se nacházejí doplnkové a pomocné údaje k sestavám --- v | [8 empty] | False
Stavba:
SOFTBALOVÉ HŘIŠTĚ TJ JISKRA HB PŘÍSTAVBA ODPALIŠTĚ
Objekt:
D.1.4 VZT - Vzduchotechnika
| KSO: |  |  |  |  | CC-CZ:
| Místo: |  |  |  |  | Datum: | 9. 5. 2025
| Zadavatel: |  |  |  |  | IČ:
DIČ:
| Uchazeč: |  |  |  |  | IČ: | Vyplň údaj
|  | Vyplň údaj |  |  |  | DIČ: | Vyplň údaj
| Projektant: |  |  |  |  | IČ:
|  | Ing. Ivan Dolejš |  |  |  | DIČ:
| Zpracovatel: |  |  |  |  | IČ:
DIČ:
Poznámka:
| Cena bez DPH | [5 empty] | 0
|  |  | Základ daně |  |  | Sazba daně | Výše daně
| DPH | základní | 0 |  |  | 21% | 0
|  | snížená | 0 |  |  | 12% | 0
|  | zákl. přenesená | 0 |  |  | 21% | 0
|  | sníž. přenesená | 0 |  |  | 12% | 0
|  | nulová | 0 |  |  | 0% | 0
| Cena s DPH |  |  | v | CZK |  | 0
| Projektant |  |  | Zpracovatel
| Datum a podpis: |  | Razítko | Datum a podpis: |  |  | Razítko
| Objednavatel |  |  | Uchazeč
| Datum a podpis: |  | Razítko | Datum a podpis: |  |  | Razítko
REKAPITULACE ČLENĚNÍ SOUPISU PRACÍ
Stavba:
SOFTBALOVÉ HŘIŠTĚ TJ JISKRA HB PŘÍSTAVBA ODPALIŠTĚ
Objekt:
D.1.4 VZT - Vzduchotechnika
Místo: | [5 empty] | Datum: | 9. 5. 2025
Zadavatel: | [5 empty] | Projektant: | Ing. Ivan Dolejš
Uchazeč: |  |  | Vyplň údaj |  |  | Zpracovatel:
Kód dílu - Popis | [6 empty] | Cena celkem [CZK]
Náklady ze soupisu prací | [6 empty] | 0 | [11 empty] | -1
| PSV - Práce a dodávky PSV | [5 empty] | 0
| 751 - Vzduchotechnika | [5 empty] | 0
SOUPIS PRACÍ
Stavba:
SOFTBALOVÉ HŘIŠTĚ TJ JISKRA HB PŘÍSTAVBA ODPALIŠTĚ
Objekt:
D.1.4 VZT - Vzduchotechnika
Místo: | [5 empty] | Datum: | 9. 5. 2025
Zadavatel: | [5 empty] | Projektant: | Ing. Ivan Dolejš
Uchazeč: |  |  | Vyplň údaj |  |  | Zpracovatel:
PČ | Typ | Kód | Popis | MJ | Množství | J.cena [CZK] | Cena celkem [CZK] | Cenová soustava |  | DPH | J. Nh [h] | Nh celkem [h] | J. hmotnost [t] | Hmotnost celkem [t] | J. suť [t] | Suť Celkem [t]
Náklady soupisu celkem | [6 empty] | 0 |  |  |  |  | 0 |  | 0.00484 |  | 0 |  | D | -1 | [10 empty] | 0
| D | PSV | Práce a dodávky PSV |  |  |  | 0 |  |  |  |  | 0 |  | 0.00484 |  | 0 | 2 | D | 0 |  |  |  | ROZPOCET | [6 empty] | 0
| D | 751 | Vzduchotechnika |  |  |  | 0 |  |  |  |  | 0 |  | 0.00484 |  | 0 | 2 | D | 1 |  |  |  | ROZPOCET | [6 empty] | 0
1 | K | 751111012 | Montáž ventilátoru axiálního nízkotlakého nástěnného základního D přes 100 do 200 mm | kus | 2 |  | 0 | CS ÚRS 2025 01 |  | základní |  | 0 | 0 | 0 | 0 | 0 | 16 | K | 2 |  |  |  | ROZPOCET | 0 | 0 | 0 | 0 | 0 | 1 | 0 | 16 | -953317721
2 | M | 42914120 | ventilátor axiální stěnový skříň z plastu IP44 35W D 150mm | kus | 2 |  | 0 | CS ÚRS 2025 01 |  | základní |  | 0 | 0.0009 | 0.0018 | 0 | 0 | 32 | M | 2 |  |  |  | ROZPOCET | 0 | 0 | 0 | 0 | 0 | 1 | 0 | 16 | 1217529571
3 | K | 751398041 | Montáž protidešťové žaluzie nebo žaluziové klapky na kruhové potrubí D do 300 mm | kus | 2 |  | 0 | CS ÚRS 2025 01 |  | základní |  | 0 | 0 | 0 | 0 | 0 | 16 | K | 2 |  |  |  | ROZPOCET | 0 | 0 | 0 | 0 | 0 | 1 | 0 | 16 | 178955079
4 | M | 42972971 | žaluzie přetlaková samočinná UV odolný plast šedá, pro potrubí D 150mm | kus | 2 |  | 0 | CS ÚRS 2025 01 |  | základní |  | 0 | 0.0008 | 0.0016 | 0 | 0 | 32 | M | 2 |  |  |  | ROZPOCET | 0 | 0 | 0 | 0 | 0 | 1 | 0 | 16 | -641759346
5 | K | 751525082 | Montáž potrubí plastového kruhového bez příruby D přes 100 do 200 mm | m | 1 |  | 0 | CS ÚRS 2025 01 |  | základní |  | 0 | 0 | 0 | 0 | 0 | 16 | K | 2 |  |  |  | ROZPOCET | 0 | 0 | 0 | 0 | 0 | 1 | 0 | 16 | 1606929376
| VV |  | 2*0,5 |  | 1 | [12 empty] | VV | 2 | 2 | True | 1 | ROZPOCET
6 | M | 42981651 | trouba pevná PVC D 150mm do 45°C | m | 1.2 |  | 0 | CS ÚRS 2025 01 |  | základní |  | 0 | 0.0012 | 0.00144 | 0 | 0 | 32 | M | 2 |  |  |  | ROZPOCET | 0 | 0 | 0 | 0 | 0 | 1 | 0 | 16 | 1131783993
| VV |  | 1*1,2 'Přepočtené koeficientem množství |  | 1.2 | [12 empty] | VV | 2 | 2 | False | 1 | ROZPOCET
7 | K | 998751101 | Přesun hmot tonážní pro vzduchotechniku v objektech v do 12 m | t | 0.005 |  | 0 | CS ÚRS 2025 01 |  | základní |  | 0 | 0 | 0 | 0 | 0 | 16 | K | 2 |  |  |  | ROZPOCET | 0 | 0 | 0 | 0 | 0 | 1 | 0 | 16 | -1636402071

## D.1.4 ZTI - Zdravotně tec...
[18 empty] | {2ee60c73-17d1-4ca6-a218-78d55a91d08c} | [5 empty] | VV0001 | Výkaz (62) | 13,86 | 3
[18 empty] | 2 | [5 empty] | VV0002 | Výkaz (63) | 34,798 | 3
| KRYCÍ LIST SOUPISU PRACÍ | [7 empty] | v --- níže se nacházejí doplnkové a pomocné údaje k sestavám --- v | [8 empty] | False
Stavba:
SOFTBALOVÉ HŘIŠTĚ TJ JISKRA HB PŘÍSTAVBA ODPALIŠTĚ
Objekt:
D.1.4 ZTI - Zdravotně technické instalace
| KSO: |  |  |  |  | CC-CZ:
| Místo: |  |  |  |  | Datum: | 9. 5. 2025
| Zadavatel: |  |  |  |  | IČ:
DIČ:
| Uchazeč: |  |  |  |  | IČ: | Vyplň údaj
|  | Vyplň údaj |  |  |  | DIČ: | Vyplň údaj
| Projektant: |  |  |  |  | IČ:
|  | Ing. Ivan Dolejš |  |  |  | DIČ:
| Zpracovatel: |  |  |  |  | IČ:
DIČ:
Poznámka:
| Cena bez DPH | [5 empty] | 0
|  |  | Základ daně |  |  | Sazba daně | Výše daně
| DPH | základní | 0 |  |  | 21% | 0
|  | snížená | 0 |  |  | 12% | 0
|  | zákl. přenesená | 0 |  |  | 21% | 0
|  | sníž. přenesená | 0 |  |  | 12% | 0
|  | nulová | 0 |  |  | 0% | 0
| Cena s DPH |  |  | v | CZK |  | 0
| Projektant |  |  | Zpracovatel
| Datum a podpis: |  | Razítko | Datum a podpis: |  |  | Razítko
| Objednavatel |  |  | Uchazeč
| Datum a podpis: |  | Razítko | Datum a podpis: |  |  | Razítko
REKAPITULACE ČLENĚNÍ SOUPISU PRACÍ
Stavba:
SOFTBALOVÉ HŘIŠTĚ TJ JISKRA HB PŘÍSTAVBA ODPALIŠTĚ
Objekt:
D.1.4 ZTI - Zdravotně technické instalace
Místo: | [5 empty] | Datum: | 9. 5. 2025
Zadavatel: | [5 empty] | Projektant: | Ing. Ivan Dolejš
Uchazeč: |  |  | Vyplň údaj |  |  | Zpracovatel:
Kód dílu - Popis | [6 empty] | Cena celkem [CZK]
Náklady ze soupisu prací | [6 empty] | 0 | [11 empty] | -1
| HSV - Práce a dodávky HSV | [5 empty] | 0
| 1 - Zemní práce | [5 empty] | 0
| 5 - Komunikace pozemní | [5 empty] | 0
| 9 - Ostatní konstrukce a práce, bourání | [5 empty] | 0
| 998 - Přesun hmot | [5 empty] | 0
| 723 - Vnitřní plynovod vč. vnitřní NTL přípojky | [5 empty] | 0
SOUPIS PRACÍ
Stavba:
SOFTBALOVÉ HŘIŠTĚ TJ JISKRA HB PŘÍSTAVBA ODPALIŠTĚ
Objekt:
D.1.4 ZTI - Zdravotně technické instalace
Místo: | [5 empty] | Datum: | 9. 5. 2025
Zadavatel: | [5 empty] | Projektant: | Ing. Ivan Dolejš
Uchazeč: |  |  | Vyplň údaj |  |  | Zpracovatel:
PČ | Typ | Kód | Popis | MJ | Množství | J.cena [CZK] | Cena celkem [CZK] | Cenová soustava |  | DPH | J. Nh [h] | Nh celkem [h] | J. hmotnost [t] | Hmotnost celkem [t] | J. suť [t] | Suť Celkem [t]
Náklady soupisu celkem | [6 empty] | 0 |  |  |  |  | 0 |  | 17.9899 |  | 5.0087 |  | D | -1 | [14 empty] | 0
| D | HSV | Práce a dodávky HSV |  |  |  | 0 |  |  |  |  | 0 |  | 17.9899 |  | 5.0087 | 1 | D | 0 |  |  |  | ROZPOCET | [10 empty] | 0
| D | 1 | Zemní práce |  |  |  | 0 |  |  |  |  | 0 |  | 16.008 |  | 5.0087 | 1 | D | 1 |  |  |  | ROZPOCET | [10 empty] | 0
1 | K | 113106171 | Rozebrání dlažeb vozovek ze zámkové dlažby s ložem z kameniva ručně | m2 | 13.86 |  | 0 | CS ÚRS 2025 01 |  | základní |  | 0 | 0 | 0 | 0.295 | 4.0887 | 4 | K | 2 |  |  |  | ROZPOCET |  |  |  |  | 0 | 0 | 0 | 0 | 0 | 1 | 0 | 4 | 1596188364
| VV |  | "Množství určené pomocí aplikace Výměry. | [14 empty] | VV | 2 | 1 | True | 0 | ROZPOCET
| VV |  | "13,860 | [14 empty] | VV | 2 | 1 | True | 0 | ROZPOCET
| VV |  | VV0001 |  | 13.86 | [12 empty] | VV | 2 | 2 | True | 1 | ROZPOCET
2 | K | 113201111 | Vytrhání obrub chodníkových ležatých | m | 4 |  | 0 | CS ÚRS 2025 01 |  | základní |  | 0 | 0 | 0 | 0.23 | 0.92 | 4 | K | 2 |  |  |  | ROZPOCET |  |  |  |  | 0 | 0 | 0 | 0 | 0 | 1 | 0 | 4 | -721418417
3 | K | 121151103 | Sejmutí ornice plochy do 100 m2 tl vrstvy do 200 mm strojně | m2 | 34.798 |  | 0 | CS ÚRS 2025 01 |  | základní |  | 0 | 0 | 0 | 0 | 0 | 4 | K | 2 |  |  |  | ROZPOCET |  |  |  |  | 0 | 0 | 0 | 0 | 0 | 1 | 0 | 4 | 245266195
| VV |  | "Množství určené pomocí aplikace Výměry. | [14 empty] | VV | 2 | 1 | True | 0 | ROZPOCET
| VV |  | "43,497*0,8 | [14 empty] | VV | 2 | 1 | True | 0 | ROZPOCET
| VV |  | VV0002 |  | 34.798 | [12 empty] | VV | 2 | 2 | True | 1 | ROZPOCET
4 | K | 132254102 | Hloubení rýh zapažených š do 800 mm v hornině třídy těžitelnosti I skupiny 3 objem do 50 m3 strojně | m3 | 32.018 |  | 0 | CS ÚRS 2025 01 |  | základní |  | 0 | 0 | 0 | 0 | 0 | 4 | K | 2 |  |  |  | ROZPOCET |  |  |  |  | 0 | 0 | 0 | 0 | 0 | 1 | 0 | 4 | -623958658
| VV |  | 50,028*0,8*0,8 |  | 32.018 | [12 empty] | VV | 2 | 2 | True | 1 | ROZPOCET
5 | K | 162251102 | Vodorovné přemístění přes 20 do 50 m výkopku/sypaniny z horniny třídy těžitelnosti I skupiny 1 až 3 | m3 | 48.028 |  | 0 | CS ÚRS 2025 01 |  | základní |  | 0 | 0 | 0 | 0 | 0 | 4 | K | 2 |  |  |  | ROZPOCET |  |  |  |  | 0 | 0 | 0 | 0 | 0 | 1 | 0 | 4 | -1281827777
| VV |  | (32,018-8,004)*2 |  | 48.028 | [12 empty] | VV | 2 | 2 | True | 1 | ROZPOCET
6 | K | 162751117 | Vodorovné přemístění přes 9 000 do 10000 m výkopku/sypaniny z horniny třídy těžitelnosti I skupiny 1 až 3 | m3 | 8.004 |  | 0 | CS ÚRS 2025 01 |  | základní |  | 0 | 0 | 0 | 0 | 0 | 4 | K | 2 |  |  |  | ROZPOCET |  |  |  |  | 0 | 0 | 0 | 0 | 0 | 1 | 0 | 4 | 208941452
| VV |  | 32,018-24,014 |  | 8.004 | [12 empty] | VV | 2 | 2 | True | 1 | ROZPOCET
7 | K | 162751119 | Příplatek k vodorovnému přemístění výkopku/sypaniny z horniny třídy těžitelnosti I skupiny 1 až 3 ZKD 1000 m přes 10000 m | m3 | 40.02 |  | 0 | CS ÚRS 2025 01 |  | základní |  | 0 | 0 | 0 | 0 | 0 | 4 | K | 2 |  |  |  | ROZPOCET |  |  |  |  | 0 | 0 | 0 | 0 | 0 | 1 | 0 | 4 | 403172945
| VV |  | 8,004*5 |  | 40.02 | [12 empty] | VV | 2 | 2 | True | 1 | ROZPOCET
8 | K | 171201231 | Poplatek za uložení zeminy a kamení na recyklační skládce (skládkovné) kód odpadu 17 05 04 | t | 15.208 |  | 0 | CS ÚRS 2025 01 |  | základní |  | 0 | 0 | 0 | 0 | 0 | 4 | K | 2 |  |  |  | ROZPOCET |  |  |  |  | 0 | 0 | 0 | 0 | 0 | 1 | 0 | 4 | 2092104997
| VV |  | 8,004*1,9 |  | 15.208 | [12 empty] | VV | 2 | 2 | True | 1 | ROZPOCET
9 | K | 171251201 | Uložení sypaniny na skládky nebo meziskládky | m3 | 32.018 |  | 0 | CS ÚRS 2025 01 |  | základní |  | 0 | 0 | 0 | 0 | 0 | 4 | K | 2 |  |  |  | ROZPOCET |  |  |  |  | 0 | 0 | 0 | 0 | 0 | 1 | 0 | 4 | 598034570
| VV |  | 32,018 |  | 32.018 | [12 empty] | VV | 2 | 2 | True | 1 | ROZPOCET
10 | K | 174151102 | Zásyp v prostoru s omezeným pohybem stroje sypaninou se zhutněním | m3 | 24.014 |  | 0 | CS ÚRS 2025 01 |  | základní |  | 0 | 0 | 0 | 0 | 0 | 4 | K | 2 |  |  |  | ROZPOCET |  |  |  |  | 0 | 0 | 0 | 0 | 0 | 1 | 0 | 4 | 2018258021
| VV |  | 32,018-8,004 |  | 24.014 | [12 empty] | VV | 2 | 2 | True | 1 | ROZPOCET
11 | K | 175111101 | Obsypání potrubí ručně sypaninou bez prohození, uloženou do 3 m | m3 | 8.004 |  | 0 | CS ÚRS 2025 01 |  | základní |  | 0 | 0 | 0 | 0 | 0 | 4 | K | 2 |  |  |  | ROZPOCET |  |  |  |  | 0 | 0 | 0 | 0 | 0 | 1 | 0 | 4 | 1691965039
| VV |  | 50,028*0,8*0,2 |  | 8.004 | [12 empty] | VV | 2 | 2 | True | 1 | ROZPOCET
12 | M | 58341341 | kamenivo drcené drobné frakce 0/4 | t | 16.008 |  | 0 | CS ÚRS 2025 01 |  | základní |  | 0 | 1 | 16.008 | 0 | 0 | 8 | M | 2 |  |  |  | ROZPOCET |  |  |  |  | 0 | 0 | 0 | 0 | 0 | 1 | 0 | 4 | -960404895
| VV |  | 8,004*2 'Přepočtené koeficientem množství |  | 16.008 | [12 empty] | VV | 2 | 2 | False | 1 | ROZPOCET
13 | K | 181351005 | Rozprostření ornice tl vrstvy přes 250 do 300 mm pl do 100 m2 v rovině nebo ve svahu do 1:5 strojně | m2 | 34.798 |  | 0 | CS ÚRS 2025 01 |  | základní |  | 0 | 0 | 0 | 0 | 0 | 4 | K | 2 |  |  |  | ROZPOCET |  |  |  |  | 0 | 0 | 0 | 0 | 0 | 1 | 0 | 4 | 2050660232
| P |  | Poznámka k položce: V rámci areálu sportoviště. | [14 empty] | P | 2
| VV |  | "Množství určené pomocí aplikace Výměry. | [14 empty] | VV | 2 | 1 | True | 0 | ROZPOCET
| VV |  | "43,497*0,8 | [14 empty] | VV | 2 | 1 | True | 0 | ROZPOCET
| VV |  | VV0002 |  | 34.798 | [12 empty] | VV | 2 | 2 | True | 1 | ROZPOCET
| D | 5 | Komunikace pozemní |  |  |  | 0 |  |  |  |  | 0 |  | 1.2366 |  | 0 | 1 | D | 1 |  |  |  | ROZPOCET | [10 empty] | 0
14 | K | 564871012 | Podklad ze štěrkodrtě ŠD plochy do 100 m2 tl 260 mm | m2 | 13.86 |  | 0 | CS ÚRS 2025 01 |  | základní |  | 0 | 0 | 0 | 0 | 0 | 4 | K | 2 |  |  |  | ROZPOCET |  |  |  |  | 0 | 0 | 0 | 0 | 0 | 1 | 0 | 4 | 1963096871
| VV |  | "Množství určené pomocí aplikace Výměry. | [14 empty] | VV | 2 | 1 | True | 0 | ROZPOCET
| VV |  | "13,860 | [14 empty] | VV | 2 | 1 | True | 0 | ROZPOCET
| VV |  | VV0001 |  | 13.86 | [12 empty] | VV | 2 | 2 | True | 1 | ROZPOCET
15 | K | 596211130 | Kladení zámkové dlažby komunikací pro pěší ručně tl 60 mm skupiny C pl do 50 m2 | m2 | 13.86 |  | 0 | CS ÚRS 2025 01 |  | základní |  | 0 | 0.08922 | 1.2366 | 0 | 0 | 4 | K | 2 |  |  |  | ROZPOCET |  |  |  |  | 0 | 0 | 0 | 0 | 0 | 1 | 0 | 4 | -1568169044
| D | 9 | Ostatní konstrukce a práce, bourání |  |  |  | 0 |  |  |  |  | 0 |  | 0.74528 |  | 0 | 1 | D | 1 |  |  |  | ROZPOCET | [10 empty] | 0
16 | K | 916231213 | Osazení chodníkového obrubníku betonového stojatého s boční opěrou do lože z betonu prostého | m | 4 |  | 0 | CS ÚRS 2025 01 |  | základní |  | 0 | 0.14042 | 0.56168 | 0 | 0 | 4 | K | 2 |  |  |  | ROZPOCET |  |  |  |  | 0 | 0 | 0 | 0 | 0 | 1 | 0 | 4 | -357273710
17 | M | 59217016 | obrubník betonový chodníkový 1000x80x250mm | m | 4.08 |  | 0 | CS ÚRS 2025 01 |  | základní |  | 0 | 0.045 | 0.1836 | 0 | 0 | 8 | M | 2 |  |  |  | ROZPOCET |  |  |  |  | 0 | 0 | 0 | 0 | 0 | 1 | 0 | 4 | 73515011
| VV |  | 4*1,02 'Přepočtené koeficientem množství |  | 4.08 | [12 empty] | VV | 2 | 2 | False | 1 | ROZPOCET
18 | K | 979054451 | Očištění vybouraných zámkových dlaždic s původním spárováním z kameniva těženého | m2 | 13.86 |  | 0 | CS ÚRS 2025 01 |  | základní |  | 0 | 0 | 0 | 0 | 0 | 4 | K | 2 |  |  |  | ROZPOCET |  |  |  |  | 0 | 0 | 0 | 0 | 0 | 1 | 0 | 4 | -295790318
| VV |  | "Množství určené pomocí aplikace Výměry. | [14 empty] | VV | 2 | 1 | True | 0 | ROZPOCET
| VV |  | "13,860 | [14 empty] | VV | 2 | 1 | True | 0 | ROZPOCET
| VV |  | VV0001 |  | 13.86 | [12 empty] | VV | 2 | 2 | True | 1 | ROZPOCET
| D | 998 | Přesun hmot |  |  |  | 0 |  |  |  |  | 0 |  | 0 |  | 0 | 1 | D | 1 |  |  |  | ROZPOCET | [10 empty] | 0
19 | K | 998272201 | Přesun hmot pro trubní vedení z ocelových trub svařovaných otevřený výkop | t | 17.99 |  | 0 | CS ÚRS 2025 01 |  | základní |  | 0 | 0 | 0 | 0 | 0 | 4 | K | 2 |  |  |  | ROZPOCET |  |  |  |  | 0 | 0 | 0 | 0 | 0 | 1 | 0 | 4 | 45327573
| D | 723 | Vnitřní plynovod vč. vnitřní NTL přípojky |  |  |  | 0 |  |  |  |  | 0 |  | 0 |  | 0 | 2 | D | 0 |  |  |  | ROZPOCET | [10 empty] | 0
20 | K | 1 | Potrubí ocelové závitové černé svařované DN 40 mm | m | 30 |  | 0 |  |  | základní |  | 0 | 0 | 0 | 0 | 0 | 16 | K | 1 |  |  |  | ROZPOCET |  |  |  |  | 0 | 0 | 0 | 0 | 0 | 1 | 0 | 16 | -1699157923
21 | K | 10 | Vodič signalizační CYY 4 mm2 | m | 50 |  | 0 |  |  | základní |  | 0 | 0 | 0 | 0 | 0 | 16 | K | 1 |  |  |  | ROZPOCET |  |  |  |  | 0 | 0 | 0 | 0 | 0 | 1 | 0 | 16 | -892025700
22 | K | 11 | Fólie výstražná z PVC žlutá, šířka 22 cm | m | 50 |  | 0 |  |  | základní |  | 0 | 0 | 0 | 0 | 0 | 16 | K | 1 |  |  |  | ROZPOCET |  |  |  |  | 0 | 0 | 0 | 0 | 0 | 1 | 0 | 16 | 863511924
23 | K | 12 | Regulátor Francel B16 | ks | 1 |  | 0 |  |  | základní |  | 0 | 0 | 0 | 0 | 0 | 16 | K | 1 |  |  |  | ROZPOCET |  |  |  |  | 0 | 0 | 0 | 0 | 0 | 1 | 0 | 16 | -1560169545
24 | K | 13 | Přípoj plynoměru 5/4" | ks | 1 |  | 0 |  |  | základní |  | 0 | 0 | 0 | 0 | 0 | 16 | K | 1 |  |  |  | ROZPOCET |  |  |  |  | 0 | 0 | 0 | 0 | 0 | 1 | 0 | 16 | -227657649
25 | K | 14 | Rozpěrka | ks | 1 |  | 0 |  |  | základní |  | 0 | 0 | 0 | 0 | 0 | 16 | K | 1 |  |  |  | ROZPOCET |  |  |  |  | 0 | 0 | 0 | 0 | 0 | 1 | 0 | 16 | -307605960
26 | K | 15 | H-rám | ks | 1 |  | 0 |  |  | základní |  | 0 | 0 | 0 | 0 | 0 | 16 | K | 1 |  |  |  | ROZPOCET |  |  |  |  | 0 | 0 | 0 | 0 | 0 | 1 | 0 | 16 | 258450358
27 | K | 16 | Přípoj spotřebičů 3/4" | ks | 8 |  | 0 |  |  | základní |  | 0 | 0 | 0 | 0 | 0 | 16 | K | 1 |  |  |  | ROZPOCET |  |  |  |  | 0 | 0 | 0 | 0 | 0 | 1 | 0 | 16 | -1425938567
28 | K | 17 | Kulový ventil 5/4" G | ks | 2 |  | 0 |  |  | základní |  | 0 | 0 | 0 | 0 | 0 | 16 | K | 1 |  |  |  | ROZPOCET |  |  |  |  | 0 | 0 | 0 | 0 | 0 | 1 | 0 | 16 | -2060080155
29 | K | 18 | Kulový ventil 3/4" G | ks | 16 |  | 0 |  |  | základní |  | 0 | 0 | 0 | 0 | 0 | 16 | K | 1 |  |  |  | ROZPOCET |  |  |  |  | 0 | 0 | 0 | 0 | 0 | 1 | 0 | 16 | -1672264243
30 | K | 19 | Robur NEXT R15 (9,4 - 14,1 kW), vč. konzole, odkouření | kpl | 8 |  | 0 |  |  | základní |  | 0 | 0 | 0 | 0 | 0 | 16 | K | 1 |  |  |  | ROZPOCET |  |  |  |  | 0 | 0 | 0 | 0 | 0 | 1 | 0 | 16 | -358478600
31 | K | 2 | Potrubí ocelové závitové černé svařované DN 32 mm | m | 27 |  | 0 |  |  | základní |  | 0 | 0 | 0 | 0 | 0 | 16 | K | 1 |  |  |  | ROZPOCET |  |  |  |  | 0 | 0 | 0 | 0 | 0 | 1 | 0 | 16 | -543063143
32 | K | 20 | Připoj. hadice Flexigas | ks | 8 |  | 0 |  |  | základní |  | 0 | 0 | 0 | 0 | 0 | 16 | K | 1 |  |  |  | ROZPOCET |  |  |  |  | 0 | 0 | 0 | 0 | 0 | 1 | 0 | 16 | -2050868429
33 | K | 21 | Ovladač týdenní centrální pro NEXT R | kpl | 2 |  | 0 |  |  | základní |  | 0 | 0 | 0 | 0 | 0 | 16 | K | 1 |  |  |  | ROZPOCET |  |  |  |  | 0 | 0 | 0 | 0 | 0 | 1 | 0 | 16 | 1157291025
34 | K | 22 | Montáž teplovzduš. jednotek | ks | 8 |  | 0 |  |  | základní |  | 0 | 0 | 0 | 0 | 0 | 16 | K | 1 |  |  |  | ROZPOCET |  |  |  |  | 0 | 0 | 0 | 0 | 0 | 1 | 0 | 16 | 1488999379
35 | K | 23 | Uvedení do provozu a zapojení regulace | kpl | 8 |  | 0 |  |  | základní |  | 0 | 0 | 0 | 0 | 0 | 16 | K | 1 |  |  |  | ROZPOCET |  |  |  |  | 0 | 0 | 0 | 0 | 0 | 1 | 0 | 16 | 732698434
36 | K | 24 | Nátěr potrubí synt. 2+1 | m | 109 |  | 0 |  |  | základní |  | 0 | 0 | 0 | 0 | 0 | 16 | K | 1 |  |  |  | ROZPOCET |  |  |  |  | 0 | 0 | 0 | 0 | 0 | 1 | 0 | 16 | 1862772759
37 | K | 25 | Tlaková zkouška potrubí | m | 157 |  | 0 |  |  | základní |  | 0 | 0 | 0 | 0 | 0 | 16 | K | 1 |  |  |  | ROZPOCET |  |  |  |  | 0 | 0 | 0 | 0 | 0 | 1 | 0 | 16 | -48734350
38 | K | 26 | Revize plyn. zařízení | ks | 1 |  | 0 |  |  | základní |  | 0 | 0 | 0 | 0 | 0 | 16 | K | 1 |  |  |  | ROZPOCET |  |  |  |  | 0 | 0 | 0 | 0 | 0 | 1 | 0 | 16 | 1963567061
39 | K | 27 | Revize spalinové cesty | ks | 1 |  | 0 |  |  | základní |  | 0 | 0 | 0 | 0 | 0 | 16 | K | 1 |  |  |  | ROZPOCET |  |  |  |  | 0 | 0 | 0 | 0 | 0 | 1 | 0 | 16 | 598258129
40 | K | 28 | Zednické výpomoci - sekání, vrtání | hod | 6 |  | 0 |  |  | základní |  | 0 | 0 | 0 | 0 | 0 | 16 | K | 1 |  |  |  | ROZPOCET |  |  |  |  | 0 | 0 | 0 | 0 | 0 | 1 | 0 | 16 | -320071863
41 | K | 29 | Závěsné prvky | kpl | 1 |  | 0 |  |  | základní |  | 0 | 0 | 0 | 0 | 0 | 16 | K | 1 |  |  |  | ROZPOCET |  |  |  |  | 0 | 0 | 0 | 0 | 0 | 1 | 0 | 16 | 985578197
42 | K | 29.1 | Použití pojízdného lešení | kpl | 1 |  | 0 |  |  | základní |  | 0 | 0 | 0 | 0 | 0 | 16 | K | 1 |  |  |  | ROZPOCET |  |  |  |  | 0 | 0 | 0 | 0 | 0 | 1 | 0 | 16 | 980886225
43 | K | 3 | Potrubí ocelové závitové černé svařované DN 25 mm | m | 20 |  | 0 |  |  | základní |  | 0 | 0 | 0 | 0 | 0 | 16 | K | 1 |  |  |  | ROZPOCET |  |  |  |  | 0 | 0 | 0 | 0 | 0 | 1 | 0 | 16 | 1708820064
44 | K | 30 | Přesun hmot pro vnitřní plynovod, výšky do 6 m | t | 0.4 |  | 0 |  |  | základní |  | 0 | 0 | 0 | 0 | 0 | 16 | K | 1 |  |  |  | ROZPOCET |  |  |  |  | 0 | 0 | 0 | 0 | 0 | 1 | 0 | 16 | 287022758
45 | K | 4 | Potrubí ocelové závitové černé svařované DN 20 mm | m | 32 |  | 0 |  |  | základní |  | 0 | 0 | 0 | 0 | 0 | 16 | K | 1 |  |  |  | ROZPOCET |  |  |  |  | 0 | 0 | 0 | 0 | 0 | 1 | 0 | 16 | 1320187541
46 | K | 5 | Potrubí ocelové povlakované Bralen 5/4" | m | 3 |  | 0 |  |  | základní |  | 0 | 0 | 0 | 0 | 0 | 16 | K | 1 |  |  |  | ROZPOCET |  |  |  |  | 0 | 0 | 0 | 0 | 0 | 1 | 0 | 16 | -92348956
47 | K | 6 | Chránička ocel DN 50 | m | 1 |  | 0 |  |  | základní |  | 0 | 0 | 0 | 0 | 0 | 16 | K | 1 |  |  |  | ROZPOCET |  |  |  |  | 0 | 0 | 0 | 0 | 0 | 1 | 0 | 16 | -677152154
48 | K | 7 | Potrubí plast. Lpe d 40 | m | 45 |  | 0 |  |  | základní |  | 0 | 0 | 0 | 0 | 0 | 16 | K | 1 |  |  |  | ROZPOCET |  |  |  |  | 0 | 0 | 0 | 0 | 0 | 1 | 0 | 16 | -2047326903
49 | K | 8 | Přechodka Danco d 40 | ks | 1 |  | 0 |  |  | základní |  | 0 | 0 | 0 | 0 | 0 | 16 | K | 1 |  |  |  | ROZPOCET |  |  |  |  | 0 | 0 | 0 | 0 | 0 | 1 | 0 | 16 | -1551705244
50 | K | 9 | Přechodka Hawle d 40 | ks | 2 |  | 0 |  |  | základní |  | 0 | 0 | 0 | 0 | 0 | 16 | K | 1 |  |  |  | ROZPOCET |  |  |  |  | 0 | 0 | 0 | 0 | 0 | 1 | 0 | 16 | 1581012414

## VRN - Vedlejší rozpočtové...
{b8eb6e40-02ac-4180-b536-98710efc2ef5}
2
| KRYCÍ LIST SOUPISU PRACÍ | [7 empty] | v --- níže se nacházejí doplnkové a pomocné údaje k sestavám --- v | [8 empty] | False
Stavba:
SOFTBALOVÉ HŘIŠTĚ TJ JISKRA HB PŘÍSTAVBA ODPALIŠTĚ
Objekt:
VRN - Vedlejší rozpočtové náklady
| KSO: |  |  |  |  | CC-CZ:
| Místo: |  |  |  |  | Datum: | 9. 5. 2025
| Zadavatel: |  |  |  |  | IČ:
DIČ:
| Uchazeč: |  |  |  |  | IČ: | Vyplň údaj
|  | Vyplň údaj |  |  |  | DIČ: | Vyplň údaj
| Projektant: |  |  |  |  | IČ:
|  | Ing. Ivan Dolejš |  |  |  | DIČ:
| Zpracovatel: |  |  |  |  | IČ:
DIČ:
Poznámka:
| Cena bez DPH | [5 empty] | 0
|  |  | Základ daně |  |  | Sazba daně | Výše daně
| DPH | základní | 0 |  |  | 21% | 0
|  | snížená | 0 |  |  | 12% | 0
|  | zákl. přenesená | 0 |  |  | 21% | 0
|  | sníž. přenesená | 0 |  |  | 12% | 0
|  | nulová | 0 |  |  | 0% | 0
| Cena s DPH |  |  | v | CZK |  | 0
| Projektant |  |  | Zpracovatel
| Datum a podpis: |  | Razítko | Datum a podpis: |  |  | Razítko
| Objednavatel |  |  | Uchazeč
| Datum a podpis: |  | Razítko | Datum a podpis: |  |  | Razítko
REKAPITULACE ČLENĚNÍ SOUPISU PRACÍ
Stavba:
SOFTBALOVÉ HŘIŠTĚ TJ JISKRA HB PŘÍSTAVBA ODPALIŠTĚ
Objekt:
VRN - Vedlejší rozpočtové náklady
Místo: | [5 empty] | Datum: | 9. 5. 2025
Zadavatel: | [5 empty] | Projektant: | Ing. Ivan Dolejš
Uchazeč: |  |  | Vyplň údaj |  |  | Zpracovatel:
Kód dílu - Popis | [6 empty] | Cena celkem [CZK]
Náklady ze soupisu prací | [6 empty] | 0 | [11 empty] | -1
| VRN - Vedlejší rozpočtové náklady | [5 empty] | 0
| VRN1 - Průzkumné, geodetické a projektové práce | [5 empty] | 0
| VRN3 - Zařízení staveniště | [5 empty] | 0
| VRN4 - Inženýrská činnost | [5 empty] | 0
| VRN7 - Provozní vlivy | [5 empty] | 0
SOUPIS PRACÍ
Stavba:
SOFTBALOVÉ HŘIŠTĚ TJ JISKRA HB PŘÍSTAVBA ODPALIŠTĚ
Objekt:
VRN - Vedlejší rozpočtové náklady
Místo: | [5 empty] | Datum: | 9. 5. 2025
Zadavatel: | [5 empty] | Projektant: | Ing. Ivan Dolejš
Uchazeč: |  |  | Vyplň údaj |  |  | Zpracovatel:
PČ | Typ | Kód | Popis | MJ | Množství | J.cena [CZK] | Cena celkem [CZK] | Cenová soustava |  | DPH | J. Nh [h] | Nh celkem [h] | J. hmotnost [t] | Hmotnost celkem [t] | J. suť [t] | Suť Celkem [t]
Náklady soupisu celkem | [6 empty] | 0 |  |  |  |  | 0 |  | 0 |  | 0 |  | D | -1 | [7 empty] | 0
| D | VRN | Vedlejší rozpočtové náklady |  |  |  | 0 |  |  |  |  | 0 |  | 0 |  | 0 | 5 | D | 0 | ROZPOCET | [6 empty] | 0
| D | VRN1 | Průzkumné, geodetické a projektové práce |  |  |  | 0 |  |  |  |  | 0 |  | 0 |  | 0 | 5 | D | 1 | ROZPOCET | [6 empty] | 0
1 | K | 012303000 | Zeměměřičské práce při provádění stavby | … | 1 |  | 0 | CS ÚRS 2024 02 |  | základní |  | 0 | 0 | 0 | 0 | 0 | 1024 | K | 2 | ROZPOCET | 0 | 0 | 0 | 0 | 0 | 1 | 0 | 1024 | -1208787736
| P |  | Poznámka k položce: Vytyčení inženýrských sítí, vytýčení stavby, staveniště, vytyčení hranic pozemků. | [14 empty] | P | 2
2 | K | 012414000 | Geometrický plán | … | 1 |  | 0 | CS ÚRS 2024 02 |  | základní |  | 0 | 0 | 0 | 0 | 0 | 1024 | K | 2 | ROZPOCET | 0 | 0 | 0 | 0 | 0 | 1 | 0 | 1024 | 1816815533
| P |  | Poznámka k položce: pro zápis do KN v plném znění | [14 empty] | P | 2
3 | K | 012444000 | Geodetické měření skutečného provedení stavby | … | 1 |  | 0 | CS ÚRS 2024 02 |  | základní |  | 0 | 0 | 0 | 0 | 0 | 1024 | K | 2 | ROZPOCET | 0 | 0 | 0 | 0 | 0 | 1 | 0 | 1024 | 1827651174
4 | K | 013254000 | Dokumentace skutečného provedení stavby | … | 1 |  | 0 | CS ÚRS 2024 02 |  | základní |  | 0 | 0 | 0 | 0 | 0 | 1024 | K | 2 | ROZPOCET | 0 | 0 | 0 | 0 | 0 | 1 | 0 | 1024 | 1638224964
| P |  | Poznámka k položce: Vypracování dokumentace skutečného provedení. Dokumentace skutečného provedení bude vypracována v tištěné verzi a digitální verzi. | [14 empty] | P | 2
5 | K | 013254X1 | Výrobní dokumentace | … | 1 |  | 0 |  |  | základní |  | 0 | 0 | 0 | 0 | 0 | 1024 | K | 2 | ROZPOCET | 0 | 0 | 0 | 0 | 0 | 1 | 0 | 1024 | 1597946518
| P |  | Poznámka k položce: Dílenská, výrobní a montážní dokumentace zámečnických, truhlářských výrobků a dalších výrobků PSV. Výkresy vyztužení a kladení výztuže. | [14 empty] | P | 2
| D | VRN3 | Zařízení staveniště |  |  |  | 0 |  |  |  |  | 0 |  | 0 |  | 0 | 5 | D | 1 | ROZPOCET | [6 empty] | 0
6 | K | 030001000 | Zařízení staveniště | … | 1 |  | 0 | CS ÚRS 2024 02 |  | základní |  | 0 | 0 | 0 | 0 | 0 | 1024 | K | 2 | ROZPOCET | 0 | 0 | 0 | 0 | 0 | 1 | 0 | 1024 | -848100627
| P |  | Poznámka k položce: Vybudování zařízení staveniště, provoz zařízení staveniště, odstranění zařízení staveniště. | [14 empty] | P | 2
| D | VRN4 | Inženýrská činnost |  |  |  | 0 |  |  |  |  | 0 |  | 0 |  | 0 | 5 | D | 1 | ROZPOCET | [6 empty] | 0
7 | K | 041414000 | Plán BOZP | … | 1 |  | 0 | CS ÚRS 2024 02 |  | základní |  | 0 | 0 | 0 | 0 | 0 | 1024 | K | 2 | ROZPOCET | 0 | 0 | 0 | 0 | 0 | 1 | 0 | 1024 | -84796853
| P |  | Poznámka k položce: Bezpečnost práce - Zajištění bezpečnosti práce na staveništi včetně provádění průběžných kontrol v rámci systému BOZ. | [14 empty] | P | 2
8 | K | 043002000 | Zkoušky a ostatní měření | ks | 3 |  | 0 | CS ÚRS 2024 02 |  | základní |  | 0 | 0 | 0 | 0 | 0 | 1024 | K | 2 | ROZPOCET | 0 | 0 | 0 | 0 | 0 | 1 | 0 | 1024 | 918119616
| P |  | Poznámka k položce: Statické zkoušky únosnosti. | [14 empty] | P | 2
9 | K | 045002000 | Kompletační a koordinační činnost | … | 1 |  | 0 | CS ÚRS 2024 02 |  | základní |  | 0 | 0 | 0 | 0 | 0 | 1024 | K | 2 | ROZPOCET | 0 | 0 | 0 | 0 | 0 | 1 | 0 | 1024 | -1743384139
| P |  | Poznámka k položce: Kompletace dokladů (shromáždění dokladů) o vlastnostech materiálů, o provedených zkouškách a měření, o výchozích kontrolách provozuschopnosti, o zaškolení obsluhy, revizní zprávy s výsledkem-bez závad, doklady o oprávnění k provádění prací, doklady o likvidaci odpadů, návody k obsluze, kopie záručních listů. Spoluúčast při stavebním řízení a kolaudačním řízení. Zajištění stanovisek ke kolaudaci dle bodu 14 stavebního povolení. | [14 empty] | P | 2
| D | VRN7 | Provozní vlivy |  |  |  | 0 |  |  |  |  | 0 |  | 0 |  | 0 | 5 | D | 1 | ROZPOCET | [6 empty] | 0
10 | K | 072203000 | Silniční provoz - zajištění DIO (dopravní značení) | … | 1 |  | 0 | CS ÚRS 2024 02 |  | základní |  | 0 | 0 | 0 | 0 | 0 | 1024 | K | 2 | ROZPOCET | 0 | 0 | 0 | 0 | 0 | 1 | 0 | 1024 | -926479849

## Seznam figur
SEZNAM FIGUR
Kód: | 048
Stavba: | SOFTBALOVÉ HŘIŠTĚ TJ JISKRA HB PŘÍSTAVBA ODPALIŠTĚ
Datum: | 9. 5. 2025
Kód | Popis | MJ | Výměra
D.1.1; D.1.2 | Architektonicko-stavební a stavebně-kontukční řešení
VV0001 | Výkaz (1) |  | 4.2
| (1,400+1,400+0,700+0,700) |  | 4.2
Použití figury:
961055111 | Bourání základů ze ŽB | m3 | 4.2
VV0002 | Výkaz (2) |  | 18.25
| (12,950+5,300) |  | 18.25
Použití figury:
113106171 | Rozebrání dlažeb vozovek ze zámkové dlažby s ložem z kameniva ručně | m2 | 18.25
VV0003 | Výkaz (3) |  | 13.822
| 13,822 |  | 13.822
Použití figury:
113201111 | Vytrhání obrub chodníkových ležatých | m | 13.822
VV0004 | Výkaz (4) |  | 241.9
| 241,900 |  | 241.9
Použití figury:
121151103 | Sejmutí ornice plochy do 100 m2 tl vrstvy do 200 mm strojně | m2 | 241.9
VV0005 | Výkaz (5) |  | 52.01
| 52,010 |  | 52.01
Použití figury:
111251101 | Odstranění křovin a stromů průměru kmene do 100 mm i s kořeny sklonu terénu do 1:5 z celkové plochy do 100 m2 strojně | m2 | 52.01
VV0006 | Výkaz (6) |  | 353.67
| 205,635+148,035 |  | 353.67
Použití figury:
131251104 | Hloubení jam nezapažených v hornině třídy těžitelnosti I skupiny 3 objem do 500 m3 strojně | m3 | 353.67
VV0007 | Výkaz (7) |  | 10.53
| 10,530 |  | 10.53
Použití figury:
132212121 | Hloubení zapažených rýh šířky do 800 mm v soudržných horninách třídy těžitelnosti I skupiny 3 ručně | m3 | 10.53
VV0008 | Výkaz (8) |  | 31.156
| (1,860+23,325+0,953)+5,018 |  | 31.156
Použití figury:
132251102 | Hloubení rýh nezapažených š do 800 mm v hornině třídy těžitelnosti I skupiny 3 objem do 50 m3 strojně | m3 | 31.156
VV0009 | Výkaz (9) |  | 32.295
VV0010 | Výkaz (9) |  | 32.295
| 32,295 |  | 32.295
Použití figury:
132251251 | Hloubení rýh nezapažených š do 2000 mm v hornině třídy těžitelnosti I skupiny 3 objem do 20 m3 strojně | m3 | 32.295
VV0011 | Výkaz (10) |  | 5.478
| (0,957+1,408+0,693+0,957+0,924+0,539) |  | 5.478
Použití figury:
133212811 | Hloubení nezapažených šachet v hornině třídy těžitelnosti I skupiny 3 plocha výkopu do 4 m2 ručně | m3 | 5.478
VV0012 | Výkaz (11) |  | 471.06
| 59,790+411,270 |  | 471.06
Použití figury:
181951112 | Úprava pláně v hornině třídy těžitelnosti I skupiny 1 až 3 se zhutněním strojně | m2 | 471.06
VV0013 | Výkaz (12) |  | 56.774
| 148,035-(92,6) |  | 55.435
| 5,018-(6,690*0,55) |  | 1.339
Použití figury:
174151102 | Zásyp v prostoru s omezeným pohybem stroje sypaninou se zhutněním | m3 | 56.774
VV0014 | Výkaz (13) |  | 12.95
| 12,950 |  | 12.95
Použití figury:
979054451 | Očištění vybouraných zámkových dlaždic s původním spárováním z kameniva těženého | m2 | 12.95
VV0015 | Výkaz (14) |  | 99
| 9,000*11 |  | 99
Použití figury:
218111114 | Odvětrání radonu vodorovné drenážní kladené do štěrkového podsypu z plastových perforovaných trubek DN přes 100 do 125 mm | m | 99
VV0016 | Výkaz (15) |  | 31.196
| (29,679+1,517) |  | 31.196
Použití figury:
218111122 | Odvětrání radonu vodorovné sběrné kladené do štěrkového podsypu z plastových trubek DN přes 110 do 125 mm | m | 31.196
VV0017 | Výkaz (16) |  | 14.985
| (11,310+3,675) |  | 14.985
Použití figury:
219991111 | Položení chráničky z plastových trubek DN do 35 mm | m | 14.985
VV0018 | Výkaz (17) |  | 62.8
| 62,800 |  | 62.8
Použití figury:
271532212 | Podsyp pod základové konstrukce se zhutněním z hrubého kameniva frakce 16 až 32 mm | m3 | 62.8
VV0019 | Výkaz (18) |  | 15.7
| 314,0000,05 |  | 15.7
Použití figury:
271562211 | Podsyp pod základové konstrukce se zhutněním z drobného kameniva frakce 0 až 4 mm | m3 | 15.7
VV0020 | Výkaz (19) |  | 50.034
VV0021 | Výkaz (19) |  | 53.43
| 53,430 |  | 53.43
Použití figury:
273321311 | Základové desky ze ŽB bez zvýšených nároků na prostředí tř. C 16/20 | m3 | 53.43
VV0022 | Výkaz (20) |  | 19.666
| (86,812-8,15)*0,25 |  | 19.666
Použití figury:
273351121 | Zřízení bednění základových desek | m2 | 19.666
273351122 | Odstranění bednění základových desek | m2 | 19.666
VV0023 | Výkaz (21) |  | 50.034
| 46,800+3,234 |  | 50.034
Použití figury:
274321411 | Základové pasy ze ŽB bez zvýšených nároků na prostředí tř. C 20/25 | m3 | 50.034
VV0024 | Výkaz (22) |  | 5.49
| (0,870+1,280+0,870+0,840+0,490+1,140)*1,0 |  | 5.49
Použití figury:
275313711 | Základové patky z betonu tř. C 20/25 | m3 | 5.49
VV0025 | Výkaz (23) |  | 23.695
VV0026 | Výkaz (24) |  | 2.485
VV0027 | Výkaz (23) |  | 23.695
| (8,100+2,500+8,110+2,500+0,363+0,138+0,425+0,108+0,138+0,475+0,125+0,350+0,363) |  | 23.695
Použití figury:
279113146 | Základová zeď tl přes 400 do 500 mm z tvárnic ztraceného bednění včetně výplně z betonu tř. C 20/25 | m2 | 23.695
VV0028 | Výkaz (24) |  | 411.27
| 411,270 |  | 411.27
Použití figury:
213141111 | Zřízení vrstvy z geotextilie v rovině nebo ve sklonu do 1:5 š do 3 m | m2 | 411.27
VV0029 | Výkaz (25) |  | 356.2
| 356,200 |  | 356.2
Použití figury:
711111001 | Provedení izolace proti zemní vlhkosti vodorovné za studena nátěrem penetračním | m2 | 356.2
VV0030 | Výkaz (26) |  | 43.406
| 86,812*0,5 |  | 43.406
Použití figury:
711112001 | Provedení izolace proti zemní vlhkosti svislé za studena nátěrem penetračním | m2 | 43.406
VV0031 | Výkaz (27) |  | 86.812
| 86,812 |  | 86.812
Použití figury:
711745567 | Izolace proti vodě provedení spojů přitavením pásu NAIP 500 mm | m | 86.812
VV0032 | Výkaz (28) |  | 663.86
| 1. NP |  | 0
| (127,200+127,200+46,754+46,746) |  | 347.9
| -(2,5*2,25+1,75*2,5+3,0*1,0*9+1,1*2,25) |  | -39.475
| 2.NP |  | 0
| (52,245+52,250+151,045+151,045) |  | 406.585
| -(1,75*2,1+3,0*1,5*10+1,1*2,25) |  | -51.15
Použití figury:
311113144 | Nadzákladová zeď tl přes 250 do 300 mm z hladkých tvárnic ztraceného bednění včetně výplně z betonu tř. C 20/25 | m2 | 663.86
VV0033 | Výkaz (29) |  | 5.25
| 3,000+2,250 |  | 5.25
Použití figury:
311273121 | Zdivo tepelněizolační z pórobetonových tvárnic do P2 do 400 kg/m3 U přes 0,18 do 0,22, tl zdiva 450 mm | m2 | 5.25
VV0034 | Výkaz (30) |  | 6
| (3,000+3,000) |  | 6
Použití figury:
317121215x1 | Překlad železobetonový prefabrikovaný 70x238x1750 mm | kus | 6
VV0035 | Výkaz (31) |  | 7
| (3,000+1,000+3,000) |  | 7
Použití figury:
317121218x1 | Překlad železobetonový prefabrikovaný 70x238x2250 mm | kus | 7
VV0036 | Výkaz (32) |  | 3
| 3,000 |  | 3
Použití figury:
317121220x1 | Překlad železobetonový prefabrikovaný 70x238x2750 mm | kus | 3
VV0037 | Výkaz (33) |  | 57
| (27,000+30,000) |  | 57
Použití figury:
317121224x1 | Překlad železobetonový prefabrikovaný 70x238x3500 mm | kus | 57
VV0038 | Výkaz (34) |  | 53.166
| (41,600+15,000) |  | 56.6
| -(1,7*2,02) |  | -3.434
Použití figury:
342271531 | Příčka z vápenopískových přesných plných tvárnic 5DF přes P15 do P25 tl 150 mm | m2 | 53.166
VV0039 | Výkaz (35) |  | 27
| 27,000 |  | 27
Použití figury:
411121127 | Montáž prefabrikovaných ŽB stropů ze stropních panelů š 1200 mm dl přes 7000 mm | kus | 27
VV0040 | Výkaz (36) |  | 63.444
| 0,490*(31,8*2) |  | 31.164
| 0,300*(11,0*2) |  | 6.6
| 0,300*(11,0*2+31,8*2) |  | 25.68
Použití figury:
417321414 | Ztužující pásy a věnce ze ŽB tř. C 20/25 | m3 | 63.444
VV0041 | Výkaz (37) |  | 720.25
| Západ f |  | 0
| 319,620 |  | 319.62
| -(3,0*1,0*4+3,0*1,5*5+1,75*2,1) |  | -38.175
| Východ f |  | 0
| 316,970 |  | 316.97
| -(3,0*1,0*5+3,0*1,5*5) |  | -37.5
| Sever f |  | 0
| 51,880 |  | 51.88
| Jih f |  | 0
| 109,930 |  | 109.93
| -(1,1*2,25) |  | -2.475
Použití figury:
622151031 | Penetrační silikonový nátěr vnějších pastovitých tenkovrstvých omítek stěn | m2 | 720.25
622211041 | Montáž kontaktního zateplení vnějších stěn lepením a mechanickým kotvením polystyrénových desek do betonu a zdiva tl přes 160 do 200 mm | m2 | 720.25
622531012 | Tenkovrstvá silikonová zatíraná omítka zrnitost 1,5 mm vnějších stěn | m2 | 720.25
VV0042 | Výkaz (38) |  | 63.039
| 78,799*0,8 |  | 63.039
Použití figury:
622211031 | Montáž kontaktního zateplení vnějších stěn lepením a mechanickým kotvením polystyrénových desek do betonu a zdiva tl přes 120 do 160 mm | m2 | 63.039
VV0043 | Výkaz (39) |  | 27.58
| 78,799*0,35 |  | 27.58
Použití figury:
622151021 | Penetrační akrylátový nátěr vnějších mozaikových tenkovrstvých omítek stěn | m2 | 27.58
622511112 | Tenkovrstvá akrylátová mozaiková střednězrnná omítka vnějších stěn | m2 | 27.58
VV0044 | Výkaz (40) |  | 46.339
| 46,339 |  | 46.339
Použití figury:
637311122 | Okapový chodník z betonových chodníkových obrubníků stojatých lože beton | m | 46.339
VV0045 | Výkaz (41) |  | 37.67
| 37,670 |  | 37.67
Použití figury:
637121115 | Okapový chodník z kačírku tl 300 mm s udusáním | m2 | 37.67
VV0046 | Výkaz (42) |  | 67.22
| 67,220 |  | 67.22
Použití figury:
953312122 | Vložky do svislých dilatačních spár z extrudovaných polystyrénových desek tl. přes 10 do 20 mm | m2 | 67.22
VV0047 | Výkaz (43) |  | 403.5
| 403,500 |  | 403.5
Použití figury:
712331111 | Provedení povlakové krytiny střech do 10° podkladní vrstvy pásy na sucho samolepící | m2 | 403.5
712363411 | Provedení povlak krytiny mechanicky kotvenou do trapézu TI tl do 100 mm vnitřní pole, budova v do 18 m | m2 | 403.5
712391171 | Provedení povlakové krytiny střech do 10° podkladní textilní vrstvy | m2 | 403.5
VV0048 | Výkaz (44) |  | 308.38
| (290,170+18,210) |  | 308.38
Použití figury:
713121111 | Montáž izolace tepelné podlah volně kladenými rohožemi, pásy, dílci, deskami 1 vrstva | m2 | 308.38
VV0049 | Výkaz (45) |  | 20.25
| 20,250 |  | 20.25
Použití figury:
713121111 | Montáž izolace tepelné podlah volně kladenými rohožemi, pásy, dílci, deskami 1 vrstva | m2 | 20.25
VV0050 | Výkaz (46) |  | 330.71
| 330,710 |  | 330.71
Použití figury:
713121111 | Montáž izolace tepelné podlah volně kladenými rohožemi, pásy, dílci, deskami 1 vrstva | m2 | 330.71
VV0051 | Výkaz (47) |  | 414.8
| 12,200*34 |  | 414.8
Použití figury:
763732114 | Montáž střešní konstrukce z příhradových vazníků konstrukční dl přes 9 do 12,5 m | m | 414.8
VV0052 | Výkaz (48) |  | 405.04
| 405,040 |  | 405.04
Použití figury:
762341210 | Montáž bednění střech rovných a šikmých sklonu do 60° z hrubých prken na sraz tl do 32 mm | m2 | 405.04
VV0053 | Výkaz (49) |  | 40.241
| (0,623+0,619)*32,4 |  | 40.241
Použití figury:
762841310 | Montáž podbíjení stropů a střech vodorovných z palubek | m2 | 40.241
VV0054 | Výkaz (50) |  | 330.71
| 330,710 |  | 330.71
Použití figury:
763131432 | SDK podhled deska 1xDF 15 bez izolace dvouvrstvá spodní kce profil CD+UD REI 90 | m2 | 330.71
763131751 | Montáž parotěsné zábrany do SDK podhledu | m2 | 330.71
VV0055 | Výkaz (51) |  | 661.42
| 330,710*2 |  | 661.42
Použití figury:
763131752 | Montáž jedné vrstvy tepelné izolace do SDK podhledu | m2 | 661.42
VV0056 | Výkaz (52) |  | 8.771
| 8,771 |  | 8.771
Použití figury:
712363362 | Povlakové krytiny střech do 10° z tvarovaných poplastovaných lišt délky 2 m tmelící lišta rš 100 mm | m | 8.771
VV0057 | Výkaz (53) |  | 0.5
| 0,500 |  | 0.5
Použití figury:
69752070 | rohož vstupní provedení umělohmotné profily se silon. Kartáčky | m2 | 0.55
VV0058 | Výkaz (54) |  | 3
| 3,000 |  | 3
Použití figury:
767531121 | Osazení zapuštěného rámu z L profilů k čisticím rohožím | m | 3
VV0059 | Výkaz (55) |  | 330.71
| 330,710 |  | 330.71
Použití figury:
784181103 | Základní akrylátová jednonásobná bezbarvá penetrace podkladu v místnostech v přes 3,80 do 5,00 m | m2 | 330.71
784211103 | Dvojnásobné bílé malby ze směsí za mokra výborně oděruvzdorných v místnostech v přes 3,80 do 5,00 m | m2 | 330.71
VV0060 | Výkaz (56) |  | 330.71
| 330,710 |  | 330.71
Použití figury:
784171101 | Zakrytí vnitřních podlah včetně pozdějšího odkrytí | m2 | 330.71
VV0061 | Výkaz (57) |  | 659.34
| (290,170+18,210+20,250+330,710) |  | 659.34
Použití figury:
632451214 | Potěr cementový samonivelační litý C20 tl přes 45 do 50 mm | m2 | 659.34
VV0062 | Výkaz (58) |  | 2693.95
| (290,170+18,210)*6 |  | 1850.28
| 20,250*9 |  | 182.25
| 330,710*2 |  | 661.42
Použití figury:
632451291 | Příplatek k cementovému samonivelačnímu litému potěru C20 ZKD 5 mm tl přes 50 mm | m2 | 2693.95
VV0063 | Výkaz (59) |  | 639.09
| (290,170+18,210+330,710) |  | 639.09
Použití figury:
776141121 | Stěrka podlahová nivelační pro vyrovnání podkladu povlakových podlah pevnosti 30 MPa tl do 3 mm | m2 | 639.09
VV0064 | Výkaz (60) |  | 639.09
| (290,170+18,210)+330,710 |  | 639.09
Použití figury:
776221111 | Lepení pásů z PVC standardním lepidlem | m2 | 639.09
VV0065 | Výkaz (61) |  | 20.25
| 20,250 |  | 20.25
Použití figury:
783901453 | Vysátí betonových podlah před provedením nátěru | m2 | 20.25
783917161 | Krycí dvojnásobný syntetický nátěr betonové podlahy | m2 | 20.25
783932171 | Celoplošné vyrovnání betonové podlahy cementovou stěrkou tl do 3 mm | m2 | 20.25
VV0066 | Výkaz (64) |  | 59.79
| 59,790 |  | 59.79
Použití figury:
564871012 | Podklad ze štěrkodrtě ŠD plochy do 100 m2 tl 260 mm | m2 | 59.79
VV0067 | Výkaz (65) |  | 73.599
| 73,599 |  | 73.599
Použití figury:
916231213 | Osazení chodníkového obrubníku betonového stojatého s boční opěrou do lože z betonu prostého | m | 73.599
VV0068 | Výkaz (66) |  | 42.561
| 42,561 |  | 42.561
Použití figury:
871313120 | Montáž kanalizačního potrubí hladkého plnostěnného SN 4 z PVC-U DN 160 | m | 42.561
VV0069 | Výkaz (67) |  | 327.279
| 264,804 |  | 264.804
| -(1,75*2,5+1,1*2,25+3,0*1,0*9) |  | -33.85
| (49,400+49,400) |  | 98.8
| -(1,1*2,25) |  | -2.475
Použití figury:
762X1 | Obložení stěn nástěnnou žíněnkou Wall Pad. Žíněnka účinně tlumí nárazy a chrání zdi před poškozením. Hmotnost cca 6 kg | m2 | 327.279
VV0070 | Výkaz (68) |  | 659.34
| (290,170+18,210+20,250+330,710) |  | 659.34
Použití figury:
949101112 | Lešení pomocné pro objekty pozemních staveb s lešeňovou podlahou v přes 1,9 do 3,5 m zatížení do 150 kg/m2 | m2 | 659.34
D.1.4 ZTI | Zdravotně technické instalace
VV0001 | Výkaz (62) |  | 13.86
| 13,860 |  | 13.86
Použití figury:
113106171 | Rozebrání dlažeb vozovek ze zámkové dlažby s ložem z kameniva ručně | m2 | 13.86
564871012 | Podklad ze štěrkodrtě ŠD plochy do 100 m2 tl 260 mm | m2 | 13.86
979054451 | Očištění vybouraných zámkových dlaždic s původním spárováním z kameniva těženého | m2 | 13.86
VV0002 | Výkaz (63) |  | 34.798
| 43,497*0,8 |  | 34.798
Použití figury:
121151103 | Sejmutí ornice plochy do 100 m2 tl vrstvy do 200 mm strojně | m2 | 34.798
181351005 | Rozprostření ornice tl vrstvy přes 250 do 300 mm pl do 100 m2 v rovině nebo ve svahu do 1:5 strojně | m2 | 34.798