## VTP
Příloha č. 8 zadávací dokumentace - Vybrané technické parametry
Vybrané technické parametry - Nákup 2 ks nových zametacích strojů (samosběrných) - II.
P.č. | Technické parametry | Hodnoty parametru | Body | Hodnoty účastníka | Odkaz na nabídku
1. | Plynule regulovatelná rychlost od 0 do min. 20 km/h | Nejvhodnější nabídce, tj. nabídce, která bude obsahovat u technického parametru Převodovka: plynule regulovatelná rychlost, nejvyšší hodnotu v km/h bude přiděleno 50 bodů. Dalším nabídkám bude bodová hodnota v uvedených parametrech vypočtena tak, že hodnocená nabídka získá bodovou hodnotu, která vznikne násobkem 50 a poměru hodnoty hodnocené nabídky k nejvhodnější nabídce v uvedeném parametru (sub-subkritériu). | 50
2. | Objem zásobníku na čistou vodu v nerezavějícím provedení (min. 150 l) | Nejvhodnější nabídce, tj. nabídce, která bude obsahovat u technického parametru Výbava nástavby: zásobník na čistou vodu v nerezavějícím provedení, nejvyšší hodnotu v litrech, bude přiděleno 20 bodů. Dalším nabídkám bude bodová hodnota v uvedených parametrech vypočtena tak, že hodnocená nabídka získá bodovou hodnotu, která vznikne násobkem 20 a poměru hodnoty hodnocené nabídky k nejvhodnější nabídce v uvedeném parametru (sub-subkritériu). | 20
3. | Zásobník na smetky v nerezavějícím provedení o objemu min 0,5m³ | Nejvhodnější nabídce, tj. nabídce, která bude obsahovat u technického parametru Výbava nástavby: zásobník na smetky v nerezavějícím provedení, nejvyšší hodnotu v m³, bude přiděleno 20 bodů. Dalším nabídkám bude bodová hodnota v uvedených parametrech vypočtena tak, že hodnocená nabídka získá bodovou hodnotu, která vznikne násobkem 20 a poměru hodnoty hodnocené nabídky k nejvhodnější nabídce v uvedeném parametru (sub-subkritériu). | 20
4. | Šířka zametání (min. 1800 mm) | Nejvhodnější nabídce, tj. nabídce, která bude obsahovat u technického parametru Rozměry a váhy: šířka zametání, nejvyšší hodnotu v mm, bude přiděleno 10 bodů. Dalším nabídkám bude bodová hodnota v uvedených parametrech vypočtena tak, že hodnocená nabídka získá bodovou hodnotu, která vznikne násobkem 10 a poměru hodnoty hodnocené nabídky k nejvhodnější nabídce v uvedeném parametru (sub-subkritériu). | 10
Maximální možný počet bodů (Hodnoty účastníka zadávacího řízení) |  |  | 100 | 0
Účastníkem získané body (Hodnoty účastníka zadávacího řízení).
Účastník zadávacího řízení do kolonky "Odkaz na nabídku" uvede č. stránky nabídky, kde si může zadavatel ověřit účastníkem nabídnutý daný technický parametr.
…………………………………
podpis oprávněné osoby