## Rekapitulace stavby
Export Komplet | [24 empty] | VZ | 2.0 | ZAMOK |  |  |  |  | False | False | {4dbe019f-5368-4bf9-96fd-0ae8d8d95b46}
[31 empty] | 0,01 | 21
[31 empty] | 0,01 | 12
|  | REKAPITULACE STAVBY | [15 empty] | v --- níže se nacházejí doplnkové a pomocné údaje k sestavám --- v | [11 empty] | Návod na vyplnění | 0,001
|  | Kód: |  |  |  |  | 2025_05_09 | [22 empty] | Měnit lze pouze buňky se žlutým podbarvením! 1) v Rekapitulaci stavby vyplňte údaje o Účastníkovi (přenesou se do ostatních sestav i v jiných listech) 2) na vybraných listech vyplňte v sestavě Soupis prací ceny u položek | 0,01
|  | Stavba: |  |  |  |  | Příměstský les Bažantnice Hodonín - pěšiny | [23 empty] | 0,01
|  | KSO: | [11 empty] | CC-CZ: | [16 empty] | 0,01
|  | Místo: |  |  |  |  | Hodonín | [6 empty] | Datum: |  | 9. 5. 2025 | [14 empty] | 0,01
0,01
|  | Zadavatel: | [11 empty] | IČ: | [16 empty] | 0,01
[14 empty] | DIČ: | [16 empty] | 0,01
0,01
|  | Účastník: | [11 empty] | IČ: |  | Vyplň údaj | [14 empty] | 0,01
|  |  | Vyplň údaj | [10 empty] | DIČ: |  | Vyplň údaj | [14 empty] | 0,01
False
|  | Projektant: | [11 empty] | IČ: | [16 empty] | False
[14 empty] | DIČ: | [16 empty] | True
0,01
|  | Zpracovatel: | [11 empty] | IČ: | [16 empty] | 0,01
|  |  | Ing. Lukáš Lattenberg | [10 empty] | DIČ: | [16 empty] | False
Poznámka:
Soupis prací je sestaven s využitím Cenové soustavy ÚRS. Položky, které pochází z této cenové soustavy, jsou ve sloupci 'Cenová soustava' označeny popisem 'CS ÚRS' a úrovní příslušného kalendářního pololetí. Veškeré další informace vymezující popis a podmínky použití těchto položek z Cenové soustavy, které nejsou uvedeny přímo v soupisu prací, jsou neomezeně dálkově k dispozici na webu podminky.urs.cz.
|  | Cena bez DPH | [11 empty] | 0
[8 empty] | Sazba daně |  | Základ daně |  |  |  | Výše daně
|  | DPH |  | základní |  |  |  | 21% |  | 0 |  |  |  | 0
|  |  |  | snížená |  |  |  | 12% |  | 0 |  |  |  | 0
|  |  |  | zákl. přenesená |  |  |  | 21% |  | 0 |  |  |  | 0
|  |  |  | sníž. přenesená |  |  |  | 12% |  | 0 |  |  |  | 0
|  |  |  | nulová |  |  |  | 0% |  | 0 |  |  |  | 0
|  | Cena s DPH | [6 empty] | v |  | CZK |  |  | 0
REKAPITULACE OBJEKTŮ STAVBY A SOUPISŮ PRACÍ
| Kód: | [6 empty] | 2025_05_09
| Stavba: | [6 empty] | Příměstský les Bažantnice Hodonín - pěšiny
| Místo: | [6 empty] | Hodonín |  |  |  |  | Datum: |  | 9. 5. 2025
| Zadavatel: | [11 empty] | Projektant: |  |  |  |  | Informatívní údaje z listů zakázek
| Účastník: | [11 empty] | Zpracovatel: |  | Ing. Lukáš Lattenberg
| Kód |  |  |  | Popis | [6 empty] | Cena bez DPH [CZK] |  |  |  | Cena s DPH [CZK] | Typ | z toho Ostat. náklady [CZK] | DPH [CZK] | Normohodiny [h] | DPH základní [CZK] | DPH snížená [CZK] | DPH základní přenesená [CZK] | DPH snížená přenesená [CZK] | Základna DPH základní | Základna DPH snížená | Základna DPH zákl. přenesená | Základna DPH sníž. přenesená | Základna DPH nulová
| Náklady stavby celkem | [10 empty] | 0 |  |  |  | 0 |  | 0 | 0 | 0 | 0 | 0 | 0 | 0 | 0 | 0 | 0 | 0 | 0 |  | D | 0 |  | IMPORT | {4dbe019f-5368-4bf9-96fd-0ae8d8d95b46} | {00000000-0000-0000-0000-000000000000}
/ |  | 2025_05_09 |  |  |  | Příměstský les Bažantnice Hodonín - pěšiny | [5 empty] | 0 |  |  |  | 0 | STA | 0 | 0 | 0 | 0 | 0 | 0 | 0 | 0 | 0 | 0 | 0 | 0 |  |  | 1 | ###NOINSERT### | IMPORT | {4dbe019f-5368-4bf9-96fd-0ae8d8d95b46} | {00000000-0000-0000-0000-000000000000}

## 2025_05_09 - Příměstský l...
[18 empty] | {4dbe019f-5368-4bf9-96fd-0ae8d8d95b46} | [5 empty] | stepka |  | m2 | 204 | 3
[18 empty] | 2 | [5 empty] | stepkap | štěpka + písek | m2 | 2450,4 | 3
| KRYCÍ LIST SOUPISU PRACÍ | [7 empty] | v --- níže se nacházejí doplnkové a pomocné údaje k sestavám --- v | [8 empty] | False | [5 empty] | stepkapp | štěpka + písek + podsyp | m2 | 1212 | 3
[24 empty] | ferreto | ferreto | m2 | 436,8 | 3
Stavba:
Příměstský les Bažantnice Hodonín - pěšiny
| KSO: |  |  |  |  | CC-CZ:
| Místo: |  | Hodonín |  |  | Datum: | 9. 5. 2025
| Zadavatel: |  |  |  |  | IČ:
DIČ:
| Účastník: |  |  |  |  | IČ: | Vyplň údaj
|  | Vyplň údaj |  |  |  | DIČ: | Vyplň údaj
| Projektant: |  |  |  |  | IČ:
DIČ:
| Zpracovatel: |  |  |  |  | IČ:
|  | Ing. Lukáš Lattenberg |  |  |  | DIČ:
Poznámka:
Soupis prací je sestaven s využitím Cenové soustavy ÚRS. Položky, které pochází z této cenové soustavy, jsou ve sloupci 'Cenová soustava' označeny popisem 'CS ÚRS' a úrovní příslušného kalendářního pololetí. Veškeré další informace vymezující popis a podmínky použití těchto položek z Cenové soustavy, které nejsou uvedeny přímo v soupisu prací, jsou neomezeně dálkově k dispozici na webu podminky.urs.cz.
| Cena bez DPH | [5 empty] | 0
|  |  | Základ daně |  |  | Sazba daně | Výše daně
| DPH | základní | 0 |  |  | 21% | 0
|  | snížená | 0 |  |  | 12% | 0
|  | zákl. přenesená | 0 |  |  | 21% | 0
|  | sníž. přenesená | 0 |  |  | 12% | 0
|  | nulová | 0 |  |  | 0% | 0
| Cena s DPH |  |  | v | CZK |  | 0
REKAPITULACE ČLENĚNÍ SOUPISU PRACÍ
Stavba:
Příměstský les Bažantnice Hodonín - pěšiny
Místo: |  |  | Hodonín |  |  | Datum: | 9. 5. 2025
Zadavatel: | [5 empty] | Projektant:
Účastník: |  |  | Vyplň údaj |  |  | Zpracovatel: | Ing. Lukáš Lattenberg
Kód dílu - Popis | [6 empty] | Cena celkem [CZK]
Náklady stavby celkem | [6 empty] | 0 | [11 empty] | -1
| HSV - HSV | [5 empty] | 0
| 000 - Přípravné práce, přesuny hmot | [5 empty] | 0
| 001 - Pěšiny - štěpka - 170 m | [5 empty] | 0
| 002 - Pěšiny štěpka + písek - 2042 m | [5 empty] | 0
| 003 - Pěšiny - štěpka + písek + podsyp - 1010 m | [5 empty] | 0
| 004 - Pěšiny - ferreto - 364 | [5 empty] | 0
| 005 - Vedlejší rozpočtové náklady | [5 empty] | 0
| 006 - Následná péče 1. rok | [5 empty] | 0
| 007 - Následná péče 2. rok | [5 empty] | 0
| 008 - Následná péče 3. rok | [5 empty] | 0
SOUPIS PRACÍ
Stavba:
Příměstský les Bažantnice Hodonín - pěšiny
Místo: |  |  | Hodonín |  |  | Datum: | 9. 5. 2025
Zadavatel: | [5 empty] | Projektant:
Účastník: |  |  | Vyplň údaj |  |  | Zpracovatel: | Ing. Lukáš Lattenberg
PČ | Typ | Kód | Popis | MJ | Množství | J.cena [CZK] | Cena celkem [CZK] | Cenová soustava |  | DPH | J. Nh [h] | Nh celkem [h] | J. hmotnost [t] | Hmotnost celkem [t] | J. suť [t] | Suť Celkem [t]
Náklady soupisu celkem | [6 empty] | 0 |  |  |  |  | 0 |  | 2429.7413 |  | 0 |  | D | -1 | [15 empty] | 0
| D | HSV | HSV |  |  |  | 0 |  |  |  |  | 0 |  | 2429.7413 |  | 0 | 1 | D | 0 |  |  |  | ROZPOCET | [11 empty] | 0
| D | 000 | Přípravné práce, přesuny hmot |  |  |  | 0 |  |  |  |  | 0 |  | 0 |  | 0 | 1 | D | 1 |  |  |  | ROZPOCET | [11 empty] | 0
33 | K | 998225111 | Přesun hmot pro komunikace s krytem z kameniva, monolitickým betonovým nebo živičným dopravní vzdálenost do 200 m jakékoliv délky objektu | t | 2429.741 |  | 0 | CS ÚRS 2024 01 |  | základní |  | 0 | 0 | 0 | 0 | 0 | 4 | K | 2 |  |  |  | ROZPOCET | [5 empty] | 0 | 0 | 0 | 0 | 0 | 1 | 0 | 4 | 1438332148
| Online PSC |  | https://podminky.urs.cz/item/CS_URS_2024_01/998225111 | [14 empty] | Online PSC | 2
34 | K | 998225191 | Přesun hmot pro komunikace s krytem z kameniva, monolitickým betonovým nebo živičným Příplatek k ceně za zvětšený přesun přes vymezenou vodorovnou dopravní vzdálenost do 1000 m | t | 2429.741 |  | 0 | CS ÚRS 2024 01 |  | základní |  | 0 | 0 | 0 | 0 | 0 | 4 | K | 2 |  |  |  | ROZPOCET | [5 empty] | 0 | 0 | 0 | 0 | 0 | 1 | 0 | 4 | 252252351
| Online PSC |  | https://podminky.urs.cz/item/CS_URS_2024_01/998225191 | [14 empty] | Online PSC | 2
| D | 001 | Pěšiny - štěpka - 170 m |  |  |  | 0 |  |  |  |  | 0 |  | 70.38 |  | 0 | 1 | D | 1 |  |  |  | ROZPOCET | [11 empty] | 0
12 | K | 121151123 | Sejmutí ornice strojně při souvislé ploše přes 500 m2, tl. vrstvy do 200 mm | m2 | 204 |  | 0 | CS ÚRS 2025 01 |  | základní |  | 0 | 0 | 0 | 0 | 0 | 4 | K | 2 |  |  |  | ROZPOCET | [5 empty] | 0 | 0 | 0 | 0 | 0 | 1 | 0 | 4 | -453634489
| Online PSC |  | https://podminky.urs.cz/item/CS_URS_2025_01/121151123 | [14 empty] | Online PSC | 2
| P |  | Poznámka k položce: Vrstva 100 mm. Délka 170 m, šířka 1,2 m | [14 empty] | P | 2
| VV |  | stepka |  | 204 | [12 empty] | VV | 2 | 2 | True | 1 | ROZPOCET
13 | K | 162351104 | Vodorovné přemístění výkopku nebo sypaniny po suchu na obvyklém dopravním prostředku, bez naložení výkopku, avšak se složením bez rozhrnutí z horniny třídy těžitelnosti I skupiny 1 až 3 na vzdálenost přes 500 do 1 000 m | m3 | 20.4 |  | 0 | CS ÚRS 2024 01 |  | základní |  | 0 | 0 | 0 | 0 | 0 | 4 | K | 2 |  |  |  | ROZPOCET | [5 empty] | 0 | 0 | 0 | 0 | 0 | 1 | 0 | 4 | -673600030
| Online PSC |  | https://podminky.urs.cz/item/CS_URS_2024_01/162351104 | [14 empty] | Online PSC | 2
| VV |  | stepka*0,1 |  | 20.4 | [12 empty] | VV | 2 | 2 | True | 1 | ROZPOCET
14 | K | 171251101 | Uložení sypanin do násypů strojně s rozprostřením sypaniny ve vrstvách a s hrubým urovnáním nezhutněných jakékoliv třídy těžitelnosti | m3 | 20.4 |  | 0 | CS ÚRS 2024 01 |  | základní |  | 0 | 0 | 0 | 0 | 0 | 4 | K | 2 |  |  |  | ROZPOCET | [5 empty] | 0 | 0 | 0 | 0 | 0 | 1 | 0 | 4 | -789186105
| Online PSC |  | https://podminky.urs.cz/item/CS_URS_2024_01/171251101 | [14 empty] | Online PSC | 2
| VV |  | stepka*0,1 |  | 20.4 | [12 empty] | VV | 2 | 2 | True | 1 | ROZPOCET
15 | K | 181951112 | Úprava pláně vyrovnáním výškových rozdílů strojně v hornině třídy těžitelnosti I, skupiny 1 až 3 se zhutněním | m2 | 204 |  | 0 | CS ÚRS 2024 01 |  | základní |  | 0 | 0 | 0 | 0 | 0 | 4 | K | 2 |  |  |  | ROZPOCET | [5 empty] | 0 | 0 | 0 | 0 | 0 | 1 | 0 | 4 | -1839431276
| Online PSC |  | https://podminky.urs.cz/item/CS_URS_2024_01/181951112 | [14 empty] | Online PSC | 2
| VV |  | stepka |  | 204 | [12 empty] | VV | 2 | 2 | True | 1 | ROZPOCET
27 | K | 564251111-R01 | Podklad nebo podsyp ze štěpky s rozprostřením, vlhčením a zhutněním plochy přes 100 m2, po zhutnění tl. 150 mm | m2 | 204 |  | 0 |  |  | základní |  | 0 | 0.345 | 70.38 | 0 | 0 | 4 | K | 2 |  |  |  | ROZPOCET | [5 empty] | 0 | 0 | 0 | 0 | 0 | 1 | 0 | 4 | 1318024387
| P |  | Poznámka k položce: Mocnost vrstvy po zhutnění 150 mm. Jemně mletá dřevní štěpka bez příměsí tenkých větví. | [14 empty] | P | 2
| VV |  | stepka |  | 204 | [12 empty] | VV | 2 | 2 | True | 1 | ROZPOCET
| D | 002 | Pěšiny štěpka + písek - 2042 m |  |  |  | 0 |  |  |  |  | 0 |  | 845.388 |  | 0 | 1 | D | 1 |  |  |  | ROZPOCET | [11 empty] | 0
28 | K | 121151123 | Sejmutí ornice strojně při souvislé ploše přes 500 m2, tl. vrstvy do 200 mm | m2 | 2450.4 |  | 0 | CS ÚRS 2025 01 |  | základní |  | 0 | 0 | 0 | 0 | 0 | 4 | K | 2 |  |  |  | ROZPOCET | [5 empty] | 0 | 0 | 0 | 0 | 0 | 1 | 0 | 4 | -381413021
| Online PSC |  | https://podminky.urs.cz/item/CS_URS_2025_01/121151123 | [14 empty] | Online PSC | 2
| P |  | Poznámka k položce: Vrstva 100 mm Délka 2042 m, šířka 1,2 m | [14 empty] | P | 2
| VV |  | stepkap |  | 2450.4 | [12 empty] | VV | 2 | 2 | True | 1 | ROZPOCET
29 | K | 162351104 | Vodorovné přemístění výkopku nebo sypaniny po suchu na obvyklém dopravním prostředku, bez naložení výkopku, avšak se složením bez rozhrnutí z horniny třídy těžitelnosti I skupiny 1 až 3 na vzdálenost přes 500 do 1 000 m | m3 | 245.04 |  | 0 | CS ÚRS 2024 01 |  | základní |  | 0 | 0 | 0 | 0 | 0 | 4 | K | 2 |  |  |  | ROZPOCET | [5 empty] | 0 | 0 | 0 | 0 | 0 | 1 | 0 | 4 | -1482873423
| Online PSC |  | https://podminky.urs.cz/item/CS_URS_2024_01/162351104 | [14 empty] | Online PSC | 2
| VV |  | stepkap*0,1 |  | 245.04 | [12 empty] | VV | 2 | 2 | True | 1 | ROZPOCET
30 | K | 171251101 | Uložení sypanin do násypů strojně s rozprostřením sypaniny ve vrstvách a s hrubým urovnáním nezhutněných jakékoliv třídy těžitelnosti | m3 | 245.04 |  | 0 | CS ÚRS 2024 01 |  | základní |  | 0 | 0 | 0 | 0 | 0 | 4 | K | 2 |  |  |  | ROZPOCET | [5 empty] | 0 | 0 | 0 | 0 | 0 | 1 | 0 | 4 | 70684521
| Online PSC |  | https://podminky.urs.cz/item/CS_URS_2024_01/171251101 | [14 empty] | Online PSC | 2
| VV |  | stepkap*0,1 |  | 245.04 | [12 empty] | VV | 2 | 2 | True | 1 | ROZPOCET
31 | K | 181951112 | Úprava pláně vyrovnáním výškových rozdílů strojně v hornině třídy těžitelnosti I, skupiny 1 až 3 se zhutněním | m2 | 2450.4 |  | 0 | CS ÚRS 2024 01 |  | základní |  | 0 | 0 | 0 | 0 | 0 | 4 | K | 2 |  |  |  | ROZPOCET | [5 empty] | 0 | 0 | 0 | 0 | 0 | 1 | 0 | 4 | -1449468644
| Online PSC |  | https://podminky.urs.cz/item/CS_URS_2024_01/181951112 | [14 empty] | Online PSC | 2
| VV |  | stepkap |  | 2450.4 | [12 empty] | VV | 2 | 2 | True | 1 | ROZPOCET
32 | K | 564251111-R02 | Podklad nebo podsyp ze směsi písku a štěpky s rozprostřením, vlhčením a zhutněním plochy přes 100 m2, po zhutnění tl. 100 mm | m2 | 2450.4 |  | 0 |  |  | základní |  | 0 | 0.345 | 845.388 | 0 | 0 | 4 | K | 2 |  |  |  | ROZPOCET | [5 empty] | 0 | 0 | 0 | 0 | 0 | 1 | 0 | 4 | -822516153
| P |  | Poznámka k položce: Mocnost vrstvy po zhutnění 150 mm. Jemně mletá dřevní štěpka bez příměsí tenkých větví ve směsi 1:1 s pískem Hutnění za vlhka, po vrstvách max. 4 cm. | [14 empty] | P | 2
| VV |  | stepkap |  | 2450.4 | [12 empty] | VV | 2 | 2 | True | 1 | ROZPOCET
| D | 003 | Pěšiny - štěpka + písek + podsyp - 1010 m |  |  |  | 0 |  |  |  |  | 0 |  | 708.8026 |  | 0 | 1 | D | 1 |  |  |  | ROZPOCET | [11 empty] | 0
35 | K | 121151123 | Sejmutí ornice strojně při souvislé ploše přes 500 m2, tl. vrstvy do 200 mm | m2 | 1212 |  | 0 | CS ÚRS 2025 01 |  | základní |  | 0 | 0 | 0 | 0 | 0 | 4 | K | 2 |  |  |  | ROZPOCET | [5 empty] | 0 | 0 | 0 | 0 | 0 | 1 | 0 | 4 | 289213680
| Online PSC |  | https://podminky.urs.cz/item/CS_URS_2025_01/121151123 | [14 empty] | Online PSC | 2
| P |  | Poznámka k položce: Vrstva 150 mm Délka 1010 m, šířka 1,2 m | [14 empty] | P | 2
| VV |  | stepkapp |  | 1212 | [12 empty] | VV | 2 | 2 | True | 1 | ROZPOCET
36 | K | 162351104 | Vodorovné přemístění výkopku nebo sypaniny po suchu na obvyklém dopravním prostředku, bez naložení výkopku, avšak se složením bez rozhrnutí z horniny třídy těžitelnosti I skupiny 1 až 3 na vzdálenost přes 500 do 1 000 m | m3 | 181.8 |  | 0 | CS ÚRS 2024 01 |  | základní |  | 0 | 0 | 0 | 0 | 0 | 4 | K | 2 |  |  |  | ROZPOCET | [5 empty] | 0 | 0 | 0 | 0 | 0 | 1 | 0 | 4 | -342561555
| Online PSC |  | https://podminky.urs.cz/item/CS_URS_2024_01/162351104 | [14 empty] | Online PSC | 2
| VV |  | stepkapp*0,15 |  | 181.8 | [12 empty] | VV | 2 | 2 | True | 1 | ROZPOCET
37 | K | 171251101 | Uložení sypanin do násypů strojně s rozprostřením sypaniny ve vrstvách a s hrubým urovnáním nezhutněných jakékoliv třídy těžitelnosti | m3 | 181.8 |  | 0 | CS ÚRS 2024 01 |  | základní |  | 0 | 0 | 0 | 0 | 0 | 4 | K | 2 |  |  |  | ROZPOCET | [5 empty] | 0 | 0 | 0 | 0 | 0 | 1 | 0 | 4 | -956855660
| Online PSC |  | https://podminky.urs.cz/item/CS_URS_2024_01/171251101 | [14 empty] | Online PSC | 2
| VV |  | stepkapp*0,15 |  | 181.8 | [12 empty] | VV | 2 | 2 | True | 1 | ROZPOCET
38 | K | 181951112 | Úprava pláně vyrovnáním výškových rozdílů strojně v hornině třídy těžitelnosti I, skupiny 1 až 3 se zhutněním | m2 | 1212 |  | 0 | CS ÚRS 2024 01 |  | základní |  | 0 | 0 | 0 | 0 | 0 | 4 | K | 2 |  |  |  | ROZPOCET | [5 empty] | 0 | 0 | 0 | 0 | 0 | 1 | 0 | 4 | 623326667
| Online PSC |  | https://podminky.urs.cz/item/CS_URS_2024_01/181951112 | [14 empty] | Online PSC | 2
| VV |  | stepkapp |  | 1212 | [12 empty] | VV | 2 | 2 | True | 1 | ROZPOCET
40 | K | 564831011 | Podklad ze štěrkodrti ŠD s rozprostřením a zhutněním plochy jednotlivě do 100 m2, po zhutnění tl. 100 mm | m2 | 1212 |  | 0 | CS ÚRS 2024 01 |  | základní |  | 0 | 0 | 0 | 0 | 0 | 4 | K | 2 |  |  |  | ROZPOCET | [5 empty] | 0 | 0 | 0 | 0 | 0 | 1 | 0 | 4 | 1306993414
| Online PSC |  | https://podminky.urs.cz/item/CS_URS_2024_01/564831011 | [14 empty] | Online PSC | 2
| P |  | Poznámka k položce: frakce 16/32 | [14 empty] | P | 2
| VV |  | stepkapp |  | 1212 | [12 empty] | VV | 2 | 2 | True | 1 | ROZPOCET
41 | K | 916231111-R001 | Osazení přírodního obrubníku z dřevěných hranolů nasucho, kotvení dřevěnými kolíky - opravy | m | 2020 |  | 0 |  |  | základní |  | 0 | 0.07665 | 154.833 | 0 | 0 | 4 | K | 2 |  |  |  | ROZPOCET | [5 empty] | 0 | 0 | 0 | 0 | 0 | 1 | 0 | 4 | 114431041
| P |  | Poznámka k položce: hranol, borovice, 150x40 mm kotveno po 1 m | [14 empty] | P | 2
| VV |  | stepkapp/1,2*2 |  | 2020 | [12 empty] | VV | 2 | 2 | True | 1 | ROZPOCET
42 | M | R005 | Kotvicí kolík, dřevěný, d. 60 cm | ks | 2020 |  | 0 |  |  | základní |  | 0 | 0 | 0 | 0 | 0 | 8 | M | 2 |  |  |  | ROZPOCET | [5 empty] | 0 | 0 | 0 | 0 | 0 | 1 | 0 | 4 | 128833425
| P |  | Poznámka k položce: Dřevo je z vlastních zásob města - u položky je uvedena nulová cena. | [14 empty] | P | 2
43 | M | 59217017-R002 | dřevěný hranol, borovice, 150x40 mm | m | 2060.4 |  | 0 |  |  | základní |  | 0 | 0.05612 | 115.6296 | 0 | 0 | 8 | M | 2 |  |  |  | ROZPOCET | [5 empty] | 0 | 0 | 0 | 0 | 0 | 1 | 0 | 4 | 1000537215
| P |  | Poznámka k položce: Dřevo je z vlastních zásob města - u položky je uvedena nulová cena. | [14 empty] | P | 2
| VV |  | 2020*1,02 'Přepočtené koeficientem množství |  | 2060.4 | [12 empty] | VV | 2 | 2 | False | 1 | ROZPOCET
39 | K | 564251111-R02 | Podklad nebo podsyp ze směsi písku a štěpky s rozprostřením, vlhčením a zhutněním plochy přes 100 m2, po zhutnění tl. 100 mm | m2 | 1212 |  | 0 |  |  | základní |  | 0 | 0.345 | 418.14 | 0 | 0 | 4 | K | 2 |  |  |  | ROZPOCET | [5 empty] | 0 | 0 | 0 | 0 | 0 | 1 | 0 | 4 | 1274430512
| P |  | Poznámka k položce: Mocnost vrstvy po zhutnění 100 mm. Jemně mletá dřevní štěpka bez příměsí tenkých větví ve směsi 1:1 s pískem Hutnění za vlhka, po vrstvách max. 4 cm. | [14 empty] | P | 2
| VV |  | stepkapp |  | 1212 | [12 empty] | VV | 2 | 2 | True | 1 | ROZPOCET
44 | K | 175111201 | Obsypání objektů nad přilehlým původním terénem ručně sypaninou z vhodných hornin třídy těžitelnosti I a II, skupiny 1 až 4 nebo materiálem uloženým ve vzdálenosti do 3 m od vnějšího kraje objektu pro jakoukoliv míru zhutnění bez prohození sypaniny | m3 | 20.2 |  | 0 | CS ÚRS 2024 01 |  | základní |  | 0 | 0 | 0 | 0 | 0 | 4 | K | 2 |  |  |  | ROZPOCET | [5 empty] | 0 | 0 | 0 | 0 | 0 | 1 | 0 | 4 | 2060340370
| Online PSC |  | https://podminky.urs.cz/item/CS_URS_2024_01/175111201 | [14 empty] | Online PSC | 2
| VV |  | stepkapp/1,2*2*0,01 |  | 20.2 | [12 empty] | VV | 2 | 2 | True | 1 | ROZPOCET
45 | M | 58337310-R2 | jemně mletá štěpka | m3 | 20.2 |  | 0 |  |  | základní |  | 0 | 1 | 20.2 | 0 | 0 | 8 | M | 2 |  |  |  | ROZPOCET | [5 empty] | 0 | 0 | 0 | 0 | 0 | 1 | 0 | 4 | 683972889
| VV |  | stepkapp/1,2*2*0,01 |  | 20.2 | [12 empty] | VV | 2 | 2 | True | 1 | ROZPOCET
| D | 004 | Pěšiny - ferreto - 364 |  |  |  | 0 |  |  |  |  | 0 |  | 150.696 |  | 0 | 1 | D | 1 |  |  |  | ROZPOCET | [11 empty] | 0
46 | K | 121151123 | Sejmutí ornice strojně při souvislé ploše přes 500 m2, tl. vrstvy do 200 mm | m2 | 436.8 |  | 0 | CS ÚRS 2025 01 |  | základní |  | 0 | 0 | 0 | 0 | 0 | 4 | K | 2 |  |  |  | ROZPOCET | [5 empty] | 0 | 0 | 0 | 0 | 0 | 1 | 0 | 4 | 1020198601
| Online PSC |  | https://podminky.urs.cz/item/CS_URS_2025_01/121151123 | [14 empty] | Online PSC | 2
| P |  | Poznámka k položce: Vrstva 50 mm Délka 364 m, šířka 1,2 m | [14 empty] | P | 2
| VV |  | ferreto |  | 436.8 | [12 empty] | VV | 2 | 2 | True | 1 | ROZPOCET
47 | K | 162351104 | Vodorovné přemístění výkopku nebo sypaniny po suchu na obvyklém dopravním prostředku, bez naložení výkopku, avšak se složením bez rozhrnutí z horniny třídy těžitelnosti I skupiny 1 až 3 na vzdálenost přes 500 do 1 000 m | m3 | 21.84 |  | 0 | CS ÚRS 2024 01 |  | základní |  | 0 | 0 | 0 | 0 | 0 | 4 | K | 2 |  |  |  | ROZPOCET | [5 empty] | 0 | 0 | 0 | 0 | 0 | 1 | 0 | 4 | 1638008381
| Online PSC |  | https://podminky.urs.cz/item/CS_URS_2024_01/162351104 | [14 empty] | Online PSC | 2
| VV |  | ferreto*0,05 |  | 21.84 | [12 empty] | VV | 2 | 2 | True | 1 | ROZPOCET
48 | K | 171251101 | Uložení sypanin do násypů strojně s rozprostřením sypaniny ve vrstvách a s hrubým urovnáním nezhutněných jakékoliv třídy těžitelnosti | m3 | 21.84 |  | 0 | CS ÚRS 2024 01 |  | základní |  | 0 | 0 | 0 | 0 | 0 | 4 | K | 2 |  |  |  | ROZPOCET | [5 empty] | 0 | 0 | 0 | 0 | 0 | 1 | 0 | 4 | 631810310
| Online PSC |  | https://podminky.urs.cz/item/CS_URS_2024_01/171251101 | [14 empty] | Online PSC | 2
| VV |  | ferreto*0,05 |  | 21.84 | [12 empty] | VV | 2 | 2 | True | 1 | ROZPOCET
49 | K | 181951112 | Úprava pláně vyrovnáním výškových rozdílů strojně v hornině třídy těžitelnosti I, skupiny 1 až 3 se zhutněním | m2 | 436.8 |  | 0 | CS ÚRS 2024 01 |  | základní |  | 0 | 0 | 0 | 0 | 0 | 4 | K | 2 |  |  |  | ROZPOCET | [5 empty] | 0 | 0 | 0 | 0 | 0 | 1 | 0 | 4 | -1460940069
| Online PSC |  | https://podminky.urs.cz/item/CS_URS_2024_01/181951112 | [14 empty] | Online PSC | 2
| VV |  | ferreto |  | 436.8 | [12 empty] | VV | 2 | 2 | True | 1 | ROZPOCET
50 | K | 564251111-R03 | Podklad nebo podsyp ze směsi ferreto s rozprostřením, vlhčením a zhutněním plochy přes 100 m2, po zhutnění tl. 100 mm | m2 | 436.8 |  | 0 |  |  | základní |  | 0 | 0.345 | 150.696 | 0 | 0 | 4 | K | 2 |  |  |  | ROZPOCET | [5 empty] | 0 | 0 | 0 | 0 | 0 | 1 | 0 | 4 | 1446784088
| P |  | Poznámka k položce: Mocnost vrstvy po zhutnění 100 mm. Směs ferreto. Hutnění za vlhka, po vrstvách max. 4 cm. | [14 empty] | P | 2
| VV |  | ferreto |  | 436.8 | [12 empty] | VV | 2 | 2 | True | 1 | ROZPOCET
| D | 005 | Vedlejší rozpočtové náklady |  |  |  | 0 |  |  |  |  | 0 |  | 0 |  | 0 | 1 | D | 1 |  |  |  | ROZPOCET | [11 empty] | 0
3 | K | 012002000-R001 | Geodetické polohopisné a výškopisné zaměření skutečného provedení | … | 1 |  | 0 |  |  | základní |  | 0 | 0 | 0 | 0 | 0 | 1024 | K | 2 |  |  |  | ROZPOCET | [5 empty] | 0 | 0 | 0 | 0 | 0 | 1 | 0 | 1024 | -58288927
5 | K | 030001000 | Zařízení staveniště | soubor | 1 |  | 0 | CS ÚRS 2024 01 |  | základní |  | 0 | 0 | 0 | 0 | 0 | 1024 | K | 2 |  |  |  | ROZPOCET | [5 empty] | 0 | 0 | 0 | 0 | 0 | 1 | 0 | 1024 | -695439084
| Online PSC |  | https://podminky.urs.cz/item/CS_URS_2024_01/030001000 | [14 empty] | Online PSC | 2
| P |  | Poznámka k položce: Náklady spojené se zřízením přípojek energií k objektům zařízení staveniště, vybudování případných měřících odběrných míst a zřízení, případná příprava území pro objekty zařízení staveniště a vlastní vybudování objektů zařízení staveniště. | [14 empty] | P | 2
6 | K | 032903000 | Náklady na provoz a údržbu vybavení staveniště | soubor | 1 |  | 0 | CS ÚRS 2024 01 |  | základní |  | 0 | 0 | 0 | 0 | 0 | 1024 | K | 2 |  |  |  | ROZPOCET | [5 empty] | 0 | 0 | 0 | 0 | 0 | 1 | 0 | 1024 | -1923919230
| Online PSC |  | https://podminky.urs.cz/item/CS_URS_2024_01/032903000 | [14 empty] | Online PSC | 2
| P |  | Poznámka k položce: Náklady na vybavení objektů zařízení staveniště, ostraha staveniště, náklady na energie spotřebované dodavatelem v rámci provozu zařízení staveniště, náklady na potřebný úklid v prostorách zařízení staveniště, náklady na nutnou údržbu a opravy na objektech zařízení staveniště a na přípojkách energií. | [14 empty] | P | 2
7 | K | 034103000-R | Oplocení zařízení staveniště | soubor | 1 |  | 0 |  |  | základní |  | 0 | 0 | 0 | 0 | 0 | 1024 | K | 2 |  |  |  | ROZPOCET | [5 empty] | 0 | 0 | 0 | 0 | 0 | 1 | 0 | 1024 | -1362526738
8 | K | 034303000 | Dopravní značení na staveništi | soubor | 1 |  | 0 | CS ÚRS 2024 01 |  | základní |  | 0 | 0 | 0 | 0 | 0 | 1024 | K | 2 |  |  |  | ROZPOCET | [5 empty] | 0 | 0 | 0 | 0 | 0 | 1 | 0 | 1024 | -495743017
| Online PSC |  | https://podminky.urs.cz/item/CS_URS_2024_01/034303000 | [14 empty] | Online PSC | 2
| P |  | Poznámka k položce: Náklady na vyhotovení návrhu dočasného dopravního značení, jeho projednání s dotčenými orgány a organizacemi, dodání dopravních značek a světelné signalizace, jejich rozmístění a přemísťování a jejich údržba v průběhu výstavby včetně následného odstranění po ukončení stavebních prací. | [14 empty] | P | 2
9 | K | 034503000 | Informační tabule na staveništi | soubor | 1 |  | 0 | CS ÚRS 2024 01 |  | základní |  | 0 | 0 | 0 | 0 | 0 | 1024 | K | 2 |  |  |  | ROZPOCET | [5 empty] | 0 | 0 | 0 | 0 | 0 | 1 | 0 | 1024 | 400951888
| Online PSC |  | https://podminky.urs.cz/item/CS_URS_2024_01/034503000 | [14 empty] | Online PSC | 2
10 | K | 039002000 | Zrušení zařízení staveniště | soubor | 1 |  | 0 | CS ÚRS 2024 01 |  | základní |  | 0 | 0 | 0 | 0 | 0 | 1024 | K | 2 |  |  |  | ROZPOCET | [5 empty] | 0 | 0 | 0 | 0 | 0 | 1 | 0 | 1024 | 1284577055
| Online PSC |  | https://podminky.urs.cz/item/CS_URS_2024_01/039002000 | [14 empty] | Online PSC | 2
| P |  | Poznámka k položce: Odstranění objektů zařízení staveniště včetně přípojek energií a jejich odvoz. Položka zahrnuje i náklady na úpravu povrchů po odstranění zařízení staveniště a úklid ploch, na kterých bylo zařízení staveniště provozováno. | [14 empty] | P | 2
11 | K | 041903000 | Dozor jiné osoby - Biologický dozor | soubor | 1 |  | 0 | CS ÚRS 2024 01 |  | základní |  | 0 | 0 | 0 | 0 | 0 | 1024 | K | 2 |  |  |  | ROZPOCET | [5 empty] | 0 | 0 | 0 | 0 | 0 | 1 | 0 | 1024 | 995674029
| Online PSC |  | https://podminky.urs.cz/item/CS_URS_2024_01/041903000 | [14 empty] | Online PSC | 2
| D | 006 | Následná péče 1. rok |  |  |  | 0 |  |  |  |  | 0 |  | 218.1582 |  | 0 | 1 | D | 1 |  |  |  | ROZPOCET | [11 empty] | 0
51 | K | 564201111-R01 | Podklad nebo podsyp ze štěpky s rozprostřením, vlhčením a zhutněním plochy přes 100 m2, po zhutnění tl. 40 mm | m2 | 20.4 |  | 0 |  |  | základní |  | 0 | 0.345 | 7.038 | 0 | 0 | 4 | K | 2 |  |  |  | ROZPOCET | [5 empty] | 0 | 0 | 0 | 0 | 0 | 1 | 0 | 4 | -901543354
| P |  | Poznámka k položce: Doplnění povrchu ručně s urovnáním 10% z původní realizované výměry Jemně mletá dřevní štěpka bez příměsí tenkých větví. | [14 empty] | P | 2
| VV |  | stepka*0,1 |  | 20.4 | [12 empty] | VV | 2 | 2 | True | 1 | ROZPOCET
52 | K | 564201111-R02 | Podklad nebo podsyp ze směsi písku a štěpky s rozprostřením, vlhčením a zhutněním plochy přes 100 m2, po zhutnění tl. 40 mm | m2 | 245.04 |  | 0 |  |  | základní |  | 0 | 0.345 | 84.5388 | 0 | 0 | 4 | K | 2 |  |  |  | ROZPOCET | [5 empty] | 0 | 0 | 0 | 0 | 0 | 1 | 0 | 4 | 2128261235
| P |  | Poznámka k položce: Doplnění povrchu ručně s urovnáním 10% z původní realizované výměry Jemně mletá dřevní štěpka bez příměsí tenkých větví ve směsi 1:1 s pískem Hutnění za vlhka, po vrstvách max. 4 cm. | [14 empty] | P | 2
| VV |  | stepkap*0,1 |  | 245.04 | [12 empty] | VV | 2 | 2 | True | 1 | ROZPOCET
53 | K | 564201111-R02 | Podklad nebo podsyp ze směsi písku a štěpky s rozprostřením, vlhčením a zhutněním plochy přes 100 m2, po zhutnění tl. 40 mm | m2 | 121.2 |  | 0 |  |  | základní |  | 0 | 0.345 | 41.814 | 0 | 0 | 4 | K | 2 |  |  |  | ROZPOCET | [5 empty] | 0 | 0 | 0 | 0 | 0 | 1 | 0 | 4 | -772711652
| P |  | Poznámka k položce: Doplnění povrchu ručně s urovnáním 10% z původní realizované výměry Jemně mletá dřevní štěpka bez příměsí tenkých větví ve směsi 1:1 s pískem Hutnění za vlhka, po vrstvách max. 4 cm. | [14 empty] | P | 2
| VV |  | stepkapp*0,1 |  | 121.2 | [12 empty] | VV | 2 | 2 | True | 1 | ROZPOCET
54 | K | 564201111-R03 | Podklad nebo podsyp ze směsi ferreto s rozprostřením, vlhčením a zhutněním plochy přes 100 m2, po zhutnění tl. 40 mm | m2 | 43.68 |  | 0 |  |  | základní |  | 0 | 0.345 | 15.0696 | 0 | 0 | 4 | K | 2 |  |  |  | ROZPOCET | [5 empty] | 0 | 0 | 0 | 0 | 0 | 1 | 0 | 4 | -367233197
| P |  | Poznámka k položce: Doplnění povrchu ručně s urovnáním 10% z původní realizované výměry Směs ferreto. Hutnění za vlhka, po vrstvách max. 4 cm. | [14 empty] | P | 2
| VV |  | ferreto*0,1 |  | 43.68 | [12 empty] | VV | 2 | 2 | True | 1 | ROZPOCET
55 | K | 181951112 | Úprava pláně vyrovnáním výškových rozdílů strojně v hornině třídy těžitelnosti I, skupiny 1 až 3 se zhutněním | m2 | 107.58 |  | 0 | CS ÚRS 2024 01 |  | základní |  | 0 | 0 | 0 | 0 | 0 | 4 | K | 2 |  |  |  | ROZPOCET | [5 empty] | 0 | 0 | 0 | 0 | 0 | 1 | 0 | 4 | 1816401377
| Online PSC |  | https://podminky.urs.cz/item/CS_URS_2024_01/181951112 | [14 empty] | Online PSC | 2
| P |  | Poznámka k položce: Lokální přehutnění povrchu, 2,5% z celkové výměry. | [14 empty] | P | 2
| VV |  | 4303,2*0,025 |  | 107.58 | [12 empty] | VV | 2 | 2 | True | 1 | ROZPOCET
61 | K | R0012 | Ruční opravy okrajů pěšin | m | 358.6 |  | 0 |  |  | základní |  | 0 | 0.07665 | 27.4867 | 0 | 0 | 4 | K | 2 |  |  |  | ROZPOCET | [5 empty] | 0 | 0 | 0 | 0 | 0 | 1 | 0 | 4 | -834377108
| P |  | Poznámka k položce: Lokální opravy s dosypem 10% z celkové délky 3586 m | [14 empty] | P | 2
| VV |  | 3586*0,1 |  | 358.6 | [12 empty] | VV | 2 | 2 | True | 1 | ROZPOCET
56 | K | 916231111-R0011 | Osazení přírodního obrubníku z dřevěných hranolů nasucho, kotvení dřevěnými kolíky - opravy | m | 101 |  | 0 |  |  | základní |  | 0 | 0.07665 | 7.7416 | 0 | 0 | 4 | K | 2 |  |  |  | ROZPOCET | [5 empty] | 0 | 0 | 0 | 0 | 0 | 1 | 0 | 4 | 33894830
| P |  | Poznámka k položce: Kontrola a výměna okrajů. 5% z celkové délky. hranol, borovice, 150x40 mm kotveno po 1 m | [14 empty] | P | 2
| VV |  | stepkapp/1,2*2*0,05 |  | 101 | [12 empty] | VV | 2 | 2 | True | 1 | ROZPOCET
57 | M | R005 | Kotvicí kolík, dřevěný, d. 60 cm | ks | 101 |  | 0 |  |  | základní |  | 0 | 0 | 0 | 0 | 0 | 8 | M | 2 |  |  |  | ROZPOCET | [5 empty] | 0 | 0 | 0 | 0 | 0 | 1 | 0 | 4 | -714781973
| P |  | Poznámka k položce: Dřevo je z vlastních zásob města - u položky je uvedena nulová cena. | [14 empty] | P | 2
58 | M | 59217017-R002 | dřevěný hranol, borovice, 150x40 mm | m | 103.02 |  | 0 |  |  | základní |  | 0 | 0.05612 | 5.7815 | 0 | 0 | 8 | M | 2 |  |  |  | ROZPOCET | [5 empty] | 0 | 0 | 0 | 0 | 0 | 1 | 0 | 4 | -1837411313
| P |  | Poznámka k položce: Dřevo je z vlastních zásob města - u položky je uvedena nulová cena. | [14 empty] | P | 2
| VV |  | 101*1,02 'Přepočtené koeficientem množství |  | 103.02 | [12 empty] | VV | 2 | 2 | False | 1 | ROZPOCET
59 | K | 175111201 | Obsypání objektů nad přilehlým původním terénem ručně sypaninou z vhodných hornin třídy těžitelnosti I a II, skupiny 1 až 4 nebo materiálem uloženým ve vzdálenosti do 3 m od vnějšího kraje objektu pro jakoukoliv míru zhutnění bez prohození sypaniny | m3 | 28.688 |  | 0 | CS ÚRS 2024 01 |  | základní |  | 0 | 0 | 0 | 0 | 0 | 4 | K | 2 |  |  |  | ROZPOCET | [5 empty] | 0 | 0 | 0 | 0 | 0 | 1 | 0 | 4 | -776062334
| Online PSC |  | https://podminky.urs.cz/item/CS_URS_2024_01/175111201 | [14 empty] | Online PSC | 2
| P |  | Poznámka k položce: Doplnění mulče / štěpky pro stabilizaci okrajů 0,2 m po obou stranách celkové délky 3586 m jemná štěpka, vrstva 2 cm | [14 empty] | P | 2
| VV |  | 3586*0,4*0,02 |  | 28.688 | [12 empty] | VV | 2 | 2 | True | 1 | ROZPOCET
60 | M | 58337310-R2 | jemně mletá štěpka | m3 | 28.688 |  | 0 |  |  | základní |  | 0 | 1 | 28.688 | 0 | 0 | 8 | M | 2 |  |  |  | ROZPOCET | [5 empty] | 0 | 0 | 0 | 0 | 0 | 1 | 0 | 4 | -1387864865
| VV |  | 3586*0,4*0,02 |  | 28.688 | [12 empty] | VV | 2 | 2 | True | 1 | ROZPOCET
62 | K | 111151521 | Kosení zeleně u krajnic lesních cest v rovině nebo svahu při ploše s nerovnostmi a větším výskytem překážek, šíře do 1,5 m | m | 28688 |  | 0 | CS ÚRS 2025 01 |  | základní |  | 0 | 0 | 0 | 0 | 0 | 4 | K | 2 |  |  |  | ROZPOCET | [5 empty] | 0 | 0 | 0 | 0 | 0 | 1 | 0 | 4 | 1214965144
| Online PSC |  | https://podminky.urs.cz/item/CS_URS_2025_01/111151521 | [14 empty] | Online PSC | 2
| P |  | Poznámka k položce: Odstranění náletů a vyžínání v pásmu 0,5 m po obou stranách pěšiny při celkové délce 3586 m. 4x ročně. | [14 empty] | P | 2
| VV |  | 3586*2*4 |  | 28688 | [12 empty] | VV | 2 | 2 | True | 1 | ROZPOCET
| D | 007 | Následná péče 2. rok |  |  |  | 0 |  |  |  |  | 0 |  | 218.1582 |  | 0 | 1 | D | 1 |  |  |  | ROZPOCET | [11 empty] | 0
63 | K | 564201111-R01 | Podklad nebo podsyp ze štěpky s rozprostřením, vlhčením a zhutněním plochy přes 100 m2, po zhutnění tl. 40 mm | m2 | 20.4 |  | 0 |  |  | základní |  | 0 | 0.345 | 7.038 | 0 | 0 | 4 | K | 2 |  |  |  | ROZPOCET | [5 empty] | 0 | 0 | 0 | 0 | 0 | 1 | 0 | 4 | 1688881043
| P |  | Poznámka k položce: Doplnění povrchu ručně s urovnáním 10% z původní realizované výměry Jemně mletá dřevní štěpka bez příměsí tenkých větví. | [14 empty] | P | 2
| VV |  | stepka*0,1 |  | 20.4 | [12 empty] | VV | 2 | 2 | True | 1 | ROZPOCET
64 | K | 564201111-R02 | Podklad nebo podsyp ze směsi písku a štěpky s rozprostřením, vlhčením a zhutněním plochy přes 100 m2, po zhutnění tl. 40 mm | m2 | 245.04 |  | 0 |  |  | základní |  | 0 | 0.345 | 84.5388 | 0 | 0 | 4 | K | 2 |  |  |  | ROZPOCET | [5 empty] | 0 | 0 | 0 | 0 | 0 | 1 | 0 | 4 | -9244394
| P |  | Poznámka k položce: Doplnění povrchu ručně s urovnáním 10% z původní realizované výměry Jemně mletá dřevní štěpka bez příměsí tenkých větví ve směsi 1:1 s pískem Hutnění za vlhka, po vrstvách max. 4 cm. | [14 empty] | P | 2
| VV |  | stepkap*0,1 |  | 245.04 | [12 empty] | VV | 2 | 2 | True | 1 | ROZPOCET
65 | K | 564201111-R02 | Podklad nebo podsyp ze směsi písku a štěpky s rozprostřením, vlhčením a zhutněním plochy přes 100 m2, po zhutnění tl. 40 mm | m2 | 121.2 |  | 0 |  |  | základní |  | 0 | 0.345 | 41.814 | 0 | 0 | 4 | K | 2 |  |  |  | ROZPOCET | [5 empty] | 0 | 0 | 0 | 0 | 0 | 1 | 0 | 4 | -162734542
| P |  | Poznámka k položce: Doplnění povrchu ručně s urovnáním 10% z původní realizované výměry Jemně mletá dřevní štěpka bez příměsí tenkých větví ve směsi 1:1 s pískem Hutnění za vlhka, po vrstvách max. 4 cm. | [14 empty] | P | 2
| VV |  | stepkapp*0,1 |  | 121.2 | [12 empty] | VV | 2 | 2 | True | 1 | ROZPOCET
66 | K | 564201111-R03 | Podklad nebo podsyp ze směsi ferreto s rozprostřením, vlhčením a zhutněním plochy přes 100 m2, po zhutnění tl. 40 mm | m2 | 43.68 |  | 0 |  |  | základní |  | 0 | 0.345 | 15.0696 | 0 | 0 | 4 | K | 2 |  |  |  | ROZPOCET | [5 empty] | 0 | 0 | 0 | 0 | 0 | 1 | 0 | 4 | -24666564
| P |  | Poznámka k položce: Doplnění povrchu ručně s urovnáním 10% z původní realizované výměry Směs ferreto. Hutnění za vlhka, po vrstvách max. 4 cm. | [14 empty] | P | 2
| VV |  | ferreto*0,1 |  | 43.68 | [12 empty] | VV | 2 | 2 | True | 1 | ROZPOCET
67 | K | 181951112 | Úprava pláně vyrovnáním výškových rozdílů strojně v hornině třídy těžitelnosti I, skupiny 1 až 3 se zhutněním | m2 | 107.58 |  | 0 | CS ÚRS 2024 01 |  | základní |  | 0 | 0 | 0 | 0 | 0 | 4 | K | 2 |  |  |  | ROZPOCET | [5 empty] | 0 | 0 | 0 | 0 | 0 | 1 | 0 | 4 | 244159580
| Online PSC |  | https://podminky.urs.cz/item/CS_URS_2024_01/181951112 | [14 empty] | Online PSC | 2
| P |  | Poznámka k položce: Lokální přehutnění povrchu, 2,5% z celkové výměry. | [14 empty] | P | 2
| VV |  | 4303,2*0,025 |  | 107.58 | [12 empty] | VV | 2 | 2 | True | 1 | ROZPOCET
68 | K | R0012 | Ruční opravy okrajů pěšin | m | 358.6 |  | 0 |  |  | základní |  | 0 | 0.07665 | 27.4867 | 0 | 0 | 4 | K | 2 |  |  |  | ROZPOCET | [5 empty] | 0 | 0 | 0 | 0 | 0 | 1 | 0 | 4 | 1549843364
| P |  | Poznámka k položce: Lokální opravy s dosypem 10% z celkové délky 3586 m | [14 empty] | P | 2
| VV |  | 3586*0,1 |  | 358.6 | [12 empty] | VV | 2 | 2 | True | 1 | ROZPOCET
69 | K | 916231111-R0011 | Osazení přírodního obrubníku z dřevěných hranolů nasucho, kotvení dřevěnými kolíky - opravy | m | 101 |  | 0 |  |  | základní |  | 0 | 0.07665 | 7.7416 | 0 | 0 | 4 | K | 2 |  |  |  | ROZPOCET | [5 empty] | 0 | 0 | 0 | 0 | 0 | 1 | 0 | 4 | 1645400487
| P |  | Poznámka k položce: Kontrola a výměna okrajů. 5% z celkové délky. hranol, borovice, 150x40 mm kotveno po 1 m | [14 empty] | P | 2
| VV |  | stepkapp/1,2*2*0,05 |  | 101 | [12 empty] | VV | 2 | 2 | True | 1 | ROZPOCET
70 | M | R005 | Kotvicí kolík, dřevěný, d. 60 cm | ks | 101 |  | 0 |  |  | základní |  | 0 | 0 | 0 | 0 | 0 | 8 | M | 2 |  |  |  | ROZPOCET | [5 empty] | 0 | 0 | 0 | 0 | 0 | 1 | 0 | 4 | 770019933
| P |  | Poznámka k položce: Dřevo je z vlastních zásob města - u položky je uvedena nulová cena. | [14 empty] | P | 2
71 | M | 59217017-R002 | dřevěný hranol, borovice, 150x40 mm | m | 103.02 |  | 0 |  |  | základní |  | 0 | 0.05612 | 5.7815 | 0 | 0 | 8 | M | 2 |  |  |  | ROZPOCET | [5 empty] | 0 | 0 | 0 | 0 | 0 | 1 | 0 | 4 | 626797127
| P |  | Poznámka k položce: Dřevo je z vlastních zásob města - u položky je uvedena nulová cena. | [14 empty] | P | 2
| VV |  | 101*1,02 'Přepočtené koeficientem množství |  | 103.02 | [12 empty] | VV | 2 | 2 | False | 1 | ROZPOCET
72 | K | 175111201 | Obsypání objektů nad přilehlým původním terénem ručně sypaninou z vhodných hornin třídy těžitelnosti I a II, skupiny 1 až 4 nebo materiálem uloženým ve vzdálenosti do 3 m od vnějšího kraje objektu pro jakoukoliv míru zhutnění bez prohození sypaniny | m3 | 28.688 |  | 0 | CS ÚRS 2024 01 |  | základní |  | 0 | 0 | 0 | 0 | 0 | 4 | K | 2 |  |  |  | ROZPOCET | [5 empty] | 0 | 0 | 0 | 0 | 0 | 1 | 0 | 4 | -77277177
| Online PSC |  | https://podminky.urs.cz/item/CS_URS_2024_01/175111201 | [14 empty] | Online PSC | 2
| P |  | Poznámka k položce: Doplnění mulče / štěpky pro stabilizaci okrajů 0,2 m po obou stranách celkové délky 3586 m jemná štěpka, vrstva 2 cm | [14 empty] | P | 2
| VV |  | 3586*0,4*0,02 |  | 28.688 | [12 empty] | VV | 2 | 2 | True | 1 | ROZPOCET
73 | M | 58337310-R2 | jemně mletá štěpka | m3 | 28.688 |  | 0 |  |  | základní |  | 0 | 1 | 28.688 | 0 | 0 | 8 | M | 2 |  |  |  | ROZPOCET | [5 empty] | 0 | 0 | 0 | 0 | 0 | 1 | 0 | 4 | 1481212204
| VV |  | 3586*0,4*0,02 |  | 28.688 | [12 empty] | VV | 2 | 2 | True | 1 | ROZPOCET
74 | K | 111151521 | Kosení zeleně u krajnic lesních cest v rovině nebo svahu při ploše s nerovnostmi a větším výskytem překážek, šíře do 1,5 m | m | 28688 |  | 0 | CS ÚRS 2025 01 |  | základní |  | 0 | 0 | 0 | 0 | 0 | 4 | K | 2 |  |  |  | ROZPOCET | [5 empty] | 0 | 0 | 0 | 0 | 0 | 1 | 0 | 4 | -1159275606
| Online PSC |  | https://podminky.urs.cz/item/CS_URS_2025_01/111151521 | [14 empty] | Online PSC | 2
| P |  | Poznámka k položce: Odstranění náletů a vyžínání v pásmu 0,5 m po obou stranách pěšiny při celkové délce 3586 m. 4x ročně. | [14 empty] | P | 2
| VV |  | 3586*2*4 |  | 28688 | [12 empty] | VV | 2 | 2 | True | 1 | ROZPOCET
| D | 008 | Následná péče 3. rok |  |  |  | 0 |  |  |  |  | 0 |  | 218.1582 |  | 0 | 1 | D | 1 |  |  |  | ROZPOCET | [11 empty] | 0
75 | K | 564201111-R01 | Podklad nebo podsyp ze štěpky s rozprostřením, vlhčením a zhutněním plochy přes 100 m2, po zhutnění tl. 40 mm | m2 | 20.4 |  | 0 |  |  | základní |  | 0 | 0.345 | 7.038 | 0 | 0 | 4 | K | 2 |  |  |  | ROZPOCET | [5 empty] | 0 | 0 | 0 | 0 | 0 | 1 | 0 | 4 | -1633266492
| P |  | Poznámka k položce: Doplnění povrchu ručně s urovnáním 10% z původní realizované výměry Jemně mletá dřevní štěpka bez příměsí tenkých větví. | [14 empty] | P | 2
| VV |  | stepka*0,1 |  | 20.4 | [12 empty] | VV | 2 | 2 | True | 1 | ROZPOCET
76 | K | 564201111-R02 | Podklad nebo podsyp ze směsi písku a štěpky s rozprostřením, vlhčením a zhutněním plochy přes 100 m2, po zhutnění tl. 40 mm | m2 | 245.04 |  | 0 |  |  | základní |  | 0 | 0.345 | 84.5388 | 0 | 0 | 4 | K | 2 |  |  |  | ROZPOCET | [5 empty] | 0 | 0 | 0 | 0 | 0 | 1 | 0 | 4 | 2099708248
| P |  | Poznámka k položce: Doplnění povrchu ručně s urovnáním 10% z původní realizované výměry Jemně mletá dřevní štěpka bez příměsí tenkých větví ve směsi 1:1 s pískem Hutnění za vlhka, po vrstvách max. 4 cm. | [14 empty] | P | 2
| VV |  | stepkap*0,1 |  | 245.04 | [12 empty] | VV | 2 | 2 | True | 1 | ROZPOCET
77 | K | 564201111-R02 | Podklad nebo podsyp ze směsi písku a štěpky s rozprostřením, vlhčením a zhutněním plochy přes 100 m2, po zhutnění tl. 40 mm | m2 | 121.2 |  | 0 |  |  | základní |  | 0 | 0.345 | 41.814 | 0 | 0 | 4 | K | 2 |  |  |  | ROZPOCET | [5 empty] | 0 | 0 | 0 | 0 | 0 | 1 | 0 | 4 | 73222599
| P |  | Poznámka k položce: Doplnění povrchu ručně s urovnáním 10% z původní realizované výměry Jemně mletá dřevní štěpka bez příměsí tenkých větví ve směsi 1:1 s pískem Hutnění za vlhka, po vrstvách max. 4 cm. | [14 empty] | P | 2
| VV |  | stepkapp*0,1 |  | 121.2 | [12 empty] | VV | 2 | 2 | True | 1 | ROZPOCET
78 | K | 564201111-R03 | Podklad nebo podsyp ze směsi ferreto s rozprostřením, vlhčením a zhutněním plochy přes 100 m2, po zhutnění tl. 40 mm | m2 | 43.68 |  | 0 |  |  | základní |  | 0 | 0.345 | 15.0696 | 0 | 0 | 4 | K | 2 |  |  |  | ROZPOCET | [5 empty] | 0 | 0 | 0 | 0 | 0 | 1 | 0 | 4 | -1722713076
| P |  | Poznámka k položce: Doplnění povrchu ručně s urovnáním 10% z původní realizované výměry Směs ferreto. Hutnění za vlhka, po vrstvách max. 4 cm. | [14 empty] | P | 2
| VV |  | ferreto*0,1 |  | 43.68 | [12 empty] | VV | 2 | 2 | True | 1 | ROZPOCET
79 | K | 181951112 | Úprava pláně vyrovnáním výškových rozdílů strojně v hornině třídy těžitelnosti I, skupiny 1 až 3 se zhutněním | m2 | 107.58 |  | 0 | CS ÚRS 2024 01 |  | základní |  | 0 | 0 | 0 | 0 | 0 | 4 | K | 2 |  |  |  | ROZPOCET | [5 empty] | 0 | 0 | 0 | 0 | 0 | 1 | 0 | 4 | -631716340
| Online PSC |  | https://podminky.urs.cz/item/CS_URS_2024_01/181951112 | [14 empty] | Online PSC | 2
| P |  | Poznámka k položce: Lokální přehutnění povrchu, 2,5% z celkové výměry. | [14 empty] | P | 2
| VV |  | 4303,2*0,025 |  | 107.58 | [12 empty] | VV | 2 | 2 | True | 1 | ROZPOCET
80 | K | R0012 | Ruční opravy okrajů pěšin | m | 358.6 |  | 0 |  |  | základní |  | 0 | 0.07665 | 27.4867 | 0 | 0 | 4 | K | 2 |  |  |  | ROZPOCET | [5 empty] | 0 | 0 | 0 | 0 | 0 | 1 | 0 | 4 | 138614384
| P |  | Poznámka k položce: Lokální opravy s dosypem 10% z celkové délky 3586 m | [14 empty] | P | 2
| VV |  | 3586*0,1 |  | 358.6 | [12 empty] | VV | 2 | 2 | True | 1 | ROZPOCET
81 | K | 916231111-R0011 | Osazení přírodního obrubníku z dřevěných hranolů nasucho, kotvení dřevěnými kolíky - opravy | m | 101 |  | 0 |  |  | základní |  | 0 | 0.07665 | 7.7416 | 0 | 0 | 4 | K | 2 |  |  |  | ROZPOCET | [5 empty] | 0 | 0 | 0 | 0 | 0 | 1 | 0 | 4 | -273371053
| P |  | Poznámka k položce: Kontrola a výměna okrajů. 5% z celkové délky. hranol, borovice, 150x40 mm kotveno po 1 m | [14 empty] | P | 2
| VV |  | stepkapp/1,2*2*0,05 |  | 101 | [12 empty] | VV | 2 | 2 | True | 1 | ROZPOCET
82 | M | R005 | Kotvicí kolík, dřevěný, d. 60 cm | ks | 101 |  | 0 |  |  | základní |  | 0 | 0 | 0 | 0 | 0 | 8 | M | 2 |  |  |  | ROZPOCET | [5 empty] | 0 | 0 | 0 | 0 | 0 | 1 | 0 | 4 | 571365775
| P |  | Poznámka k položce: Dřevo je z vlastních zásob města - u položky je uvedena nulová cena. | [14 empty] | P | 2
83 | M | 59217017-R002 | dřevěný hranol, borovice, 150x40 mm | m | 103.02 |  | 0 |  |  | základní |  | 0 | 0.05612 | 5.7815 | 0 | 0 | 8 | M | 2 |  |  |  | ROZPOCET | [5 empty] | 0 | 0 | 0 | 0 | 0 | 1 | 0 | 4 | -1026437734
| P |  | Poznámka k položce: Dřevo je z vlastních zásob města - u položky je uvedena nulová cena. | [14 empty] | P | 2
| VV |  | 101*1,02 'Přepočtené koeficientem množství |  | 103.02 | [12 empty] | VV | 2 | 2 | False | 1 | ROZPOCET
84 | K | 175111201 | Obsypání objektů nad přilehlým původním terénem ručně sypaninou z vhodných hornin třídy těžitelnosti I a II, skupiny 1 až 4 nebo materiálem uloženým ve vzdálenosti do 3 m od vnějšího kraje objektu pro jakoukoliv míru zhutnění bez prohození sypaniny | m3 | 28.688 |  | 0 | CS ÚRS 2024 01 |  | základní |  | 0 | 0 | 0 | 0 | 0 | 4 | K | 2 |  |  |  | ROZPOCET | [5 empty] | 0 | 0 | 0 | 0 | 0 | 1 | 0 | 4 | -2032990880
| Online PSC |  | https://podminky.urs.cz/item/CS_URS_2024_01/175111201 | [14 empty] | Online PSC | 2
| P |  | Poznámka k položce: Doplnění mulče / štěpky pro stabilizaci okrajů 0,2 m po obou stranách celkové délky 3586 m jemná štěpka, vrstva 2 cm | [14 empty] | P | 2
| VV |  | 3586*0,4*0,02 |  | 28.688 | [12 empty] | VV | 2 | 2 | True | 1 | ROZPOCET
85 | M | 58337310-R2 | jemně mletá štěpka | m3 | 28.688 |  | 0 |  |  | základní |  | 0 | 1 | 28.688 | 0 | 0 | 8 | M | 2 |  |  |  | ROZPOCET | [5 empty] | 0 | 0 | 0 | 0 | 0 | 1 | 0 | 4 | -1479180987
| VV |  | 3586*0,4*0,02 |  | 28.688 | [12 empty] | VV | 2 | 2 | True | 1 | ROZPOCET
86 | K | 111151521 | Kosení zeleně u krajnic lesních cest v rovině nebo svahu při ploše s nerovnostmi a větším výskytem překážek, šíře do 1,5 m | m | 28688 |  | 0 | CS ÚRS 2025 01 |  | základní |  | 0 | 0 | 0 | 0 | 0 | 4 | K | 2 |  |  |  | ROZPOCET | [5 empty] | 0 | 0 | 0 | 0 | 0 | 1 | 0 | 4 | -1183076345
| Online PSC |  | https://podminky.urs.cz/item/CS_URS_2025_01/111151521 | [14 empty] | Online PSC | 2
| P |  | Poznámka k položce: Odstranění náletů a vyžínání v pásmu 0,5 m po obou stranách pěšiny při celkové délce 3586 m. 4x ročně. | [14 empty] | P | 2
| VV |  | 3586*2*4 |  | 28688 | [12 empty] | VV | 2 | 2 | True | 1 | ROZPOCET

## Seznam figur
SEZNAM FIGUR
Kód: | 2025_05_09
Stavba: | Příměstský les Bažantnice Hodonín - pěšiny
Datum: | 9. 5. 2025
Kód | Popis | MJ | Výměra
2025_05_09 | Příměstský les Bažantnice Hodonín - pěšiny
ferreto | ferreto | m2 | 436.8
| 364*1,2 |  | 436.8
Použití figury:
121151123 | Sejmutí ornice plochy přes 500 m2 tl vrstvy do 200 mm strojně | m2 | 436.8
162351104 | Vodorovné přemístění přes 500 do 1000 m výkopku/sypaniny z horniny třídy těžitelnosti I skupiny 1 až 3 | m3 | 21.84
171251101 | Uložení sypaniny do násypů nezhutněných strojně | m3 | 21.84
181951112 | Úprava pláně v hornině třídy těžitelnosti I skupiny 1 až 3 se zhutněním strojně | m2 | 436.8
564201111-R03 | Podklad nebo podsyp ze směsi ferreto s rozprostřením, vlhčením a zhutněním plochy přes 100 m2, po zhutnění tl. 40 mm | m2 | 43.68
564201111-R03 | Podklad nebo podsyp ze směsi ferreto s rozprostřením, vlhčením a zhutněním plochy přes 100 m2, po zhutnění tl. 40 mm | m2 | 43.68
564201111-R03 | Podklad nebo podsyp ze směsi ferreto s rozprostřením, vlhčením a zhutněním plochy přes 100 m2, po zhutnění tl. 40 mm | m2 | 43.68
564251111-R03 | Podklad nebo podsyp ze směsi ferreto s rozprostřením, vlhčením a zhutněním plochy přes 100 m2, po zhutnění tl. 100 mm | m2 | 436.8
stepka |  | m2 | 204
| 170*1,2 |  | 204
Použití figury:
121151123 | Sejmutí ornice plochy přes 500 m2 tl vrstvy do 200 mm strojně | m2 | 204
162351104 | Vodorovné přemístění přes 500 do 1000 m výkopku/sypaniny z horniny třídy těžitelnosti I skupiny 1 až 3 | m3 | 20.4
171251101 | Uložení sypaniny do násypů nezhutněných strojně | m3 | 20.4
181951112 | Úprava pláně v hornině třídy těžitelnosti I skupiny 1 až 3 se zhutněním strojně | m2 | 204
564201111-R01 | Podklad nebo podsyp ze štěpky s rozprostřením, vlhčením a zhutněním plochy přes 100 m2, po zhutnění tl. 40 mm | m2 | 20.4
564201111-R01 | Podklad nebo podsyp ze štěpky s rozprostřením, vlhčením a zhutněním plochy přes 100 m2, po zhutnění tl. 40 mm | m2 | 20.4
564201111-R01 | Podklad nebo podsyp ze štěpky s rozprostřením, vlhčením a zhutněním plochy přes 100 m2, po zhutnění tl. 40 mm | m2 | 20.4
564251111-R01 | Podklad nebo podsyp ze štěpky s rozprostřením, vlhčením a zhutněním plochy přes 100 m2, po zhutnění tl. 150 mm | m2 | 204
stepkap | štěpka + písek | m2 | 2450.4
| 2042*1,2 |  | 2450.4
Použití figury:
121151123 | Sejmutí ornice plochy přes 500 m2 tl vrstvy do 200 mm strojně | m2 | 2450.4
162351104 | Vodorovné přemístění přes 500 do 1000 m výkopku/sypaniny z horniny třídy těžitelnosti I skupiny 1 až 3 | m3 | 245.04
171251101 | Uložení sypaniny do násypů nezhutněných strojně | m3 | 245.04
181951112 | Úprava pláně v hornině třídy těžitelnosti I skupiny 1 až 3 se zhutněním strojně | m2 | 2450.4
564201111-R02 | Podklad nebo podsyp ze směsi písku a štěpky s rozprostřením, vlhčením a zhutněním plochy přes 100 m2, po zhutnění tl. 40 mm | m2 | 245.04
564201111-R02 | Podklad nebo podsyp ze směsi písku a štěpky s rozprostřením, vlhčením a zhutněním plochy přes 100 m2, po zhutnění tl. 40 mm | m2 | 245.04
564201111-R02 | Podklad nebo podsyp ze směsi písku a štěpky s rozprostřením, vlhčením a zhutněním plochy přes 100 m2, po zhutnění tl. 40 mm | m2 | 245.04
564251111-R02 | Podklad nebo podsyp ze směsi písku a štěpky s rozprostřením, vlhčením a zhutněním plochy přes 100 m2, po zhutnění tl. 150 mm | m2 | 2450.4
stepkapp | štěpka + písek + podsyp | m2 | 1212
| 1010*1,2 |  | 1212
Použití figury:
121151123 | Sejmutí ornice plochy přes 500 m2 tl vrstvy do 200 mm strojně | m2 | 1212
162351104 | Vodorovné přemístění přes 500 do 1000 m výkopku/sypaniny z horniny třídy těžitelnosti I skupiny 1 až 3 | m3 | 181.8
171251101 | Uložení sypaniny do násypů nezhutněných strojně | m3 | 181.8
175111201 | Obsypání objektu nad přilehlým původním terénem sypaninou bez prohození, uloženou do 3 m ručně | m3 | 20.2
181951112 | Úprava pláně v hornině třídy těžitelnosti I skupiny 1 až 3 se zhutněním strojně | m2 | 1212
564201111-R02 | Podklad nebo podsyp ze směsi písku a štěpky s rozprostřením, vlhčením a zhutněním plochy přes 100 m2, po zhutnění tl. 40 mm | m2 | 121.2
564201111-R02 | Podklad nebo podsyp ze směsi písku a štěpky s rozprostřením, vlhčením a zhutněním plochy přes 100 m2, po zhutnění tl. 40 mm | m2 | 121.2
564201111-R02 | Podklad nebo podsyp ze směsi písku a štěpky s rozprostřením, vlhčením a zhutněním plochy přes 100 m2, po zhutnění tl. 40 mm | m2 | 121.2
564251111-R02 | Podklad nebo podsyp ze směsi písku a štěpky s rozprostřením, vlhčením a zhutněním plochy přes 100 m2, po zhutnění tl. 150 mm | m2 | 1212
564831011 | Podklad ze štěrkodrtě ŠD plochy do 100 m2 tl 100 mm | m2 | 1212
916231111-R001 | Osazení přírodního obrubníku z dřevěných hranolů nasucho, kotvení dřevěnými kolíky | m | 2020
916231111-R0011 | Osazení přírodního obrubníku z dřevěných hranolů nasucho, kotvení dřevěnými kolíky - opravy | m | 101
916231111-R0011 | Osazení přírodního obrubníku z dřevěných hranolů nasucho, kotvení dřevěnými kolíky - opravy | m | 101
916231111-R0011 | Osazení přírodního obrubníku z dřevěných hranolů nasucho, kotvení dřevěnými kolíky - opravy | m | 101
58337310-R2 | jemně mletá štěpka | m3 | 20.2

## Pokyny pro vyplnění
Struktura údajů, formát souboru a metodika pro zpracování
Struktura
Soubor je složen ze záložky Rekapitulace stavby a záložek s názvem soupisu prací pro jednotlivé objekty ve formátu XLSX. Každá ze záložek přitom obsahuje
ještě samostatné sestavy vymezené orámovaním a nadpisem sestavy.
Rekapitulace stavby obsahuje sestavu Rekapitulace stavby a Rekapitulace objektů stavby a soupisů prací.
V sestavě Rekapitulace stavby jsou uvedeny informace identifikující předmět veřejné zakázky na stavební práce, KSO, CC-CZ, CZ-CPV, CZ-CPA a rekapitulaci
celkové nabídkové ceny účastníka.
Termínem "učastník" (resp. zhotovitel) se myslí "účastník zadávacího řízení" ve smyslu zákona o zadávání veřejných zakázek.
V sestavě Rekapitulace objektů stavby a soupisů prací je uvedena rekapitulace stavebních objektů, inženýrských objektů, provozních souborů,
vedlejších a ostatních nákladů a ostatních nákladů s rekapitulací nabídkové ceny za jednotlivé soupisy prací. Na základě údaje Typ je možné
identifikovat, zda se jedná o objekt nebo soupis prací pro daný objekt:
|  | STA | Stavební objekt pozemní
|  | ING | Stavební objekt inženýrský
|  | PRO | Provozní soubor
|  | VON | Vedlejší a ostatní náklady
|  | OST | Ostatní
|  | Soupis | Soupis prací pro daný typ objektu
Soupis prací pro jednotlivé objekty obsahuje sestavy Krycí list soupisu prací, Rekapitulace členění soupisu prací, Soupis prací. Za soupis prací může být považován
i objekt stavby v případě, že neobsahuje podřízenou zakázku.
Krycí list soupisu obsahuje rekapitulaci informací o předmětu veřejné zakázky ze sestavy Rekapitulace stavby, informaci o zařazení objektu do KSO,
CC-CZ, CZ-CPV, CZ-CPA a rekapitulaci celkové nabídkové ceny účastníka za aktuální soupis prací.
Rekapitulace členění soupisu prací obsahuje rekapitulaci soupisu prací ve všech úrovních členění soupisu tak, jak byla tato členění použita (např.
stavební díly, funkční díly, případně jiné členění) s rekapitulací nabídkové ceny.
Soupis prací obsahuje položky veškerých stavebních nebo montážních prací, dodávek materiálů a služeb nezbytných pro zhotovení stavebního objektu,
inženýrského objektu, provozního souboru, vedlejších a ostatních nákladů.
Pro položky soupisu prací se zobrazují následující informace:
|  | PČ |  | Pořadové číslo položky v aktuálním soupisu
|  | TYP |  | Typ položky: K - konstrukce, M - materiál, PP - plný popis, PSC - poznámka k souboru cen, P - poznámka k položce, VV - výkaz výměr, FIG - rozpad figur
|  | Kód |  | Kód položky
|  | Popis |  | Zkrácený popis položky
|  | MJ |  | Měrná jednotka položky
|  | Množství |  | Množství v měrné jednotce
|  | J.cena |  | Jednotková cena položky. Zadaní může obsahovat namísto J.ceny sloupce J.materiál a J.montáž, jejichž součet definuje
J.cenu položky.
|  | Cena celkem |  | Celková cena položky daná jako součin množství a j.ceny
|  | Cenová soustava |  | Příslušnost položky do cenové soustavy
Ke každé položce soupisu prací se na samostatných řádcích může zobrazovat:
Plný popis položky
Poznámka k souboru cen a poznámka zadavatele
Výkaz výměr
Pokud je k řádku výkazu výměr evidovaný údaj ve sloupci Kód, jedná se o definovaný odkaz, na který se může odvolávat výkaz výměr z jiné položky.
Metodika pro zpracování
Jednotlivé sestavy jsou v souboru provázány. Editovatelné pole jsou zvýrazněny žlutým podbarvením, ostatní pole neslouží k editaci a nesmí být jakkoliv
modifikovány.
Účastník je pro podání nabídky povinen vyplnit žlutě podbarvená pole:
Pole Účastník v sestavě Rekapitulace stavby - zde účastník vyplní svůj název (název subjektu)
Pole IČ a DIČ v sestavě Rekapitulace stavby - zde účastník vyplní svoje IČ a DIČ
Datum v sestavě Rekapitulace stavby - zde účastník vyplní datum vytvoření nabídky
J.cena = jednotková cena v sestavě Soupis prací o maximálním počtu desetinných míst uvedených v poli
- pokud sestavy soupisů prací obsahují pole J.cena, měla by být všechna tato pole vyplněna nenulovými
Poznámka - nepovinný údaj pro položku soupisu
V případě, že sestavy soupisů prací neobsahují pole J.cena, potom ve všech soupisech prací obsahují pole:
- J.materiál - jednotková cena materiálu
- J.montáž - jednotková cena montáže
Účastník v tomto případě by měl vyplnit všechna pole J.materiál a pole J.montáž nenulovými kladnými číslicemi. V případech, kdy položka
neobsahuje žádný materiál je přípustné, aby pole J.materiál bylo vyplněno nulou. V případech, kdy položka neobsahuje žádnou montáž je přípustné,
aby pole J.montáž bylo vyplněno nulou. Obě pole - J.materiál, J.Montáž u jedné položky by však neměly být vyplněny nulou.
Rekapitulace stavby
Název |  |  | Povinný |  | Popis | Typ | Max. počet
atributu |  |  | (A/N) |  |  |  | znaků
Kód |  |  | A |  | Kód stavby | String | 20
Stavba |  |  | A |  | Název stavby | String | 120
Místo |  |  | N |  | Místo stavby | String | 50
Datum |  |  | A |  | Datum vykonaného exportu | Date
KSO |  |  | N |  | Klasifikace stavebního objektu | String | 15
CC-CZ |  |  | N |  | Klasifikace stavbeních děl | String | 15
CZ-CPV |  |  | N |  | Společný slovník pro veřejné zakázky | String | 20
CZ-CPA |  |  | N |  | Klasifikace produkce podle činností | String | 20
Zadavatel |  |  | N |  | Zadavatel zadaní | String | 50
IČ |  |  | N |  | IČ zadavatele zadaní | String | 20
DIČ |  |  | N |  | DIČ zadavatele zadaní | String | 20
Účastník |  |  | N |  | Účastník veřejné zakázky | String | 50
Projektant |  |  | N |  | Projektant | String | 50
Poznámka |  |  | N |  | Poznámka k zadání | String | 255
Sazba DPH |  |  | A |  | Rekapitulace sazeb DPH u položek soupisů | eGSazbaDph
Základna DPH |  |  | A |  | Základna DPH určena součtem celkové ceny z položek soupisů | Double
Hodnota DPH |  |  | A |  | Hodnota DPH | Double
Cena bez DPH |  |  | A |  | Celková cena bez DPH za celou stavbu. Sčítává se ze všech listů. | Double
Cena s DPH |  |  | A |  | Celková cena s DPH za celou stavbu | Double
Rekapitulace objektů stavby a soupisů prací
Název |  |  | Povinný |  | Popis | Typ | Max. počet
atributu |  |  | (A/N) |  |  |  | znaků
Kód |  |  | A |  | Přebírá se z Rekapitulace stavby | String | 20
Stavba |  |  | A |  | Přebírá se z Rekapitulace stavby | String | 120
Místo |  |  | N |  | Přebírá se z Rekapitulace stavby | String | 50
Datum |  |  | A |  | Přebírá se z Rekapitulace stavby | Date
Zadavatel |  |  | N |  | Přebírá se z Rekapitulace stavby | String | 50
Projektant |  |  | N |  | Přebírá se z Rekapitulace stavby | String | 50
Účastník |  |  | N |  | Přebírá se z Rekapitulace stavby | String | 50
Kód |  |  | A |  | Kód objektu | String | 20
Objektu, Soupis prací |  |  | A |  | Název objektu | String | 120
Cena bez DPH |  |  | A |  | Cena bez DPH za daný objekt | Double
Cena s DPH |  |  | A |  | Cena spolu s DPH za daný objekt | Double
Typ |  |  | A |  | Typ zakázky | eGTypZakazky
Krycí list soupisu
Název |  |  | Povinný |  | Popis | Typ | Max. počet
atributu |  |  | (A/N) |  |  |  | znaků
Stavba |  |  | A |  | Přebírá se z Rekapitulace stavby | String | 120
Objekt |  |  | A |  | Kód a název objektu | String | 20 + 120
Soupis |  |  | A |  | Kód a název soupisu | String | 20 + 120
KSO |  |  | N |  | Klasifikace stavebního objektu | String | 15
CC-CZ |  |  | N |  | Klasifikace stavbeních děl | String | 15
CZ-CPV |  |  | N |  | Společný slovník pro veřejné zakázky | String | 20
CZ-CPA |  |  | N |  | Klasifikace produkce podle činností | String | 20
Místo |  |  | N |  | Přebírá se z Rekapitulace stavby | String | 50
Zadavatel |  |  | N |  | Přebírá se z Rekapitulace stavby | String | 50
Účastník |  |  | N |  | Přebírá se z Rekapitulace stavby | String | 50
Projektant |  |  | N |  | Přebírá se z Rekapitulace stavby | String | 50
Poznámka |  |  | N |  | Poznámka k soupisu prací | String | 255
Sazba DPH |  |  | A |  | Rekapitulace sazeb DPH na položkách aktuálního soupisu | eGSazbaDph
Základna DPH |  |  | A |  | Základna DPH určena součtem celkové ceny z položek aktuálního soupisu | Double
Hodnota DPH |  |  | A |  | Hodnota DPH | Double
Cena bez DPH |  |  | A |  | Cena bez DPH za daný soupis | Double
Cena s DPH |  |  | A |  | Cena s DPH za daný soupis | Double
Rekapitulace členění soupisu prací
Název |  |  | Povinný |  | Popis | Typ | Max. počet
atributu |  |  | (A/N) |  |  |  | znaků
Stavba |  |  | A |  | Přebírá se z Rekapitulace stavby | String | 120
Objekt |  |  | A |  | Kód a název objektu, přebírá se z Krycího listu soupisu | String | 20 + 120
Soupis |  |  | A |  | Kód a název objektu, přebírá se z Krycího listu soupisu | String | 20 + 120
Místo |  |  | N |  | Přebírá se z Rekapitulace stavby | String | 50
Datum |  |  | A |  | Přebírá se z Rekapitulace stavby | Date
Zadavatel |  |  | N |  | Přebírá se z Rekapitulace stavby | String | 50
Projektant |  |  | N |  | Přebírá se z Rekapitulace stavby | String | 50
Účastník |  |  | N |  | Přebírá se z Rekapitulace stavby | String | 50
Kód dílu - Popis |  |  | A |  | Kód a název dílu ze soupisu | String | 20 + 100
Cena celkem |  |  | A |  | Cena celkem za díl ze soupisu | Double
Soupis prací
Název |  |  | Povinný |  | Popis | Typ | Max. počet
atributu |  |  | (A/N) |  |  |  | znaků
Stavba |  |  | A |  | Přebírá se z Rekapitulace stavby | String | 120
Objekt |  |  | A |  | Kód a název objektu | String | 20 + 120
Soupis |  |  | A |  | Přebírá se z Krycího listu soupisu | String | 20 + 120
Místo |  |  | N |  | Přebírá se z Krycího listu soupisu | String | 50
Datum |  |  | A |  | Přebírá se z Krycího listu soupisu | Date
Zadavatel |  |  | N |  | Přebírá se z Krycího listu soupisu | String | 50
Projektant |  |  | N |  | Přebírá se z Krycího listu soupisu | String | 50
Účastník |  |  | N |  | Přebírá se z Krycího listu soupisu | String | 50
PČ |  |  | A |  | Pořadové číslo položky soupisu | Long
Typ |  |  | A |  | Typ položky soupisu | eGTypPolozky | 1
Kód |  |  | A |  | Kód položky ze soupisu | String | 20
Popis |  |  | A |  | Popis položky ze soupisu | String | 255
MJ |  |  | A |  | Měrná jednotka položky | String | 10
Množství |  |  | A |  | Množství položky soupisu | Double
J.Cena |  |  | A |  | Jednotková cena položky | Double
Cena celkem |  |  | A |  | Cena celkem vyčíslena jako J.Cena * Množství | Double
Cenová soustava |  |  | N |  | Zařazení položky do cenové soustavy | String | 50
p |  |  | N |  | Poznámka položky ze soupisu | Memo
psc |  |  | N |  | Poznámka k souboru cen ze soupisu | Memo
pp |  |  | N |  | Plný popis položky ze soupisu | Memo
vv |  |  | N |  | Výkaz výměr (figura, výraz, výměra) ze soupisu | Text,Text,Double | 20, 150
fig |  |  | N |  | Rozpad figur | Text,Text,Double | 20, 150
DPH |  |  | A |  | Sazba DPH pro položku | eGSazbaDPH
Hmotnost |  |  | A |  | Hmotnost položky ze soupisu | Double
Suť |  |  | A |  | Suť položky ze soupisu | Double
Nh |  |  | N |  | Normohodiny položky ze soupisu | Double
Datová věta
Typ věty |  |  | Hodnota |  | Význam
eGSazbaDPH |  |  | základní |  | Základní sazba DPH
|  |  | snížená |  | Snížená sazba DPH
|  |  | nulová |  | Nulová sazba DPH
|  |  | zákl. přenesená |  | Základní sazba DPH přenesená
|  |  | sníž. přenesená |  | Snížená sazba DPH přenesená
eGTypZakazky |  |  | STA |  | Stavební objekt
|  |  | PRO |  | Provozní soubor
|  |  | ING |  | Inženýrský objekt
|  |  | VON |  | Vedlejší a ostatní náklady
|  |  | OST |  | Ostatní náklady
eGTypPolozky |  |  | 1 |  | Položka typu HSV
|  |  | 2 |  | Položka typu PSV
|  |  | 3 |  | Položka typu M
|  |  | 4 |  | Položka typu OST