## Rekapitulace stavby (hidden)
Export Komplet | [24 empty] | VZ | 2.0 | ZAMOK |  |  |  |  | False | False | {97cc9795-7765-4755-84ed-0bded5c2e7cf}
[31 empty] | 0,01 | 21
[31 empty] | 0,01 | 12
|  | REKAPITULACE STAVBY | [15 empty] | v --- níže se nacházejí doplnkové a pomocné údaje k sestavám --- v | [11 empty] | Návod na vyplnění | 0,001
|  | Kód: |  |  |  |  | 2025-008 | [22 empty] | Měnit lze pouze buňky se žlutým podbarvením! 1) v Rekapitulaci stavby vyplňte údaje o Účastníkovi (přenesou se do ostatních sestav i v jiných listech) 2) na vybraných listech vyplňte v sestavě Soupis prací ceny u položek | 0,01
|  | Stavba: |  |  |  |  | Rekonstrukce krovu Obecního úřadu, Náměstí 12, 431 41 Údlice | [23 empty] | 0,01
|  | KSO: | [11 empty] | CC-CZ: | [16 empty] | 0,01
|  | Místo: | [11 empty] | Datum: |  | 2. 5. 2025 | [14 empty] | 0,01
0,01
|  | Zadavatel: | [11 empty] | IČ: | [16 empty] | 0,01
|  |  | Obec Údlice, Náměstí 12, 431 41 Údlice | [10 empty] | DIČ: | [16 empty] | 0,01
0,01
|  | Účastník: | [11 empty] | IČ: |  | Vyplň údaj | [14 empty] | 0,01
|  |  | Vyplň údaj | [10 empty] | DIČ: |  | Vyplň údaj | [14 empty] | 0,01
False
|  | Projektant: | [11 empty] | IČ: | [16 empty] | False
|  |  | Čtvrtečka Projekt | [10 empty] | DIČ: | [16 empty] | True
0,01
|  | Zpracovatel: | [11 empty] | IČ: | [16 empty] | 0,01
|  |  | Valová R. | [10 empty] | DIČ: | [16 empty] | True
Poznámka:
Soupis prací je sestaven s využitím Cenové soustavy ÚRS. Položky, které pochází z této cenové soustavy, jsou ve sloupci 'Cenová soustava' označeny popisem 'CS ÚRS' a úrovní příslušného kalendářního pololetí. Veškeré další informace vymezující popis a podmínky použití těchto položek z Cenové soustavy, které nejsou uvedeny přímo v soupisu prací, jsou neomezeně dálkově k dispozici na webu podminky.urs.cz.
|  | Cena bez DPH | [11 empty] | 0
[8 empty] | Sazba daně |  | Základ daně |  |  |  | Výše daně
|  | DPH |  | základní |  |  |  | 21% |  | 0 |  |  |  | 0
|  |  |  | snížená |  |  |  | 12% |  | 0 |  |  |  | 0
|  |  |  | zákl. přenesená |  |  |  | 21% |  | 0 |  |  |  | 0
|  |  |  | sníž. přenesená |  |  |  | 12% |  | 0 |  |  |  | 0
|  |  |  | nulová |  |  |  | 0% |  | 0 |  |  |  | 0
|  | Cena s DPH | [6 empty] | v |  | CZK |  |  | 0
REKAPITULACE OBJEKTŮ STAVBY A SOUPISŮ PRACÍ
| Kód: | [6 empty] | 2025-008
| Stavba: | [6 empty] | Rekonstrukce krovu Obecního úřadu, Náměstí 12, 431 41 Údlice
| Místo: | [11 empty] | Datum: |  | 2. 5. 2025
| Zadavatel: | [6 empty] | Obec Údlice, Náměstí 12, 431 41 Údlice |  |  |  |  | Projektant: |  | Čtvrtečka Projekt |  |  | Informatívní údaje z listů zakázek
| Účastník: | [11 empty] | Zpracovatel: |  | Valová R.
| Kód |  |  |  | Popis | [6 empty] | Cena bez DPH [CZK] |  |  |  | Cena s DPH [CZK] | Typ | z toho Ostat. náklady [CZK] | DPH [CZK] | Normohodiny [h] | DPH základní [CZK] | DPH snížená [CZK] | DPH základní přenesená [CZK] | DPH snížená přenesená [CZK] | Základna DPH základní | Základna DPH snížená | Základna DPH zákl. přenesená | Základna DPH sníž. přenesená | Základna DPH nulová
| Náklady stavby celkem | [10 empty] | 0 |  |  |  | 0 |  | 0 | 0 | 0 | 0 | 0 | 0 | 0 | 0 | 0 | 0 | 0 | 0 |  | D | 0 |  | IMPORT | {97cc9795-7765-4755-84ed-0bded5c2e7cf} | {00000000-0000-0000-0000-000000000000}
/ |  | 2025-008 |  |  |  | Rekonstrukce krovu Obecního úřadu, Náměstí 12, 431 41 Údlice | [5 empty] | 0 |  |  |  | 0 | STA | 0 | 0 | 0 | 0 | 0 | 0 | 0 | 0 | 0 | 0 | 0 | 0 |  |  | 1 | ###NOINSERT### | IMPORT | {97cc9795-7765-4755-84ed-0bded5c2e7cf} | {00000000-0000-0000-0000-000000000000}

## 2025-008 - Rekonstrukce k...
{97cc9795-7765-4755-84ed-0bded5c2e7cf}
2
| KRYCÍ LIST SOUPISU PRACÍ | [7 empty] | v --- níže se nacházejí doplnkové a pomocné údaje k sestavám --- v | [8 empty] | False
Stavba:
Rekonstrukce krovu Obecního úřadu, Náměstí 12, 431 41 Údlice
| KSO: |  |  |  |  | CC-CZ:
| Místo: |  |  |  |  | Datum: | 2. 5. 2025
| Zadavatel: |  |  |  |  | IČ:
|  | Obec Údlice, Náměstí 12, 431 41 Údlice |  |  |  | DIČ:
| Účastník: |  |  |  |  | IČ: | Vyplň údaj
|  | Vyplň údaj |  |  |  | DIČ: | Vyplň údaj
| Projektant: |  |  |  |  | IČ:
|  | Čtvrtečka Projekt |  |  |  | DIČ:
| Zpracovatel: |  |  |  |  | IČ:
|  | Valová R. |  |  |  | DIČ:
Poznámka:
Soupis prací je sestaven s využitím Cenové soustavy ÚRS. Položky, které pochází z této cenové soustavy, jsou ve sloupci 'Cenová soustava' označeny popisem 'CS ÚRS' a úrovní příslušného kalendářního pololetí. Veškeré další informace vymezující popis a podmínky použití těchto položek z Cenové soustavy, které nejsou uvedeny přímo v soupisu prací, jsou neomezeně dálkově k dispozici na webu podminky.urs.cz.
| Cena bez DPH | [5 empty] | 0
|  |  | Základ daně |  |  | Sazba daně | Výše daně
| DPH | základní | 0 |  |  | 21% | 0
|  | snížená | 0 |  |  | 12% | 0
|  | zákl. přenesená | 0 |  |  | 21% | 0
|  | sníž. přenesená | 0 |  |  | 12% | 0
|  | nulová | 0 |  |  | 0% | 0
| Cena s DPH |  |  | v | CZK |  | 0
REKAPITULACE ČLENĚNÍ SOUPISU PRACÍ
Stavba:
Rekonstrukce krovu Obecního úřadu, Náměstí 12, 431 41 Údlice
Místo: | [5 empty] | Datum: | 2. 5. 2025
Zadavatel: |  |  | Obec Údlice, Náměstí 12, 431 41 Údlice |  |  | Projektant: | Čtvrtečka Projekt
Účastník: |  |  | Vyplň údaj |  |  | Zpracovatel: | Valová R.
Kód dílu - Popis | [6 empty] | Cena celkem [CZK]
Náklady stavby celkem | [6 empty] | 0 | [11 empty] | -1
| HSV - Práce a dodávky HSV | [5 empty] | 0
| 3 - Svislé a kompletní konstrukce | [5 empty] | 0
| 4 - Vodorovné konstrukce | [5 empty] | 0
| 9 - Ostatní konstrukce a práce, bourání | [5 empty] | 0
| 997 - Doprava suti a vybouraných hmot | [5 empty] | 0
| PSV - Práce a dodávky PSV | [5 empty] | 0
| 762 - Konstrukce tesařské | [5 empty] | 0
| 783 - Dokončovací práce - nátěry | [5 empty] | 0
| VRN - Vedlejší rozpočtové náklady | [5 empty] | 0
| VRN3 - Zařízení staveniště | [5 empty] | 0
| VRN6 - Územní vlivy | [5 empty] | 0
| VRN7 - Provozní vlivy | [5 empty] | 0
| VRN9 - Ostatní náklady | [5 empty] | 0
SOUPIS PRACÍ
Stavba:
Rekonstrukce krovu Obecního úřadu, Náměstí 12, 431 41 Údlice
Místo: | [5 empty] | Datum: | 2. 5. 2025
Zadavatel: |  |  | Obec Údlice, Náměstí 12, 431 41 Údlice |  |  | Projektant: | Čtvrtečka Projekt
Účastník: |  |  | Vyplň údaj |  |  | Zpracovatel: | Valová R.
PČ | Typ | Kód | Popis | MJ | Množství | J.cena [CZK] | Cena celkem [CZK] | Cenová soustava |  | DPH | J. Nh [h] | Nh celkem [h] | J. hmotnost [t] | Hmotnost celkem [t] | J. suť [t] | Suť Celkem [t]
Náklady soupisu celkem | [6 empty] | 0 |  |  |  |  | 0 |  | 21.3274 |  | 17.4114 |  | D | -1 | [10 empty] | 0
| D | HSV | Práce a dodávky HSV |  |  |  | 0 |  |  |  |  | 0 |  | 2.1943 |  | 1.6994 | 1 | D | 0 |  |  |  | ROZPOCET | [6 empty] | 0
| D | 3 | Svislé a kompletní konstrukce |  |  |  | 0 |  |  |  |  | 0 |  | 0.48084 |  | 0 | 1 | D | 1 |  |  |  | ROZPOCET | [6 empty] | 0
1 | K | 31023726.R | Začištění otvorů ve zdivu po osazení trámu | kus | 2 |  | 0 |  |  | základní |  | 0 | 0.24042 | 0.48084 | 0 | 0 | 4 | K | 2 |  |  |  | ROZPOCET | 0 | 0 | 0 | 0 | 0 | 1 | 0 | 4 | 1083789691
| PP |  | Začištění otvorů ve zdivu po osazení trámu | [14 empty] | PP | 2
| P |  | Poznámka k položce: začištění otvoru v okrasném štítu po osazení trámu | [14 empty] | P | 2
| D | 4 | Vodorovné konstrukce |  |  |  | 0 |  |  |  |  | 0 |  | 1.7134 |  | 0 | 1 | D | 1 |  |  |  | ROZPOCET | [6 empty] | 0
2 | K | 417321515 | Ztužující pásy a věnce ze ŽB tř. C 25/30 | m3 | 0.648 |  | 0 | CS ÚRS 2025 01 |  | základní |  | 0 | 2.502 | 1.6213 | 0 | 0 | 4 | K | 2 |  |  |  | ROZPOCET | 0 | 0 | 0 | 0 | 0 | 1 | 0 | 4 | -261110284
| PP |  | Ztužující pásy a věnce z betonu železového (bez výztuže) tř. C 25/30 | [14 empty] | PP | 2
| Online PSC |  | https://podminky.urs.cz/item/CS_URS_2025_01/417321515 | [14 empty] | Online PSC | 2
| VV |  | "podbetonování pod vaznými trámy"0,6*0,6*0,1*18 |  | 0.648 | [12 empty] | VV | 2 | 2 | True | 1 | ROZPOCET
3 | K | 417351115 | Zřízení bednění ztužujících věnců | m2 | 2.16 |  | 0 | CS ÚRS 2025 01 |  | základní |  | 0 | 0.01117 | 0.024127 | 0 | 0 | 4 | K | 2 |  |  |  | ROZPOCET | 0 | 0 | 0 | 0 | 0 | 1 | 0 | 4 | -350418893
| PP |  | Bednění bočnic ztužujících pásů a věnců včetně vzpěr zřízení | [14 empty] | PP | 2
| Online PSC |  | https://podminky.urs.cz/item/CS_URS_2025_01/417351115 | [14 empty] | Online PSC | 2
| VV |  | "podbetonování pod vaznými trámy"0,6*2*0,1*18 |  | 2.16 | [12 empty] | VV | 2 | 2 | True | 1 | ROZPOCET
4 | K | 417351116 | Odstranění bednění ztužujících věnců | m2 | 2.16 |  | 0 | CS ÚRS 2025 01 |  | základní |  | 0 | 0 | 0 | 0 | 0 | 4 | K | 2 |  |  |  | ROZPOCET | 0 | 0 | 0 | 0 | 0 | 1 | 0 | 4 | 2020949531
| PP |  | Bednění bočnic ztužujících pásů a věnců včetně vzpěr odstranění | [14 empty] | PP | 2
| Online PSC |  | https://podminky.urs.cz/item/CS_URS_2025_01/417351116 | [14 empty] | Online PSC | 2
5 | K | 417362021 | Výztuž ztužujících pásů a věnců svařovanými sítěmi Kari | t | 0.064 |  | 0 | CS ÚRS 2025 01 |  | základní |  | 0 | 1.0628 | 0.068017 | 0 | 0 | 4 | K | 2 |  |  |  | ROZPOCET | 0 | 0 | 0 | 0 | 0 | 1 | 0 | 4 | -709398146
| PP |  | Výztuž ztužujících pásů a věnců ze svařovaných sítí z drátů typu KARI | [14 empty] | PP | 2
| Online PSC |  | https://podminky.urs.cz/item/CS_URS_2025_01/417362021 | [14 empty] | Online PSC | 2
| VV |  | "podbetonování pod vaznými trámy"0,6*0,6*7,9/1000*1,25*18 |  | 0.064 | [12 empty] | VV | 2 | 2 | True | 1 | ROZPOCET
| D | 9 | Ostatní konstrukce a práce, bourání |  |  |  | 0 |  |  |  |  | 0 |  | 0 |  | 1.6994 | 1 | D | 1 |  |  |  | ROZPOCET | [6 empty] | 0
6 | K | 941111111 | Montáž lešení řadového trubkového lehkého s podlahami zatížení do 200 kg/m2 š od 0,6 do 0,9 m v do 10 m | m2 | 192.99 |  | 0 | CS ÚRS 2025 01 |  | základní |  | 0 | 0 | 0 | 0 | 0 | 4 | K | 2 |  |  |  | ROZPOCET | 0 | 0 | 0 | 0 | 0 | 1 | 0 | 4 | -1729550355
| PP |  | Lešení řadové trubkové lehké pracovní s podlahami s provozním zatížením tř. 3 do 200 kg/m2 šířky tř. W06 od 0,6 do 0,9 m výšky do 10 m montáž | [14 empty] | PP | 2
| Online PSC |  | https://podminky.urs.cz/item/CS_URS_2025_01/941111111 | [14 empty] | Online PSC | 2
| VV |  | 13,785*7,0*2 |  | 192.99 | [12 empty] | VV | 2 | 2 | True | 1 | ROZPOCET
7 | K | 941111211 | Příplatek k lešení řadovému trubkovému lehkému s podlahami do 200 kg/m2 š od 0,6 do 0,9 m v do 10 m za každý den použití | m2 | 5789.7 |  | 0 | CS ÚRS 2025 01 |  | základní |  | 0 | 0 | 0 | 0 | 0 | 4 | K | 2 |  |  |  | ROZPOCET | 0 | 0 | 0 | 0 | 0 | 1 | 0 | 4 | 1636956927
| PP |  | Lešení řadové trubkové lehké pracovní s podlahami s provozním zatížením tř. 3 do 200 kg/m2 šířky tř. W06 od 0,6 do 0,9 m výšky do 10 m příplatek k ceně za každý den použití | [14 empty] | PP | 2
| Online PSC |  | https://podminky.urs.cz/item/CS_URS_2025_01/941111211 | [14 empty] | Online PSC | 2
| VV |  | 192,99*30 'Přepočtené koeficientem množství |  | 5789.7 | [12 empty] | VV | 2 | 2 | False | 1 | ROZPOCET
8 | K | 941111811 | Demontáž lešení řadového trubkového lehkého s podlahami zatížení do 200 kg/m2 š od 0,6 do 0,9 m v do 10 m | m2 | 192.99 |  | 0 | CS ÚRS 2025 01 |  | základní |  | 0 | 0 | 0 | 0 | 0 | 4 | K | 2 |  |  |  | ROZPOCET | 0 | 0 | 0 | 0 | 0 | 1 | 0 | 4 | -238973484
| PP |  | Lešení řadové trubkové lehké pracovní s podlahami s provozním zatížením tř. 3 do 200 kg/m2 šířky tř. W06 od 0,6 do 0,9 m výšky do 10 m demontáž | [14 empty] | PP | 2
| Online PSC |  | https://podminky.urs.cz/item/CS_URS_2025_01/941111811 | [14 empty] | Online PSC | 2
9 | K | 944511111 | Montáž ochranné sítě z textilie z umělých vláken | m2 | 192.99 |  | 0 | CS ÚRS 2025 01 |  | základní |  | 0 | 0 | 0 | 0 | 0 | 4 | K | 2 |  |  |  | ROZPOCET | 0 | 0 | 0 | 0 | 0 | 1 | 0 | 4 | -467384308
| PP |  | Síť ochranná zavěšená na konstrukci lešení z textilie z umělých vláken montáž | [14 empty] | PP | 2
| Online PSC |  | https://podminky.urs.cz/item/CS_URS_2025_01/944511111 | [14 empty] | Online PSC | 2
10 | K | 944511211 | Příplatek k ochranné síti za každý den použití | m2 | 5789.7 |  | 0 | CS ÚRS 2025 01 |  | základní |  | 0 | 0 | 0 | 0 | 0 | 4 | K | 2 |  |  |  | ROZPOCET | 0 | 0 | 0 | 0 | 0 | 1 | 0 | 4 | -1562573090
| PP |  | Síť ochranná zavěšená na konstrukci lešení z textilie z umělých vláken příplatek k ceně za každý den použití | [14 empty] | PP | 2
| Online PSC |  | https://podminky.urs.cz/item/CS_URS_2025_01/944511211 | [14 empty] | Online PSC | 2
| VV |  | 192,99*30 'Přepočtené koeficientem množství |  | 5789.7 | [12 empty] | VV | 2 | 2 | False | 1 | ROZPOCET
11 | K | 944511811 | Demontáž ochranné sítě z textilie z umělých vláken | m2 | 192.99 |  | 0 | CS ÚRS 2025 01 |  | základní |  | 0 | 0 | 0 | 0 | 0 | 4 | K | 2 |  |  |  | ROZPOCET | 0 | 0 | 0 | 0 | 0 | 1 | 0 | 4 | -212341871
| PP |  | Síť ochranná zavěšená na konstrukci lešení z textilie z umělých vláken demontáž | [14 empty] | PP | 2
| Online PSC |  | https://podminky.urs.cz/item/CS_URS_2025_01/944511811 | [14 empty] | Online PSC | 2
12 | K | 949101112 | Lešení pomocné pro objekty pozemních staveb s lešeňovou podlahou v přes 1,9 do 3,5 m zatížení do 150 kg/m2 | m2 | 144 |  | 0 | CS ÚRS 2025 01 |  | základní |  | 0 | 0 | 0 | 0 | 0 | 4 | K | 2 |  |  |  | ROZPOCET | 0 | 0 | 0 | 0 | 0 | 1 | 0 | 4 | -1368852277
| PP |  | Lešení pomocné pracovní pro objekty pozemních staveb pro zatížení do 150 kg/m2, o výšce lešeňové podlahy přes 1,9 do 3,5 m | [14 empty] | PP | 2
| Online PSC |  | https://podminky.urs.cz/item/CS_URS_2025_01/949101112 | [14 empty] | Online PSC | 2
| VV |  | "pomocné lešení pro vnitřní použití"144 |  | 144 | [12 empty] | VV | 2 | 2 | True | 1 | ROZPOCET
13 | K | 962032230 | Bourání zdiva z cihel pálených nebo vápenopískových na MV nebo MVC do 1 m3 | m3 | 0.648 |  | 0 | CS ÚRS 2025 01 |  | základní |  | 0 | 0 | 0 | 1.8 | 1.1664 | 4 | K | 2 |  |  |  | ROZPOCET | 0 | 0 | 0 | 0 | 0 | 1 | 0 | 4 | -907122701
| PP |  | Bourání zdiva nadzákladového z cihel pálených plných nebo lícových nebo vápenopískových na maltu vápennou nebo vápenocementovou, objemu do 1 m3 | [14 empty] | PP | 2
| Online PSC |  | https://podminky.urs.cz/item/CS_URS_2025_01/962032230 | [14 empty] | Online PSC | 2
| VV |  | " vybouzrání stávajícího zdiva pro podbetonování pod vaznými trámy"0,6*0,6*0,1*18 |  | 0.648 | [12 empty] | VV | 2 | 2 | True | 1 | ROZPOCET
14 | K | 971033471 | Vybourání otvorů ve zdivu cihelném pl do 0,25 m2 na MVC nebo MV tl do 750 mm | kus | 1 |  | 0 | CS ÚRS 2025 01 |  | základní |  | 0 | 0 | 0 | 0.344 | 0.344 | 4 | K | 2 |  |  |  | ROZPOCET | 0 | 0 | 0 | 0 | 0 | 1 | 0 | 4 | 1658091148
| PP |  | Vybourání otvorů ve zdivu základovém nebo nadzákladovém z cihel, tvárnic, příčkovek z cihel pálených na maltu vápennou nebo vápenocementovou plochy do 0,25 m2, tl. do 750 mm | [14 empty] | PP | 2
| Online PSC |  | https://podminky.urs.cz/item/CS_URS_2025_01/971033471 | [14 empty] | Online PSC | 2
| VV |  | "vybourání otvoru do komínu (0,3 x 0,5 mm)"1 |  | 1 | [12 empty] | VV | 2 | 2 | True | 1 | ROZPOCET
15 | K | 971033561 | Vybourání otvorů ve zdivu cihelném pl do 1 m2 na MVC nebo MV tl do 600 mm | m3 | 0.105 |  | 0 | CS ÚRS 2025 01 |  | základní |  | 0 | 0 | 0 | 1.8 | 0.189 | 4 | K | 2 |  |  |  | ROZPOCET | 0 | 0 | 0 | 0 | 0 | 1 | 0 | 4 | 841021495
| PP |  | Vybourání otvorů ve zdivu základovém nebo nadzákladovém z cihel, tvárnic, příčkovek z cihel pálených na maltu vápennou nebo vápenocementovou plochy do 1 m2, tl. do 600 mm | [14 empty] | PP | 2
| Online PSC |  | https://podminky.urs.cz/item/CS_URS_2025_01/971033561 | [14 empty] | Online PSC | 2
| VV |  | "otvor pro trám v okrasném štítu"0,3*0,35*0,5*2 |  | 0.105 | [12 empty] | VV | 2 | 2 | True | 1 | ROZPOCET
16 | K | 971910 | Úprava výšky štítů | kus | 4 |  | 0 |  |  | základní |  | 0 | 0 | 0 | 0 | 0 | 4 | K | 2 |  |  |  | ROZPOCET | 0 | 0 | 0 | 0 | 0 | 1 | 0 | 4 | 104273591
| PP |  | Úprava výšky štítů | [14 empty] | PP | 2
| P |  | Poznámka k položce: přesný postup vyplyne ze zpracovaného technologického postupu UCHAZEČ OCENÍ TUTO POLOŽKU JEDNOTKOVOU CENOU 10 000,- KČ/KUS. PŘI REALIZACI ZAKÁZKY BUDE DODAVATELEM DOLOŽENA KALKULACE CENY DLE SKUTEČNOSTI. VÍCENÁKLADY BUDOU ŘEŠENY ZMĚNOVÝM LISTEM. | [14 empty] | P | 2
17 | K | 97199 | Vybourání stávajících plných vazeb zazděných do štítů, včetně manipulace a likvidace suti z těchto prací | kpl | 2 |  | 0 |  |  | základní |  | 0 | 0 | 0 | 0 | 0 | 4 | K | 2 |  |  |  | ROZPOCET | 0 | 0 | 0 | 0 | 0 | 1 | 0 | 4 | -1287059258
| PP |  | Vybourání stávajících plných vazeb zazděných do štítů, včetně manipulace a likvidace suti z těchto prací | [14 empty] | PP | 2
| P |  | Poznámka k položce: přesný postup vyplyne ze zpracovaného technologického postupu UCHAZEČ OCENÍ TUTO POLOŽKU JEDNOTKOVOU CENOU 100 000,- KČ/KUS. PŘI REALIZACI ZAKÁZKY BUDE DODAVATELEM DOLOŽENA KALKULACE CENY DLE SKUTEČNOSTI. VÍCENÁKLADY BUDOU ŘEŠENY ZMĚNOVÝM LISTEM. | [14 empty] | P | 2
| D | 997 | Doprava suti a vybouraných hmot |  |  |  | 0 |  |  |  |  | 0 |  | 0 |  | 0 | 1 | D | 1 |  |  |  | ROZPOCET | [6 empty] | 0
18 | K | 997013112 | Vnitrostaveništní doprava suti a vybouraných hmot pro budovy v přes 6 do 9 m | t | 17.411 |  | 0 | CS ÚRS 2025 01 |  | základní |  | 0 | 0 | 0 | 0 | 0 | 4 | K | 2 |  |  |  | ROZPOCET | 0 | 0 | 0 | 0 | 0 | 1 | 0 | 4 | 2030701837
| PP |  | Vnitrostaveništní doprava suti a vybouraných hmot vodorovně do 50 m s naložením základní pro budovy a haly výšky přes 6 do 9 m | [14 empty] | PP | 2
| Online PSC |  | https://podminky.urs.cz/item/CS_URS_2025_01/997013112 | [14 empty] | Online PSC | 2
19 | K | 997013501 | Odvoz suti a vybouraných hmot na skládku nebo meziskládku do 1 km se složením | t | 17.411 |  | 0 | CS ÚRS 2025 01 |  | základní |  | 0 | 0 | 0 | 0 | 0 | 4 | K | 2 |  |  |  | ROZPOCET | 0 | 0 | 0 | 0 | 0 | 1 | 0 | 4 | 933618399
| PP |  | Odvoz suti a vybouraných hmot na skládku nebo meziskládku se složením, na vzdálenost do 1 km | [14 empty] | PP | 2
| Online PSC |  | https://podminky.urs.cz/item/CS_URS_2025_01/997013501 | [14 empty] | Online PSC | 2
20 | K | 997013509 | Příplatek k odvozu suti a vybouraných hmot na skládku ZKD 1 km přes 1 km | t | 156.699 |  | 0 | CS ÚRS 2025 01 |  | základní |  | 0 | 0 | 0 | 0 | 0 | 4 | K | 2 |  |  |  | ROZPOCET | 0 | 0 | 0 | 0 | 0 | 1 | 0 | 4 | 1914921997
| PP |  | Odvoz suti a vybouraných hmot na skládku nebo meziskládku se složením, na vzdálenost Příplatek k ceně za každý další započatý 1 km přes 1 km | [14 empty] | PP | 2
| Online PSC |  | https://podminky.urs.cz/item/CS_URS_2025_01/997013509 | [14 empty] | Online PSC | 2
| VV |  | 17,411*9 'Přepočtené koeficientem množství |  | 156.699 | [12 empty] | VV | 2 | 2 | False | 1 | ROZPOCET
21 | K | 997013811 | Poplatek za uložení na skládce (skládkovné) stavebního odpadu dřevěného kód odpadu 17 02 01 | t | 15.712 |  | 0 | CS ÚRS 2025 01 |  | základní |  | 0 | 0 | 0 | 0 | 0 | 4 | K | 2 |  |  |  | ROZPOCET | 0 | 0 | 0 | 0 | 0 | 1 | 0 | 4 | -1296208766
| PP |  | Poplatek za uložení stavebního odpadu na skládce (skládkovné) dřevěného zatříděného do Katalogu odpadů pod kódem 17 02 01 | [14 empty] | PP | 2
| Online PSC |  | https://podminky.urs.cz/item/CS_URS_2025_01/997013811 | [14 empty] | Online PSC | 2
22 | K | 997013871 | Poplatek za uložení stavebního odpadu na recyklační skládce (skládkovné) směsného stavebního a demoličního kód odpadu 17 09 04 | t | 1.699 |  | 0 | CS ÚRS 2025 01 |  | základní |  | 0 | 0 | 0 | 0 | 0 | 4 | K | 2 |  |  |  | ROZPOCET | 0 | 0 | 0 | 0 | 0 | 1 | 0 | 4 | 2098118324
| PP |  | Poplatek za uložení stavebního odpadu na recyklační skládce (skládkovné) směsného stavebního a demoličního zatříděného do Katalogu odpadů pod kódem 17 09 04 | [14 empty] | PP | 2
| Online PSC |  | https://podminky.urs.cz/item/CS_URS_2025_01/997013871 | [14 empty] | Online PSC | 2
| VV |  | 17,411-15,712 |  | 1.699 | [12 empty] | VV | 2 | 2 | True | 1 | ROZPOCET
| D | PSV | Práce a dodávky PSV |  |  |  | 0 |  |  |  |  | 0 |  | 19.1331 |  | 15.712 | 2 | D | 0 |  |  |  | ROZPOCET | [6 empty] | 0
| D | 762 | Konstrukce tesařské |  |  |  | 0 |  |  |  |  | 0 |  | 18.7033 |  | 15.712 | 2 | D | 1 |  |  |  | ROZPOCET | [6 empty] | 0
23 | K | 762331813 | Demontáž vázaných kcí krovů z hranolů průřezové pl přes 224 do 288 cm2 | m | 445 |  | 0 | CS ÚRS 2025 01 |  | základní |  | 0 | 0 | 0 | 0.024 | 10.68 | 16 | K | 2 |  |  |  | ROZPOCET | 0 | 0 | 0 | 0 | 0 | 1 | 0 | 16 | 370868592
| PP |  | Demontáž vázaných konstrukcí krovů sklonu do 60° z hranolů, hranolků, fošen, průřezové plochy přes 224 do 288 cm2 | [14 empty] | PP | 2
| Online PSC |  | https://podminky.urs.cz/item/CS_URS_2025_01/762331813 | [14 empty] | Online PSC | 2
24 | K | 762331814 | Demontáž vázaných kcí krovů z hranolů průřezové pl přes 288 do 450 cm2 | m | 56 |  | 0 | CS ÚRS 2025 01 |  | základní |  | 0 | 0 | 0 | 0.032 | 1.792 | 16 | K | 2 |  |  |  | ROZPOCET | 0 | 0 | 0 | 0 | 0 | 1 | 0 | 16 | -1027976184
| PP |  | Demontáž vázaných konstrukcí krovů sklonu do 60° z hranolů, hranolků, fošen, průřezové plochy přes 288 do 450 cm2 | [14 empty] | PP | 2
| Online PSC |  | https://podminky.urs.cz/item/CS_URS_2025_01/762331814 | [14 empty] | Online PSC | 2
25 | K | 762331815 | Demontáž vázaných kcí krovů z hranolů průřezové pl přes 450 do 600 cm2 | m | 162 |  | 0 | CS ÚRS 2025 01 |  | základní |  | 0 | 0 | 0 | 0.004 | 0.648 | 16 | K | 2 |  |  |  | ROZPOCET | 0 | 0 | 0 | 0 | 0 | 1 | 0 | 16 | -182744580
| PP |  | Demontáž vázaných konstrukcí krovů sklonu do 60° z hranolů, hranolků, fošen, průřezové plochy přes 450 do 600 cm2 | [14 empty] | PP | 2
| Online PSC |  | https://podminky.urs.cz/item/CS_URS_2025_01/762331815 | [14 empty] | Online PSC | 2
26 | K | 762332533 | Montáž vázaných kcí krovů pravidelných pomocí tesařských spojů z hoblovaného řeziva průřezové pl přes 224 do 288 cm2 | m | 366.879 |  | 0 | CS ÚRS 2025 01 |  | základní |  | 0 | 0 | 0 | 0 | 0 | 16 | K | 2 |  |  |  | ROZPOCET | 0 | 0 | 0 | 0 | 0 | 1 | 0 | 16 | 73410783
| PP |  | Montáž vázaných konstrukcí krovů střech pultových, sedlových, valbových, stanových čtvercového nebo obdélníkového půdorysu z řeziva hoblovaného pomocí tesařských spojů průřezové plochy přes 224 do 288 cm2 | [14 empty] | PP | 2
| Online PSC |  | https://podminky.urs.cz/item/CS_URS_2025_01/762332533 | [14 empty] | Online PSC | 2
| VV |  | PLNÁ VAZBA | [14 empty] | VV | 2 | 1 | True | 0 | ROZPOCET
| VV |  | "kleština 140/200"12*1,24 |  | 14.88 | [12 empty] | VV | 2 | 2 | True | 0 | ROZPOCET
| VV |  | "kleština 140/200"12*6,045 |  | 72.54 | [12 empty] | VV | 2 | 2 | True | 0 | ROZPOCET
| VV |  | "vzpěra 140/200"12*4,287 |  | 51.444 | [12 empty] | VV | 2 | 2 | True | 0 | ROZPOCET
| VV |  | "námětek 140/200"12*1,707 |  | 20.484 | [12 empty] | VV | 2 | 2 | True | 0 | ROZPOCET
| VV |  | JALOVÁ VAZBA | [14 empty] | VV | 2 | 1 | True | 0 | ROZPOCET
| VV |  | "námětek 140/200"18*1,707 |  | 30.726 | [12 empty] | VV | 2 | 2 | True | 0 | ROZPOCET
| VV |  | VĚŠADLOVÁ VAZBA | [14 empty] | VV | 2 | 1 | True | 0 | ROZPOCET
| VV |  | "kleština 140/200"2*1,24 |  | 2.48 | [12 empty] | VV | 2 | 2 | True | 0 | ROZPOCET
| VV |  | "kleština 140/200"2*6,045 |  | 12.09 | [12 empty] | VV | 2 | 2 | True | 0 | ROZPOCET
| VV |  | "námětek 140/200"2*1,707 |  | 3.414 | [12 empty] | VV | 2 | 2 | True | 0 | ROZPOCET
| VV |  | PÁSKY | [14 empty] | VV | 2 | 1 | True | 0 | ROZPOCET
| VV |  | "pásek 140/200"32*1,707 |  | 54.624 | [12 empty] | VV | 2 | 2 | True | 0 | ROZPOCET
| VV |  | VAZNICE VRCHOLOVÁ | [14 empty] | VV | 2 | 1 | True | 0 | ROZPOCET
| VV |  | "vaznice 140/200"1,187+10,048 |  | 11.235 | [12 empty] | VV | 2 | 2 | True | 0 | ROZPOCET
| VV |  | VAZNICE STŘEDOVÁ | [14 empty] | VV | 2 | 1 | True | 0 | ROZPOCET
| VV |  | "vaznice 140/200"14,128+13,906 |  | 28.034 | [12 empty] | VV | 2 | 2 | True | 0 | ROZPOCET
| VV |  | VAZNICE POZEDNICOVÁ | [14 empty] | VV | 2 | 1 | True | 0 | ROZPOCET
| VV |  | "vaznice 140/200"13,784+14,25 |  | 28.034 | [12 empty] | VV | 2 | 2 | True | 0 | ROZPOCET
| VV |  | KOMÍNOVÁ VÝMĚNA | [14 empty] | VV | 2 | 1 | True | 0 | ROZPOCET
| VV |  | "výměna 140/200"(2,4+2,015)*2 |  | 8.83 | [12 empty] | VV | 2 | 2 | True | 0 | ROZPOCET
| VV |  | TRÁM PODPÍRAJÍCÍ NÁMĚTKY | [14 empty] | VV | 2 | 1 | True | 0 | ROZPOCET
| VV |  | "trám 140/200"14,3+13,764 |  | 28.064 | [12 empty] | VV | 2 | 2 | True | 0 | ROZPOCET
| VV |  | Součet |  | 366.879 | [12 empty] | VV | 2 | 4 | True | 1 | ROZPOCET
27 | M | 60512135 | hranol stavební řezivo průřezu do 288cm2 do dl 6m | m3 | 8.018 |  | 0 | CS ÚRS 2025 01 |  | základní |  | 0 | 0.55 | 4.4099 | 0 | 0 | 32 | M | 2 |  |  |  | ROZPOCET | 0 | 0 | 0 | 0 | 0 | 1 | 0 | 16 | -2090592294
| PP |  | hranol stavební řezivo průřezu do 288cm2 do dl 6m | [14 empty] | PP | 2
| VV |  | PLNÁ VAZBA | [14 empty] | VV | 2 | 1 | True | 0 | ROZPOCET
| VV |  | "kleština 140/200"12*1,24 |  | 14.88 | [12 empty] | VV | 2 | 2 | True | 0 | ROZPOCET
| VV |  | "kleština 140/200"12*6,045 |  | 72.54 | [12 empty] | VV | 2 | 2 | True | 0 | ROZPOCET
| VV |  | "vzpěra 140/200"12*4,287 |  | 51.444 | [12 empty] | VV | 2 | 2 | True | 0 | ROZPOCET
| VV |  | "námětek"12*1,707 |  | 20.484 | [12 empty] | VV | 2 | 2 | True | 0 | ROZPOCET
| VV |  | JALOVÁ VAZBA | [14 empty] | VV | 2 | 1 | True | 0 | ROZPOCET
| VV |  | "námětek 140/200"18*1,707 |  | 30.726 | [12 empty] | VV | 2 | 2 | True | 0 | ROZPOCET
| VV |  | VĚŠADLOVÁ VAZBA | [14 empty] | VV | 2 | 1 | True | 0 | ROZPOCET
| VV |  | "kleština 140/200"2*1,24 |  | 2.48 | [12 empty] | VV | 2 | 2 | True | 0 | ROZPOCET
| VV |  | "kleština 140/200"2*6,045 |  | 12.09 | [12 empty] | VV | 2 | 2 | True | 0 | ROZPOCET
| VV |  | "námětek 140/200"2*1,707 |  | 3.414 | [12 empty] | VV | 2 | 2 | True | 0 | ROZPOCET
| VV |  | PÁSKY | [14 empty] | VV | 2 | 1 | True | 0 | ROZPOCET
| VV |  | "pásek 140/200"32*1,707 |  | 54.624 | [12 empty] | VV | 2 | 2 | True | 0 | ROZPOCET
| VV |  | VAZNICE VRCHOLOVÁ | [14 empty] | VV | 2 | 1 | True | 0 | ROZPOCET
| VV |  | "vaznice 140/200"1,187 |  | 1.187 | [12 empty] | VV | 2 | 2 | True | 0 | ROZPOCET
| VV |  | KOMÍNOVÁ VÝMĚNA | [14 empty] | VV | 2 | 1 | True | 0 | ROZPOCET
| VV |  | "výměna 140/200"(2,4+2,015)*2 |  | 8.83 | [12 empty] | VV | 2 | 2 | True | 0 | ROZPOCET
| VV |  | Mezisoučet |  | 272.699 | [12 empty] | VV | 2 | 3 | True | 0 | ROZPOCET
| VV |  | 0,14*0,2*272,699 |  | 7.636 | [12 empty] | VV | 2 | 2 | True | 1 | ROZPOCET
| VV |  | 7,636*1,05 'Přepočtené koeficientem množství |  | 8.018 | [12 empty] | VV | 2 | 2 | False | 1 | ROZPOCET
28 | M | 60512137 | hranol stavební řezivo průřezu do 288cm2 přes dl 8m | m3 | 2.769 |  | 0 | CS ÚRS 2025 01 |  | základní |  | 0 | 0.55 | 1.523 | 0 | 0 | 32 | M | 2 |  |  |  | ROZPOCET | 0 | 0 | 0 | 0 | 0 | 1 | 0 | 16 | 1168481489
| PP |  | hranol stavební řezivo průřezu do 288cm2 přes dl 8m | [14 empty] | PP | 2
| VV |  | VAZNICE VRCHOLOVÁ | [14 empty] | VV | 2 | 1 | True | 0 | ROZPOCET
| VV |  | "vaznice 140/200"10,048 |  | 10.048 | [12 empty] | VV | 2 | 2 | True | 0 | ROZPOCET
| VV |  | VAZNICE STŘEDOVÁ | [14 empty] | VV | 2 | 1 | True | 0 | ROZPOCET
| VV |  | "vaznice 140/200"14,128+13,906 |  | 28.034 | [12 empty] | VV | 2 | 2 | True | 0 | ROZPOCET
| VV |  | VAZNICE POZEDNICOVÁ | [14 empty] | VV | 2 | 1 | True | 0 | ROZPOCET
| VV |  | "vaznice 140/200"13,784+14,25 |  | 28.034 | [12 empty] | VV | 2 | 2 | True | 0 | ROZPOCET
| VV |  | TRÁM PODPÍRAJÍCÍ NÁMĚTKY | [14 empty] | VV | 2 | 1 | True | 0 | ROZPOCET
| VV |  | "trám 140/200"14,3+13,764 |  | 28.064 | [12 empty] | VV | 2 | 2 | True | 0 | ROZPOCET
| VV |  | Mezisoučet |  | 94.18 | [12 empty] | VV | 2 | 3 | True | 0 | ROZPOCET
| VV |  | 0,14*0,2*94,18 |  | 2.637 | [12 empty] | VV | 2 | 2 | True | 1 | ROZPOCET
| VV |  | 2,637*1,05 'Přepočtené koeficientem množství |  | 2.769 | [12 empty] | VV | 2 | 2 | False | 1 | ROZPOCET
29 | K | 762332534 | Montáž vázaných kcí krovů pravidelných pomocí tesařských spojů z hoblovaného řeziva průřezové pl přes 288 do 450 cm2 | m | 55.437 |  | 0 | CS ÚRS 2025 01 |  | základní |  | 0 | 0 | 0 | 0 | 0 | 16 | K | 2 |  |  |  | ROZPOCET | 0 | 0 | 0 | 0 | 0 | 1 | 0 | 16 | -583694083
| PP |  | Montáž vázaných konstrukcí krovů střech pultových, sedlových, valbových, stanových čtvercového nebo obdélníkového půdorysu z řeziva hoblovaného pomocí tesařských spojů průřezové plochy přes 288 do 450 cm2 | [14 empty] | PP | 2
| Online PSC |  | https://podminky.urs.cz/item/CS_URS_2025_01/762332534 | [14 empty] | Online PSC | 2
| VV |  | PLNÁ VAZBA | [14 empty] | VV | 2 | 1 | True | 0 | ROZPOCET
| VV |  | "sloupek 200/200"12*3,4 |  | 40.8 | [12 empty] | VV | 2 | 2 | True | 0 | ROZPOCET
| VV |  | "věšadlo 200/200"2,091*6 |  | 12.546 | [12 empty] | VV | 2 | 2 | True | 0 | ROZPOCET
| VV |  | VĚŠADLOVÁ VAZBA | [14 empty] | VV | 2 | 1 | True | 0 | ROZPOCET
| VV |  | "věšadlo 200/200"2,091*1 |  | 2.091 | [12 empty] | VV | 2 | 2 | True | 0 | ROZPOCET
| VV |  | Součet |  | 55.437 | [12 empty] | VV | 2 | 4 | True | 1 | ROZPOCET
30 | M | 60512140 | hranol stavební řezivo průřezu do 450cm2 do dl 6m | m3 | 2.329 |  | 0 | CS ÚRS 2025 01 |  | základní |  | 0 | 0.55 | 1.281 | 0 | 0 | 32 | M | 2 |  |  |  | ROZPOCET | 0 | 0 | 0 | 0 | 0 | 1 | 0 | 16 | 889335080
| PP |  | hranol stavební řezivo průřezu do 450cm2 do dl 6m | [14 empty] | PP | 2
| VV |  | PLNÁ VAZBA | [14 empty] | VV | 2 | 1 | True | 0 | ROZPOCET
| VV |  | "sloupek 200/200"12*3,4*0,2*0,2 |  | 1.632 | [12 empty] | VV | 2 | 2 | True | 0 | ROZPOCET
| VV |  | "věšadlo 200/200"2,091*0,2*0,2*6 |  | 0.502 | [12 empty] | VV | 2 | 2 | True | 0 | ROZPOCET
| VV |  | VĚŠADLOVÁ VAZBA | [14 empty] | VV | 2 | 1 | True | 0 | ROZPOCET
| VV |  | "věšadlo 200/200"2,091*0,2*0,2*1 |  | 0.084 | [12 empty] | VV | 2 | 2 | True | 0 | ROZPOCET
| VV |  | Součet |  | 2.218 | [12 empty] | VV | 2 | 4 | True | 1 | ROZPOCET
| VV |  | 2,218*1,05 'Přepočtené koeficientem množství |  | 2.329 | [12 empty] | VV | 2 | 2 | False | 1 | ROZPOCET
31 | K | 762332633 | Montáž vázaných kcí krovů pravidelných pomocí tesařských spojů z lepených hranolů průřezové pl přes 224 do 288 cm2 | m | 299.68 |  | 0 | CS ÚRS 2025 01 |  | základní |  | 0 | 0 | 0 | 0 | 0 | 16 | K | 2 |  |  |  | ROZPOCET | 0 | 0 | 0 | 0 | 0 | 1 | 0 | 16 | -1285364478
| PP |  | Montáž vázaných konstrukcí krovů střech pultových, sedlových, valbových, stanových čtvercového nebo obdélníkového půdorysu z lepených hranolů pomocí tesařských spojů průřezové plochy přes 224 do 288 cm2 | [14 empty] | PP | 2
| Online PSC |  | https://podminky.urs.cz/item/CS_URS_2025_01/762332633 | [14 empty] | Online PSC | 2
| VV |  | PLNÁ VAZBA | [14 empty] | VV | 2 | 1 | True | 0 | ROZPOCET
| VV |  | "krokev 140/200"12*9,365 |  | 112.38 | [12 empty] | VV | 2 | 2 | True | 0 | ROZPOCET
| VV |  | JALOVÁ VAZBA | [14 empty] | VV | 2 | 1 | True | 0 | ROZPOCET
| VV |  | "krokev 140/200"18*9,365 |  | 168.57 | [12 empty] | VV | 2 | 2 | True | 0 | ROZPOCET
| VV |  | VĚŠADLOVÁ VAZBA | [14 empty] | VV | 2 | 1 | True | 0 | ROZPOCET
| VV |  | "krokev 140/200"2*9,365 |  | 18.73 | [12 empty] | VV | 2 | 2 | True | 0 | ROZPOCET
| VV |  | Součet |  | 299.68 | [12 empty] | VV | 2 | 4 | True | 1 | ROZPOCET
32 | M | 61223272 | hranol konstrukční KVH lepený průřezu 140x140-240mm pohledový | m3 | 8.811 |  | 0 | CS ÚRS 2025 01 |  | základní |  | 0 | 0.44 | 3.8768 | 0 | 0 | 32 | M | 2 |  |  |  | ROZPOCET | 0 | 0 | 0 | 0 | 0 | 1 | 0 | 16 | -950594695
| PP |  | hranol konstrukční KVH lepený průřezu 140x140-240mm pohledový | [14 empty] | PP | 2
| VV |  | 0,14*0,2*299,68 |  | 8.391 | [12 empty] | VV | 2 | 2 | True | 1 | ROZPOCET
| VV |  | 8,391*1,05 'Přepočtené koeficientem množství |  | 8.811 | [12 empty] | VV | 2 | 2 | False | 1 | ROZPOCET
33 | K | 762332635 | Montáž vázaných kcí krovů pravidelných pomocí tesařských spojů z lepených hranolů průřezové pl přes 450 cm2 | m | 121.5 |  | 0 | CS ÚRS 2025 01 |  | základní |  | 0 | 0 | 0 | 0 | 0 | 16 | K | 2 |  |  |  | ROZPOCET | 0 | 0 | 0 | 0 | 0 | 1 | 0 | 16 | 1659444102
| PP |  | Montáž vázaných konstrukcí krovů střech pultových, sedlových, valbových, stanových čtvercového nebo obdélníkového půdorysu z lepených hranolů pomocí tesařských spojů průřezové plochy přes 450 cm2 | [14 empty] | PP | 2
| Online PSC |  | https://podminky.urs.cz/item/CS_URS_2025_01/762332635 | [14 empty] | Online PSC | 2
| VV |  | PLNÁ VAZBA | [14 empty] | VV | 2 | 1 | True | 0 | ROZPOCET
| VV |  | "vazný trám BSH 220/280"18*6,75 |  | 121.5 | [12 empty] | VV | 2 | 2 | True | 1 | ROZPOCET
34 | M | 61223210 | hranol konstrukční BSH vrstvený lepený pohledový | m3 | 7.858 |  | 0 | CS ÚRS 2025 01 |  | základní |  | 0 | 0.44 | 3.4575 | 0 | 0 | 32 | M | 2 |  |  |  | ROZPOCET | 0 | 0 | 0 | 0 | 0 | 1 | 0 | 16 | -1939321767
| PP |  | hranol konstrukční BSH vrstvený lepený pohledový | [14 empty] | PP | 2
| VV |  | 121,5*0,22*0,28 |  | 7.484 | [12 empty] | VV | 2 | 2 | True | 1 | ROZPOCET
| VV |  | 7,484*1,05 'Přepočtené koeficientem množství |  | 7.858 | [12 empty] | VV | 2 | 2 | False | 1 | ROZPOCET
35 | K | 762395000 | Spojovací prostředky krovů, bednění, laťování, nadstřešních konstrukcí | m3 | 29.084 |  | 0 | CS ÚRS 2025 01 |  | základní |  | 0 | 0.02284 | 0.66428 | 0 | 0 | 16 | K | 2 |  |  |  | ROZPOCET | 0 | 0 | 0 | 0 | 0 | 1 | 0 | 16 | 825952606
| PP |  | Spojovací prostředky krovů, bednění a laťování, nadstřešních konstrukcí svorníky, prkna, hřebíky, pásová ocel, vruty | [14 empty] | PP | 2
| Online PSC |  | https://podminky.urs.cz/item/CS_URS_2025_01/762395000 | [14 empty] | Online PSC | 2
| VV |  | 8,018+2,769+2,329+8,11+7,858 |  | 29.084 | [12 empty] | VV | 2 | 2 | True | 1 | ROZPOCET
36 | K | 762522811 | Demontáž podlah s polštáři z prken tloušťky do 32 mm | m2 | 144 |  | 0 | CS ÚRS 2025 01 |  | základní |  | 0 | 0 | 0 | 0.018 | 2.592 | 16 | K | 2 |  |  |  | ROZPOCET | 0 | 0 | 0 | 0 | 0 | 1 | 0 | 16 | -1922462639
| PP |  | Demontáž podlah s polštáři z prken tl. do 32 mm | [14 empty] | PP | 2
| Online PSC |  | https://podminky.urs.cz/item/CS_URS_2025_01/762522811 | [14 empty] | Online PSC | 2
37 | K | 762523104 | Položení podlahy z hoblovaných prken na sraz | m2 | 144 |  | 0 | CS ÚRS 2025 01 |  | základní |  | 0 | 0 | 0 | 0 | 0 | 16 | K | 2 |  |  |  | ROZPOCET | 0 | 0 | 0 | 0 | 0 | 1 | 0 | 16 | 2125432633
| PP |  | Položení podlah hoblovaných na sraz z prken | [14 empty] | PP | 2
| Online PSC |  | https://podminky.urs.cz/item/CS_URS_2025_01/762523104 | [14 empty] | Online PSC | 2
38 | M | 60515111 | řezivo jehličnaté boční prkno 20-30mm | m3 | 3.974 |  | 0 | CS ÚRS 2025 01 |  | základní |  | 0 | 0.55 | 2.1857 | 0 | 0 | 32 | M | 2 |  |  |  | ROZPOCET | 0 | 0 | 0 | 0 | 0 | 1 | 0 | 16 | 1402063145
| PP |  | řezivo jehličnaté boční prkno 20-30mm | [14 empty] | PP | 2
| VV |  | 144*0,024*1,15 |  | 3.974 | [12 empty] | VV | 2 | 2 | True | 1 | ROZPOCET
39 | K | 762526110 | Položení polštáře pod podlahy při osové vzdálenosti do 65 cm | m2 | 144 |  | 0 | CS ÚRS 2025 01 |  | základní |  | 0 | 0 | 0 | 0 | 0 | 16 | K | 2 |  |  |  | ROZPOCET | 0 | 0 | 0 | 0 | 0 | 1 | 0 | 16 | 1431260615
| PP |  | Položení podlah položení polštářů pod podlahy osové vzdálenosti do 65 cm | [14 empty] | PP | 2
| Online PSC |  | https://podminky.urs.cz/item/CS_URS_2025_01/762526110 | [14 empty] | Online PSC | 2
40 | M | 60512125 | hranol stavební řezivo průřezu do 120cm2 do dl 6m | m3 | 2.371 |  | 0 | CS ÚRS 2025 01 |  | základní |  | 0 | 0.55 | 1.3041 | 0 | 0 | 32 | M | 2 |  |  |  | ROZPOCET | 0 | 0 | 0 | 0 | 0 | 1 | 0 | 16 | 1633400012
| PP |  | hranol stavební řezivo průřezu do 120cm2 do dl 6m | [14 empty] | PP | 2
| VV |  | "trám 80/140"((18*2,2)+(54*3))*0,08*0,14 |  | 2.258 | [12 empty] | VV | 2 | 2 | True | 1 | ROZPOCET
| VV |  | 2,258*1,05 'Přepočtené koeficientem množství |  | 2.371 | [12 empty] | VV | 2 | 2 | False | 1 | ROZPOCET
41 | K | 762595001 | Spojovací prostředky pro položení dřevěných podlah a zakrytí kanálů | m2 | 6.345 |  | 0 | CS ÚRS 2025 01 |  | základní |  | 0 | 0.00018 | 0.0011421 | 0 | 0 | 16 | K | 2 |  |  |  | ROZPOCET | 0 | 0 | 0 | 0 | 0 | 1 | 0 | 16 | 2087242333
| PP |  | Spojovací prostředky podlah a podkladových konstrukcí hřebíky, vruty | [14 empty] | PP | 2
| Online PSC |  | https://podminky.urs.cz/item/CS_URS_2025_01/762595001 | [14 empty] | Online PSC | 2
| VV |  | 3,974+2,371 |  | 6.345 | [12 empty] | VV | 2 | 2 | True | 1 | ROZPOCET
42 | K | 762-R.01 | Montáž a dodávka malé vazby krovu okrasným štítem , včetně návrhu dodavatele | kpl | 1 |  | 0 |  |  | základní |  | 0 | 0 | 0 | 0 | 0 | 16 | K | 2 |  |  |  | ROZPOCET | 0 | 0 | 0 | 0 | 0 | 1 | 0 | 16 | -933560279
| PP |  | Montáž a dodávka malé vazby krovu okrasným štítem , včetně návrhu dodavatele | [14 empty] | PP | 2
| P |  | Poznámka k položce: UCHAZEČ OCENÍ TUTO POLOŽKU JEDNOTKOVOU CENOU 25 000,- KČ. PŘI REALIZACI ZAKÁZKY BUDE DODAVATELEM DOLOŽENA KALKULACE CENY DLE SKUTEČNOSTI. VÍCENÁKLADY BUDOU ŘEŠENY ZMĚNOVÝM LISTEM. | [14 empty] | P | 2
43 | K | 998762102 | Přesun hmot tonážní pro kce tesařské v objektech v přes 6 do 12 m | t | 18.703 |  | 0 | CS ÚRS 2025 01 |  | základní |  | 0 | 0 | 0 | 0 | 0 | 16 | K | 2 |  |  |  | ROZPOCET | 0 | 0 | 0 | 0 | 0 | 1 | 0 | 16 | 1188223313
| PP |  | Přesun hmot pro konstrukce tesařské stanovený z hmotnosti přesunovaného materiálu vodorovná dopravní vzdálenost do 50 m základní v objektech výšky přes 6 do 12 m | [14 empty] | PP | 2
| Online PSC |  | https://podminky.urs.cz/item/CS_URS_2025_01/998762102 | [14 empty] | Online PSC | 2
| D | 783 | Dokončovací práce - nátěry |  |  |  | 0 |  |  |  |  | 0 |  | 0.42976 |  | 0 | 2 | D | 1 |  |  |  | ROZPOCET | [6 empty] | 0
44 | K | 783201403 | Oprášení tesařských konstrukcí před provedením nátěru | m2 | 976.731 |  | 0 | CS ÚRS 2025 01 |  | základní |  | 0 | 0 | 0 | 0 | 0 | 16 | K | 2 |  |  |  | ROZPOCET | 0 | 0 | 0 | 0 | 0 | 1 | 0 | 16 | 1030734762
| PP |  | Příprava podkladu tesařských konstrukcí před provedením nátěru oprášení | [14 empty] | PP | 2
| Online PSC |  | https://podminky.urs.cz/item/CS_URS_2025_01/783201403 | [14 empty] | Online PSC | 2
| VV |  | "řezivo 140/200"(0,14+0,2)*2*(338,815+299,68) |  | 434.177 | [12 empty] | VV | 2 | 2 | True | 0 | ROZPOCET
| VV |  | "řezivo 200/200"(0,2+0,2)*2*55,437 |  | 44.35 | [12 empty] | VV | 2 | 2 | True | 0 | ROZPOCET
| VV |  | "řezivo 220/280"(0,22+0,28)*2*121,5 |  | 121.5 | [12 empty] | VV | 2 | 2 | True | 0 | ROZPOCET
| VV |  | "řezivo pro podlahu-prkna"144*2 |  | 288 | [12 empty] | VV | 2 | 2 | True | 0 | ROZPOCET
| VV |  | "řezivo pro podlahu-trámy"(0,08+0,14)*2*18*2,2 |  | 17.424 | [12 empty] | VV | 2 | 2 | True | 0 | ROZPOCET
| VV |  | "řezivo pro podlahu-trámy"(0,08+0,14)*2*54*3 |  | 71.28 | [12 empty] | VV | 2 | 2 | True | 0 | ROZPOCET
| VV |  | Součet |  | 976.731 | [12 empty] | VV | 2 | 4 | True | 1 | ROZPOCET
45 | K | 783223021 | Napouštěcí dvojnásobný akrylátový biocidní nátěr tesařských prvků nezabudovaných do konstrukce | m2 | 976.731 |  | 0 | CS ÚRS 2025 01 |  | základní |  | 0 | 0.00044 | 0.42976 | 0 | 0 | 16 | K | 2 |  |  |  | ROZPOCET | 0 | 0 | 0 | 0 | 0 | 1 | 0 | 16 | 843405121
| PP |  | Preventivní napouštěcí nátěr tesařských prvků proti dřevokazným houbám, hmyzu a plísním nezabudovaných do konstrukce dvojnásobný akrylátový | [14 empty] | PP | 2
| Online PSC |  | https://podminky.urs.cz/item/CS_URS_2025_01/783223021 | [14 empty] | Online PSC | 2
| D | VRN | Vedlejší rozpočtové náklady |  |  |  | 0 |  |  |  |  | 0 |  | 0 |  | 0 | 5 | D | 0 |  |  |  | ROZPOCET | [6 empty] | 0
| D | VRN3 | Zařízení staveniště |  |  |  | 0 |  |  |  |  | 0 |  | 0 |  | 0 | 5 | D | 1 |  |  |  | ROZPOCET | [6 empty] | 0
46 | K | 030001000 | Zařízení staveniště | kus | 1 |  | 0 | CS ÚRS 2025 01 |  | základní |  | 0 | 0 | 0 | 0 | 0 | 1024 | K | 2 |  |  |  | ROZPOCET | 0 | 0 | 0 | 0 | 0 | 1 | 0 | 1024 | 1116134430
| PP |  | Zařízení staveniště | [14 empty] | PP | 2
| Online PSC |  | https://podminky.urs.cz/item/CS_URS_2025_01/030001000 | [14 empty] | Online PSC | 2
| D | VRN6 | Územní vlivy |  |  |  | 0 |  |  |  |  | 0 |  | 0 |  | 0 | 5 | D | 1 |  |  |  | ROZPOCET | [6 empty] | 0
47 | K | 060001001 | Územní vlivy - vymezení a označení prosotur stavby, zábor pozemku po dobu výstavby, dopravní značení | kus | 1 |  | 0 |  |  | základní |  | 0 | 0 | 0 | 0 | 0 | 1024 | K | 2 |  |  |  | ROZPOCET | 0 | 0 | 0 | 0 | 0 | 1 | 0 | 1024 | 1212154589
| PP |  | Územní vlivy - vymezení a označení prosotur stavby, zábor pozemku po dobu výstavby, dopravní značení | [14 empty] | PP | 2
| D | VRN7 | Provozní vlivy |  |  |  | 0 |  |  |  |  | 0 |  | 0 |  | 0 | 5 | D | 1 |  |  |  | ROZPOCET | [6 empty] | 0
48 | K | 070001001 | Provozní vlivy - případné zakrytí konstrukce a ztížené vlivy při nevhodných klimatických podmínkách | kus | 1 |  | 0 |  |  | základní |  | 0 | 0 | 0 | 0 | 0 | 1024 | K | 2 |  |  |  | ROZPOCET | 0 | 0 | 0 | 0 | 0 | 1 | 0 | 1024 | -1159803394
| PP |  | Provozní vlivy - případné zakrytí konstrukce a ztížené vlivy při nevhodných klimatických podmínkách | [14 empty] | PP | 2
| D | VRN9 | Ostatní náklady |  |  |  | 0 |  |  |  |  | 0 |  | 0 |  | 0 | 5 | D | 1 |  |  |  | ROZPOCET | [6 empty] | 0
49 | K | 090001001 | Ostatní náklady | kus | 1 |  | 0 |  |  | základní |  | 0 | 0 | 0 | 0 | 0 | 1024 | K | 2 |  |  |  | ROZPOCET | 0 | 0 | 0 | 0 | 0 | 1 | 0 | 1024 | 1040296132
| PP |  | Ostatní náklady - zpracování technologického postupu demontáže krovu s ohledem na stávající společné štítové stěny viz technická zpráva. | [14 empty] | PP | 2