## část 1
Příloha č. 3 - Technická specifikace
"Dodávky operačního oblečení"
část 1 - Pláště operační sterilní
Bližší specifikace - technický popis | splnění technické specifikace ANO/NE | Technický popis nabízených parametrů dodavatelem
Pláť operační standard, s ručníky a vnitřním obalem, sterilní
Zavinovací operační pláště k jednorázovému použití pro operační zákroky
Sterilní zádová část
Materiál SMMS, gramáž min. 35g/m2
Ručníky 30 x 40cm, 2 ks
Sterilní vnitřní obal
V případě suchého zipu, se kratší strana zipu (min. 6,5 x 3 cm) přilepuje na delší stranu (min. 14 x 3 cm) s chlupem. Suchý zip neškrábe.
Švy mohou být svařované ultrazvukem i lepené
Nedráždí pokožku a je prodyšný, vhodný pro fyzicky náročné zákroky
Pláště musí být v ergonomickém provedení, splývavé, zajišťující volnost pohybu
Materiál odpuzující tekutiny s protialkohol úpravou
Neobsahuje latex
Velikost L, délka od ramene min. 130 cm, šířka min.150 cm, tolerance +/- 2 cm
Velikost XL, délka od ramene min. 150 cm, šířka min.160 cm, tolerance +/- 2 cm
Velikost XXL, délka od ramene min. 170 cm, šířka min.170 cm, tolerance +/- 2 cm
Rukávy plášťů musí být ukončené pevnou, pružnou, úpletovou manžetou, která nesmí během výkonu povolit. Manžeta min. 8 cm
Tkanice délka min. 45 cm a 65 cm, zavazování - přední část z boku, nesmí se utrhnout, ani přetrhnout
Samolepící štítek s kódem pro nalepení do dokumentace
Produkty splňují nařízení EU 2017/745 (MDR)
ČSN EN 13795-1 certifikát nezávislé laboratoře doložit
EN ISO 13485
EN ISO 11135
EN ISO 15223-1
Prohlášení o shodě, produktové listy - doložit
Plášť operační zesílený, s ručníky a vnitřním obalem, sterilní
Zavinovací operační pláště k jednorázovému použití pro operační zákroky
Vhodný pro zákroky s velkým výskytem tekutin
Vnitřní výztuhy v oblasti rukávů a přední části nepropustnými pro tekutiny
délka vyztužení u rukávu S/L, XL je 42cm a XXL je 43cm; u přední části S/M 45x85cm , L 40x100cm a XL a XXL je 45x100cm, tolerance +/-2cm
Sterilní zádová část
Materiál SMMS, gramáž min. 35g/m2 mimo kritickou zónu, v kritické zóně min. 40g/m2
Ručníky 30x40cm, 2 ks
Sterilní vnitřní obal
V případě suchého zipu, se kratší strana zipu (min. 6,5 x 3 cm) přilepuje na delší stranu (min. 14 x 3 cm) s chlupem. Suchý zip neškrábe.
Švy pláště musí být svařované ultrazvukem. Všechny švy musí být dostatečně pevné, aby nedošlo k roztržení pláště.
Nedráždí pokožku a je prodyšný, vhodný pro fyzicky náročné zákroky
Materiál odpuzující tekutiny
Neobsahuje latex
Velikost XL, délka od ramene min. 150 cm, šířka min. 160 cm, tolerance +/- 2 cm
Velikost XXL , délka od ramene min. 170 cm, šířka min. 170 cm, tolerance +/- 2 cm
Manžeta min. 8 cm
Tkanice délka min. 45 cm a 65 cm, zavazování - přední část z boku, nesmí se utrhnout, ani přetrhnout
Samolepící štítek s kódem pro nalepení do dokumentace
Produkty splňují nařízení EU 2017/745 (MDR)
ČSN EN 13795-1 certifikát nezávislé laboratoře doložit
EN ISO 13485
EN ISO 11135
EN ISO 15223-1
Prohlášení o shodě, produktové listy - doložit
Pláť operační zesílený, bez vnitřního obalu a ručníků, sterilní
Operační pláště k jednorázovému použití pro operační zákroky
Vhodný pro zákroky s velkým výskytem tekutin
Vnitřní výztuhy v oblasti rukávů a přední části nepropustnými pro tekutiny
Sterilní zádová část
Materiál SMMS, gramáž min. 35g/m2 mimo kritickou zónu, v kritické zóně min. 40g/m2
V případě suchého zipu, se kratší strana zipu (min. 6,5 x 3 cm) přilepuje na delší stranu (min. 14 x 3 cm) s chlupem. Suchý zip neškrábe.
Švy svařované ultrazvukem
Nedráždí pokožku a je prodyšný, vhodný pro fyzicky náročné zákroky
Materiál odpuzující tekutiny
Neobsahuje latex
Velikost L, délka od ramene min. 130 cm, šírka min. 150 cm, tolerance +/- 2 cm
Velikost XL dlouhý, délka od ramene min. 150 cm, šířka min. 160 cm, tolerance +/- 2 cm
Manžeta min. 8 cm
Tkanice délka min. 45 cm a 65 cm, zavazování - přední část z boku, nesmí se utrhnout, ani přetrhnout
Samolepící štítek s kódem pro nalepení do dokumentace
Produkty splňují nařízení EU 2017/745 (MDR)
ČSN EN 13795-1 - certifikát nezávislé laboratoře doložit
EN ISO 13485
EN ISO 11135
EN ISO 15223-1
Prohlášení o shodě, produktové listy - doložit
V ……………., dne…………..
Poznámka:
Účastník vyplní modře podbarvená pole.

## část 2
Příloha č. 3 - Technická specifikace
"Dodávky operačního oblečení"
část 2 - Operační čepice
Bližší specifikace - technický popis | splnění technické specifikace ANO/NE | Technický popis nabízených parametrů dodavatelem
Čepice operační s potítkem
Jednorázová, vyrobena z prodyšného netkaného materiálu
Je prodloužená na krku a opatřena elastickým okrajem
Operační čepice s integrovaným potítkem v čelní části
Potítko zajišťuje zvýšený uživatelský komfort, absorpci potu a omezuje jeho stékání do oblasti obličeje během výkonu
Nesterilní
Produkty splňují nařízení EU 2017/745 (MDR)
ČSN EN 13795
Prohlášení o shodě, produktové listy - doložit
Čepice operační univerzální
Jednorázová, vyrobena z prodyšného netkaného materiálu
Jednorázová čepice univerzální velikosti, vhodná pro různé tvary hlavy a délky vlasů.
Uchycení pomocí elastického okraje
hmotnost: min.16 g/m2
Produkty splňují nařízení EU 2017/745 (MDR)
ČSN EN 13795
Prohlášení o shodě, produktové listy - doložit
Čepice operační s elastickým páskem na krku
Jednorázová, vyrobena z prodyšného netkaného materiálu
Čepice má kulatý tvar s elastickým páskem na krku pro pohodlné nošení pro různé velikosti hlavy
Zesílené švy v namáhaných oblestech
Produkty splňují nařízení EU 2017/745 (MDR)
ČSN EN 13795
Prohlášení o shodě, produktové listy - doložit
Čepice operační okrouhlá
Jednorázová, vyrobena z prodyšného netkaného materiálu, kulatý tvar s vytužením po stranách, pro operační sály
Bezpečně zakrývá vlasy a snižuje riziko kontaminace
Produkty splňují nařízení EU 2017/745 (MDR)
ČSN EN 13795
Prohlášení o shodě, produktové listy - doložit
V ……………., dne…………..
Poznámka:
Účastník vyplní modře podbarvená pole.

## část 3
Příloha č. 3 - Technická specifikace
"Dodávky operačního oblečení"
část 3 - Operační ústenky
Bližší specifikace - technický popis | splnění technické specifikace ANO/NE | Technický popis nabízených parametrů dodavatelem
Ústenka operační s gumičkou
Jednorázová chirurgická ústenka, 3-vrstvá, typ II
Materiál: netkaná textilie
Uchycení: gumičky za uši
Tvarovatelný nosní můstek pro lepší přilnutí k obličeji
Filtrační účinnost ≥ 98%
Bez latexu
délka gumičky 150 mm, tolerance +/- 10 mm
dle Nařízení (EU) 2017/745 (MDR)
EN 14683
EN ISO 10993
EN ISO 15223-1
EN ISO 13485
Prohlášení o shodě - doložit
Ústenka operační s úvazky
Jednorázová chirurgická ústenka, 3-vrstvá, typ II
Materiál: netkaná textilie
Uchycení: úvazky
Tvarovatelný nosní můstek pro lepší přilnutí k obličeji
Velikost masky - délka (horizontálně) 180 mm , tolerance +/- 5 mm; šířka (vertikálně) 185 mm +/- 5 mm
Délka úvazků - nahoře - min. 420 mm +/- 20 mm, dole min. 360 mm +/- 20 mm
Filtrační účinnost ≥ 98%
Bez latexu
dle Nařízení (EU) 2017/745 (MDR)
EN 14683
EN ISO 10993
EN ISO 15223-1
EN ISO 13485
Prohlášení o shodě - doložit
V ……………., dne…………..
Poznámka:
Účastník vyplní modře podbarvená pole.