## List1
Funkcionalita / požadované parametry závazné pro dodavatele |  |  | min. / max. | Počítač
|  |  |  | Požadované parametry | Nabízené parametry
Výrobní název PC
Výrobce a model |  |  | požadujeme | Dell Pro Micro QCM1250
CPU (procesor) | Passmark CPU (www.passmark.com) |  | min. | 27000
| Virtualizace procesoru a síťové karty |  |  | ano
| Typ |  |  | Intel, min. 14. generace
| Technologie 64 bit |  |  | ano
Typical TDP |  |  |  | 35W
Operační paměť | Typ |  | min. | DDR5
| Celková instalovaná velikost |  | min. | 16GB (1x 16GB)
| Max. možná velikost RAM |  | min. | 64GB
UEFI/BIOS | Identifikace UEFI (Unified Extensible Firmware Interface) / BIOS musí obsahovat sériové číslo a informace o výrobci a modelu |  |  | ano
| Možnost zabezpečení heslem proti neoprávněnému přístupu do BIOS |  |  | ano
| Možnost zablokování zavedení operačního systému z periferií |  |  | ano
| Možnost zablokování vybraných zařízení (periferií) tak, aby s nimi nemohl pracovat OS |  |  | ano
Pevný disk | SSD M2 slot |  | min. | 512 GB NVMe
| DVD mechanika |  |  | NE
Základní deska | Integrovaná síťová karta - 100/1000 Mbit/sec, RJ45 (možno použít externí redukci USB na RJ45 avšak nesmí dojít ke snížení požadovaného počtu volných USB a zachování plné funkčnosti síťového prvku), Wake on LAN, podpora 802.1X, PXE (Preboot eXecution Environment) |  |  | ano
| Integrovaná grafická karta | podpora práce více monitorů současně | min. | 2
|  | rozhraní | min. | 1x DisplayPort + 1x HDMI
| Integrovaná zvuková karta |  |  | ano
| Interní reproduktor |  |  | ano
| TPM (Trusted Platform Module) chip verze TPM 2.0 |  |  | ano
| Integrovaná konektivita |  |  | DisplayPort: 1 HDMI: 1 RJ-45: 1 Sluchátkový výstup: 1 USB 2.0 zadní: 2 USB 3.0 přední: 1 USB 3.0 zadní: 2 USB Typ C: 1
| Bezdrátová konektivita |  |  | Ne
Klávesnice | CZ, klávesy F1-F12, numerická část, české rozložení kláves |  |  | ano, od stejného výrobce jako PC
Externí kursorový ovladač (myš) | Drátová: min. 3 tlačítka, symetrické provedení (pro praváky i leváky), rolovací kolečko, min. 1000 DPI, klasická velikost od 10 do 12 cm (ne malé notebookové) |  |  | ano, od stejného výrobce jako PC
Napájecí adaptér |  |  |  | externí, max. 90W
Systémová platforma | Základní předinstalované programové vybavení (image na disku) - OS MS Windows 11 Professional CZ 64 bit. S novou originální licencí Windows 11 Pro, nesmí být druhotná nebo refurbished licence, apod. |  |  | ano
Vzdálená správa | Servisní zásah administrátora na dálku i přivypnutém PC, např. Intel vPro, nebo lepší |  |  | ne
Rozměry (max.) |  |  | max. | 182 × 178 × 36 mm
| Hmotnost |  | max. | 1,43 kg
Záruka | Záruka v ČR |  | min. | 48 měsíců vč. monitoru i periferií, oprava následující pracovní den v místě instalace. Servis je poskytován výrobcem zařízení. Nabízené zboží musí být pokryto oficiální podporou výrobce zařízení v ČR.Podpora prostřednictvím internetu musí umožňovat stahování ovladačů a manuálů adresně pro konkrétní zařízení identifikované sériovým či produktovým označením každého zařízení bez nutnosti mít platnou záruku či servisní kontrakt s výrobcem. Tel. kontakt na technickou podporu a servis v pracovní dny dostupný v ČR v českém jazyce 9-17 hod.