## Krycí list rozpočtu
KRYCÍ LIST ROZPOČTU
| Název stavby |  |  | Stavební úpravy bytových domů ul. Šenovská 65,67,69 | [7 empty] | JKSO
| Název objektu |  |  | SO 04 - Zpevněné plochy | [7 empty] | EČO
Místo
[12 empty] | IČ |  | DIČ
Objednatel
Projektant
Zhotovitel
Zpracoval
|  |  |  | Rozpočet číslo |  |  | Dne |  |  |  |  | CZ-CPV
[7 empty] | 14.05.2020 |  |  |  |  | CZ-CPA
Měrné a účelové jednotky
Počet |  |  |  | Náklady / 1 m.j. | Počet |  |  | Náklady / 1 m.j. | Počet |  |  |  |  | Náklady / 1 m.j.
|  |  | 0 | 0 |  |  | 0 | 0 |  |  |  |  | 0 |  | 0
|  |  |  | Rozpočtové náklady v |  |  |  | CZK
A |  | Základní rozp. náklady |  |  | B |  | Doplňkové náklady |  | C |  | Náklady na umístění stavby
1 | HSV |  | Dodávky | 0 | 8 | Práce přesčas |  | 0 | 13 | Zařízení staveniště |  |  |  |  | 0
2 |  |  | Montáž | 0 | 9 | Bez pevné podl. |  | 0 | 14 | Projektové práce |  |  |  |  | 0
3 | PSV |  | Dodávky | 0 | 10 | Kulturní památka |  | 0 | 15 | Územní vlivy |  |  |  |  | 0
4 |  |  | Montáž | 0 | 11 |  |  | 0 | 16 | Provozní vlivy |  |  |  |  | 0
5 | "M" |  | Dodávky | 0 |  |  |  |  | 17 | Jiné VRN |  |  |  |  | 0
6 |  |  | Montáž | 0 |  |  |  |  | 18 | VRN z rozpočtu |  |  |  |  | 0
7 | ZRN (ř. 1-6) |  |  | 0 | 12 | DN (ř. 8-11) |  |  | 19 | VRN (ř. 13-18) |  |  |  |  | 0
20 | HZS |  |  | 0 | 21 | Kompl. činnost |  | 0 | 22 | Ostatní náklady |  |  |  |  | 0
|  | Projektant, Zhotovitel, Objednatel | [6 empty] | D |  | Celkem bez DPH |  |  |  | 0
[10 empty] | DPH |  | % |  | Základ daně | DPH celkem
[10 empty] | snížená |  | 15 | 0 |  | 0
[10 empty] | základní |  | 21 | 0 |  | 0
[10 empty] | Cena s DPH |  |  |  |  | 0
[9 empty] | E |  | Přípočty a odpočty
[10 empty] | Dodá zadavatel |  |  |  |  | 0
[10 empty] | Klouzavá doložka |  |  |  |  | 0
[10 empty] | Zvýhodnění |  |  |  |  | 0

## Rekapitulace rozpočtu
REKAPITULACE ROZPOČTU
Stavba: Stavební úpravy bytových domů ul. Šenovská 65,67,69
Objekt: SO 04 - Zpevněné plochy
Objednatel:
Zhotovitel: |  |  | Zpracoval:
Místo: |  |  | Datum: 14. 5. 2020
Kód | Popis | Cena celkem | Hmotnost celkem | Suť celkem
1 | 2 | 5 | 6 | 7
HSV | Práce a dodávky HSV | 0 | 864.1254 | 982.0404
1 | Zemní práce | 0 | 495.8633 | 982.0404
2 | Zakládání | 0 | 71.2901 | 0
5 | Komunikace pozemní | 0 | 176.0065 | 0
8 | Trubní vedení | 0 | 2.104 | 0
9 | Ostatní konstrukce a práce, bourání | 0 | 118.8616 | 0
997 | Přesun sutě | 0 | 0 | 0
998 | Přesun hmot | 0 | 0 | 0
PSV | Práce a dodávky PSV | 0 | 0.095852 | 0
711 | Izolace proti vodě, vlhkosti a plynům | 0 | 0.095852 | 0
M | Práce a dodávky M | 0 | 0 | 0
VRN | Vedlejší rozpočtové náklady | 0 | 0 | 0
VRN1 | Průzkumné, geodetické a projektové práce | 0 | 0 | 0
VRN2 | Příprava staveniště | 0 | 0 | 0
VRN3 | Zařízení staveniště | 0 | 0 | 0
VRN4 | Inženýrská činnost | 0 | 0 | 0
| Celkem | 0 | 864.2213 | 982.0404

## Rozpočet
ROZPOČET S VÝKAZEM VÝMĚR
Stavba: Stavební úpravy bytových domů ul. Šenovská 65,67,69
Objekt: SO 04 - Zpevněné plochy
Objednatel:
Zhotovitel: | [5 empty] | Zpracoval:
Místo: | [5 empty] | Datum: 14. 5. 2020
Č. | KCN | Kód položky | Popis | MJ | Množství celkem | Cena jednotková | Cena celkem
1 | 2 | 3 | 4 | 5 | 6 | 7 | 8
|  | HSV | Práce a dodávky HSV |  |  |  | 0
|  | 1 | Zemní práce |  |  |  | 0
1 | 001 | 111201101 | Odstranění křovin a stromů průměru kmene do 100 mm i s kořeny z celkové plochy do 1000 m2 | m2 | 20 |  | 0
2 | 001 | 111201401 | Spálení křovin a stromů průměru kmene do 100 mm | m2 | 20 |  | 0
3 | 001 | 112101102 | Odstranění stromů listnatých průměru kmene do 500 mm | kus | 1 |  | 0
4 | 221 | 113106142 | Rozebrání dlažeb z betonových nebo kamenných dlaždic komunikací pro pěší strojně pl přes 50 m2 | m2 | 146.4 |  | 0
5 | 221 | 113107151 | Odstranění podkladu z kameniva těženého tl 100 mm strojně pl přes 50 do 200 m2 | m2 | 146.4 |  | 0
6 | 221 | 113107163 | Odstranění podkladu z kameniva drceného tl 300 mm strojně pl přes 50 do 200 m2 | m2 | 255.6 |  | 0
|  |  | 146,4+109,2 |  | 255.6
|  |  | Součet |  | 255.6
7 | 221 | 113107182 | Odstranění podkladu živičného tl 100 mm strojně pl přes 50 do 200 m2 | m2 | 109.2 |  | 0
8 | 221 | 113107224 | Odstranění podkladu z kameniva drceného tl 400 mm strojně pl přes 200 m2 | m2 | 839.4 |  | 0
9 | 221 | 113107243 | Odstranění podkladu živičného tl 150 mm strojně pl přes 200 m2 | m2 | 839.4 |  | 0
10 | 221 | 113202111 | Vytrhání obrub krajníků obrubníků stojatých | m | 145.2 |  | 0
11 | 001 | 120951121 | Bourání zdiva z betonu prostého neprokládaného v odkopávkách nebo prokopávkách strojně | m3 | 12 |  | 0
12 | 001 | 121101101 | Sejmutí ornice s přemístěním na vzdálenost do 50 m | m3 | 480 |  | 0
13 | 001 | 122202202 | Odkopávky a prokopávky nezapažené pro silnice objemu do 1000 m3 v hornině tř. 3 | m3 | 312.3 |  | 0
|  |  | 1041*0,3 |  | 312.3
sanace
14 | 001 | 122202209 | Příplatek k odkopávkám a prokopávkám pro silnice v hornině tř. 3 za lepivost | m3 | 312.3 |  | 0
15 | 001 | 122302202 | Odkopávky a prokopávky nezapažené pro silnice objemu do 1000 m3 v hornině tř. 4 | m3 | 280.7 |  | 0
16 | 001 | 162301102 | Vodorovné přemístění do 1000 m výkopku/sypaniny z horniny tř. 1 až 4 | m3 | 94.24 |  | 0
|  |  | 47,12*2 |  | 94.24
zemina pro obsyp kolem obrub
17 | 001 | 162301402 | Vodorovné přemístění větví stromů listnatých do 5 km D kmene do 500 mm | kus | 1 |  | 0
18 | 001 | 162301412 | Vodorovné přemístění kmenů stromů listnatých do 5 km D kmene do 500 mm | kus | 1 |  | 0
19 | 001 | 162301422 | Vodorovné přemístění pařezů do 5 km D do 500 mm | kus | 1 |  | 0
20 | 001 | 162701105 | Vodorovné přemístění do 10000 m výkopku/sypaniny z horniny tř. 1 až 4 | m3 | 1025.88 |  | 0
|  |  | 312,3+280,7-47,12+480 |  | 1025.88
|  |  | Součet |  | 1025.88
21 | 001 | 167101101 | Nakládání výkopku z hornin tř. 1 až 4 do 100 m3 | m3 | 47.12 |  | 0
22 | 001 | 171201201 | Uložení sypaniny na skládky | m3 | 1025.88 |  | 0
23 | 001 | 171201211 | Poplatek za uložení stavebního odpadu - zeminy a kameniva na skládce | t | 1641.408 |  | 0
|  |  | 1025,88*1,6 |  | 1641.408
|  |  | Součet |  | 1641.408
24 | 001 | 174101103 | Zásyp zeminou kolem vybudovaných zp. ploch | m3 | 47.12 |  | 0
25 | 231 | 180404111 | Založení hřišťového trávníku výsevem na vrstvě ornice | m2 | 2360.8 |  | 0
26 | 005 | 00572410 | osivo směs travní parková | kg | 72.885 |  | 0
|  |  | 2429,5 * 0,03 |  | 72.885
27 | 103 | 10364101 | zemina pro terénní úpravy - ornice | t | 495.768 |  | 0
|  |  | 354,12*1,4 |  | 495.768
|  |  | Součet |  | 495.768
28 | 231 | 180405114 | Založení trávníku ve vegetačních prefabrikátech výsevem směsi semene v rovině a ve svahu do 1:5 | m2 | 135 |  | 0
29 | 103 | 10371500 | substrát pro trávníky VL | m3 | 0.101 |  | 0
|  |  | 135*0,1*0,5 |  | 6.75
30 | 001 | 181301102 | Rozprostření ornice tl vrstvy do 150 mm pl do 500 m2 v rovině nebo ve svahu do 1:5 | m2 | 2360.8 |  | 0
31 | 231 | 183403152 | Obdělání půdy vláčením v rovině a svahu do 1:5 | m2 | 2360.8 |  | 0
32 | 231 | 183403153 | Obdělání půdy hrabáním v rovině a svahu do 1:5 | m2 | 2360.8 |  | 0
|  | 2 | Zakládání |  |  |  | 0
33 | 271 | 212752212 | Trativod z drenážních trubek plastových flexibilních D do 100 mm včetně lože otevřený výkop | m | 304.5 |  | 0
34 | 002 | 213141111 | Zřízení vrstvy z geotextilie v rovině nebo ve sklonu do 1:5 š do 3 m | m2 | 669.9 |  | 0
35 | 002 | 211971121 | Zřízení opláštění žeber nebo trativodů geotextilií v rýze nebo zářezu sklonu přes 1:2 š do 2,5 m | m2 | 182.7 |  | 0
36 | 693 | 69311006 | geotextilie tkaná separační, filtrační, výztužná PP pevnost v tahu 15kN/m | m2 | 1058.64 |  | 0
|  |  | (182,7+669,9+79,8)*1,1 |  | 1025.64
|  |  | 30*1,1 |  | 33
|  |  | Součet |  | 1058.64
37 | 583 | 58337401 | kamenivo dekorační (kačírek) frakce 8/16 | t | 2.07 |  | 0
|  |  | 1,8 * 1,15 |  | 2.07
|  | 5 | Komunikace pozemní |  |  |  | 0
38 | 221 | 564521111 | Zřízení podsypu nebo podkladu ze sypaniny tl 80 mm | m2 | 135 |  | 0
39 | 221 | 564551111 | Zřízení podsypu nebo podkladu ze sypaniny tl 150 mm | m2 | 135 |  | 0
40 | 221 | 564571111 | Zřízení podsypu nebo podkladu ze sypaniny tl 250 mm | m2 | 135 |  | 0
41 | 221 | 564750111 | Podklad z kameniva hrubého drceného vel. 16-32 mm tl 150 mm | m2 | 416 |  | 0
42 | 221 | 564751111 | Podklad z kameniva hrubého drceného vel. 32-63 mm tl 150 mm | m2 | 2082 |  | 0
|  |  | 1041*2 |  | 2082
sanace
43 | 221 | 564761111 | Podklad z kameniva hrubého drceného vel. 32-63 mm tl 200 mm | m2 | 416 |  | 0
44 | 221 | 564801111 | Podklad ze štěrkodrtě ŠD tl 30 mm | m2 | 155 |  | 0
45 | 221 | 564801112 | Podklad ze štěrkodrtě ŠD tl 40 mm | m2 | 416 |  | 0
46 | 221 | 564831111 | Podklad ze štěrkodrtě ŠD tl 100 mm - kačírek | m2 | 30 |  | 0
47 | 221 | 564861111 | Podklad ze štěrkodrtě ŠD tl 200 mm | m2 | 490 |  | 0
48 | 221 | 564871112 | Podklad ze štěrkodrtě ŠD tl. 260 mm | m2 | 155 |  | 0
49 | 221 | 564952111 | Podklad z mechanicky zpevněného kameniva MZK tl 150 mm | m2 | 490 |  | 0
50 | 221 | 565145121 | Asfaltový beton vrstva podkladní ACP 16 (obalované kamenivo OKS) tl 60 mm š přes 3 m | m2 | 490 |  | 0
51 | 221 | 573211109 | Postřik živičný spojovací z asfaltu v množství 0,50 kg/m2 | m2 | 980 |  | 0
|  |  | 490*2 |  | 980
52 | 221 | 577134121 | Asfaltový beton vrstva obrusná ACO 11 (ABS) tř. I tl 40 mm š přes 3 m z nemodifikovaného asfaltu | m2 | 490 |  | 0
53 | 221 | 596211112 | Kladení zámkové dlažby komunikací pro pěší tl 60 mm skupiny A pl do 300 m2 | m2 | 155 |  | 0
54 | 592 | 59245018 | dlažba tvar obdélník betonová 200x100x60mm přírodní | m2 | 155.571 |  | 0
|  |  | 151,04 * 1,03 |  | 155.571
55 | 592 | 59245006 | dlažba tvar obdélník betonová pro nevidomé 200x100x60mm barevná | m2 | 4.079 |  | 0
|  |  | 3,96 * 1,03 |  | 4.079
56 | 592 | 59245031 | dlažba plošná betonová vegetační 600x400x100mm | m2 | 133.56 |  | 0
|  |  | 129,67 * 1,03 |  | 133.56
57 | 592 | 59245271 | dlažba zámková 200x100x100mm barevná | m2 | 5.5 |  | 0
|  |  | 5,34 * 1,03 |  | 5.5
58 | 221 | 596211223 | Kladení zámkové dlažby komunikací pro pěší tl 80 mm skupiny B pl přes 300 m2 | m2 | 416 |  | 0
59 | 592 | 59245020 | dlažba tvar obdélník betonová 200x100x80mm přírodní | m2 | 423.021 |  | 0
|  |  | 410,7 * 1,03 |  | 423.021
60 | 592 | 59245226 | dlažba tvar obdélník betonová pro nevidomé 200x100x80mm barevná | m2 | 5.438 |  | 0
|  |  | 5,28 * 1,03 |  | 5.438
61 | 592 | 59245005 | dlažba tvar obdélník betonová 200x100x80mm barevná | m2 | 2.039 |  | 0
|  |  | 1,98 * 1,03 |  | 2.039
62 | 221 | 596411113 | Kladení dlažby z vegetačních tvárnic komunikací pro pěší tl 80 mm pl do 300 m2 | m2 | 135 |  | 0
|  | 8 | Trubní vedení |  |  |  | 0
63 | 221 | 899331111 | Výšková úprava uličního vstupu nebo vpusti do 200 mm zvýšením poklopu | kus | 5 |  | 0
|  | 9 | Ostatní konstrukce a práce, bourání |  |  |  | 0
64 | 221 | 914111111 | Montáž svislé dopravní značky do velikosti 1 m2 objímkami na sloupek nebo konzolu | kus | 7 |  | 0
65 | 221 | 914511112 | Montáž sloupku dopravních značek délky do 3,5 m s betonovým základem a patkou | kus | 6 |  | 0
66 | 404 | 40445225 | sloupek pro dopravní značku Zn D 60mm v 3,5m | kus | 6 |  | 0
67 | 404 | 40445240 | patka pro sloupek Al D 60mm | kus | 6 |  | 0
68 | 404 | 40445253 | víčko plastové na sloupek D 60mm | kus | 6 |  | 0
69 | 404 | 40445256 | svorka upínací na sloupek dopravní značky D 60mm | kus | 6 |  | 0
70 | 221 | 915131112 | Vodorovné dopravní značení přechody pro chodce, šipky, symboly retroreflexní bílá barva | m2 | 2 |  | 0
71 | 221 | 916131213 | Osazení silničního obrubníku betonového stojatého s boční opěrou do lože z betonu prostého | m | 412.99 |  | 0
|  |  | 197,56+164,18+7+8+36,25 |  | 412.99
|  |  | Součet |  | 412.99
72 | 404 | 40445625 | informativní značky provozní IP8, IP9, IP11-IP13 500x700mm | kus | 6 |  | 0
73 | 404 | 40445649 | dodatkové tabulky E3-E5, E8, E14-E16 500x150mm | kus | 1 |  | 0
74 | 592 | 59217031 | obrubník betonový silniční 1000x150x250mm | m | 199.536 |  | 0
|  |  | 197,56 |  | 197.56
75 | 592 | 59217029 | obrubník betonový silniční nájezdový 1000x150x150mm | m | 165.822 |  | 0
|  |  | 164,18 * 1,01 |  | 165.822
76 | 592 | 59217030 | obrubník betonový silniční přechodový 1000x150x150-250mm | m | 15.15 |  | 0
|  |  | 15 * 1,01 |  | 15.15
77 | 592 | 59218001 | krajník betonový silniční 500x250x80mm | m | 36.613 |  | 0
|  |  | 36,25 * 1,01 |  | 36.613
78 | 221 | 916231213 | Osazení chodníkového obrubníku betonového stojatého s boční opěrou do lože z betonu prostého | m | 133.1 |  | 0
79 | 592 | 59217018 | obrubník betonový chodníkový 1000x80x200mm | m | 134.431 |  | 0
|  |  | 133,1 * 1,01 |  | 134.431
80 | 221 | 916991121 | Lože pod obrubníky, krajníky nebo obruby z dlažebních kostek z betonu prostého | m3 | 2.18 |  | 0
81 | 221 | 919732211 | Styčná spára napojení nového živičného povrchu na stávající za tepla š 15 mm hl 25 mm s prořezáním | m | 93.5 |  | 0
|  | 997 | Přesun sutě |  |  |  | 0
82 | 221 | 997221551 | Vodorovná doprava suti ze sypkých materiálů do 1 km | t | 982.04 |  | 0
83 | 221 | 997221559 | Příplatek ZKD 1 km u vodorovné dopravy suti ze sypkých materiálů | t | 8838.36 |  | 0
84 | 221 | 997221611 | Nakládání suti na dopravní prostředky pro vodorovnou dopravu | t | 982.04 |  | 0
85 | 221 | 997221815 | Poplatek za uložení na skládce (skládkovné) stavebního odpadu betonového kód odpadu 170 101 | t | 692.766 |  | 0
|  |  | 982,04-289,274 |  | 692.766
|  |  | Součet |  | 692.766
86 | 221 | 997221845 | Poplatek za uložení na skládce (skládkovné) odpadu asfaltového bez dehtu kód odpadu 170 302 | t | 289.274 |  | 0
|  |  | 24,024+265,25 |  | 289.274
|  |  | Součet |  | 289.274
|  | 998 | Přesun hmot |  |  |  | 0
87 | 221 | 998223011 | Přesun hmot pro pozemní komunikace s krytem dlážděným | t | 864.125 |  | 0
|  | PSV | Práce a dodávky PSV |  |  |  | 0
|  | 711 | Izolace proti vodě, vlhkosti a plynům |  |  |  | 0
88 | 711 | 711161383 | Izolace proti zemní vlhkosti nopovou fólií ukončení horní lištou | m | 62.7 |  | 0
89 | 711 | 711491273 | Provedení izolace proti tlakové vodě svislé z nopové folie | m2 | 79.8 |  | 0
90 | 283 | 28323005 | fólie profilovaná (nopová) drenážní HDPE s výškou nopů 8mm | m2 | 95.76 |  | 0
|  |  | 79,8 * 1,2 |  | 95.76
91 | 693 | 69311124 | geotextilie netkaná separační, filtrační, ochranná, výztužná s převahou recyklovaných PP vláken 300g/m3 | m2 | 88.658 |  | 0
|  |  | 79,8*1,1 |  | 87.78
|  | M | Práce a dodávky M |  |  |  | 0
92 | R | R 001 | Ochrana stávajícího vedení silnoproudých rozvodů, půl.chránička HDPE 110+ 1x rezerva DN 110, vč.výkopu, lože, obsypu a zásypu | m | 56 |  | 0
|  | VRN | Vedlejší rozpočtové náklady |  |  |  | 0
|  | VRN1 | Průzkumné, geodetické a projektové práce |  |  |  | 0
93 | 000 | 011002000 | Provizorní dopravní značení | … | 1 |  | 0
94 | 000 | 012002000 | Geodetické práce | … | 1 |  | 0
95 | 000 | 013002000 | Projektové práce | … | 1 |  | 0
|  | VRN2 | Příprava staveniště |  |  |  | 0
96 | 000 | 021002000 | Vytýčení inž.sítí | … | 1 |  | 0
|  | VRN3 | Zařízení staveniště |  |  |  | 0
97 | 000 | 030001000 | Zařízení staveniště | … | 1 |  | 0
|  | VRN4 | Inženýrská činnost |  |  |  | 0
98 | 000 | 043002000 | Zkoušky a ostatní měření | … | 1 |  | 0
|  |  | Celkem |  |  |  | 0