## Rekapitulace stavby
Export Komplet | [27 empty] | 2.0 | ZAMOK |  |  |  |  | False | False | {0280cbc6-8e8b-47ae-b647-a03d09060463}
[33 empty] | 0,01 | 21
[33 empty] | 0,01 | 15
|  | REKAPITULACE STAVBY | [17 empty] | v --- níže se nacházejí doplnkové a pomocné údaje k sestavám --- v | [11 empty] | Návod na vyplnění | 0,001
|  | Kód: |  |  |  |  | 24-5/17 | [24 empty] | Měnit lze pouze buňky se žlutým podbarvením! 1) na prvním listu Rekapitulace stavby vyplňte v sestavě a) Souhrnný list - údaje o Uchazeči (přenesou se do ostatních sestav i v jiných listech) b) Rekapitulace objektů - potřebné Ostatní náklady 2) na vybraných listech vyplňte v sestavě a) Krycí list - údaje o Uchazeči, pokud se liší od údajů o Uchazeči na Souhrnném listu (údaje se přenesou do ostatních sestav v daném listu) b) Rekapitulace rozpočtu - potřebné Ostatní náklady c) Celkové náklady za stavbu - ceny u položek - množství, pokud má žluté podbarvení - a v případě potřeby poznámku (ta je ve skrytém sloupci) | 0,01
|  | Stavba: |  |  |  |  | Stavební úpravy bytových domů ul.Šenovská 65, 67 a 69 - SO 01 BYTOVÉ DOMY - ELEKTROINSTALACE | [25 empty] | 0,01
|  | KSO: | [13 empty] | CC-CZ: | [16 empty] | 0,01
|  | Místo: |  |  |  |  | ul . Šenovská, Ostrava | [8 empty] | Datum: |  | 25. 5. 2020 | [14 empty] | 0,01
0,01
|  | Zadavatel: | [13 empty] | IČ: | [16 empty] | 0,01
|  |  | SM Ostrava, MO Slezská Ostrava | [12 empty] | DIČ: | [16 empty] | 0,01
0,01
|  | Uchazeč: | [13 empty] | IČ: |  | Vyplň údaj | [14 empty] | 0,01
|  |  | Vyplň údaj | [12 empty] | DIČ: |  | Vyplň údaj | [14 empty] | 0,01
False
|  | Projektant: | [13 empty] | IČ: | [16 empty] | False
[16 empty] | DIČ: | [16 empty] | True
0,01
|  | Zpracovatel: | [13 empty] | IČ: | [16 empty] | 0,01
|  |  | Vlastimil Lacko | [12 empty] | DIČ: | [16 empty] | True
Poznámka:
|  | Cena bez DPH | [13 empty] | 0
[8 empty] | Sazba daně |  |  | Základ daně |  |  |  |  | Výše daně
|  | DPH |  | základní |  |  |  | 21% |  |  | 0 |  |  |  |  | 0
|  |  |  | snížená |  |  |  | 15% |  |  | 0 |  |  |  |  | 0
|  |  |  | zákl. přenesená |  |  |  | 21% |  |  | 0 |  |  |  |  | 0
|  |  |  | sníž. přenesená |  |  |  | 15% |  |  | 0 |  |  |  |  | 0
|  |  |  | nulová |  |  |  | 0% |  |  | 0 |  |  |  |  | 0
|  | Cena s DPH | [6 empty] | v |  |  | CZK |  |  |  | 0
|  | Projektant | [11 empty] | Zpracovatel
|  | Datum a podpis: | [7 empty] | Razítko |  |  |  | Datum a podpis: |  |  | Razítko
|  | Objednavatel | [11 empty] | Uchazeč
|  | Datum a podpis: | [7 empty] | Razítko |  |  |  | Datum a podpis: |  |  | Razítko
REKAPITULACE OBJEKTŮ STAVBY A SOUPISŮ PRACÍ
| Kód: | [6 empty] | 24-5/17
| Stavba: | [6 empty] | Stavební úpravy bytových domů ul.Šenovská 65, 67 a 69 - SO 01 BYTOVÉ DOMY - ELEKTROINSTALACE
| Místo: | [6 empty] | ul . Šenovská, Ostrava | [6 empty] | Datum: |  | 25. 5. 2020
| Zadavatel: | [6 empty] | SM Ostrava, MO Slezská Ostrava | [6 empty] | Projektant: |  |  |  |  | Informatívní údaje z listů zakázek
| Uchazeč: | [13 empty] | Zpracovatel: |  | Vlastimil Lacko
| Kód |  |  |  | Popis | [7 empty] | Cena bez DPH [CZK] |  |  |  |  | Cena s DPH [CZK] | Typ | z toho Ostat. náklady [CZK] | DPH [CZK] | Normohodiny [h] | DPH základní [CZK] | DPH snížená [CZK] | DPH základní přenesená [CZK] | DPH snížená přenesená [CZK] | Základna DPH základní | Základna DPH snížená | Základna DPH zákl. přenesená | Základna DPH sníž. přenesená | Základna DPH nulová
| Náklady z rozpočtů | [11 empty] | 0 |  |  |  |  | 0 |  | 0 | 0 | 0 | 0 | 0 | 0 | 0 | 0 | 0 | 0 | 0 | 0 |  | D | 0 |  | IMPORT | {0280cbc6-8e8b-47ae-b647-a03d09060463} | {00000000-0000-0000-0000-000000000000}
/ |  | 24-5/17 |  |  |  | Stavební úpravy bytových domů ul.Šenovská 65, 67 a 69 - SO 01 BYTOVÉ DOMY - ELEKTROINSTALACE | [6 empty] | 0 |  |  |  |  | 0 | STA | 0 | 0 | 0 | 0 | 0 | 0 | 0 | 0 | 0 | 0 | 0 | 0 |  |  | 1 | ###NOINSERT### | IMPORT | {0280cbc6-8e8b-47ae-b647-a03d09060463} | {00000000-0000-0000-0000-000000000000}

## 24-5-17 - Stavební úpravy...
{0280cbc6-8e8b-47ae-b647-a03d09060463}
1
| KRYCÍ LIST SOUPISU PRACÍ | [7 empty] | v --- níže se nacházejí doplnkové a pomocné údaje k sestavám --- v | [8 empty] | False
Stavba:
Stavební úpravy bytových domů ul.Šenovská 65, 67 a 69 - SO 01 BYTOVÉ DOMY - ELEKTROINSTALACE
| KSO: |  |  |  |  | CC-CZ:
| Místo: |  | ul . Šenovská, Ostrava |  |  | Datum: | 25. 5. 2020
| Zadavatel: |  |  |  |  | IČ:
|  | SM Ostrava, MO Slezská Ostrava |  |  |  | DIČ:
| Uchazeč: |  |  |  |  | IČ: | Vyplň údaj
|  | Vyplň údaj |  |  |  | DIČ: | Vyplň údaj
| Projektant: |  |  |  |  | IČ:
DIČ:
| Zpracovatel: |  |  |  |  | IČ:
|  | Vlastimil Lacko |  |  |  | DIČ:
Poznámka:
| Cena bez DPH | [5 empty] | 0
|  |  | Základ daně |  |  | Sazba daně | Výše daně
| DPH | základní | 0 |  |  | 21% | 0
|  | snížená | 0 |  |  | 15% | 0
|  | zákl. přenesená | 0 |  |  | 21% | 0
|  | sníž. přenesená | 0 |  |  | 15% | 0
|  | nulová | 0 |  |  | 0% | 0
| Cena s DPH |  |  | v | CZK |  | 0
| Projektant |  |  | Zpracovatel
| Datum a podpis: |  | Razítko | Datum a podpis: |  |  | Razítko
| Objednavatel |  |  | Uchazeč
| Datum a podpis: |  | Razítko | Datum a podpis: |  |  | Razítko
REKAPITULACE ČLENĚNÍ SOUPISU PRACÍ
Stavba:
Stavební úpravy bytových domů ul.Šenovská 65, 67 a 69 - SO 01 BYTOVÉ DOMY - ELEKTROINSTALACE
Místo: |  |  | ul . Šenovská, Ostrava |  |  | Datum: | 25. 5. 2020
Zadavatel: |  |  | SM Ostrava, MO Slezská Ostrava |  |  | Projektant:
Uchazeč: |  |  | Vyplň údaj |  |  | Zpracovatel: | Vlastimil Lacko
Kód dílu - Popis | [6 empty] | Cena celkem [CZK]
Náklady ze soupisu prací | [6 empty] | 0 | [11 empty] | -1
| HSV - Práce a dodávky HSV | [5 empty] | 0
| 1 - Zemní práce | [5 empty] | 0
| 469 - Stavební práce při elektromontážích | [5 empty] | 0
| 6 - Úpravy povrchů, podlahy a osazování výplní | [5 empty] | 0
| 9 - Ostatní konstrukce a práce-bourání | [5 empty] | 0
| 997 - Přesun sutě | [5 empty] | 0
| PSV - Práce a dodávky PSV | [5 empty] | 0
| 741 - Elektroinstalace - silnoproud | [5 empty] | 0
| 742 - Elektromontáže - rozvodný systém | [5 empty] | 0
| 743 - Elektromontáže - hrubá montáž | [5 empty] | 0
| 747 - Elektromontáže - kompletace rozvodů | [5 empty] | 0
| 748 - Elektromontáže - osvětlovací zařízení a svítidla | [5 empty] | 0
| M - Práce a dodávky M | [5 empty] | 0
| 21-M - Elektromontáže | [5 empty] | 0
| 46-M - Zemní práce při extr.mont.pracích | [5 empty] | 0
| VRN - Vedlejší rozpočtové náklady | [5 empty] | 0
| VRN1 - Průzkumné, geodetické a projektové práce | [5 empty] | 0
SOUPIS PRACÍ
Stavba:
Stavební úpravy bytových domů ul.Šenovská 65, 67 a 69 - SO 01 BYTOVÉ DOMY - ELEKTROINSTALACE
Místo: |  |  | ul . Šenovská, Ostrava |  |  | Datum: | 25. 5. 2020
Zadavatel: |  |  | SM Ostrava, MO Slezská Ostrava |  |  | Projektant:
Uchazeč: |  |  | Vyplň údaj |  |  | Zpracovatel: | Vlastimil Lacko
PČ | Typ | Kód | Popis | MJ | Množství | J.cena [CZK] | Cena celkem [CZK] | Cenová soustava |  | DPH | J. Nh [h] | Nh celkem [h] | J. hmotnost [t] | Hmotnost celkem [t] | J. suť [t] | Suť Celkem [t]
Náklady soupisu celkem | [6 empty] | 0 |  |  |  |  | 0 |  | 20.7256 |  | 3.255 |  | D | -1 | [7 empty] | 0
| D | HSV | Práce a dodávky HSV |  |  |  | 0 |  |  |  |  | 0 |  | 0.40468 |  | 1.005 | 1 | D | 0 | ROZPOCET | [6 empty] | 0
| D | 1 | Zemní práce |  |  |  | 0 |  |  |  |  | 0 |  | 0.35 |  | 0 | 1 | D | 1 | ROZPOCET | [6 empty] | 0
1 | K | 180501111 | Zpevnění ploch drnováním plošným v rovině a ve svahu do 1:5 | m2 | 350 |  | 0 |  |  | snížená |  | 0 | 0 | 0 | 0 | 0 | 4 | K | 2 | ROZPOCET | 0 | 0 | 0 | 0 | 0 | 2 | 0 | 4 | 788704390
2 | M | 005724100 | osivo směs travní parková | kg | 350 |  | 0 |  |  | snížená |  | 0 | 0.001 | 0.35 | 0 | 0 | 8 | M | 2 | ROZPOCET | 0 | 0 | 0 | 0 | 0 | 2 | 0 | 4 | 1652010559
3 | K | 181102350 | Úprava pláně se zhutněním | m2 | 350 |  | 0 |  |  | snížená |  | 0 | 0 | 0 | 0 | 0 | 4 | K | 2 | ROZPOCET | 0 | 0 | 0 | 0 | 0 | 2 | 0 | 4 | -793343861
| D | 469 | Stavební práce při elektromontážích |  |  |  | 0 |  |  |  |  | 0 |  | 0.00308 |  | 0 | 1 | D | 1 | ROZPOCET | [6 empty] | 0
4 | K | 110002200R1 | Vytyčení trati kabelového vedení podzemního v zástavbě | km | 0.35 |  | 0 |  |  | snížená |  | 0 | 0.0088 | 0.00308 | 0 | 0 | 4 | K | 2 | ROZPOCET | 0 | 0 | 0 | 0 | 0 | 2 | 0 | 4 | -329137577
5 | K | 132311518R1 | Hloubení nezapažených rýh ručně šířky 50 cm hloubky 80 cm hornina třídy 3 | m | 350 |  | 0 |  |  | snížená |  | 0 | 0 | 0 | 0 | 0 | 4 | K | 2 | ROZPOCET | 0 | 0 | 0 | 0 | 0 | 2 | 0 | 4 | 1682168979
6 | K | 174311516R1 | Zásyp rýh ručně šířky 50 cm hloubky 80 cm hornina třídy 3 | m | 350 |  | 0 |  |  | snížená |  | 0 | 0 | 0 | 0 | 0 | 4 | K | 2 | ROZPOCET | 0 | 0 | 0 | 0 | 0 | 2 | 0 | 4 | 303570660
| D | 6 | Úpravy povrchů, podlahy a osazování výplní |  |  |  | 0 |  |  |  |  | 0 |  | 0.0507 |  | 0 | 1 | D | 1 | ROZPOCET | [6 empty] | 0
7 | K | 611320000R1 | Osazení vstupního tabla, vč. zednických prací | ks | 3 |  | 0 |  |  | snížená |  | 0 | 0.0169 | 0.0507 | 0 | 0 | 4 | K | 2 | ROZPOCET | 0 | 0 | 0 | 0 | 0 | 2 | 0 | 4 | -889599572
| D | 9 | Ostatní konstrukce a práce-bourání |  |  |  | 0 |  |  |  |  | 0 |  | 0.0009 |  | 1.005 | 1 | D | 1 | ROZPOCET | [6 empty] | 0
8 | K | 972054241 | Vybourání otvorů v ŽB stropech nebo klenbách pl do 0,09 m2 tl do 150 mm | kus | 30 |  | 0 |  |  | snížená |  | 0 | 0 | 0 | 0.032 | 0.96 | 4 | K | 2 | ROZPOCET | 0 | 0 | 0 | 0 | 0 | 2 | 0 | 4 | 1716087677
9 | K | 977131215R1 | Vrty příklepovými vrtáky D 23 mm do cihelného zdiva nebo prostého betonu | m | 45 |  | 0 |  |  | snížená |  | 0 | 2e-05 | 0.0009 | 0.001 | 0.045 | 4 | K | 2 | ROZPOCET | 0 | 0 | 0 | 0 | 0 | 2 | 0 | 4 | -905079157
| D | 997 | Přesun sutě |  |  |  | 0 |  |  |  |  | 0 |  | 0 |  | 0 | 1 | D | 1 | ROZPOCET | [6 empty] | 0
10 | K | 997013213 | Vnitrostaveništní doprava suti a vybouraných hmot pro budovy v do 12 m ručně | t | 12 |  | 0 |  |  | snížená |  | 0 | 0 | 0 | 0 | 0 | 4 | K | 2 | ROZPOCET | 0 | 0 | 0 | 0 | 0 | 2 | 0 | 4 | -1958575115
11 | K | 997013509 | Příplatek k odvozu suti a vybouraných hmot na skládku ZKD 1 km přes 1 km | t | 12 |  | 0 |  |  | snížená |  | 0 | 0 | 0 | 0 | 0 | 4 | K | 2 | ROZPOCET | 0 | 0 | 0 | 0 | 0 | 2 | 0 | 4 | -1325089135
12 | K | 997013803 | Poplatek za uložení na skládce (skládkovné) stavebního odpadu cihelného kód odpadu 170 102 | t | 12 |  | 0 |  |  | snížená |  | 0 | 0 | 0 | 0 | 0 | 4 | K | 2 | ROZPOCET | 0 | 0 | 0 | 0 | 0 | 2 | 0 | 4 | 248135820
13 | K | 997013831 | Poplatek za uložení stavebního směsného odpadu na skládce (skládkovné) | t | 12 |  | 0 |  |  | snížená |  | 0 | 0 | 0 | 0 | 0 | 4 | K | 2 | ROZPOCET | 0 | 0 | 0 | 0 | 0 | 2 | 0 | 4 | -1613517446
| D | PSV | Práce a dodávky PSV |  |  |  | 0 |  |  |  |  | 0 |  | 8.3425 |  | 2.25 | 2 | D | 0 | ROZPOCET | [6 empty] | 0
| D | 741 | Elektroinstalace - silnoproud |  |  |  | 0 |  |  |  |  | 0 |  | 5.6846 |  | 2.25 | 2 | D | 1 | ROZPOCET | [6 empty] | 0
14 | K | 741810003 | Celková prohlídka a revize elektrického rozvodu a zařízení do 1 milionu Kč | kus | 1 |  | 0 |  |  | snížená |  | 0 | 0 | 0 | 0 | 0 | 16 | K | 2 | ROZPOCET | 0 | 0 | 0 | 0 | 0 | 2 | 0 | 16 | -383860646
15 | K | 741810011 | Příplatek k celkové prohlídce za každých dalších 500 000,- Kč | kus | 8 |  | 0 |  |  | snížená |  | 0 | 0 | 0 | 0 | 0 | 16 | K | 2 | ROZPOCET | 0 | 0 | 0 | 0 | 0 | 2 | 0 | 16 | -191604124
16 | K | 741130001 | Ukončení vodič izolovaný do 2,5mm2 v rozváděči nebo na přístroji | kus | 10500 |  | 0 |  |  | snížená |  | 0 | 0 | 0 | 0 | 0 | 16 | K | 2 | ROZPOCET | 0 | 0 | 0 | 0 | 0 | 2 | 0 | 16 | 1982461436
17 | K | 741130004 | Ukončení vodič izolovaný do 6 mm2 v rozváděči nebo na přístroji | kus | 450 |  | 0 |  |  | snížená |  | 0 | 0 | 0 | 0 | 0 | 16 | K | 2 | ROZPOCET | 0 | 0 | 0 | 0 | 0 | 2 | 0 | 16 | 1934050598
18 | K | 741130006 | Ukončení vodič izolovaný do 16 mm2 v rozváděči nebo na přístroji | kus | 100 |  | 0 |  |  | snížená |  | 0 | 0 | 0 | 0 | 0 | 16 | K | 2 | ROZPOCET | 0 | 0 | 0 | 0 | 0 | 2 | 0 | 16 | 483828407
19 | K | 741130007 | Ukončení vodič izolovaný do 25 mm2 v rozváděči nebo na přístroji | kus | 100 |  | 0 |  |  | snížená |  | 0 | 0 | 0 | 0 | 0 | 16 | K | 2 | ROZPOCET | 0 | 0 | 0 | 0 | 0 | 2 | 0 | 16 | -1351723729
20 | K | 741210813R0 | Demontáž stávající elektroinstalace | hod | 75 |  | 0 |  |  | snížená |  | 0 | 0 | 0 | 0.03 | 2.25 | 16 | K | 2 | ROZPOCET | 0 | 0 | 0 | 0 | 0 | 2 | 0 | 16 | -2145487925
21 | K | 741110023 | Montáž trubka plastová tuhá D přes 35 mm uložená pod omítku | m | 225 |  | 0 |  |  | snížená |  | 0 | 0 | 0 | 0 | 0 | 16 | K | 2 | ROZPOCET | 0 | 0 | 0 | 0 | 0 | 2 | 0 | 16 | 1926799200
22 | M | 34571096 | trubka elektroinstalační tuhá z PVC D 45,9/50 mm, délka 3 m | m | 225 |  | 0 |  |  | snížená |  | 0 | 0.00032 | 0.072 | 0 | 0 | 32 | M | 2 | ROZPOCET | 0 | 0 | 0 | 0 | 0 | 2 | 0 | 16 | 1936744902
23 | K | 741110061 | Montáž trubka plastová ohebná D přes 11 do 23 mm uložená pod omítku | m | 275 |  | 0 |  |  | snížená |  | 0 | 0 | 0 | 0 | 0 | 16 | K | 2 | ROZPOCET | 0 | 0 | 0 | 0 | 0 | 2 | 0 | 16 | -873464659
24 | M | 34571061 | trubka elektroinstalační ohebná z PVC (ČSN) 2313 | m | 275 |  | 0 |  |  | snížená |  | 0 | 4e-05 | 0.011 | 0 | 0 | 32 | M | 2 | ROZPOCET | 0 | 0 | 0 | 0 | 0 | 2 | 0 | 16 | 1535118542
25 | K | 741110062 | Montáž trubka plastová ohebná D přes 23 do 35 mm uložená pod omítku | m | 500 |  | 0 |  |  | snížená |  | 0 | 0 | 0 | 0 | 0 | 16 | K | 2 | ROZPOCET | 0 | 0 | 0 | 0 | 0 | 2 | 0 | 16 | -366440689
26 | M | 34571074 | trubka elektroinstalační ohebná z PVC (EN) DN32 | m | 500 |  | 0 |  |  | snížená |  | 0 | 0.0001 | 0.05 | 0 | 0 | 32 | M | 2 | ROZPOCET | 0 | 0 | 0 | 0 | 0 | 2 | 0 | 16 | -901611967
27 | K | 741112001 | Montáž krabice zapuštěná plastová kruhová | kus | 950 |  | 0 |  |  | snížená |  | 0 | 0 | 0 | 0 | 0 | 16 | K | 2 | ROZPOCET | 0 | 0 | 0 | 0 | 0 | 2 | 0 | 16 | -1420554454
28 | M | 34571519 | krabice univerzální odbočná z PH s víčkem, D 73,5 mm x 43 mm | kus | 950 |  | 0 |  |  | snížená |  | 0 | 5e-05 | 0.0475 | 0 | 0 | 32 | M | 2 | ROZPOCET | 0 | 0 | 0 | 0 | 0 | 2 | 0 | 16 | -1967293306
29 | M | 345715211R1 | svorka páčková, 3x2,5 | kus | 3000 |  | 0 |  |  | snížená |  | 0 | 9e-05 | 0.27 | 0 | 0 | 32 | M | 2 | ROZPOCET | 0 | 0 | 0 | 0 | 0 | 2 | 0 | 16 | -795772419
30 | M | 345715211R4 | svorka páčková, 2x2,5 | kus | 2000 |  | 0 |  |  | snížená |  | 0 | 9e-05 | 0.18 | 0 | 0 | 32 | M | 2 | ROZPOCET | 0 | 0 | 0 | 0 | 0 | 2 | 0 | 16 | -1078494684
31 | K | 741112003 | Montáž krabice zapuštěná plastová čtyřhranná | kus | 6 |  | 0 |  |  | snížená |  | 0 | 0 | 0 | 0 | 0 | 16 | K | 2 | ROZPOCET | 0 | 0 | 0 | 0 | 0 | 2 | 0 | 16 | 1922807946
32 | M | 1163235R | krabice s víčkem a ekvipotenciální svorkovnicí | kus | 6 |  | 0 |  |  | snížená |  | 0 | 0.44385 | 2.6631 | 0 | 0 | 32 | M | 2 | ROZPOCET | 0 | 0 | 0 | 0 | 0 | 2 | 0 | 16 | 1178531527
33 | K | 741112022 | Montáž krabice nástěnná plastová čtyřhranná do 160x160 mm | kus | 100 |  | 0 |  |  | snížená |  | 0 | 0 | 0 | 0 | 0 | 16 | K | 2 | ROZPOCET | 0 | 0 | 0 | 0 | 0 | 2 | 0 | 16 | -1443979366
34 | M | 34571532 | krabice přístrojová odbočná s víčkem z PH, 107x107 mm, hloubka 50 mm | kus | 100 |  | 0 |  |  | snížená |  | 0 | 0.00014 | 0.014 | 0 | 0 | 32 | M | 2 | ROZPOCET | 0 | 0 | 0 | 0 | 0 | 2 | 0 | 16 | 695675844
35 | M | 345715211R3 | svorka páčková, 3x2,5 | kus | 300 |  | 0 |  |  | snížená |  | 0 | 9e-05 | 0.027 | 0 | 0 | 32 | M | 2 | ROZPOCET | 0 | 0 | 0 | 0 | 0 | 2 | 0 | 16 | 661175138
36 | M | 345715211R5 | svorka páčková, 2x2,5 | kus | 200 |  | 0 |  |  | snížená |  | 0 | 9e-05 | 0.018 | 0 | 0 | 32 | M | 2 | ROZPOCET | 0 | 0 | 0 | 0 | 0 | 2 | 0 | 16 | -1803280359
37 | K | 741112061 | Montáž krabice přístrojová zapuštěná plastová kruhová | kus | 650 |  | 0 |  |  | snížená |  | 0 | 0 | 0 | 0 | 0 | 16 | K | 2 | ROZPOCET | 0 | 0 | 0 | 0 | 0 | 2 | 0 | 16 | 709112350
38 | M | 34571511 | krabice přístrojová instalační 500 V, D 69 mm x 30mm | kus | 650 |  | 0 |  |  | snížená |  | 0 | 3e-05 | 0.0195 | 0 | 0 | 32 | M | 2 | ROZPOCET | 0 | 0 | 0 | 0 | 0 | 2 | 0 | 16 | -1947631526
39 | K | 741112071 | Montáž krabice přístrojová lištová plast jednoduchá | kus | 75 |  | 0 |  |  | snížená |  | 0 | 0 | 0 | 0 | 0 | 16 | K | 2 | ROZPOCET | 0 | 0 | 0 | 0 | 0 | 2 | 0 | 16 | -1178308020
40 | M | 34571512 | krabice přístrojová instalační 500 V, 71x71x42mm | kus | 75 |  | 0 |  |  | snížená |  | 0 | 3e-05 | 0.00225 | 0 | 0 | 32 | M | 2 | ROZPOCET | 0 | 0 | 0 | 0 | 0 | 2 | 0 | 16 | -1063040480
41 | K | 741122011R8 | Montáž kabel Cu bez ukončení uložený pod omítku plný kulatý 2x1,5 až 2,5 mm2 (CYKY) | m | 655 |  | 0 |  |  | snížená |  | 0 | 0 | 0 | 0 | 0 | 16 | K | 2 | ROZPOCET | 0 | 0 | 0 | 0 | 0 | 2 | 0 | 16 | 274783375
42 | M | 34111005R8 | kabel silový s Cu jádrem 1 kV 2x1,5mm2 | m | 655 |  | 0 |  |  | snížená |  | 0 | 0.0001 | 0.0655 | 0 | 0 | 32 | M | 2 | ROZPOCET | 0 | 0 | 0 | 0 | 0 | 2 | 0 | 16 | -1152723841
43 | K | 741122015R5 | Montáž kabel Cu bez ukončení uložený pod omítku plný kulatý 3x1,5 mm2 (CYKY) | m | 2550 |  | 0 |  |  | snížená |  | 0 | 0 | 0 | 0 | 0 | 16 | K | 2 | ROZPOCET | 0 | 0 | 0 | 0 | 0 | 2 | 0 | 16 | 1388009692
44 | M | 34111030R5 | kabel silový s Cu jádrem 1 kV 3x1,5mm2 | m | 2550 |  | 0 |  |  | snížená |  | 0 | 0.00012 | 0.306 | 0 | 0 | 32 | M | 2 | ROZPOCET | 0 | 0 | 0 | 0 | 0 | 2 | 0 | 16 | -2116662221
45 | K | 741122015R6 | Montáž kabel Cu bez ukončení uložený pod omítku plný kulatý 3x1,5 mm2 (CYKY) | m | 400 |  | 0 |  |  | snížená |  | 0 | 0 | 0 | 0 | 0 | 16 | K | 2 | ROZPOCET | 0 | 0 | 0 | 0 | 0 | 2 | 0 | 16 | -1372717695
46 | M | 34111030R6 | kabel silový s Cu jádrem 1 kV CYKY-O 3x1,5mm2 | m | 400 |  | 0 |  |  | snížená |  | 0 | 0.00012 | 0.048 | 0 | 0 | 32 | M | 2 | ROZPOCET | 0 | 0 | 0 | 0 | 0 | 2 | 0 | 16 | -1167965133
47 | K | 741122016R3 | Montáž kabel Cu bez ukončení uložený pod omítku plný kulatý 3x2,5 až 6 mm2 (CYKY) | m | 3900 |  | 0 |  |  | snížená |  | 0 | 0 | 0 | 0 | 0 | 16 | K | 2 | ROZPOCET | 0 | 0 | 0 | 0 | 0 | 2 | 0 | 16 | -337374173
48 | M | 34111036R3 | kabel silový s Cu jádrem 1 kV 3x2,5mm2 | m | 3900 |  | 0 |  |  | snížená |  | 0 | 0.00017 | 0.663 | 0 | 0 | 32 | M | 2 | ROZPOCET | 0 | 0 | 0 | 0 | 0 | 2 | 0 | 16 | -1344759684
49 | K | 741122016R9 | Montáž kabel Cu bez ukončení uložený pod omítku plný kulatý 3x2,5 až 6 mm2 (CYKY) | m | 600 |  | 0 |  |  | snížená |  | 0 | 0 | 0 | 0 | 0 | 16 | K | 2 | ROZPOCET | 0 | 0 | 0 | 0 | 0 | 2 | 0 | 16 | -1111587343
50 | M | 34111094 | kabel silový s Cu jádrem 1 kV 5x2,5mm2 | m | 600 |  | 0 |  |  | snížená |  | 0 | 0.00025 | 0.15 | 0 | 0 | 32 | M | 2 | ROZPOCET | 0 | 0 | 0 | 0 | 0 | 2 | 0 | 16 | 1299221840
51 | K | 741122032R10 | Montáž kabel Cu bez ukončení uložený pod omítku plný kulatý 5x4 až 6 mm2 (CYKY) | m | 450 |  | 0 |  |  | snížená |  | 0 | 0 | 0 | 0 | 0 | 16 | K | 2 | ROZPOCET | 0 | 0 | 0 | 0 | 0 | 2 | 0 | 16 | -1254965312
52 | M | 34111100R10 | kabel silový s Cu jádrem 1 kV 5x6mm2 | m | 450 |  | 0 |  |  | snížená |  | 0 | 0.00053 | 0.2385 | 0 | 0 | 32 | M | 2 | ROZPOCET | 0 | 0 | 0 | 0 | 0 | 2 | 0 | 16 | -919967651
53 | K | 741122134R9 | Montáž kabel Cu plný kulatý žíla 4x16 až 25 mm2 zatažený v trubkách (CYKY) | m | 105 |  | 0 |  |  | snížená |  | 0 | 0 | 0 | 0 | 0 | 16 | K | 2 | ROZPOCET | 0 | 0 | 0 | 0 | 0 | 2 | 0 | 16 | -1928504767
54 | M | 34111080R9 | kabel silový s Cu jádrem 1 kV 4x25mm2 | m | 105 |  | 0 |  |  | snížená |  | 0 | 0.0009 | 0.0945 | 0 | 0 | 32 | M | 2 | ROZPOCET | 0 | 0 | 0 | 0 | 0 | 2 | 0 | 16 | 1113771056
55 | K | 741122201R7 | Montáž kabel Cu plný kulatý žíla 2x1,5 až 6 mm2 uložený v liště (CYKY) | m | 255 |  | 0 |  |  | snížená |  | 0 | 0 | 0 | 0 | 0 | 16 | K | 2 | ROZPOCET | 0 | 0 | 0 | 0 | 0 | 2 | 0 | 16 | -1011288393
56 | M | 34111005R7 | kabel silový s Cu jádrem 1 kV 2x1,5mm2 | m | 255 |  | 0 |  |  | snížená |  | 0 | 0.0001 | 0.0255 | 0 | 0 | 32 | M | 2 | ROZPOCET | 0 | 0 | 0 | 0 | 0 | 2 | 0 | 16 | -2043264945
57 | K | 741122211R1 | Montáž kabel Cu plný kulatý žíla 3x1,5 až 6 mm2 uložený v liště (CYKY) | m | 50 |  | 0 |  |  | snížená |  | 0 | 0 | 0 | 0 | 0 | 16 | K | 2 | ROZPOCET | 0 | 0 | 0 | 0 | 0 | 2 | 0 | 16 | -1587863167
58 | M | 34111048 | kabel silový s Cu jádrem 1 kV 3x6mm2 | m | 50 |  | 0 |  |  | snížená |  | 0 | 0.00035 | 0.0175 | 0 | 0 | 32 | M | 2 | ROZPOCET | 0 | 0 | 0 | 0 | 0 | 2 | 0 | 16 | -1779047927
59 | K | 741122211R2 | Montáž kabel Cu plný kulatý žíla 3x1,5 až 6 mm2 uložený v liště (CYKY) | m | 350 |  | 0 |  |  | snížená |  | 0 | 0 | 0 | 0 | 0 | 16 | K | 2 | ROZPOCET | 0 | 0 | 0 | 0 | 0 | 2 | 0 | 16 | 969687789
60 | M | 34111036R2 | kabel silový s Cu jádrem 1 kV 3x2,5mm2 | m | 350 |  | 0 |  |  | snížená |  | 0 | 0.00017 | 0.0595 | 0 | 0 | 32 | M | 2 | ROZPOCET | 0 | 0 | 0 | 0 | 0 | 2 | 0 | 16 | -255254495
61 | K | 741122211R4 | Montáž kabel Cu plný kulatý žíla 3x1,5 až 6 mm2 uložený v liště (CYKY) | m | 1300 |  | 0 |  |  | snížená |  | 0 | 0 | 0 | 0 | 0 | 16 | K | 2 | ROZPOCET | 0 | 0 | 0 | 0 | 0 | 2 | 0 | 16 | 580159148
62 | M | 34111030R4 | kabel silový s Cu jádrem 1 kV 3x1,5mm2 | m | 1300 |  | 0 |  |  | snížená |  | 0 | 0.00012 | 0.156 | 0 | 0 | 32 | M | 2 | ROZPOCET | 0 | 0 | 0 | 0 | 0 | 2 | 0 | 16 | 1379410783
63 | K | 210800411 | Montáž vodiče Cu izolovaný plný a laněný s PVC pláštěm do 1 kV žíla 0,15 až 16 mm2 zatažený (CY, CHAH-R(V)) | m | 600 |  | 0 |  |  | snížená |  | 0 | 0 | 0 | 0 | 0 | 64 | K | 2 | ROZPOCET | 0 | 0 | 0 | 0 | 0 | 2 | 0 | 64 | 825727544
64 | M | 34140826 | vodič silový s Cu jádrem 6mm2 | m | 600 |  | 0 |  |  | snížená |  | 0 | 7e-05 | 0.042 | 0 | 0 | 128 | M | 2 | ROZPOCET | 0 | 0 | 0 | 0 | 0 | 2 | 0 | 128 | -1782374490
65 | K | 210800411R1 | Montáž vodiče Cu izolovaný plný a laněný s PVC pláštěm do 1 kV žíla 0,15 až 16 mm2 zatažený (CY, CHAH-R(V)) | m | 225 |  | 0 |  |  | snížená |  | 0 | 0 | 0 | 0 | 0 | 64 | K | 2 | ROZPOCET | 0 | 0 | 0 | 0 | 0 | 2 | 0 | 64 | 1790960868
66 | M | 34142159 | vodič silový s Cu jádrem 16mm2 | m | 225 |  | 0 |  |  | snížená |  | 0 | 0.00018 | 0.0405 | 0 | 0 | 128 | M | 2 | ROZPOCET | 0 | 0 | 0 | 0 | 0 | 2 | 0 | 128 | -933188968
67 | K | 210800413 | Montáž vodiče Cu izolovaný plný a laněný s PVC pláštěm do 1 kV žíla 25 až 35 mm2 zatažený (CY, CHAH-R(V)) | m | 150 |  | 0 |  |  | snížená |  | 0 | 0 | 0 | 0 | 0 | 64 | K | 2 | ROZPOCET | 0 | 0 | 0 | 0 | 0 | 2 | 0 | 64 | -626925558
68 | M | 34142160 | vodič silový s Cu jádrem 25mm2 | m | 150 |  | 0 |  |  | snížená |  | 0 | 0.00027 | 0.0405 | 0 | 0 | 128 | M | 2 | ROZPOCET | 0 | 0 | 0 | 0 | 0 | 2 | 0 | 128 | 2056833981
69 | K | 741210101 | Montáž rozváděčů litinových, hliníkových nebo plastových sestava do 50 kg | kus | 3 |  | 0 |  |  | snížená |  | 0 | 0 | 0 | 0 | 0 | 16 | K | 2 | ROZPOCET | 0 | 0 | 0 | 0 | 0 | 2 | 0 | 16 | -732276667
70 | M | 1140469R1 | přípojková skříň pro připojení do 50 mm2, do výklenku, 1 sada poj. spodků vel. 00, vč. výzbroje | kus | 3 |  | 0 |  |  | snížená |  | 0 | 0 | 0 | 0 | 0 | 32 | M | 2 | ROZPOCET | 0 | 0 | 0 | 0 | 0 | 2 | 0 | 16 | 446051409
71 | M | 35825252 | pojistka nožová 80A nízkoztrátová 6.70 W, provedení normální, vel. 00, charakteristika gG | kus | 9 |  | 0 |  |  | snížená |  | 0 | 0.0003 | 0.0027 | 0 | 0 | 32 | M | 2 | ROZPOCET | 0 | 0 | 0 | 0 | 0 | 2 | 0 | 16 | 698392662
72 | K | 741310013 | Montáž ovladač nástěnný 1/0So-tlačítkový zapínací s orientační doutnavkou prostředí normální | kus | 15 |  | 0 |  |  | snížená |  | 0 | 0 | 0 | 0 | 0 | 16 | K | 2 | ROZPOCET | 0 | 0 | 0 | 0 | 0 | 2 | 0 | 16 | 586574923
73 | M | 34535802 | ovladač zapínací tlačítkový s orientační doutnavkou velkoplošný 10A | kus | 15 |  | 0 |  |  | snížená |  | 0 | 5e-05 | 0.00075 | 0 | 0 | 32 | M | 2 | ROZPOCET | 0 | 0 | 0 | 0 | 0 | 2 | 0 | 16 | 1306848428
74 | K | 741310201 | Montáž vypínač (polo)zapuštěný šroubové připojení 1-jednopólový | kus | 98 |  | 0 |  |  | snížená |  | 0 | 0 | 0 | 0 | 0 | 16 | K | 2 | ROZPOCET | 0 | 0 | 0 | 0 | 0 | 2 | 0 | 16 | -1599391786
75 | M | 34535512 | spínač jednopólový 10A | kus | 98 |  | 0 |  |  | snížená |  | 0 | 5e-05 | 0.0049 | 0 | 0 | 32 | M | 2 | ROZPOCET | 0 | 0 | 0 | 0 | 0 | 2 | 0 | 16 | -1177822295
76 | K | 741310231 | Montáž přepínač (polo)zapuštěný šroubové připojení 5-seriový | kus | 24 |  | 0 |  |  | snížená |  | 0 | 0 | 0 | 0 | 0 | 16 | K | 2 | ROZPOCET | 0 | 0 | 0 | 0 | 0 | 2 | 0 | 16 | -327829143
77 | M | 34535573 | spínač řazení 5 10A | kus | 24 |  | 0 |  |  | snížená |  | 0 | 5e-05 | 0.0012 | 0 | 0 | 32 | M | 2 | ROZPOCET | 0 | 0 | 0 | 0 | 0 | 2 | 0 | 16 | 1554661868
78 | K | 741310233 | Montáž přepínač (polo)zapuštěný šroubové připojení 6-střídavý | kus | 24 |  | 0 |  |  | snížená |  | 0 | 0 | 0 | 0 | 0 | 16 | K | 2 | ROZPOCET | 0 | 0 | 0 | 0 | 0 | 2 | 0 | 16 | -155357335
79 | M | 34535553 | přepínač střídavý řazení 6 10A | kus | 24 |  | 0 |  |  | snížená |  | 0 | 5e-05 | 0.0012 | 0 | 0 | 32 | M | 2 | ROZPOCET | 0 | 0 | 0 | 0 | 0 | 2 | 0 | 16 | -620075987
80 | K | 741310401 | Montáž spínač tří/čtyřpólový do 16 A prostředí normální | kus | 24 |  | 0 |  |  | snížená |  | 0 | 0 | 0 | 0 | 0 | 16 | K | 2 | ROZPOCET | 0 | 0 | 0 | 0 | 0 | 2 | 0 | 16 | 394834091
81 | M | 10.069.903 | Kombinace sporáková pod om. | kus | 24 |  | 0 |  |  | snížená |  | 0 | 0 | 0 | 0 | 0 | 32 | M | 2 | ROZPOCET | 0 | 0 | 0 | 0 | 0 | 2 | 0 | 16 | -1456745715
82 | K | 741313041 | Montáž zásuvka (polo)zapuštěná šroubové připojení 2P+PE se zapojením vodičů | kus | 440 |  | 0 |  |  | snížená |  | 0 | 0 | 0 | 0 | 0 | 16 | K | 2 | ROZPOCET | 0 | 0 | 0 | 0 | 0 | 2 | 0 | 16 | -1762545628
83 | M | 35811590R2 | zásuvka jednonásobná s ochranným kolíkem, vč. rámečku, IP20, 16A, 250V AC | kus | 320 |  | 0 |  |  | snížená |  | 0 | 0.00056 | 0.1792 | 0 | 0 | 32 | M | 2 | ROZPOCET | 0 | 0 | 0 | 0 | 0 | 2 | 0 | 16 | -379753347
84 | M | 35811590R3 | zásuvka jednonásobná s ochranným kolíkem, s víčkem, IP44, 16A, 250V AC | kus | 120 |  | 0 |  |  | snížená |  | 0 | 0.00056 | 0.0672 | 0 | 0 | 32 | M | 2 | ROZPOCET | 0 | 0 | 0 | 0 | 0 | 2 | 0 | 16 | -167416555
85 | K | 741320105 | Montáž jistič jednopólový nn do 25 A ve skříni | kus | 45 |  | 0 |  |  | snížená |  | 0 | 0 | 0 | 0 | 0 | 16 | K | 2 | ROZPOCET | 0 | 0 | 0 | 0 | 0 | 2 | 0 | 16 | 993953714
86 | M | 358221130R251 | jistič 1pólový-charakteristika B 25A | kus | 3 |  | 0 |  |  | snížená |  | 0 | 0.0004 | 0.0012 | 0 | 0 | 32 | M | 2 | ROZPOCET | 0 | 0 | 0 | 0 | 0 | 2 | 0 | 16 | 1737118975
87 | M | 358221120R201 | jistič 1pólový-charakteristika B 20A | kus | 3 |  | 0 |  |  | snížená |  | 0 | 0.0004 | 0.0012 | 0 | 0 | 32 | M | 2 | ROZPOCET | 0 | 0 | 0 | 0 | 0 | 2 | 0 | 16 | 153991864
88 | M | 35822111 | jistič 1pólový-charakteristika B 16A | kus | 36 |  | 0 |  |  | snížená |  | 0 | 0.0004 | 0.0144 | 0 | 0 | 32 | M | 2 | ROZPOCET | 0 | 0 | 0 | 0 | 0 | 2 | 0 | 16 | -29734854
89 | M | 35822109 | jistič 1pólový-charakteristika B 10A | kus | 3 |  | 0 |  |  | snížená |  | 0 | 0.0004 | 0.0012 | 0 | 0 | 32 | M | 2 | ROZPOCET | 0 | 0 | 0 | 0 | 0 | 2 | 0 | 16 | -252637856
90 | K | 741320165 | Montáž jistič třípólový nn do 25 A ve skříni | kus | 48 |  | 0 |  |  | snížená |  | 0 | 0 | 0 | 0 | 0 | 16 | K | 2 | ROZPOCET | 0 | 0 | 0 | 0 | 0 | 2 | 0 | 16 | 1645665643
91 | M | 35822402 | jistič 3pólový-charakteristika B 20A | kus | 24 |  | 0 |  |  | snížená |  | 0 | 0.0004 | 0.0096 | 0 | 0 | 32 | M | 2 | ROZPOCET | 0 | 0 | 0 | 0 | 0 | 2 | 0 | 16 | -1496710906
92 | M | 35822401 | jistič 3pólový-charakteristika B 16A | kus | 24 |  | 0 |  |  | snížená |  | 0 | 0.0004 | 0.0096 | 0 | 0 | 32 | M | 2 | ROZPOCET | 0 | 0 | 0 | 0 | 0 | 2 | 0 | 16 | 676792211
93 | K | 742811160 | Montáž svorkovnice - vodič do 50 mm2 se zapojením vodičů | kus | 6 |  | 0 |  |  | snížená |  | 0 | 0 | 0 | 0 | 0 | 16 | K | 2 | ROZPOCET | 0 | 0 | 0 | 0 | 0 | 2 | 0 | 16 | 885064922
94 | M | 345622812 | přípojnice potenciálového vyrovnání pro vnitřní prostředí | kus | 6 |  | 0 |  |  | snížená |  | 0 | 6.6e-05 | 0.000396 | 0 | 0 | 32 | M | 2 | ROZPOCET | 0 | 0 | 0 | 0 | 0 | 2 | 0 | 16 | -1302027564
95 | K | 747231155R1 | Montáž proudový chránič s nadproudovou ochranou nn do 25 A ve skříni | kus | 120 |  | 0 |  |  | snížená |  | 0 | 0 | 0 | 0 | 0 | 16 | K | 2 | ROZPOCET | 0 | 0 | 0 | 0 | 0 | 2 | 0 | 16 | -628872132
96 | M | 358221597R5 | proudový chránič s nadproudovou ochranou 16B-1N-030AC | kus | 84 |  | 0 |  |  | snížená |  | 0 | 0.0004 | 0.0336 | 0 | 0 | 32 | M | 2 | ROZPOCET | 0 | 0 | 0 | 0 | 0 | 2 | 0 | 16 | 62969615
97 | M | 358221597R4 | proudový chránič s nadproudovou ochranou 10B-1N-030AC | kus | 36 |  | 0 |  |  | snížená |  | 0 | 0.0004 | 0.0144 | 0 | 0 | 32 | M | 2 | ROZPOCET | 0 | 0 | 0 | 0 | 0 | 2 | 0 | 16 | -785159507
98 | K | 741320115R12 | Montáž vypínač jednopólový nn do 63 A ve skříni | kus | 6 |  | 0 |  |  | snížená |  | 0 | 0 | 0 | 0 | 0 | 16 | K | 2 | ROZPOCET | 0 | 0 | 0 | 0 | 0 | 2 | 0 | 16 | 1721931206
99 | M | 35822111R1 | páčkový výkonový spínač 1-pólový, 32A | kus | 6 |  | 0 |  |  | snížená |  | 0 | 0.0004 | 0.0024 | 0 | 0 | 32 | M | 2 | ROZPOCET | 0 | 0 | 0 | 0 | 0 | 2 | 0 | 16 | 1835605050
100 | K | 747233250R1 | Montáž páčkový výkonový spínač třípólový nn do 63 A ve skříni | kus | 24 |  | 0 |  |  | snížená |  | 0 | 0 | 0 | 0 | 0 | 16 | K | 2 | ROZPOCET | 0 | 0 | 0 | 0 | 0 | 2 | 0 | 16 | -1301145077
101 | M | 358224041R2 | páčkový výkonový spínač 3-pólový, 32A | kus | 24 |  | 0 |  |  | snížená |  | 0 | 0.0004 | 0.0096 | 0 | 0 | 32 | M | 2 | ROZPOCET | 0 | 0 | 0 | 0 | 0 | 2 | 0 | 16 | 1702183571
102 | K | 74752120R1 | Montáž impulzní paměťové relé se zapojením vodičů | kus | 3 |  | 0 |  |  | snížená |  | 0 | 0 | 0 | 0 | 0 | 16 | K | 2 | ROZPOCET | 0 | 0 | 0 | 0 | 0 | 2 | 0 | 16 | 882709441
103 | M | 358351085R3 | impulzní paměťové relé, 20A, 230V, 1 x zapínací kontakt | kus | 3 |  | 0 |  |  | snížená |  | 0 | 0.00015 | 0.00045 | 0 | 0 | 32 | M | 2 | ROZPOCET | 0 | 0 | 0 | 0 | 0 | 2 | 0 | 16 | -1842053962
104 | K | 747251105R1 | Montáž kombinovaného svodiče bleskových proudů a přepětí nn 1. a 2. stupeň (3L+N+PE) impulzní proud do 100 kA | kus | 24 |  | 0 |  |  | snížená |  | 0 | 0 | 0 | 0 | 0 | 16 | K | 2 | ROZPOCET | 0 | 0 | 0 | 0 | 0 | 2 | 0 | 16 | -1881756388
105 | M | 358895055R1 | kombinovaný svodič bleskových proudů a přepětí, SPD T1+T2 (3L+N+PE), Iimp 25kA, výměnné moduly | kus | 24 |  | 0 |  |  | snížená |  | 0 | 0.0003 | 0.0072 | 0 | 0 | 32 | M | 2 | ROZPOCET | 0 | 0 | 0 | 0 | 0 | 2 | 0 | 16 | -49368969
106 | K | 741322052R | Montáž kombinovaného svodiče bleskových proudů a přepětí nn 1. a 2. stupeň (1L+N+PE) impulzní proud do 35 kA | kus | 3 |  | 0 |  |  | snížená |  | 0 | 0 | 0 | 0 | 0 | 16 | K | 2 | ROZPOCET | 0 | 0 | 0 | 0 | 0 | 2 | 0 | 16 | -1391283569
107 | M | 358895055R2 | kombinovaný svodič bleskových proudů a přepětí, SPD T1+T2 (1L+N+PE), Iimp 12,5kA, výměnné moduly | kus | 3 |  | 0 |  |  | snížená |  | 0 | 0.0003 | 0.0009 | 0 | 0 | 32 | M | 2 | ROZPOCET | 0 | 0 | 0 | 0 | 0 | 2 | 0 | 16 | -1002432787
| D | 742 | Elektromontáže - rozvodný systém |  |  |  | 0 |  |  |  |  | 0 |  | 0.55681 |  | 0 | 2 | D | 1 | ROZPOCET | [6 empty] | 0
108 | K | 742110041 | Montáž lišt vkládacích | m | 1975 |  | 0 |  |  | snížená |  | 0 | 0 | 0 | 0 | 0 | 16 | K | 2 | ROZPOCET | 0 | 0 | 0 | 0 | 0 | 2 | 0 | 16 | -1559522366
109 | M | 34571012 | lišta elektroinstalační vkládací 40 x 15 | m | 1975 |  | 0 |  |  | snížená |  | 0 | 0.00023 | 0.45425 | 0 | 0 | 32 | M | 2 | ROZPOCET | 0 | 0 | 0 | 0 | 0 | 2 | 0 | 16 | 1207999607
110 | K | 742111100 | Montáž rozvodnice plastová běžná do 20 kg | kus | 30 |  | 0 |  |  | snížená |  | 0 | 0 | 0 | 0 | 0 | 16 | K | 2 | ROZPOCET | 0 | 0 | 0 | 0 | 0 | 2 | 0 | 16 | 35948165
111 | M | 357131530R1 | skříň rozvodná plastová PC, 370x275x140mm, IP65 | kus | 3 |  | 0 |  |  | snížená |  | 0 | 0.00168 | 0.00504 | 0 | 0 | 32 | M | 2 | ROZPOCET | 0 | 0 | 0 | 0 | 0 | 2 | 0 | 16 | -668817539
112 | M | 35713111R2 | rozvodnice plastová, nástěnná, neprůhledné dveře, 40 mod., krytí IP40, vč. montážního a přidruženého materiálu | kus | 24 |  | 0 |  |  | snížená |  | 0 | 0.00282 | 0.06768 | 0 | 0 | 32 | M | 2 | ROZPOCET | 0 | 0 | 0 | 0 | 0 | 2 | 0 | 16 | 675031891
113 | M | 35713111R3 | rozvodnice plastová, nástěnná, neprůhledné dveře, 18 mod., krytí IP40, vč. montážního a přidruženého materiálu | kus | 3 |  | 0 |  |  | snížená |  | 0 | 0.00282 | 0.00846 | 0 | 0 | 32 | M | 2 | ROZPOCET | 0 | 0 | 0 | 0 | 0 | 2 | 0 | 16 | 1796492174
114 | K | 742111200R31 | Montáž rozvodnice oceloplechová nebo plastová běžná do 50 kg | kus | 9 |  | 0 |  |  | snížená |  | 0 | 0 | 0 | 0 | 0 | 16 | K | 2 | ROZPOCET | 0 | 0 | 0 | 0 | 0 | 2 | 0 | 16 | 1452916270
115 | M | 357131160R14 | rozvodnice oceloplechová, zapuštěná, jednokřídlé dveře, otvírání levé/pravé, 72 mod., 3x el.měr. vana, krytí IP43, vč. montážního a přidruženého materiálu | kus | 3 |  | 0 |  |  | snížená |  | 0 | 0.00142 | 0.00426 | 0 | 0 | 32 | M | 2 | ROZPOCET | 0 | 0 | 0 | 0 | 0 | 2 | 0 | 16 | 2134337506
116 | M | 357131160R11 | rozvodnice oceloplechová, zapuštěná, jednokřídlé dveře, otvírání levé/pravé, 168 mod., 2x el.měr. vana, krytí IP43, vč. montážního a přidruženého materiálu | kus | 3 |  | 0 |  |  | snížená |  | 0 | 0.00142 | 0.00426 | 0 | 0 | 32 | M | 2 | ROZPOCET | 0 | 0 | 0 | 0 | 0 | 2 | 0 | 16 | 929833465
117 | M | 357131160R1 | rozvodnice oceloplechová, zapuštěná, jednokřídlé dveře, otvírání levé/pravé, 240 mod., krytí IP43, vč. montážního a přidruženého materiálu | kus | 3 |  | 0 |  |  | snížená |  | 0 | 0.00142 | 0.00426 | 0 | 0 | 32 | M | 2 | ROZPOCET | 0 | 0 | 0 | 0 | 0 | 2 | 0 | 16 | 1000339857
118 | K | 742121001R3 | Montáž kabelů sdělovacích pro vnitřní rozvody do 15 žil | m | 250 |  | 0 |  |  | snížená |  | 0 | 0 | 0 | 0 | 0 | 16 | K | 2 | ROZPOCET | 0 | 0 | 0 | 0 | 0 | 2 | 0 | 16 | -2105260386
119 | M | 34121044R3 | kabel sdělovací s Cu jádrem 2x2x0,5mm | m | 250 |  | 0 |  |  | snížená |  | 0 | 2e-05 | 0.005 | 0 | 0 | 32 | M | 2 | ROZPOCET | 0 | 0 | 0 | 0 | 0 | 2 | 0 | 16 | -848432278
120 | K | 742220232R1 | Montáž detektoru kouře na stěnu nebo na strop | kus | 24 |  | 0 |  |  | snížená |  | 0 | 0 | 0 | 0 | 0 | 16 | K | 2 | ROZPOCET | 0 | 0 | 0 | 0 | 0 | 2 | 0 | 16 | 1292704453
121 | M | 40483010R1 | detektor kouře (autonomní detekce a signalizace), 230V, vč. záložní baterie 9V | kus | 24 |  | 0 |  |  | snížená |  | 0 | 0.00015 | 0.0036 | 0 | 0 | 32 | M | 2 | ROZPOCET | 0 | 0 | 0 | 0 | 0 | 2 | 0 | 16 | 1614926634
| D | 743 | Elektromontáže - hrubá montáž |  |  |  | 0 |  |  |  |  | 0 |  | 0.91639 |  | 0 | 2 | D | 1 | ROZPOCET | [6 empty] | 0
122 | K | 46071-R02 | Demontáž stávajícího hromosvodu | hod | 48 |  | 0 |  |  | snížená |  | 0 | 0 | 0 | 0 | 0 | 16 | K | 2 | ROZPOCET | 0 | 0 | 0 | 0 | 0 | 2 | 0 | 16 | 639594403
123 | K | 741410021 | Montáž vodič uzemňovací pásek průřezu do 120 mm2 v městské zástavbě v zemi | m | 330 |  | 0 |  |  | snížená |  | 0 | 0 | 0 | 0 | 0 | 16 | K | 2 | ROZPOCET | 0 | 0 | 0 | 0 | 0 | 2 | 0 | 16 | 1021647613
124 | M | 35442062 | pás zemnící 30x4mm FeZn | kg | 315 |  | 0 |  |  | snížená |  | 0 | 0.001 | 0.315 | 0 | 0 | 32 | M | 2 | ROZPOCET | 0 | 0 | 0 | 0 | 0 | 2 | 0 | 16 | 7925669
125 | K | 741420001 | Montáž drát nebo lano hromosvodné svodové D do 10 mm s podpěrou | m | 570 |  | 0 |  |  | snížená |  | 0 | 0 | 0 | 0 | 0 | 16 | K | 2 | ROZPOCET | 0 | 0 | 0 | 0 | 0 | 2 | 0 | 16 | -1416448327
126 | M | 35441077 | drát D 8mm AlMgSi | kg | 77 |  | 0 |  |  | snížená |  | 0 | 0.001 | 0.077 | 0 | 0 | 32 | M | 2 | ROZPOCET | 0 | 0 | 0 | 0 | 0 | 2 | 0 | 16 | -1510817745
127 | M | 35441560 | podpěra vedení PV23 FeZn na plechové střechy 110 mm | kus | 270 |  | 0 |  |  | snížená |  | 0 | 0.00021 | 0.0567 | 0 | 0 | 32 | M | 2 | ROZPOCET | 0 | 0 | 0 | 0 | 0 | 2 | 0 | 16 | -138382159
128 | M | 35441415 | podpěra vedení PV17ppp FeZn do zdiva 200 mm | kus | 210 |  | 0 |  |  | snížená |  | 0 | 0.00014 | 0.0294 | 0 | 0 | 32 | M | 2 | ROZPOCET | 0 | 0 | 0 | 0 | 0 | 2 | 0 | 16 | -2068908744
129 | M | 354413800 | podložka FeZn pro podpěru vedení PD PV17 | kus | 210 |  | 0 |  |  | snížená |  | 0 | 3e-05 | 0.0063 | 0 | 0 | 32 | M | 2 | ROZPOCET | 0 | 0 | 0 | 0 | 0 | 2 | 0 | 16 | 1459898697
130 | M | 562810730 | hmoždinka | tis kus | 0.3 |  | 0 |  |  | snížená |  | 0 | 0.0044 | 0.00132 | 0 | 0 | 32 | M | 2 | ROZPOCET | 0 | 0 | 0 | 0 | 0 | 2 | 0 | 16 | -314777521
131 | M | 3544104160R2 | tmel silikonový | kus | 9 |  | 0 |  |  | snížená |  | 0 | 0.0041 | 0.0369 | 0 | 0 | 32 | M | 2 | ROZPOCET | 0 | 0 | 0 | 0 | 0 | 2 | 0 | 16 | -21367861
132 | K | 741430004 | Montáž tyč jímací délky do 3 m na střešní hřeben | kus | 9 |  | 0 |  |  | snížená |  | 0 | 0 | 0 | 0 | 0 | 16 | K | 2 | ROZPOCET | 0 | 0 | 0 | 0 | 0 | 2 | 0 | 16 | -1888479520
133 | M | 354411294 | tyč jímací JR 3,0 AlMgSi 3,0m | kus | 9 |  | 0 |  |  | snížená |  | 0 | 0.00455 | 0.04095 | 0 | 0 | 32 | M | 2 | ROZPOCET | 0 | 0 | 0 | 0 | 0 | 2 | 0 | 16 | 336152236
134 | M | 35442103 | stříška ochranná horní Cu | kus | 9 |  | 0 |  |  | snížená |  | 0 | 0.0002 | 0.0018 | 0 | 0 | 32 | M | 2 | ROZPOCET | 0 | 0 | 0 | 0 | 0 | 2 | 0 | 16 | 1257451550
135 | M | 35442102 | stříška ochranná dolní Cu | kus | 9 |  | 0 |  |  | snížená |  | 0 | 0.00025 | 0.00225 | 0 | 0 | 32 | M | 2 | ROZPOCET | 0 | 0 | 0 | 0 | 0 | 2 | 0 | 16 | -1896635578
136 | M | 35441849 | držák jímače a ochranné trubky - 200 mm, FeZn | kus | 18 |  | 0 |  |  | snížená |  | 0 | 0.00026 | 0.00468 | 0 | 0 | 32 | M | 2 | ROZPOCET | 0 | 0 | 0 | 0 | 0 | 2 | 0 | 16 | 490790385
137 | K | 741420002 | Montáž drát nebo lano hromosvodné svodové D přes 10mm s podpěrou | m | 150 |  | 0 |  |  | snížená |  | 0 | 0 | 0 | 0 | 0 | 16 | K | 2 | ROZPOCET | 0 | 0 | 0 | 0 | 0 | 2 | 0 | 16 | -1745871592
138 | M | 35441073 | drát D 10mm FeZn | kg | 32 |  | 0 |  |  | snížená |  | 0 | 0.001 | 0.032 | 0 | 0 | 32 | M | 2 | ROZPOCET | 0 | 0 | 0 | 0 | 0 | 2 | 0 | 16 | 966112763
139 | K | 741420021 | Montáž svorka hromosvodná se 2 šrouby | kus | 60 |  | 0 |  |  | snížená |  | 0 | 0 | 0 | 0 | 0 | 16 | K | 2 | ROZPOCET | 0 | 0 | 0 | 0 | 0 | 2 | 0 | 16 | -612509353
140 | M | 35441885 | svorka spojovací pro lano D 8-10 mm | kus | 60 |  | 0 |  |  | snížená |  | 0 | 0.00023 | 0.0138 | 0 | 0 | 32 | M | 2 | ROZPOCET | 0 | 0 | 0 | 0 | 0 | 2 | 0 | 16 | 881126306
141 | K | 741420022 | Montáž svorka hromosvodná se 3 šrouby | kus | 102 |  | 0 |  |  | snížená |  | 0 | 0 | 0 | 0 | 0 | 16 | K | 2 | ROZPOCET | 0 | 0 | 0 | 0 | 0 | 2 | 0 | 16 | 958131515
142 | M | 35441905 | svorka připojovací k připojení okapových žlabů | kus | 30 |  | 0 |  |  | snížená |  | 0 | 0.00013 | 0.0039 | 0 | 0 | 32 | M | 2 | ROZPOCET | 0 | 0 | 0 | 0 | 0 | 2 | 0 | 16 | -881290161
143 | M | 35441925 | svorka zkušební pro lano D 6-12 mm, FeZn | kus | 21 |  | 0 |  |  | snížená |  | 0 | 0.0002 | 0.0042 | 0 | 0 | 32 | M | 2 | ROZPOCET | 0 | 0 | 0 | 0 | 0 | 2 | 0 | 16 | 684071720
144 | M | 35441860 | svorka FeZn k jímací tyči - 4 šrouby | kus | 9 |  | 0 |  |  | snížená |  | 0 | 0.00043 | 0.00387 | 0 | 0 | 32 | M | 2 | ROZPOCET | 0 | 0 | 0 | 0 | 0 | 2 | 0 | 16 | 1270234055
145 | M | 35441996 | svorka odbočovací a spojovací pro spojování kruhových a páskových vodičů, FeZn | kus | 21 |  | 0 |  |  | snížená |  | 0 | 0.0007 | 0.0147 | 0 | 0 | 32 | M | 2 | ROZPOCET | 0 | 0 | 0 | 0 | 0 | 2 | 0 | 16 | -2014951034
146 | M | 354419960 | svorka odbočovací a spojovací SR 3b pro pásek 30x4 mm FeZn | kus | 21 |  | 0 |  |  | snížená |  | 0 | 0.0007 | 0.0147 | 0 | 0 | 32 | M | 2 | ROZPOCET | 0 | 0 | 0 | 0 | 0 | 2 | 0 | 16 | 1548528186
147 | K | 741420051 | Montáž vedení hromosvodné-úhelník nebo trubka s držáky do zdiva | kus | 21 |  | 0 |  |  | snížená |  | 0 | 0 | 0 | 0 | 0 | 16 | K | 2 | ROZPOCET | 0 | 0 | 0 | 0 | 0 | 2 | 0 | 16 | 1678884991
148 | M | 35441832 | trubka ochranná na ochranu svodu - 1700 mmm, FeZn | kus | 21 |  | 0 |  |  | snížená |  | 0 | 0.002 | 0.042 | 0 | 0 | 32 | M | 2 | ROZPOCET | 0 | 0 | 0 | 0 | 0 | 2 | 0 | 16 | 925646049
149 | M | 35441836 | držák ochranného úhelníku do zdiva, FeZn | kus | 42 |  | 0 |  |  | snížená |  | 0 | 0.00032 | 0.01344 | 0 | 0 | 32 | M | 2 | ROZPOCET | 0 | 0 | 0 | 0 | 0 | 2 | 0 | 16 | -149725129
150 | K | 741420083 | Montáž vedení hromosvodné-štítek k označení svodu | kus | 30 |  | 0 |  |  | snížená |  | 0 | 0 | 0 | 0 | 0 | 16 | K | 2 | ROZPOCET | 0 | 0 | 0 | 0 | 0 | 2 | 0 | 16 | -1029265455
151 | M | 354421100 | štítek plastový č. 31 - čísla svodů | kus | 30 |  | 0 |  |  | snížená |  | 0 | 1e-05 | 0.0003 | 0 | 0 | 32 | M | 2 | ROZPOCET | 0 | 0 | 0 | 0 | 0 | 2 | 0 | 16 | 584081341
152 | K | 741820001 | Měření zemních odporů zemniče | kus | 3 |  | 0 |  |  | snížená |  | 0 | 0 | 0 | 0 | 0 | 64 | K | 2 | ROZPOCET | 0 | 0 | 0 | 0 | 0 | 2 | 0 | 64 | 2125638521
153 | K | 743642100 | Montáž tyč zemnicí délky do 2 m | kus | 21 |  | 0 |  |  | snížená |  | 0 | 0 | 0 | 0 | 0 | 16 | K | 2 | ROZPOCET | 0 | 0 | 0 | 0 | 0 | 2 | 0 | 16 | 461341708
154 | M | 354420900 | tyč zemnící ZT 2,0 křížový profil, 2m FeZn | kus | 21 |  | 0 |  |  | snížená |  | 0 | 0.00958 | 0.20118 | 0 | 0 | 32 | M | 2 | ROZPOCET | 0 | 0 | 0 | 0 | 0 | 2 | 0 | 16 | 462407739
| D | 747 | Elektromontáže - kompletace rozvodů |  |  |  | 0 |  |  |  |  | 0 |  | 0.37828 |  | 0 | 2 | D | 1 | ROZPOCET | [6 empty] | 0
155 | K | 747411520R1 | Montáž systému domovních telefonů, vč. oživení | celek | 3 |  | 0 |  |  | snížená |  | 0 | 0 | 0 | 0 | 0 | 16 | K | 2 | ROZPOCET | 0 | 0 | 0 | 0 | 0 | 2 | 0 | 16 | -969406830
156 | M | 382268051R1 | přístroj telefonní, nástěnný, regulace hlasitosti | kus | 24 |  | 0 |  |  | snížená |  | 0 | 0.00045 | 0.0108 | 0 | 0 | 32 | M | 2 | ROZPOCET | 0 | 0 | 0 | 0 | 0 | 2 | 0 | 16 | -1542968325
157 | M | 382270401R1 | napáječ síťový | kus | 3 |  | 0 |  |  | snížená |  | 0 | 0.001 | 0.003 | 0 | 0 | 32 | M | 2 | ROZPOCET | 0 | 0 | 0 | 0 | 0 | 2 | 0 | 16 | -1548134074
158 | M | 382290061R1 | zámek elektrický 8-12V, AC s aretací | kus | 3 |  | 0 |  |  | snížená |  | 0 | 0.000135 | 0.000405 | 0 | 0 | 32 | M | 2 | ROZPOCET | 0 | 0 | 0 | 0 | 0 | 2 | 0 | 16 | -1043111419
159 | M | 382261195R4 | tablo komunikační, displej čtyřmístný, podsvětlená klávesnice, čtečka kontaktních čipů DALLAS, provedení komaxit, barva černá, instalační box pro instalaci pod omítku | kus | 3 |  | 0 |  |  | snížená |  | 0 | 0.0028 | 0.0084 | 0 | 0 | 32 | M | 2 | ROZPOCET | 0 | 0 | 0 | 0 | 0 | 2 | 0 | 16 | -560152762
160 | M | 382261195R5 | šrouby tabla antivandal | kus | 30 |  | 0 |  |  | snížená |  | 0 | 0.0028 | 0.084 | 0 | 0 | 32 | M | 2 | ROZPOCET | 0 | 0 | 0 | 0 | 0 | 2 | 0 | 16 | 1318767730
161 | M | 382261201R6 | modul pro jmenovky | kus | 3 |  | 0 |  |  | snížená |  | 0 | 0.0028 | 0.0084 | 0 | 0 | 32 | M | 2 | ROZPOCET | 0 | 0 | 0 | 0 | 0 | 2 | 0 | 16 | 1154991448
162 | M | 382261201R7 | stříška 2-modulová, vertikální | kus | 3 |  | 0 |  |  | snížená |  | 0 | 0.0028 | 0.0084 | 0 | 0 | 32 | M | 2 | ROZPOCET | 0 | 0 | 0 | 0 | 0 | 2 | 0 | 16 | 101377972
163 | M | 382261195R2 | jednotka elektroniky se zálohováním | kus | 3 |  | 0 |  |  | snížená |  | 0 | 0.0028 | 0.0084 | 0 | 0 | 32 | M | 2 | ROZPOCET | 0 | 0 | 0 | 0 | 0 | 2 | 0 | 16 | -1650428570
164 | M | 382261195R3 | generátor pro odlišné vyzvánění, vč. úpravy generátoru | kus | 3 |  | 0 |  |  | snížená |  | 0 | 0.0028 | 0.0084 | 0 | 0 | 32 | M | 2 | ROZPOCET | 0 | 0 | 0 | 0 | 0 | 2 | 0 | 16 | 1652172056
165 | M | 382261195R9 | záložní akumulátor 12V, 7Ah | kus | 3 |  | 0 |  |  | snížená |  | 0 | 0.0028 | 0.0084 | 0 | 0 | 32 | M | 2 | ROZPOCET | 0 | 0 | 0 | 0 | 0 | 2 | 0 | 16 | 1105490630
166 | M | 382261195R7 | el. klíč DALLAS a plast. klíčenka | kus | 54 |  | 0 |  |  | snížená |  | 0 | 0.0028 | 0.1512 | 0 | 0 | 32 | M | 2 | ROZPOCET | 0 | 0 | 0 | 0 | 0 | 2 | 0 | 16 | -1576965271
167 | M | 382261195R10 | tlačítko zvonkové, se jmenovkou, řazení 1/0 | kus | 24 |  | 0 |  |  | snížená |  | 0 | 0.0028 | 0.0672 | 0 | 0 | 32 | M | 2 | ROZPOCET | 0 | 0 | 0 | 0 | 0 | 2 | 0 | 16 | -1233875855
168 | M | 382261195R8 | materiál přidružený | celek | 3 |  | 0 |  |  | snížená |  | 0 | 0.0028 | 0.0084 | 0 | 0 | 32 | M | 2 | ROZPOCET | 0 | 0 | 0 | 0 | 0 | 2 | 0 | 16 | 1424885050
169 | K | 747531710R2 | Montáž spínače časového bez zapojení vodičů | kus | 12 |  | 0 |  |  | snížená |  | 0 | 0 | 0 | 0 | 0 | 16 | K | 2 | ROZPOCET | 0 | 0 | 0 | 0 | 0 | 2 | 0 | 16 | -867459953
170 | M | 345359000R2 | spínač časový 10A | kus | 12 |  | 0 |  |  | snížená |  | 0 | 0.00024 | 0.00288 | 0 | 0 | 32 | M | 2 | ROZPOCET | 0 | 0 | 0 | 0 | 0 | 2 | 0 | 16 | 1751870322
| D | 748 | Elektromontáže - osvětlovací zařízení a svítidla |  |  |  | 0 |  |  |  |  | 0 |  | 0.8064 |  | 0 | 2 | D | 1 | ROZPOCET | [6 empty] | 0
171 | K | 741370002 | Montáž svítidlo žárovkové stropní přisazené 1 zdroj se sklem | kus | 156 |  | 0 |  |  | snížená |  | 0 | 0 | 0 | 0 | 0 | 16 | K | 2 | ROZPOCET | 0 | 0 | 0 | 0 | 0 | 2 | 0 | 16 | 1916806178
172 | M | 34821275R2 | svítidlo žárovkové stropní, max. 60 W E27 | kus | 72 |  | 0 |  |  | snížená |  | 0 | 0.0008 | 0.0576 | 0 | 0 | 32 | M | 2 | ROZPOCET | 0 | 0 | 0 | 0 | 0 | 2 | 0 | 16 | 1270831048
173 | M | 34821275R | svítidlo žárovkové stropní IP 44, max. 60 W E27 | kus | 84 |  | 0 |  |  | snížená |  | 0 | 0.0008 | 0.0672 | 0 | 0 | 32 | M | 2 | ROZPOCET | 0 | 0 | 0 | 0 | 0 | 2 | 0 | 16 | 228638182
174 | M | 34821275R1 | žárovka LED, 1000lm, 4000K, E27 | kus | 156 |  | 0 |  |  | snížená |  | 0 | 0.0026 | 0.4056 | 0 | 0 | 32 | M | 2 | ROZPOCET | 0 | 0 | 0 | 0 | 0 | 2 | 0 | 16 | 1678431899
175 | K | 741370032 | Montáž svítidlo žárovkové nástěnné přisazené 1 zdroj se sklem | kus | 72 |  | 0 |  |  | snížená |  | 0 | 0 | 0 | 0 | 0 | 16 | K | 2 | ROZPOCET | 0 | 0 | 0 | 0 | 0 | 2 | 0 | 16 | -777986544
176 | M | 34818210R1 | svítidlo nástěnné žárovkové, IP 44, max. 60 W E27 | kus | 42 |  | 0 |  |  | snížená |  | 0 | 0.0005 | 0.021 | 0 | 0 | 32 | M | 2 | ROZPOCET | 0 | 0 | 0 | 0 | 0 | 2 | 0 | 16 | -1471390375
177 | M | 34818210R2 | svítidlo nástěnné žárovkové, PIR detektor pohybu, IP 44, max. 60 W E27 | kus | 30 |  | 0 |  |  | snížená |  | 0 | 0.0005 | 0.015 | 0 | 0 | 32 | M | 2 | ROZPOCET | 0 | 0 | 0 | 0 | 0 | 2 | 0 | 16 | 1217209664
178 | M | 34821275R12 | žárovka LED, 1000lm, 4000K, E27 | kus | 72 |  | 0 |  |  | snížená |  | 0 | 0.0026 | 0.1872 | 0 | 0 | 32 | M | 2 | ROZPOCET | 0 | 0 | 0 | 0 | 0 | 2 | 0 | 16 | 344047886
179 | K | 748121212 | Montáž svítidlo LED nouzové, přisazené | kus | 24 |  | 0 |  |  | snížená |  | 0 | 0 | 0 | 0 | 0 | 16 | K | 2 | ROZPOCET | 0 | 0 | 0 | 0 | 0 | 2 | 0 | 16 | -1870921244
180 | M | 348381000R1 | svítidlo nouzové osvětlení, LED, IP65, doba svícení 1hod. | kus | 24 |  | 0 |  |  | snížená |  | 0 | 0.0016 | 0.0384 | 0 | 0 | 32 | M | 2 | ROZPOCET | 0 | 0 | 0 | 0 | 0 | 2 | 0 | 16 | -1303524393
181 | K | 748123118 | Montáž svítidlo LED bytové přisazené nástěnné panelové do 0,09 m2 | kus | 24 |  | 0 |  |  | snížená |  | 0 | 0 | 0 | 0 | 0 | 16 | K | 2 | ROZPOCET | 0 | 0 | 0 | 0 | 0 | 2 | 0 | 16 | -1282073036
182 | M | 348182115R5 | svítidlo nástěnné plastové, LED 15W, 1200 lm, IP 44, vypínač, pod kuch. linku | kus | 24 |  | 0 |  |  | snížená |  | 0 | 0.0006 | 0.0144 | 0 | 0 | 32 | M | 2 | ROZPOCET | 0 | 0 | 0 | 0 | 0 | 2 | 0 | 16 | 1100392112
| D | M | Práce a dodávky M |  |  |  | 0 |  |  |  |  | 0 |  | 11.9784 |  | 0 | 3 | D | 0 | ROZPOCET | [6 empty] | 0
| D | 21-M | Elektromontáže |  |  |  | 0 |  |  |  |  | 0 |  | 0.111 |  | 0 | 3 | D | 1 | ROZPOCET | [6 empty] | 0
183 | K | 210160682 | Montáž elektroměrů třífázových | kus | 24 |  | 0 |  |  | snížená |  | 0 | 0 | 0 | 0 | 0 | 64 | K | 2 | ROZPOCET | 0 | 0 | 0 | 0 | 0 | 2 | 0 | 64 | 1385144345
184 | M | 374221165R4 | elektroměr fakturační, třífázový, jednosazbový (dodávka ČEZ a.s.) | kus | 24 |  | 0 |  |  | snížená |  | 0 | 0.00055 | 0.0132 | 0 | 0 | 32 | M | 2 | ROZPOCET | 0 | 0 | 0 | 0 | 0 | 2 | 0 | 16 | 1900149729
185 | M | 389R3 | navýšení hodnoty hlavního jističe před elektroměrem - distributor | celek | 24 |  | 0 |  |  | snížená |  | 0 | 0.0035 | 0.084 | 0 | 0 | 32 | M | 2 | ROZPOCET | 0 | 0 | 0 | 0 | 0 | 2 | 0 | 16 | 1448451165
186 | K | 210160681 | Montáž elektroměrů jednofázových | kus | 6 |  | 0 |  |  | snížená |  | 0 | 0 | 0 | 0 | 0 | 64 | K | 2 | ROZPOCET | 0 | 0 | 0 | 0 | 0 | 2 | 0 | 64 | 884441809
187 | M | 374221165R6 | elektroměr fakturační, jednofázový, jednosazbový (dodávka ČEZ a.s.) | kus | 3 |  | 0 |  |  | snížená |  | 0 | 0.00055 | 0.00165 | 0 | 0 | 32 | M | 2 | ROZPOCET | 0 | 0 | 0 | 0 | 0 | 2 | 0 | 16 | -1786276124
188 | M | 389R1 | navýšení hodnoty hlavního jističe před elektroměrem - distributor | celek | 3 |  | 0 |  |  | snížená |  | 0 | 0.0035 | 0.0105 | 0 | 0 | 32 | M | 2 | ROZPOCET | 0 | 0 | 0 | 0 | 0 | 2 | 0 | 16 | -1614195403
189 | M | 374221165R7 | elektroměr podružný, jednofázový, jednosazbový | kus | 3 |  | 0 |  |  | snížená |  | 0 | 0.00055 | 0.00165 | 0 | 0 | 32 | M | 2 | ROZPOCET | 0 | 0 | 0 | 0 | 0 | 2 | 0 | 16 | 1024646324
| D | 46-M | Zemní práce při extr.mont.pracích |  |  |  | 0 |  |  |  |  | 0 |  | 11.8674 |  | 0 | 3 | D | 1 | ROZPOCET | [6 empty] | 0
190 | K | 460270191 | Zazdění skříní nn s koncovým dílem hloubky do 30 cm, výšky 60 cm a šířky do 30 cm | kus | 3 |  | 0 |  |  | snížená |  | 0 | 0.01843 | 0.05529 | 0 | 0 | 64 | K | 2 | ROZPOCET | 0 | 0 | 0 | 0 | 0 | 2 | 0 | 64 | -1303469040
191 | K | 460270194 | Zazdění skříní nn s koncovým dílem hloubky do 30 cm, výšky 60 cm a šířky do 75 cm | kus | 3 |  | 0 |  |  | snížená |  | 0 | 0.02161 | 0.06483 | 0 | 0 | 64 | K | 2 | ROZPOCET | 0 | 0 | 0 | 0 | 0 | 2 | 0 | 64 | 130271986
192 | K | 460270206 | Zazdění skříní nn s koncovým dílem hloubky do 30 cm, výšky 105 cm a šířky do 150 cm | kus | 6 |  | 0 |  |  | snížená |  | 0 | 0.03276 | 0.19656 | 0 | 0 | 64 | K | 2 | ROZPOCET | 0 | 0 | 0 | 0 | 0 | 2 | 0 | 64 | 65264987
193 | K | 460680402 | Vysekání kapes a výklenků ve zdivu z lehkých betonů, dutých cihel a tvárnic pro krabice 10x10x8 cm | kus | 1650 |  | 0 |  |  | snížená |  | 0 | 0 | 0 | 0 | 0 | 64 | K | 2 | ROZPOCET | 0 | 0 | 0 | 0 | 0 | 2 | 0 | 64 | 1816837869
194 | K | 460680581 | Vysekání rýh pro montáž trubek a kabelů v cihelných zdech hloubky do 3 cm a šířky do 3 cm | m | 8600 |  | 0 |  |  | snížená |  | 0 | 0 | 0 | 0 | 0 | 4 | K | 2 | ROZPOCET | 0 | 0 | 0 | 0 | 0 | 2 | 0 | 4 | 596952484
195 | K | 460680603 | Vysekání rýh pro montáž trubek a kabelů v cihelných zdech hloubky do 7 cm a šířky do 7 cm | m | 205 |  | 0 |  |  | snížená |  | 0 | 0 | 0 | 0 | 0 | 64 | K | 2 | ROZPOCET | 0 | 0 | 0 | 0 | 0 | 2 | 0 | 64 | -650618623
196 | K | 460710031 | Vyplnění a omítnutí rýh ve stěnách hloubky do 3 cm a šířky do 3 cm | m | 8600 |  | 0 |  |  | snížená |  | 0 | 0.00015 | 1.29 | 0 | 0 | 64 | K | 2 | ROZPOCET | 0 | 0 | 0 | 0 | 0 | 2 | 0 | 64 | 376585435
197 | K | 460710073 | Vyplnění a začištění rýh v betonových podlahách a mazaninách hloubky do 7 cm a šířky do 7 cm | m | 150 |  | 0 |  |  | snížená |  | 0 | 0.01095 | 1.6425 | 0 | 0 | 64 | K | 2 | ROZPOCET | 0 | 0 | 0 | 0 | 0 | 2 | 0 | 64 | -2036416927
198 | K | 460710102 | Zabetonování otvorů ve stropech plochy do 0,09 m2 a tloušťky do 20 cm | kus | 205 |  | 0 |  |  | snížená |  | 0 | 0.04204 | 8.6182 | 0 | 0 | 64 | K | 2 | ROZPOCET | 0 | 0 | 0 | 0 | 0 | 2 | 0 | 64 | -985458729
| D | VRN | Vedlejší rozpočtové náklady |  |  |  | 0 |  |  |  |  | 0 |  | 0 |  | 0 | 5 | D | 0 | ROZPOCET | [6 empty] | 0
| D | VRN1 | Průzkumné, geodetické a projektové práce |  |  |  | 0 |  |  |  |  | 0 |  | 0 |  | 0 | 5 | D | 1 | ROZPOCET | [6 empty] | 0
199 | K | 013254000 | Dokumentace skutečného provedení stavby | celek | 1 |  | 0 |  |  | snížená |  | 0 | 0 | 0 | 0 | 0 | 1024 | K | 2 | ROZPOCET | 0 | 0 | 0 | 0 | 0 | 2 | 0 | 1024 | -1960272687