## Rekapitulace stavby
Export Komplet | [24 empty] | VZ | 2.0 | ZAMOK |  |  |  | False | False | {4cdeb2f8-3176-4507-8191-816b3334ac67}
[30 empty] | 0,01 | 21
[30 empty] | 0,01 | 12
|  | REKAPITULACE STAVBY | [15 empty] | v --- níže se nacházejí doplnkové a pomocné údaje k sestavám --- v | [11 empty] | 0,001
|  | Kód: |  |  |  |  | 25040 | [22 empty] | 0,01
|  | Stavba: |  |  |  |  | Rekonstrukce vodovodu a kanalizace ul.Vítkovická | [22 empty] | 0,01
|  | KSO: |  |  |  |  | 827 21 12 | [6 empty] | CC-CZ: | [15 empty] | 0,01
|  | Místo: |  |  |  |  | Ostrava | [6 empty] | Datum: |  | 10. 9. 2025 | [13 empty] | 0,01
|  | CZ-CPV: |  |  |  |  | 45231300-8stav.práce | [22 empty] | 0,01
|  | Zadavatel: | [11 empty] | IČ: | [15 empty] | 0,01
|  |  | Statutární město Ostrava | [10 empty] | DIČ: | [15 empty] | 0,01
0,01
|  | Zhotovitel: | [11 empty] | IČ: | [15 empty] | 0,01
[14 empty] | DIČ: | [15 empty] | 0,01
False
|  | Projektant: | [11 empty] | IČ: | [15 empty] | False
|  |  | Báňské projekty Ostrava s.r.o | [10 empty] | DIČ: | [15 empty] | True
0,01
|  | Zpracovatel: | [11 empty] | IČ: | [15 empty] | 0,01
|  |  | Anna Mužná | [10 empty] | DIČ: | [15 empty] | False
Poznámka:
Soupis prací je sestaven s využitím Cenové soustavy ÚRS. Položky, které pochází z této cenové soustavy, jsou ve sloupci 'Cenová soustava' označeny popisem 'CS ÚRS' a úrovní příslušného kalendářního pololetí. Veškeré další informace vymezující popis a podmínky použití těchto položek z Cenové soustavy, které nejsou uvedeny přímo v soupisu prací, jsou neomezeně dálkově k dispozici na webu podminky.urs.cz.
|  | Cena bez DPH | [11 empty] | 0
[8 empty] | Sazba daně |  | Základ daně |  |  |  | Výše daně
|  | DPH |  | základní |  |  |  | 21% |  | 0 |  |  |  | 0
|  |  |  | snížená |  |  |  | 12% |  | 0 |  |  |  | 0
|  |  |  | zákl. přenesená |  |  |  | 21% |  | 0 |  |  |  | 0
|  |  |  | sníž. přenesená |  |  |  | 12% |  | 0 |  |  |  | 0
|  |  |  | nulová |  |  |  | 0% |  | 0 |  |  |  | 0
|  | Cena s DPH | [6 empty] | v |  | CZK |  |  | 0
REKAPITULACE OBJEKTŮ STAVBY A SOUPISŮ PRACÍ
| Kód: | [6 empty] | 25040
| Stavba: | [6 empty] | Rekonstrukce vodovodu a kanalizace ul.Vítkovická
| Místo: | [6 empty] | Ostrava |  |  |  |  | Datum: |  | 10. 9. 2025
| Zadavatel: | [6 empty] | Statutární město Ostrava |  |  |  |  | Projektant: |  | Báňské projekty Ostrava s.r.o |  |  | Informatívní údaje z listů zakázek
| Zhotovitel: | [11 empty] | Zpracovatel: |  | Anna Mužná
| Kód |  |  |  | Popis | [6 empty] | Cena bez DPH [CZK] |  |  |  | Cena s DPH [CZK] | Typ | z toho Ostat. náklady [CZK] | DPH [CZK] | Normohodiny [h] | DPH základní [CZK] | DPH snížená [CZK] | DPH základní přenesená [CZK] | DPH snížená přenesená [CZK] | Základna DPH základní | Základna DPH snížená | Základna DPH zákl. přenesená | Základna DPH sníž. přenesená | Základna DPH nulová
| Náklady stavby celkem | [10 empty] | 0 |  |  |  | 0 |  | 0 | 0 | 0 | 0 | 0 | 0 | 0 | 0 | 0 | 0 | 0 | 0 | D | 0 | ###NOIMPORT### | IMPORT | {4cdeb2f8-3176-4507-8191-816b3334ac67} | {00000000-0000-0000-0000-000000000000} | 827 21 12
/ |  | 2504001 |  |  |  | IO 01 Přeložení vodovodu v ul.Vítkovická | [5 empty] | 0 |  |  |  | 0 | STA | 0 | 0 | 0 | 0 | 0 | 0 | 0 | 0 | 0 | 0 | 0 | 0 |  | 1 |  | IMPORT | {c77959ef-d7d0-4663-8c35-d806e8e9a9ea} | {4cdeb2f8-3176-4507-8191-816b3334ac67} | 827 11 12 | 2
/ |  | 2504002 |  |  |  | IO02 Přeložení kanalizace v ul.Vítkovická | [5 empty] | 0 |  |  |  | 0 | STA | 0 | 0 | 0 | 0 | 0 | 0 | 0 | 0 | 0 | 0 | 0 | 0 |  | 1 |  | IMPORT | {18ff798c-5f46-4210-9d42-9fe83115e1b0} | {4cdeb2f8-3176-4507-8191-816b3334ac67} | 827 21 12 | 2
/ |  | 2504003 |  |  |  | IO 02.1 Přepojení kanalizačních přípojek | [5 empty] | 0 |  |  |  | 0 | STA | 0 | 0 | 0 | 0 | 0 | 0 | 0 | 0 | 0 | 0 | 0 | 0 |  | 1 |  | IMPORT | {332190fe-3279-480a-b67e-7fee08693822} | {4cdeb2f8-3176-4507-8191-816b3334ac67} | 827 21 12 | 2
/ |  | 2504004 |  |  |  | IO 02.2 Přepojení uličních vpustí | [5 empty] | 0 |  |  |  | 0 | STA | 0 | 0 | 0 | 0 | 0 | 0 | 0 | 0 | 0 | 0 | 0 | 0 |  | 1 |  | IMPORT | {9d89a20d-1cf9-496d-8cff-a1bb2e33aaaf} | {4cdeb2f8-3176-4507-8191-816b3334ac67} | 827 21 12 | 2
/ |  | 2504005 |  |  |  | IO 03 Oprava komunikace | [5 empty] | 0 |  |  |  | 0 | STA | 0 | 0 | 0 | 0 | 0 | 0 | 0 | 0 | 0 | 0 | 0 | 0 |  | 1 |  | IMPORT | {e3db2a4f-0de7-433a-ae61-ed0a94c7ead5} | {4cdeb2f8-3176-4507-8191-816b3334ac67} | 827 21 12 | 2
/ |  | 2504006 |  |  |  | IO 04.1 Odstranění vodovodního řádu | [5 empty] | 0 |  |  |  | 0 | STA | 0 | 0 | 0 | 0 | 0 | 0 | 0 | 0 | 0 | 0 | 0 | 0 |  | 1 |  | IMPORT | {611eada8-3204-43ad-8c42-79519dcde084} | {4cdeb2f8-3176-4507-8191-816b3334ac67} | 827 21 12 | 2
/ |  | 2504007 |  |  |  | IO 04.2 Odstranění kanalizace | [5 empty] | 0 |  |  |  | 0 | STA | 0 | 0 | 0 | 0 | 0 | 0 | 0 | 0 | 0 | 0 | 0 | 0 |  | 1 |  | IMPORT | {4f5fb91a-0a65-4dce-96b6-52ca8a55a761} | {4cdeb2f8-3176-4507-8191-816b3334ac67} | 827 21 12 | 2
/ |  | 2504008 |  |  |  | Vedlejší a ostatní náklady | [5 empty] | 0 |  |  |  | 0 | STA | 0 | 0 | 0 | 0 | 0 | 0 | 0 | 0 | 0 | 0 | 0 | 0 |  | 1 |  | IMPORT | {a72c1ce1-14aa-412d-a18b-332a0ae7d185} | {4cdeb2f8-3176-4507-8191-816b3334ac67} |  | 2

## 2504001 - IO 01 Přeložení...
{c77959ef-d7d0-4663-8c35-d806e8e9a9ea}
2
| KRYCÍ LIST SOUPISU PRACÍ | [7 empty] | v --- níže se nacházejí doplnkové a pomocné údaje k sestavám --- v | [8 empty] | False
Stavba:
Rekonstrukce vodovodu a kanalizace ul.Vítkovická
Objekt:
2504001 - IO 01 Přeložení vodovodu v ul.Vítkovická
| KSO: |  | 827 11 12 |  |  | CC-CZ:
| Místo: |  | Ostrava |  |  | Datum: | 10. 9. 2025
| CZ-CPV: |  | 45231300-8stav.práce
| Zadavatel: |  |  |  |  | IČ:
|  | Statutární město Ostrava |  |  |  | DIČ:
| Zhotovitel: |  |  |  |  | IČ:
DIČ:
| Projektant: |  |  |  |  | IČ:
|  | Báňské projekty Ostrava s.r.o |  |  |  | DIČ:
| Zpracovatel: |  |  |  |  | IČ:
|  | Anna Mužná |  |  |  | DIČ:
Poznámka:
Soupis prací je sestaven s využitím Cenové soustavy ÚRS. Položky, které pochází z této cenové soustavy, jsou ve sloupci 'Cenová soustava' označeny popisem 'CS ÚRS' a úrovní příslušného kalendářního pololetí. Veškeré další informace vymezující popis a podmínky použití těchto položek z Cenové soustavy, které nejsou uvedeny přímo v soupisu prací, jsou neomezeně dálkově k dispozici na webu podminky.urs.cz.
| Cena bez DPH | [5 empty] | 0
|  |  | Základ daně |  |  | Sazba daně | Výše daně
| DPH | základní | 0 |  |  | 21% | 0
|  | snížená | 0 |  |  | 12% | 0
|  | zákl. přenesená | 0 |  |  | 21% | 0
|  | sníž. přenesená | 0 |  |  | 12% | 0
|  | nulová | 0 |  |  | 0% | 0
| Cena s DPH |  |  | v | CZK |  | 0
REKAPITULACE ČLENĚNÍ SOUPISU PRACÍ
Stavba:
Rekonstrukce vodovodu a kanalizace ul.Vítkovická
Objekt:
2504001 - IO 01 Přeložení vodovodu v ul.Vítkovická
Místo: |  |  | Ostrava |  |  | Datum: | 10. 9. 2025
Zadavatel: |  |  | Statutární město Ostrava |  |  | Projektant: | Báňské projekty Ostrava s.r.o
Zhotovitel: | [5 empty] | Zpracovatel: | Anna Mužná
Kód dílu - Popis | [6 empty] | Cena celkem [CZK]
Náklady stavby celkem | [6 empty] | 0 | [11 empty] | -1
| HSV - Práce a dodávky HSV | [5 empty] | 0
| 1 - Zemní práce | [5 empty] | 0
| 2 - Zakládání | [5 empty] | 0
| 4 - Vodorovné konstrukce | [5 empty] | 0
| 8 - Trubní vedení | [5 empty] | 0
| 9 - Ostatní konstrukce a práce, bourání | [5 empty] | 0
| 998 - Přesun hmot | [5 empty] | 0
SOUPIS PRACÍ
Stavba:
Rekonstrukce vodovodu a kanalizace ul.Vítkovická
Objekt:
2504001 - IO 01 Přeložení vodovodu v ul.Vítkovická
Místo: |  |  | Ostrava |  |  | Datum: | 10. 9. 2025
Zadavatel: |  |  | Statutární město Ostrava |  |  | Projektant: | Báňské projekty Ostrava s.r.o
Zhotovitel: | [5 empty] | Zpracovatel: | Anna Mužná
PČ | Typ | Kód | Popis | MJ | Množství | J.cena [CZK] | Cena celkem [CZK] | Cenová soustava |  | DPH | J. Nh [h] | Nh celkem [h] | J. hmotnost [t] | Hmotnost celkem [t] | J. suť [t] | Suť Celkem [t]
Náklady soupisu celkem | [6 empty] | 0 |  |  |  |  | 0 |  | 222.4566 |  | 0 |  | D | -1 | [10 empty] | 0
| D | HSV | Práce a dodávky HSV |  |  |  | 0 |  |  |  |  | 0 |  | 222.4566 |  | 0 | 1 | D | 0 |  |  |  | ROZPOCET | [6 empty] | 0
| D | 1 | Zemní práce |  |  |  | 0 |  |  |  |  | 0 |  | 216.7296 |  | 0 | 1 | D | 1 |  |  |  | ROZPOCET | [6 empty] | 0
1 | K | 115101201 | Čerpání vody na dopravní výšku do 10 m s uvažovaným průměrným přítokem do 500 l/min | hod | 100 | 0 | 0 | CS ÚRS 2025 02 |  | základní | 0 | 0 | 3e-05 | 0.003 | 0 | 0 | 4 | K | 2 |  |  |  | ROZPOCET | 0 | 0 | 0 | 0 | 0 | 1 | 0 | 4 | 302964288
| Online PSC |  | https://podminky.urs.cz/item/CS_URS_2025_02/115101201 | [14 empty] | Online PSC | 2
| VV |  | předpoklad-účtovat dle skutečnosti | [14 empty] | VV | 2 | 1 | True | 0 | ROZPOCET
| VV |  | 100 |  | 100 | [12 empty] | VV | 2 | 2 | True | 1 | ROZPOCET
2 | K | 115101301 | Pohotovost záložní čerpací soupravy pro dopravní výšku do 10 m s uvažovaným průměrným přítokem do 500 l/min | den | 50 | 0 | 0 | CS ÚRS 2025 02 |  | základní | 0 | 0 | 0 | 0 | 0 | 0 | 4 | K | 2 |  |  |  | ROZPOCET | 0 | 0 | 0 | 0 | 0 | 1 | 0 | 4 | 53699333
| Online PSC |  | https://podminky.urs.cz/item/CS_URS_2025_02/115101301 | [14 empty] | Online PSC | 2
| VV |  | předpoklad-účtovat dle skutečnosti | [14 empty] | VV | 2 | 1 | True | 0 | ROZPOCET
| VV |  | 50 |  | 50 | [12 empty] | VV | 2 | 2 | True | 1 | ROZPOCET
3 | K | 119001405 | Dočasné zajištění podzemního potrubí nebo vedení ve výkopišti ve stavu i poloze, ve kterých byla na začátku zemních prací a to s podepřením, vzepřením nebo vyvěšením, případně s ochranným bedněním, se zřízením a odstraněním zajišťovací konstrukce, s opotřebením hmot potrubí plastového, jmenovité světlosti DN do 200 mm | m | 2 | 0 | 0 | CS ÚRS 2025 02 |  | základní | 0 | 0 | 0.0369 | 0.0738 | 0 | 0 | 4 | K | 2 |  |  |  | ROZPOCET | 0 | 0 | 0 | 0 | 0 | 1 | 0 | 4 | -527878909
| Online PSC |  | https://podminky.urs.cz/item/CS_URS_2025_02/119001405 | [14 empty] | Online PSC | 2
| VV |  | Plynovod | [14 empty] | VV | 2 | 1 | True | 0 | ROZPOCET
| VV |  | 2,0 |  | 2 | [12 empty] | VV | 2 | 2 | True | 1 | ROZPOCET
4 | K | 119001421 | Dočasné zajištění podzemního potrubí nebo vedení ve výkopišti ve stavu i poloze, ve kterých byla na začátku zemních prací a to s podepřením, vzepřením nebo vyvěšením, případně s ochranným bedněním, se zřízením a odstraněním zajišťovací konstrukce, s opotřebením hmot kabelů a kabelových tratí z volně ložených kabelů a to do 3 kabelů | m | 8 | 0 | 0 | CS ÚRS 2025 02 |  | základní | 0 | 0 | 0.0369 | 0.2952 | 0 | 0 | 4 | K | 2 |  |  |  | ROZPOCET | 0 | 0 | 0 | 0 | 0 | 1 | 0 | 4 | 47126134
| Online PSC |  | https://podminky.urs.cz/item/CS_URS_2025_02/119001421 | [14 empty] | Online PSC | 2
| VV |  | 2,0*4 |  | 8 | [12 empty] | VV | 2 | 2 | True | 1 | ROZPOCET
5 | K | 121151103 | Sejmutí ornice strojně při souvislé ploše do 100 m2, tl. vrstvy do 200 mm | m2 | 217.349 | 0 | 0 | CS ÚRS 2025 02 |  | základní | 0 | 0 | 0 | 0 | 0 | 0 | 4 | K | 2 |  |  |  | ROZPOCET | 0 | 0 | 0 | 0 | 0 | 1 | 0 | 4 | 1968924939
| Online PSC |  | https://podminky.urs.cz/item/CS_URS_2025_02/121151103 | [14 empty] | Online PSC | 2
| VV |  | ŘAD 1 | [14 empty] | VV | 2 | 1 | True | 0 | ROZPOCET
| VV |  | (258,29-15,0-1,5-12,0-4,8-13,0-6,0-12,0)*1,1 |  | 213.389 | [12 empty] | VV | 2 | 2 | True | 0 | ROZPOCET
| VV |  | ŘAD2 | [14 empty] | VV | 2 | 1 | True | 0 | ROZPOCET
| VV |  | 3,6*1,1 |  | 3.96 | [12 empty] | VV | 2 | 2 | True | 0 | ROZPOCET
| VV |  | Součet |  | 217.349 | [12 empty] | VV | 2 | 4 | True | 1 | ROZPOCET
6 | K | 132254205 | Hloubení zapažených rýh šířky přes 800 do 2 000 mm strojně s urovnáním dna do předepsaného profilu a spádu v hornině třídy těžitelnosti I skupiny 3 přes 500 do 1 000 m3 | m3 | 372.173 | 0 | 0 | CS ÚRS 2025 02 |  | základní | 0 | 0 | 0 | 0 | 0 | 0 | 4 | K | 2 |  |  |  | ROZPOCET | 0 | 0 | 0 | 0 | 0 | 1 | 0 | 4 | 1846760049
| Online PSC |  | https://podminky.urs.cz/item/CS_URS_2025_02/132254205 | [14 empty] | Online PSC | 2
| VV |  | ŘAD 1 | [14 empty] | VV | 2 | 1 | True | 0 | ROZPOCET
| VV |  | (1,7+1,77*2+1,8+1,82+1,89+1,98+1,55+1,57+1,81+1,93+1,94+1,82)/13*1,1*(86,75-0,5) |  | 170.41 | [12 empty] | VV | 2 | 2 | True | 0 | ROZPOCET
| VV |  | (14,99-2,96)*(1,92+1,9)/2*1,1 |  | 25.275 | [12 empty] | VV | 2 | 2 | True | 0 | ROZPOCET
| VV |  | (1,89+1,87+1,78+1,82+1,84+1,99+2,0+1,93+1,89+1,85+1,76+1,66+1,69+1,77+1,91+1,96+1,84+1,87+1,88+2,07+2,09+2,11+1,93)/23*(215,37-120,03)*1,1 |  | 197.893 | [12 empty] | VV | 2 | 2 | True | 0 | ROZPOCET
| VV |  | odečet komunikace | [14 empty] | VV | 2 | 1 | True | 0 | ROZPOCET
| VV |  | -(91,22-78,22)*1,1*0,54 |  | -7.722 | [12 empty] | VV | 2 | 2 | True | 0 | ROZPOCET
| VV |  | -(202,95-178,53)*1,1*0,54 |  | -14.505 | [12 empty] | VV | 2 | 2 | True | 0 | ROZPOCET
| VV |  | -(225,51-217,12)*1,1*0,54 |  | -4.984 | [12 empty] | VV | 2 | 2 | True | 0 | ROZPOCET
| VV |  | Mezisoučet |  | 366.367 | [12 empty] | VV | 2 | 3 | True | 0 | ROZPOCET
| VV |  | ŘAD2 | [14 empty] | VV | 2 | 1 | True | 0 | ROZPOCET
| VV |  | 2,7*(2,05+1,98+1,9+1,89)/4*1,1 |  | 5.806 | [12 empty] | VV | 2 | 2 | True | 0 | ROZPOCET
| VV |  | Součet |  | 372.173 | [12 empty] | VV | 2 | 4 | True | 1 | ROZPOCET
7 | K | 139001101 | Příplatek k cenám hloubených vykopávek za ztížení vykopávky v blízkosti podzemního vedení nebo výbušnin pro jakoukoliv třídu horniny | m3 | 29.7 | 0 | 0 | CS ÚRS 2025 02 |  | základní | 0 | 0 | 0 | 0 | 0 | 0 | 4 | K | 2 |  |  |  | ROZPOCET | 0 | 0 | 0 | 0 | 0 | 1 | 0 | 4 | 80501330
| Online PSC |  | https://podminky.urs.cz/item/CS_URS_2025_02/139001101 | [14 empty] | Online PSC | 2
| VV |  | 2,0*9*1,1*1,5 |  | 29.7 | [12 empty] | VV | 2 | 2 | True | 1 | ROZPOCET
8 | K | 141720015 | Neřízený zemní protlak v hornině třídy těžitelnosti I a II, skupiny 3 a 4 průměru protlaku přes 90 do 110 mm | m | 31.8 | 0 | 0 | CS ÚRS 2025 02 |  | základní | 0 | 0 | 0 | 0 | 0 | 0 | 4 | K | 2 |  |  |  | ROZPOCET | 0 | 0 | 0 | 0 | 0 | 1 | 0 | 4 | -145581646
| Online PSC |  | https://podminky.urs.cz/item/CS_URS_2025_02/141720015 | [14 empty] | Online PSC | 2
| VV |  | ŘAD 1 | [14 empty] | VV | 2 | 1 | True | 0 | ROZPOCET
| VV |  | 15,0+4,8+12,0 |  | 31.8 | [12 empty] | VV | 2 | 2 | True | 1 | ROZPOCET
9 | K | 151811131 | Zřízení pažicích boxů pro pažení a rozepření stěn rýh podzemního vedení hloubka výkopu do 4 m, šířka do 1,2 m | m2 | 727.95 | 0 | 0 | CS ÚRS 2025 02 |  | základní | 0 | 0 | 0.00058 | 0.42221 | 0 | 0 | 4 | K | 2 |  |  |  | ROZPOCET | 0 | 0 | 0 | 0 | 0 | 1 | 0 | 4 | 301763966
| Online PSC |  | https://podminky.urs.cz/item/CS_URS_2025_02/151811131 | [14 empty] | Online PSC | 2
| VV |  | ŘAD 1 | [14 empty] | VV | 2 | 1 | True | 0 | ROZPOCET
| VV |  | (1,7+1,77*2+1,8+1,82+1,89+1,98+1,55+1,57+1,81+1,93+1,94+1,82)/13*86,75*2 |  | 311.633 | [12 empty] | VV | 2 | 2 | True | 0 | ROZPOCET
| VV |  | (14,99-2,96)*(1,92+1,9)/2*2 |  | 45.955 | [12 empty] | VV | 2 | 2 | True | 0 | ROZPOCET
| VV |  | (1,89+1,87+1,78+1,82+1,84+1,99+2,0+1,93+1,89+1,85+1,76+1,66+1,69+1,77+1,91+1,96+1,84+1,87+1,88+2,07+2,09+2,11+1,93)/23*(215,37-120,03)*2 |  | 359.805 | [12 empty] | VV | 2 | 2 | True | 0 | ROZPOCET
| VV |  | ŘAD2 | [14 empty] | VV | 2 | 1 | True | 0 | ROZPOCET
| VV |  | 2,7*(2,05+1,98+1,9+1,89)/4*2 |  | 10.557 | [12 empty] | VV | 2 | 2 | True | 0 | ROZPOCET
| VV |  | Součet |  | 727.95 | [12 empty] | VV | 2 | 4 | True | 1 | ROZPOCET
10 | K | 151811231 | Odstranění pažicích boxů pro pažení a rozepření stěn rýh podzemního vedení hloubka výkopu do 4 m, šířka do 1,2 m | m2 | 727.95 | 0 | 0 | CS ÚRS 2025 02 |  | základní | 0 | 0 | 0 | 0 | 0 | 0 | 4 | K | 2 |  |  |  | ROZPOCET | 0 | 0 | 0 | 0 | 0 | 1 | 0 | 4 | 97527659
| Online PSC |  | https://podminky.urs.cz/item/CS_URS_2025_02/151811231 | [14 empty] | Online PSC | 2
11 | K | 162251102 | Vodorovné přemístění výkopku nebo sypaniny po suchu na obvyklém dopravním prostředku, bez naložení výkopku, avšak se složením bez rozhrnutí z horniny třídy těžitelnosti I skupiny 1 až 3 na vzdálenost přes 20 do 50 m | m3 | 65.205 | 0 | 0 | CS ÚRS 2025 02 |  | základní | 0 | 0 | 0 | 0 | 0 | 0 | 4 | K | 2 |  |  |  | ROZPOCET | 0 | 0 | 0 | 0 | 0 | 1 | 0 | 4 | -1812979483
| Online PSC |  | https://podminky.urs.cz/item/CS_URS_2025_02/162251102 | [14 empty] | Online PSC | 2
| VV |  | meziskládka ornice a zpět pro ohumusování | [14 empty] | VV | 2 | 1 | True | 0 | ROZPOCET
| VV |  | 217,349*0,15*2 |  | 65.205 | [12 empty] | VV | 2 | 2 | True | 1 | ROZPOCET
12 | K | 162751117 | Vodorovné přemístění výkopku nebo sypaniny po suchu na obvyklém dopravním prostředku, bez naložení výkopku, avšak se složením bez rozhrnutí z horniny třídy těžitelnosti I skupiny 1 až 3 na vzdálenost přes 9 000 do 10 000 m | m3 | 29.215 | 0 | 0 | CS ÚRS 2025 02 |  | základní | 0 | 0 | 0 | 0 | 0 | 0 | 4 | K | 2 |  |  |  | ROZPOCET | 0 | 0 | 0 | 0 | 0 | 1 | 0 | 4 | -421994185
| Online PSC |  | https://podminky.urs.cz/item/CS_URS_2025_02/162751117 | [14 empty] | Online PSC | 2
| VV |  | přebytečná zemina | [14 empty] | VV | 2 | 1 | True | 0 | ROZPOCET
| VV |  | 372,173-342,958 |  | 29.215 | [12 empty] | VV | 2 | 2 | True | 1 | ROZPOCET
13 | K | 162751119 | Vodorovné přemístění výkopku nebo sypaniny po suchu na obvyklém dopravním prostředku, bez naložení výkopku, avšak se složením bez rozhrnutí z horniny třídy těžitelnosti I skupiny 1 až 3 na vzdálenost Příplatek k ceně za každých dalších i započatých 1 000 m | m3 | 116.6 | 0 | 0 | CS ÚRS 2025 02 |  | základní | 0 | 0 | 0 | 0 | 0 | 0 | 4 | K | 2 |  |  |  | ROZPOCET | 0 | 0 | 0 | 0 | 0 | 1 | 0 | 4 | 1659491260
| Online PSC |  | https://podminky.urs.cz/item/CS_URS_2025_02/162751119 | [14 empty] | Online PSC | 2
| VV |  | 29,15*4 |  | 116.6 | [12 empty] | VV | 2 | 2 | True | 1 | ROZPOCET
14 | K | 167151101 | Nakládání, skládání a překládání neulehlého výkopku nebo sypaniny strojně nakládání, množství do 100 m3, z horniny třídy těžitelnosti I, skupiny 1 až 3 | m3 | 29.195 | 0 | 0 | CS ÚRS 2025 02 |  | základní | 0 | 0 | 0 | 0 | 0 | 0 | 4 | K | 2 |  |  |  | ROZPOCET | 0 | 0 | 0 | 0 | 0 | 1 | 0 | 4 | 1241521556
| Online PSC |  | https://podminky.urs.cz/item/CS_URS_2025_02/167151101 | [14 empty] | Online PSC | 2
| VV |  | pro zásyp | [14 empty] | VV | 2 | 1 | True | 0 | ROZPOCET
| VV |  | 29,195 |  | 29.195 | [12 empty] | VV | 2 | 2 | True | 1 | ROZPOCET
15 | K | 171201231 | Poplatek za uložení stavebního odpadu na recyklační skládce (skládkovné) zeminy a kamení zatříděného do Katalogu odpadů pod kódem 17 05 04 | t | 49.555 | 0 | 0 | CS ÚRS 2025 02 |  | základní | 0 | 0 | 0 | 0 | 0 | 0 | 4 | K | 2 |  |  |  | ROZPOCET | 0 | 0 | 0 | 0 | 0 | 1 | 0 | 4 | 737027005
| Online PSC |  | https://podminky.urs.cz/item/CS_URS_2025_02/171201231 | [14 empty] | Online PSC | 2
| VV |  | 29,15*1,7 |  | 49.555 | [12 empty] | VV | 2 | 2 | True | 1 | ROZPOCET
16 | K | 171201231 | Poplatek za uložení stavebního odpadu na recyklační skládce (skládkovné) zeminy a kamení zatříděného do Katalogu odpadů pod kódem 17 05 04 | t | 49.666 | 0 | 0 | CS ÚRS 2025 02 |  | základní | 0 | 0 | 0 | 0 | 0 | 0 | 4 | K | 2 |  |  |  | ROZPOCET | 0 | 0 | 0 | 0 | 0 | 1 | 0 | 4 | -932931396
| Online PSC |  | https://podminky.urs.cz/item/CS_URS_2025_02/171201231 | [14 empty] | Online PSC | 2
| VV |  | 29,215*1,7 |  | 49.666 | [12 empty] | VV | 2 | 2 | True | 1 | ROZPOCET
17 | K | 171251201 | Uložení sypaniny na skládky nebo meziskládky bez hutnění s upravením uložené sypaniny do předepsaného tvaru | m3 | 29.15 | 0 | 0 | CS ÚRS 2025 02 |  | základní | 0 | 0 | 0 | 0 | 0 | 0 | 4 | K | 2 |  |  |  | ROZPOCET | 0 | 0 | 0 | 0 | 0 | 1 | 0 | 4 | -148496329
| Online PSC |  | https://podminky.urs.cz/item/CS_URS_2025_02/171251201 | [14 empty] | Online PSC | 2
| VV |  | 29,15 |  | 29.15 | [12 empty] | VV | 2 | 2 | True | 1 | ROZPOCET
18 | K | 174151101 | Zásyp sypaninou z jakékoliv horniny strojně s uložením výkopku ve vrstvách se zhutněním jam, šachet, rýh nebo kolem objektů v těchto vykopávkách | m3 | 363.704 | 0 | 0 | CS ÚRS 2025 02 |  | základní | 0 | 0 | 0 | 0 | 0 | 0 | 4 | K | 2 |  |  |  | ROZPOCET | 0 | 0 | 0 | 0 | 0 | 1 | 0 | 4 | 1150226512
| Online PSC |  | https://podminky.urs.cz/item/CS_URS_2025_02/174151101 | [14 empty] | Online PSC | 2
| VV |  | průměrná hloubka je 1,88m | [14 empty] | VV | 2 | 1 | True | 0 | ROZPOCET
| VV |  | mimo komunikace | [14 empty] | VV | 2 | 1 | True | 0 | ROZPOCET
| VV |  | (247,8+37,4+3,6-15,0-4,8-13,0-6,0-12,0)*1,1*(1,88-0,57) |  | 342.958 | [12 empty] | VV | 2 | 2 | True | 0 | ROZPOCET
| VV |  | v komunikaci-mimo protlaky | [14 empty] | VV | 2 | 1 | True | 0 | ROZPOCET
| VV |  | (1,5+13,0+6,0)*1,1*(1,88-0,54-0,42) |  | 20.746 | [12 empty] | VV | 2 | 2 | True | 0 | ROZPOCET
| VV |  | Součet |  | 363.704 | [12 empty] | VV | 2 | 4 | True | 1 | ROZPOCET
19 | M | 58344197 | štěrkodrť frakce 0/63 | t | 52.77 | 0 | 0 | CS ÚRS 2025 02 |  | základní | 0 | 0 | 1 | 52.77 | 0 | 0 | 8 | M | 2 |  |  |  | ROZPOCET | 0 | 0 | 0 | 0 | 0 | 1 | 0 | 4 | 772060023
| VV |  | v komunikaci-mimo protlaky | [14 empty] | VV | 2 | 1 | True | 0 | ROZPOCET
| VV |  | 26,385*2,0 |  | 52.77 | [12 empty] | VV | 2 | 2 | True | 1 | ROZPOCET
20 | K | 175151101 | Obsypání potrubí strojně sypaninou z vhodných hornin třídy těžitelnosti I a II, skupiny 1 až 4 nebo materiálem připraveným podél výkopu ve vzdálenosti do 3 m od jeho kraje, pro jakoukoliv hloubku výkopu a míru zhutnění bez prohození sypaniny | m3 | 81.335 | 0 | 0 | CS ÚRS 2025 02 |  | základní | 0 | 0 | 0 | 0 | 0 | 0 | 4 | K | 2 |  |  |  | ROZPOCET | 0 | 0 | 0 | 0 | 0 | 1 | 0 | 4 | 436670088
| Online PSC |  | https://podminky.urs.cz/item/CS_URS_2025_02/175151101 | [14 empty] | Online PSC | 2
| VV |  | (247,8+37,4+3,6-15,0-4,8-12,0)*1,1*0,32 |  | 90.464 | [12 empty] | VV | 2 | 2 | True | 0 | ROZPOCET
| VV |  | -((247,8-31,8)*3,14*0,113*0,113+37,4*3,14*0,055*0,055+3,6*3,14*0,1*0,1) |  | -9.129 | [12 empty] | VV | 2 | 2 | True | 0 | ROZPOCET
| VV |  | Součet |  | 81.335 | [12 empty] | VV | 2 | 4 | True | 1 | ROZPOCET
21 | M | 58331351 | kamenivo těžené drobné frakce 0/4 | t | 162.67 | 0 | 0 | CS ÚRS 2025 02 |  | základní | 0 | 0 | 1 | 162.67 | 0 | 0 | 8 | M | 2 |  |  |  | ROZPOCET | 0 | 0 | 0 | 0 | 0 | 1 | 0 | 4 | -214701871
| VV |  | 81,335*2 "Přepočtené koeficientem množství |  | 162.67 | [12 empty] | VV | 2 | 2 | True | 1 | ROZPOCET
22 | K | 181351003 | Rozprostření a urovnání ornice v rovině nebo ve svahu sklonu do 1:5 strojně při souvislé ploše do 100 m2, tl. vrstvy do 200 mm | m2 | 217.349 | 0 | 0 | CS ÚRS 2025 02 |  | základní | 0 | 0 | 0 | 0 | 0 | 0 | 4 | K | 2 |  |  |  | ROZPOCET | 0 | 0 | 0 | 0 | 0 | 1 | 0 | 4 | 654438034
| Online PSC |  | https://podminky.urs.cz/item/CS_URS_2025_02/181351003 | [14 empty] | Online PSC | 2
23 | K | 181411131 | Založení trávníku na půdě předem připravené plochy do 1000 m2 výsevem včetně utažení parkového v rovině nebo na svahu do 1:5 | m2 | 217.349 | 0 | 0 | CS ÚRS 2025 02 |  | základní | 0 | 0 | 0 | 0 | 0 | 0 | 4 | K | 2 |  |  |  | ROZPOCET | 0 | 0 | 0 | 0 | 0 | 1 | 0 | 4 | 44712901
| Online PSC |  | https://podminky.urs.cz/item/CS_URS_2025_02/181411131 | [14 empty] | Online PSC | 2
24 | M | 00572410 | osivo směs travní parková | kg | 4.347 | 0 | 0 | CS ÚRS 2025 02 |  | základní | 0 | 0 | 0.001 | 0.004347 | 0 | 0 | 8 | M | 2 |  |  |  | ROZPOCET | 0 | 0 | 0 | 0 | 0 | 1 | 0 | 4 | -1883027405
| VV |  | 217,349*0,02 "Přepočtené koeficientem množství |  | 4.347 | [12 empty] | VV | 2 | 2 | True | 1 | ROZPOCET
25 | K | 183403153 | Obdělání půdy hrabáním v rovině nebo na svahu do 1:5 | m2 | 217.349 | 0 | 0 | CS ÚRS 2025 02 |  | základní | 0 | 0 | 0 | 0 | 0 | 0 | 4 | K | 2 |  |  |  | ROZPOCET | 0 | 0 | 0 | 0 | 0 | 1 | 0 | 4 | 265318670
| Online PSC |  | https://podminky.urs.cz/item/CS_URS_2025_02/183403153 | [14 empty] | Online PSC | 2
26 | K | 183403161 | Obdělání půdy válením v rovině nebo na svahu do 1:5 | m2 | 217.349 | 0 | 0 | CS ÚRS 2025 02 |  | základní | 0 | 0 | 0 | 0 | 0 | 0 | 4 | K | 2 |  |  |  | ROZPOCET | 0 | 0 | 0 | 0 | 0 | 1 | 0 | 4 | -1826460654
| Online PSC |  | https://podminky.urs.cz/item/CS_URS_2025_02/183403161 | [14 empty] | Online PSC | 2
27 | K | 184818232 | Ochrana kmene bedněním před poškozením stavebním provozem zřízení včetně odstranění výšky bednění do 2 m průměru kmene přes 300 do 500 mm | kus | 23 | 0 | 0 | CS ÚRS 2025 02 |  | základní | 0 | 0 | 0.02135 | 0.49105 | 0 | 0 | 4 | K | 2 |  |  |  | ROZPOCET | 0 | 0 | 0 | 0 | 0 | 1 | 0 | 4 | 1101498702
| Online PSC |  | https://podminky.urs.cz/item/CS_URS_2025_02/184818232 | [14 empty] | Online PSC | 2
| D | 2 | Zakládání |  |  |  | 0 |  |  |  |  | 0 |  | 1.1505 |  | 0 | 1 | D | 1 |  |  |  | ROZPOCET | [6 empty] | 0
28 | K | 275313511 | Základy z betonu prostého patky a bloky z betonu kamenem neprokládaného tř. C 12/15 | m3 | 0.5 | 0 | 0 | CS ÚRS 2025 02 |  | základní | 0 | 0 | 2.301 | 1.1505 | 0 | 0 | 4 | K | 2 |  |  |  | ROZPOCET | 0 | 0 | 0 | 0 | 0 | 1 | 0 | 4 | 1972056647
| Online PSC |  | https://podminky.urs.cz/item/CS_URS_2025_02/275313511 | [14 empty] | Online PSC | 2
| VV |  | betonový blok | [14 empty] | VV | 2 | 1 | True | 0 | ROZPOCET
| VV |  | 0,5 |  | 0.5 | [12 empty] | VV | 2 | 2 | True | 1 | ROZPOCET
| D | 4 | Vodorovné konstrukce |  |  |  | 0 |  |  |  |  | 0 |  | 0 |  | 0 | 1 | D | 1 |  |  |  | ROZPOCET | [6 empty] | 0
29 | K | 451572111 | Lože pod potrubí, stoky a drobné objekty v otevřeném výkopu z kameniva drobného těženého 0 až 4 mm | m3 | 31.768 | 0 | 0 | CS ÚRS 2025 02 |  | základní | 0 | 0 | 0 | 0 | 0 | 0 | 4 | K | 2 |  |  |  | ROZPOCET | 0 | 0 | 0 | 0 | 0 | 1 | 0 | 4 | 870211363
| Online PSC |  | https://podminky.urs.cz/item/CS_URS_2025_02/451572111 | [14 empty] | Online PSC | 2
| VV |  | (251,4+37,4)*1,1*0,1 |  | 31.768 | [12 empty] | VV | 2 | 2 | True | 1 | ROZPOCET
| D | 8 | Trubní vedení |  |  |  | 0 |  |  |  |  | 0 |  | 4.5765 |  | 0 | 1 | D | 1 |  |  |  | ROZPOCET | [6 empty] | 0
30 | K | 871251141 | Montáž vodovodního potrubí z polyetylenu PE100 RC v otevřeném výkopu svařovaných na tupo SDR 11/PN16 d 110 x 10,0 mm | m | 37.4 | 0 | 0 | CS ÚRS 2025 02 |  | základní | 0 | 0 | 0 | 0 | 0 | 0 | 4 | K | 2 |  |  |  | ROZPOCET | 0 | 0 | 0 | 0 | 0 | 1 | 0 | 4 | 963681812
| Online PSC |  | https://podminky.urs.cz/item/CS_URS_2025_02/871251141 | [14 empty] | Online PSC | 2
31 | M | 28613116 | potrubí vodovodní jednovrstvé PE100 RC PN 16 SDR11 110x10,0mm | m | 37.961 | 0 | 0 | CS ÚRS 2025 02 |  | základní | 0 | 0 | 0.00318 | 0.12072 | 0 | 0 | 8 | M | 2 |  |  |  | ROZPOCET | 0 | 0 | 0 | 0 | 0 | 1 | 0 | 4 | 1924832046
| VV |  | 37,4*1,015 "Přepočtené koeficientem množství |  | 37.961 | [12 empty] | VV | 2 | 2 | True | 1 | ROZPOCET
32 | K | 871351142 | Montáž vodovodního potrubí z polyetylenu PE100 RC v otevřeném výkopu svařovaných na tupo SDR 11/PN16 d 225 x 20,5 mm | m | 251.4 | 0 | 0 | CS ÚRS 2025 02 |  | základní | 0 | 0 | 0 | 0 | 0 | 0 | 4 | K | 2 |  |  |  | ROZPOCET | 0 | 0 | 0 | 0 | 0 | 1 | 0 | 4 | -3368699
| Online PSC |  | https://podminky.urs.cz/item/CS_URS_2025_02/871351142 | [14 empty] | Online PSC | 2
33 | M | 28613181 | potrubí vodovodní jednovrstvé PE100 RC PN 16 SDR11 225x20,5mm | m | 255.171 | 0 | 0 | CS ÚRS 2025 02 |  | základní | 0 | 0 | 0.0131 | 3.3427 | 0 | 0 | 8 | M | 2 |  |  |  | ROZPOCET | 0 | 0 | 0 | 0 | 0 | 1 | 0 | 4 | -1274881653
| VV |  | 251,4*1,015 "Přepočtené koeficientem množství |  | 255.171 | [12 empty] | VV | 2 | 2 | True | 1 | ROZPOCET
34 | K | 877251101 | Montáž tvarovek na vodovodním plastovém potrubí z polyetylenu PE 100 elektrotvarovek SDR 11/PN16 spojek, oblouků nebo redukcí d 110 | kus | 39 | 0 | 0 | CS ÚRS 2025 02 |  | základní | 0 | 0 | 0 | 0 | 0 | 0 | 4 | K | 2 |  |  |  | ROZPOCET | 0 | 0 | 0 | 0 | 0 | 1 | 0 | 4 | 1366016269
| Online PSC |  | https://podminky.urs.cz/item/CS_URS_2025_02/877251101 | [14 empty] | Online PSC | 2
| VV |  | lemový nákružek D 110 | [14 empty] | VV | 2 | 1 | True | 0 | ROZPOCET
| VV |  | 4 |  | 4 | [12 empty] | VV | 2 | 2 | True | 0 | ROZPOCET
| VV |  | Otočná příruba PP-ocel DN 100, PN 16 | [14 empty] | VV | 2 | 1 | True | 0 | ROZPOCET
| VV |  | 3 |  | 3 | [12 empty] | VV | 2 | 2 | True | 0 | ROZPOCET
| VV |  | oblouk D 100-45st PE 100, SDR 11 | [14 empty] | VV | 2 | 1 | True | 0 | ROZPOCET
| VV |  | 1 |  | 1 | [12 empty] | VV | 2 | 2 | True | 0 | ROZPOCET
| VV |  | oblouk D 100-30st PE 100, SDR 11 | [14 empty] | VV | 2 | 1 | True | 0 | ROZPOCET
| VV |  | 1 |  | 1 | [12 empty] | VV | 2 | 2 | True | 0 | ROZPOCET
| VV |  | oblouk D 100-11st PE 100, SDR 11 | [14 empty] | VV | 2 | 1 | True | 0 | ROZPOCET
| VV |  | 1 |  | 1 | [12 empty] | VV | 2 | 2 | True | 0 | ROZPOCET
| VV |  | kotevní třmeny | [14 empty] | VV | 2 | 1 | True | 0 | ROZPOCET
| VV |  | 29 |  | 29 | [12 empty] | VV | 2 | 2 | True | 0 | ROZPOCET
| VV |  | Součet |  | 39 | [12 empty] | VV | 2 | 4 | True | 1 | ROZPOCET
35 | M | PRC 1 | Lemový nákružek d110 | kus | 4 | 0 | 0 | vlastní |  | základní | 0 | 0 | 0 | 0 | 0 | 0 | 8 | M | 2 |  |  |  | ROZPOCET | 0 | 0 | 0 | 0 | 0 | 1 | 0 | 4 | -1613799203
36 | M | PRC 2 | Otočná příruba PP-ocel, DN100, PN16 | ks | 3 | 0 | 0 | vlastní |  | základní | 0 | 0 | 0 | 0 | 0 | 0 | 8 | M | 2 |  |  |  | ROZPOCET | 0 | 0 | 0 | 0 | 0 | 1 | 0 | 4 | 1157999167
37 | M | PRC 3 | Oblouk d110-45°, PE100, SDR11 | kus | 1 | 0 | 0 | vlastní |  | základní | 0 | 0 | 0 | 0 | 0 | 0 | 8 | M | 2 |  |  |  | ROZPOCET | 0 | 0 | 0 | 0 | 0 | 1 | 0 | 4 | 1696193635
38 | M | PRC 4 | Oblouk d110-30, PE100, SDR11 | kus | 1 | 0 | 0 | vlastní |  | základní | 0 | 0 | 0 | 0 | 0 | 0 | 8 | M | 2 |  |  |  | ROZPOCET | 0 | 0 | 0 | 0 | 0 | 1 | 0 | 4 | 178961522
39 | M | PRC 5 | Oblouk d110-11, PE100, SDR11 | kus | 1 | 0 | 0 | vlastní |  | základní | 0 | 0 | 0 | 0 | 0 | 0 | 8 | M | 2 |  |  |  | ROZPOCET | 0 | 0 | 0 | 0 | 0 | 1 | 0 | 4 | 531147799
40 | M | PRC 20 | Kotevní třmeny se sedlem pro potrubí DN100 (upevnění v kolektoru na stáv. podpěry) | kus | 29 | 0 | 0 | vlastní |  | základní | 0 | 0 | 0 | 0 | 0 | 0 | 8 | M | 2 |  |  |  | ROZPOCET | 0 | 0 | 0 | 0 | 0 | 1 | 0 | 4 | -128206693
41 | K | 877321101 | Montáž tvarovek na vodovodním plastovém potrubí z polyetylenu PE 100 elektrotvarovek SDR 11/PN16 spojek, oblouků nebo redukcí d 160 | kus | 1 | 0 | 0 | CS ÚRS 2025 02 |  | základní | 0 | 0 | 0 | 0 | 0 | 0 | 4 | K | 2 |  |  |  | ROZPOCET | 0 | 0 | 0 | 0 | 0 | 1 | 0 | 4 | -1507675774
| Online PSC |  | https://podminky.urs.cz/item/CS_URS_2025_02/877321101 | [14 empty] | Online PSC | 2
42 | M | PRC6 | PE Elektroredukce 160/110 | kus | 1 | 0 | 0 | vlastní |  | základní | 0 | 0 | 0 | 0 | 0 | 0 | 8 | M | 2 |  |  |  | ROZPOCET | 0 | 0 | 0 | 0 | 0 | 1 | 0 | 4 | -654305322
43 | K | 877351101 | Montáž tvarovek na vodovodním plastovém potrubí z polyetylenu PE 100 elektrotvarovek SDR 11/PN16 spojek, oblouků nebo redukcí d 200 | kus | 3 | 0 | 0 | CS ÚRS 2025 02 |  | základní | 0 | 0 | 0 | 0 | 0 | 0 | 4 | K | 2 |  |  |  | ROZPOCET | 0 | 0 | 0 | 0 | 0 | 1 | 0 | 4 | -1346517327
| Online PSC |  | https://podminky.urs.cz/item/CS_URS_2025_02/877351101 | [14 empty] | Online PSC | 2
44 | M | PRC 7 | Litinová redukce 200/100 | kus | 1 | 0 | 0 | vlastní |  | základní | 0 | 0 | 0 | 0 | 0 | 0 | 8 | M | 2 |  |  |  | ROZPOCET | 0 | 0 | 0 | 0 | 0 | 1 | 0 | 4 | -622614873
45 | M | PRC 8 | Otočná příruba PP-ocel, DN200, PN16 | kus | 2 | 0 | 0 | vlastní |  | základní | 0 | 0 | 0 | 0 | 0 | 0 | 8 | M | 2 |  |  |  | ROZPOCET | 0 | 0 | 0 | 0 | 0 | 1 | 0 | 4 | 2139370014
46 | K | 877351102 | Montáž tvarovek na vodovodním plastovém potrubí z polyetylenu PE 100 elektrotvarovek SDR 11/PN16 spojek, oblouků nebo redukcí d 225 | kus | 43 | 0 | 0 | CS ÚRS 2025 02 |  | základní | 0 | 0 | 0 | 0 | 0 | 0 | 4 | K | 2 |  |  |  | ROZPOCET | 0 | 0 | 0 | 0 | 0 | 1 | 0 | 4 | 1321588757
| Online PSC |  | https://podminky.urs.cz/item/CS_URS_2025_02/877351102 | [14 empty] | Online PSC | 2
47 | M | PRC9 | Spojka jištěná proti posunutí DN200 (hrdlo D225/ příruba DN200) | kus | 1 | 0 | 0 | vlastní |  | základní | 0 | 0 | 0 | 0 | 0 | 0 | 8 | M | 2 |  |  |  | ROZPOCET | 0 | 0 | 0 | 0 | 0 | 1 | 0 | 4 | -1952176198
48 | M | PRC10 | Lemový nákružek d225 | kus | 2 | 0 | 0 | vlastní |  | základní | 0 | 0 | 0 | 0 | 0 | 0 | 8 | M | 2 |  |  |  | ROZPOCET | 0 | 0 | 0 | 0 | 0 | 1 | 0 | 4 | 926156167
49 | M | PRC 11 | Elektrospojka d225, PE100, SDR11 | kus | 23 | 0 | 0 | vlastní |  | základní | 0 | 0 | 0 | 0 | 0 | 0 | 8 | M | 2 |  |  |  | ROZPOCET | 0 | 0 | 0 | 0 | 0 | 1 | 0 | 4 | 449935651
50 | M | PRC 12 | Elektrospojka d225, PE100, SDR11 | kus | 7 | 0 | 0 | vlastní |  | základní | 0 | 0 | 0 | 0 | 0 | 0 | 8 | M | 2 |  |  |  | ROZPOCET | 0 | 0 | 0 | 0 | 0 | 1 | 0 | 4 | -1772131959
51 | M | PRC 13 | EPE-T-kus ( Elektrotvarovka) 225/225 PN16 | kus | 1 | 0 | 0 | vlastní |  | základní | 0 | 0 | 0 | 0 | 0 | 0 | 8 | M | 2 |  |  |  | ROZPOCET | 0 | 0 | 0 | 0 | 0 | 1 | 0 | 4 | 1793373217
52 | M | PRC 14 | PE Redukce 225/160 | kus | 1 | 0 | 0 | vlastní |  | základní | 0 | 0 | 0 | 0 | 0 | 0 | 8 | M | 2 |  |  |  | ROZPOCET | 0 | 0 | 0 | 0 | 0 | 1 | 0 | 4 | -2139644648
53 | M | PRC 15 | Oblouk d225-45°, PE100, SDR11 | kus | 8 | 0 | 0 | vlastní |  | základní | 0 | 0 | 0 | 0 | 0 | 0 | 8 | M | 2 |  |  |  | ROZPOCET | 0 | 0 | 0 | 0 | 0 | 1 | 0 | 4 | -1935208409
54 | K | 891261112 | Montáž vodovodních armatur na potrubí šoupátek nebo klapek uzavíracích v otevřeném výkopu nebo v šachtách s osazením zemní soupravy (bez poklopů) DN 100 | kus | 1 | 0 | 0 | CS ÚRS 2025 02 |  | základní | 0 | 0 | 0.00165 | 0.00165 | 0 | 0 | 4 | K | 2 |  |  |  | ROZPOCET | 0 | 0 | 0 | 0 | 0 | 1 | 0 | 4 | 739577548
| Online PSC |  | https://podminky.urs.cz/item/CS_URS_2025_02/891261112 | [14 empty] | Online PSC | 2
55 | M | PRC 16 | Ruční kolo pro šoupě ŠDN100 | kus | 1 | 0 | 0 | vlastní |  | základní | 0 | 0 | 0 | 0 | 0 | 0 | 8 | M | 2 |  |  |  | ROZPOCET | 0 | 0 | 0 | 0 | 0 | 1 | 0 | 4 | -501691256
56 | M | PRC 17 | Zemní šoupátko s přírubami DN100 PN16, tvárná litina s epoxidovou ochrannou vrstvou vč. těsnění a šroubů | ks | 1 | 0 | 0 | vlastní |  | základní | 0 | 0 | 0 | 0 | 0 | 0 | 8 | M | 2 |  |  |  | ROZPOCET | 0 | 0 | 0 | 0 | 0 | 1 | 0 | 4 | 256609659
57 | K | 891351112 | Montáž vodovodních armatur na potrubí šoupátek nebo klapek uzavíracích v otevřeném výkopu nebo v šachtách s osazením zemní soupravy (bez poklopů) DN 200 | kus | 1 | 0 | 0 | CS ÚRS 2025 02 |  | základní | 0 | 0 | 0.00286 | 0.00286 | 0 | 0 | 4 | K | 2 |  |  |  | ROZPOCET | 0 | 0 | 0 | 0 | 0 | 1 | 0 | 4 | -111421840
| Online PSC |  | https://podminky.urs.cz/item/CS_URS_2025_02/891351112 | [14 empty] | Online PSC | 2
58 | M | PRC 18 | Zemní šoupátko s přírubami DN200 PN16, tvárná litina s epoxidovou ochrannou vrstvou vč. těsnění a šroubů | kus | 1 | 0 | 0 | vlastní |  | základní | 0 | 0 | 0 | 0 | 0 | 0 | 8 | M | 2 |  |  |  | ROZPOCET | 0 | 0 | 0 | 0 | 0 | 1 | 0 | 4 | 1052617493
59 | K | 891351112 | Montáž vodovodních armatur na potrubí šoupátek nebo klapek uzavíracích v otevřeném výkopu nebo v šachtách s osazením zemní soupravy (bez poklopů) DN 200 | kus | 1 | 0 | 0 | CS ÚRS 2025 02 |  | základní | 0 | 0 | 0.00286 | 0.00286 | 0 | 0 | 4 | K | 2 |  |  |  | ROZPOCET | 0 | 0 | 0 | 0 | 0 | 1 | 0 | 4 | -1637219420
| Online PSC |  | https://podminky.urs.cz/item/CS_URS_2025_02/891351112 | [14 empty] | Online PSC | 2
60 | M | PRC 19 | Zemní souprava teleskopická DN200 | kus | 1 | 0 | 0 | vlastní |  | základní | 0 | 0 | 0 | 0 | 0 | 0 | 8 | M | 2 |  |  |  | ROZPOCET | 0 | 0 | 0 | 0 | 0 | 1 | 0 | 4 | 1001652266
61 | K | 892271111 | Tlakové zkoušky vodou na potrubí DN 100 nebo 125 | m | 37.4 | 0 | 0 | CS ÚRS 2025 02 |  | základní | 0 | 0 | 0 | 0 | 0 | 0 | 4 | K | 2 |  |  |  | ROZPOCET | 0 | 0 | 0 | 0 | 0 | 1 | 0 | 4 | -1693190812
| Online PSC |  | https://podminky.urs.cz/item/CS_URS_2025_02/892271111 | [14 empty] | Online PSC | 2
62 | K | 892273122 | Proplach a dezinfekce vodovodního potrubí DN od 80 do 125 | m | 37.4 | 0 | 0 | CS ÚRS 2025 02 |  | základní | 0 | 0 | 0 | 0 | 0 | 0 | 4 | K | 2 |  |  |  | ROZPOCET | 0 | 0 | 0 | 0 | 0 | 1 | 0 | 4 | -1499337093
| Online PSC |  | https://podminky.urs.cz/item/CS_URS_2025_02/892273122 | [14 empty] | Online PSC | 2
63 | K | 892372111 | Tlakové zkoušky vodou zabezpečení konců potrubí při tlakových zkouškách DN do 300 | kus | 2 | 0 | 0 | CS ÚRS 2025 02 |  | základní | 0 | 0 | 0.45937 | 0.91874 | 0 | 0 | 4 | K | 2 |  |  |  | ROZPOCET | 0 | 0 | 0 | 0 | 0 | 1 | 0 | 4 | -1681441731
| Online PSC |  | https://podminky.urs.cz/item/CS_URS_2025_02/892372111 | [14 empty] | Online PSC | 2
64 | K | 892381111 | Tlakové zkoušky vodou na potrubí DN 250, 300 nebo 350 | m | 251.4 | 0 | 0 | CS ÚRS 2025 02 |  | základní | 0 | 0 | 0 | 0 | 0 | 0 | 4 | K | 2 |  |  |  | ROZPOCET | 0 | 0 | 0 | 0 | 0 | 1 | 0 | 4 | 1743499136
| Online PSC |  | https://podminky.urs.cz/item/CS_URS_2025_02/892381111 | [14 empty] | Online PSC | 2
65 | K | 892383122 | Proplach a dezinfekce vodovodního potrubí DN 250, 300 nebo 350 | m | 251.4 | 0 | 0 | CS ÚRS 2025 02 |  | základní | 0 | 0 | 0 | 0 | 0 | 0 | 4 | K | 2 |  |  |  | ROZPOCET | 0 | 0 | 0 | 0 | 0 | 1 | 0 | 4 | 1866832855
| Online PSC |  | https://podminky.urs.cz/item/CS_URS_2025_02/892383122 | [14 empty] | Online PSC | 2
66 | K | 899401112 | Osazení poklopů uličních s pevným rámem litinových šoupátkových | kus | 1 | 0 | 0 | CS ÚRS 2025 02 |  | základní | 0 | 0 | 0.04 | 0.04 | 0 | 0 | 4 | K | 2 |  |  |  | ROZPOCET | 0 | 0 | 0 | 0 | 0 | 1 | 0 | 4 | -1958241109
| Online PSC |  | https://podminky.urs.cz/item/CS_URS_2025_02/899401112 | [14 empty] | Online PSC | 2
67 | M | 42291352 | poklop litinový šoupátkový pro zemní soupravy osazení do terénu a do vozovky | kus | 1 | 0 | 0 | CS ÚRS 2025 02 |  | základní | 0 | 0 | 0.0133 | 0.0133 | 0 | 0 | 8 | M | 2 |  |  |  | ROZPOCET | 0 | 0 | 0 | 0 | 0 | 1 | 0 | 4 | -1351954131
68 | K | 899713111 | Orientační tabulky na vodovodních a kanalizačních řadech na sloupku ocelovém nebo betonovém | kus | 4 | 0 | 0 | CS ÚRS 2025 02 |  | základní | 0 | 0 | 0.00016 | 0.00064 | 0 | 0 | 4 | K | 2 |  |  |  | ROZPOCET | 0 | 0 | 0 | 0 | 0 | 1 | 0 | 4 | 1201273895
| Online PSC |  | https://podminky.urs.cz/item/CS_URS_2025_02/899713111 | [14 empty] | Online PSC | 2
69 | K | 899721112 | Signalizační vodič na potrubí DN nad 150 mm | m | 535 | 0 | 0 | CS ÚRS 2025 02 |  | základní | 0 | 0 | 0.0002 | 0.107 | 0 | 0 | 4 | K | 2 |  |  |  | ROZPOCET | 0 | 0 | 0 | 0 | 0 | 1 | 0 | 4 | 286452514
| Online PSC |  | https://podminky.urs.cz/item/CS_URS_2025_02/899721112 | [14 empty] | Online PSC | 2
70 | K | 899722113 | Krytí potrubí z plastů výstražnou fólií z PVC šířky přes 25 do 34 cm | m | 288.8 | 0 | 0 | CS ÚRS 2025 02 |  | základní | 0 | 0 | 9e-05 | 0.025992 | 0 | 0 | 4 | K | 2 |  |  |  | ROZPOCET | 0 | 0 | 0 | 0 | 0 | 1 | 0 | 4 | 708590223
| Online PSC |  | https://podminky.urs.cz/item/CS_URS_2025_02/899722113 | [14 empty] | Online PSC | 2
| D | 9 | Ostatní konstrukce a práce, bourání |  |  |  | 0 |  |  |  |  | 0 |  | 0 |  | 0 | 1 | D | 1 |  |  |  | ROZPOCET | [6 empty] | 0
71 | K | PRC 19 | SOUPRAVA PRO SPOJENÍ PŘÍRUBOVÝCH TVAROVEK DN100, DN200 PN16, DLE ČSN EN 1092-2 (PLOCHÉ TĚSNĚNÍ, ŠROUBY A MATICE Z NEREZOVÉ OCELI A2, NEREZOVÉ PODLOŽKY, VŠE S OCHRANOU PROTI ZADÍRÁNÍ) | kpl | 4 | 0 | 0 | vlastní |  | základní | 0 | 0 | 0 | 0 | 0 | 0 | 4 | K | 2 |  |  |  | ROZPOCET | 0 | 0 | 0 | 0 | 0 | 1 | 0 | 4 | 1269841554
72 | K | PRC 21 | ÚPRAVA STÁVAJÍCÍHO VSTUPU POTRUBÍ DO STÁV.ŠACHTY V MÍSTĚ V3 A DO STÁVAJÍCÍHO KOLEKTORU (bobtnavý pásek, k+ zatěsnění maltou…) | kpl | 2 | 0 | 0 | vlastní |  | základní | 0 | 0 | 0 | 0 | 0 | 0 | 4 | K | 2 |  |  |  | ROZPOCET | 0 | 0 | 0 | 0 | 0 | 1 | 0 | 4 | 55865277
73 | K | PRC 22 | Prověrka funkčnosti identifikačního kabelu soub 1,000 7 000,00 | soubor | 1 | 0 | 0 | vlastní |  | základní | 0 | 0 | 0 | 0 | 0 | 0 | 4 | K | 2 |  |  |  | ROZPOCET | 0 | 0 | 0 | 0 | 0 | 1 | 0 | 4 | 1609890214
74 | K | PRC 3 | odstávka vodovodu (náklady na případné přistavení cisterny, součinnost s provozovatelem vodovodu OVak, apod) | sada | 1 | 0 | 0 | vlastní |  | základní | 0 | 0 | 0 | 0 | 0 | 0 | 4 | K | 2 |  |  |  | ROZPOCET | 0 | 0 | 0 | 0 | 0 | 1 | 0 | 4 | -988813222
| D | 998 | Přesun hmot |  |  |  | 0 |  |  |  |  | 0 |  | 0 |  | 0 | 1 | D | 1 |  |  |  | ROZPOCET | [6 empty] | 0
75 | K | 998276101 | Přesun hmot pro trubní vedení hloubené z trub z plastických hmot nebo sklolaminátových pro vodovody, kanalizace, teplovody, produktovody v otevřeném výkopu dopravní vzdálenost do 15 m | t | 222.457 | 0 | 0 | CS ÚRS 2025 02 |  | základní | 0 | 0 | 0 | 0 | 0 | 0 | 4 | K | 2 |  |  |  | ROZPOCET | 0 | 0 | 0 | 0 | 0 | 1 | 0 | 4 | 115948905
| Online PSC |  | https://podminky.urs.cz/item/CS_URS_2025_02/998276101 | [14 empty] | Online PSC | 2

## 2504002 - IO02 Přeložení ...
{18ff798c-5f46-4210-9d42-9fe83115e1b0}
2
| KRYCÍ LIST SOUPISU PRACÍ | [7 empty] | v --- níže se nacházejí doplnkové a pomocné údaje k sestavám --- v | [8 empty] | False
Stavba:
Rekonstrukce vodovodu a kanalizace ul.Vítkovická
Objekt:
2504002 - IO02 Přeložení kanalizace v ul.Vítkovická
| KSO: |  | 827 21 12 |  |  | CC-CZ:
| Místo: |  | Ostrava |  |  | Datum: | 10. 9. 2025
| Zadavatel: |  |  |  |  | IČ:
|  | Statutární město Ostrava |  |  |  | DIČ:
| Zhotovitel: |  |  |  |  | IČ:
DIČ:
| Projektant: |  |  |  |  | IČ:
|  | Báňské projekty Ostrava s.r.o |  |  |  | DIČ:
| Zpracovatel: |  |  |  |  | IČ:
|  | Anna Mužná |  |  |  | DIČ:
Poznámka:
Soupis prací je sestaven s využitím Cenové soustavy ÚRS. Položky, které pochází z této cenové soustavy, jsou ve sloupci 'Cenová soustava' označeny popisem 'CS ÚRS' a úrovní příslušného kalendářního pololetí. Veškeré další informace vymezující popis a podmínky použití těchto položek z Cenové soustavy, které nejsou uvedeny přímo v soupisu prací, jsou neomezeně dálkově k dispozici na webu podminky.urs.cz.
| Cena bez DPH | [5 empty] | 0
|  |  | Základ daně |  |  | Sazba daně | Výše daně
| DPH | základní | 0 |  |  | 21% | 0
|  | snížená | 0 |  |  | 12% | 0
|  | zákl. přenesená | 0 |  |  | 21% | 0
|  | sníž. přenesená | 0 |  |  | 12% | 0
|  | nulová | 0 |  |  | 0% | 0
| Cena s DPH |  |  | v | CZK |  | 0
REKAPITULACE ČLENĚNÍ SOUPISU PRACÍ
Stavba:
Rekonstrukce vodovodu a kanalizace ul.Vítkovická
Objekt:
2504002 - IO02 Přeložení kanalizace v ul.Vítkovická
Místo: |  |  | Ostrava |  |  | Datum: | 10. 9. 2025
Zadavatel: |  |  | Statutární město Ostrava |  |  | Projektant: | Báňské projekty Ostrava s.r.o
Zhotovitel: | [5 empty] | Zpracovatel: | Anna Mužná
Kód dílu - Popis | [6 empty] | Cena celkem [CZK]
Náklady stavby celkem | [6 empty] | 0 | [11 empty] | -1
| HSV - Práce a dodávky HSV | [5 empty] | 0
| 1 - Zemní práce | [5 empty] | 0
| 3 - Svislé a kompletní konstrukce | [5 empty] | 0
| 4 - Vodorovné konstrukce | [5 empty] | 0
| 8 - Trubní vedení | [5 empty] | 0
| 998 - Přesun hmot | [5 empty] | 0
| PSV - Práce a dodávky PSV | [5 empty] | 0
| 715 - Izolace proti chemickým vlivům | [5 empty] | 0
SOUPIS PRACÍ
Stavba:
Rekonstrukce vodovodu a kanalizace ul.Vítkovická
Objekt:
2504002 - IO02 Přeložení kanalizace v ul.Vítkovická
Místo: |  |  | Ostrava |  |  | Datum: | 10. 9. 2025
Zadavatel: |  |  | Statutární město Ostrava |  |  | Projektant: | Báňské projekty Ostrava s.r.o
Zhotovitel: | [5 empty] | Zpracovatel: | Anna Mužná
PČ | Typ | Kód | Popis | MJ | Množství | J.cena [CZK] | Cena celkem [CZK] | Cenová soustava |  | DPH | J. Nh [h] | Nh celkem [h] | J. hmotnost [t] | Hmotnost celkem [t] | J. suť [t] | Suť Celkem [t]
Náklady soupisu celkem | [6 empty] | 0 |  |  |  |  | 0 |  | 2939.3276 |  | 0 |  | D | -1 | [10 empty] | 0
| D | HSV | Práce a dodávky HSV |  |  |  | 0 |  |  |  |  | 0 |  | 2938.0559 |  | 0 | 1 | D | 0 |  |  |  | ROZPOCET | [6 empty] | 0
| D | 1 | Zemní práce |  |  |  | 0 |  |  |  |  | 0 |  | 2713.1466 |  | 0 | 1 | D | 1 |  |  |  | ROZPOCET | [6 empty] | 0
1 | K | 115101201 | Čerpání vody na dopravní výšku do 10 m s uvažovaným průměrným přítokem do 500 l/min | hod | 840 | 0 | 0 | CS ÚRS 2025 02 |  | základní | 0 | 0 | 3e-05 | 0.0252 | 0 | 0 | 4 | K | 2 |  |  |  | ROZPOCET | 0 | 0 | 0 | 0 | 0 | 1 | 0 | 4 | -1480002759
| Online PSC |  | https://podminky.urs.cz/item/CS_URS_2025_02/115101201 | [14 empty] | Online PSC | 2
2 | K | 115101301 | Pohotovost záložní čerpací soupravy pro dopravní výšku do 10 m s uvažovaným průměrným přítokem do 500 l/min | den | 180 | 0 | 0 | CS ÚRS 2025 02 |  | základní | 0 | 0 | 0 | 0 | 0 | 0 | 4 | K | 2 |  |  |  | ROZPOCET | 0 | 0 | 0 | 0 | 0 | 1 | 0 | 4 | 1719332771
| Online PSC |  | https://podminky.urs.cz/item/CS_URS_2025_02/115101301 | [14 empty] | Online PSC | 2
3 | K | 119001401 | Dočasné zajištění podzemního potrubí nebo vedení ve výkopišti ve stavu i poloze, ve kterých byla na začátku zemních prací a to s podepřením, vzepřením nebo vyvěšením, případně s ochranným bedněním, se zřízením a odstraněním zajišťovací konstrukce, s opotřebením hmot potrubí ocelového nebo litinového, jmenovité světlosti DN do 200 mm | m | 3 | 0 | 0 | CS ÚRS 2025 02 |  | základní | 0 | 0 | 0.00868 | 0.02604 | 0 | 0 | 4 | K | 2 |  |  |  | ROZPOCET | 0 | 0 | 0 | 0 | 0 | 1 | 0 | 4 | 266574868
| Online PSC |  | https://podminky.urs.cz/item/CS_URS_2025_02/119001401 | [14 empty] | Online PSC | 2
| VV |  | plynové vedení | [14 empty] | VV | 2 | 1 | True | 0 | ROZPOCET
| VV |  | 1*3,0 |  | 3 | [12 empty] | VV | 2 | 2 | True | 1 | ROZPOCET
4 | K | 119001407 | Dočasné zajištění podzemního potrubí nebo vedení ve výkopišti ve stavu i poloze, ve kterých byla na začátku zemních prací a to s podepřením, vzepřením nebo vyvěšením, případně s ochranným bedněním, se zřízením a odstraněním zajišťovací konstrukce, s opotřebením hmot potrubí plastového, jmenovité světlosti DN přes 500 do 700 mm | m | 3 | 0 | 0 | CS ÚRS 2025 02 |  | základní | 0 | 0 | 0.00868 | 0.02604 | 0 | 0 | 4 | K | 2 |  |  |  | ROZPOCET | 0 | 0 | 0 | 0 | 0 | 1 | 0 | 4 | 405799799
| Online PSC |  | https://podminky.urs.cz/item/CS_URS_2025_02/119001407 | [14 empty] | Online PSC | 2
| VV |  | vodovodní řád | [14 empty] | VV | 2 | 1 | True | 0 | ROZPOCET
| VV |  | 1*3,0 |  | 3 | [12 empty] | VV | 2 | 2 | True | 1 | ROZPOCET
5 | K | 119001411 | Dočasné zajištění podzemního potrubí nebo vedení ve výkopišti ve stavu i poloze, ve kterých byla na začátku zemních prací a to s podepřením, vzepřením nebo vyvěšením, případně s ochranným bedněním, se zřízením a odstraněním zajišťovací konstrukce, s opotřebením hmot potrubí betonového, kameninového nebo železobetonového, světlosti DN do 200 mm | m | 54 | 0 | 0 | CS ÚRS 2025 02 |  | základní | 0 | 0 | 0.01068 | 0.57672 | 0 | 0 | 4 | K | 2 |  |  |  | ROZPOCET | 0 | 0 | 0 | 0 | 0 | 1 | 0 | 4 | 119599113
| Online PSC |  | https://podminky.urs.cz/item/CS_URS_2025_02/119001411 | [14 empty] | Online PSC | 2
| VV |  | (14+4)*3,0 |  | 54 | [12 empty] | VV | 2 | 2 | True | 1 | ROZPOCET
6 | K | 119001412 | Dočasné zajištění podzemního potrubí nebo vedení ve výkopišti ve stavu i poloze, ve kterých byla na začátku zemních prací a to s podepřením, vzepřením nebo vyvěšením, případně s ochranným bedněním, se zřízením a odstraněním zajišťovací konstrukce, s opotřebením hmot potrubí betonového, kameninového nebo železobetonového, světlosti DN přes 200 do 500 mm | m | 27 | 0 | 0 | CS ÚRS 2025 02 |  | základní | 0 | 0 | 0.01269 | 0.34263 | 0 | 0 | 4 | K | 2 |  |  |  | ROZPOCET | 0 | 0 | 0 | 0 | 0 | 1 | 0 | 4 | 536716506
| Online PSC |  | https://podminky.urs.cz/item/CS_URS_2025_02/119001412 | [14 empty] | Online PSC | 2
| VV |  | (4+5)*3,0 |  | 27 | [12 empty] | VV | 2 | 2 | True | 1 | ROZPOCET
7 | K | 119001421 | Dočasné zajištění podzemního potrubí nebo vedení ve výkopišti ve stavu i poloze, ve kterých byla na začátku zemních prací a to s podepřením, vzepřením nebo vyvěšením, případně s ochranným bedněním, se zřízením a odstraněním zajišťovací konstrukce, s opotřebením hmot kabelů a kabelových tratí z volně ložených kabelů a to do 3 kabelů | m | 27 | 0 | 0 | CS ÚRS 2025 02 |  | základní | 0 | 0 | 0.0369 | 0.9963 | 0 | 0 | 4 | K | 2 |  |  |  | ROZPOCET | 0 | 0 | 0 | 0 | 0 | 1 | 0 | 4 | -525316215
| Online PSC |  | https://podminky.urs.cz/item/CS_URS_2025_02/119001421 | [14 empty] | Online PSC | 2
| VV |  | (2+7)*3,0 |  | 27 | [12 empty] | VV | 2 | 2 | True | 1 | ROZPOCET
8 | K | 121151103 | Sejmutí ornice strojně při souvislé ploše do 100 m2, tl. vrstvy do 200 mm | m2 | 123.74 | 0 | 0 | CS ÚRS 2025 02 |  | základní | 0 | 0 | 0 | 0 | 0 | 0 | 4 | K | 2 |  |  |  | ROZPOCET | 0 | 0 | 0 | 0 | 0 | 1 | 0 | 4 | -1295073149
| Online PSC |  | https://podminky.urs.cz/item/CS_URS_2025_02/121151103 | [14 empty] | Online PSC | 2
| VV |  | 213,9 až 223,81 | [14 empty] | VV | 2 | 1 | True | 0 | ROZPOCET
| VV |  | 9,9*2,3 |  | 22.77 | [12 empty] | VV | 2 | 2 | True | 0 | ROZPOCET
| VV |  | 230,97 až 280,27 | [14 empty] | VV | 2 | 1 | True | 0 | ROZPOCET
| VV |  | 43,9*2,3 |  | 100.97 | [12 empty] | VV | 2 | 2 | True | 0 | ROZPOCET
| VV |  | Součet |  | 123.74 | [12 empty] | VV | 2 | 4 | True | 1 | ROZPOCET
9 | K | 131251206 | Hloubení zapažených jam a zářezů strojně s urovnáním dna do předepsaného profilu a spádu v hornině třídy těžitelnosti I skupiny 3 přes 1 000 do 5 000 m3 | m3 | 2224.651 | 0 | 0 | CS ÚRS 2025 02 |  | základní | 0 | 0 | 0 | 0 | 0 | 0 | 4 | K | 2 |  |  |  | ROZPOCET | 0 | 0 | 0 | 0 | 0 | 1 | 0 | 4 | 1863467878
| Online PSC |  | https://podminky.urs.cz/item/CS_URS_2025_02/131251206 | [14 empty] | Online PSC | 2
| VV |  | stoka A | [14 empty] | VV | 2 | 1 | True | 0 | ROZPOCET
| VV |  | 0 až 17,25 průměrná, hl.3,725 | [14 empty] | VV | 2 | 1 | True | 0 | ROZPOCET
| VV |  | 17,25*2,3*(3,725-0,54) |  | 126.365 | [12 empty] | VV | 2 | 2 | True | 0 | ROZPOCET
| VV |  | 17,25 až 123,53 průměrná hl.4,234 | [14 empty] | VV | 2 | 1 | True | 0 | ROZPOCET
| VV |  | 106,28*2,3*(4,234-0,54) |  | 902.976 | [12 empty] | VV | 2 | 2 | True | 0 | ROZPOCET
| VV |  | 123,53 až 213,9 průměrná hl.3,717 | [14 empty] | VV | 2 | 1 | True | 0 | ROZPOCET
| VV |  | 90,37*2,3*(3,717-0,54) |  | 660.343 | [12 empty] | VV | 2 | 2 | True | 0 | ROZPOCET
| VV |  | 213,9 až 223,81 průměrná hl.3,648 | [14 empty] | VV | 2 | 1 | True | 0 | ROZPOCET
| VV |  | 9,91*2,3*(3,648-0,15) |  | 79.73 | [12 empty] | VV | 2 | 2 | True | 0 | ROZPOCET
| VV |  | 223,81 až230,97 průměrná hl.3,58 | [14 empty] | VV | 2 | 1 | True | 0 | ROZPOCET
| VV |  | 7,16*2,3*(3,58-0,54) |  | 50.063 | [12 empty] | VV | 2 | 2 | True | 0 | ROZPOCET
| VV |  | 230,97 až 280,27 průměrná hl.3,511 | [14 empty] | VV | 2 | 1 | True | 0 | ROZPOCET
| VV |  | 50,0*2,3*(3,511-0,15) |  | 386.515 | [12 empty] | VV | 2 | 2 | True | 0 | ROZPOCET
| VV |  | rozšíření pro monolit.šachty ŠA1 aŠA9 | [14 empty] | VV | 2 | 1 | True | 0 | ROZPOCET
| VV |  | 3,4*0,8*(3,6+3,8-0,54) |  | 18.659 | [12 empty] | VV | 2 | 2 | True | 0 | ROZPOCET
| VV |  | Součet |  | 2224.651 | [12 empty] | VV | 2 | 4 | True | 1 | ROZPOCET
10 | K | 132254204 | Hloubení zapažených rýh šířky přes 800 do 2 000 mm strojně s urovnáním dna do předepsaného profilu a spádu v hornině třídy těžitelnosti I skupiny 3 přes 100 do 500 m3 | m3 | 376.821 | 0 | 0 | CS ÚRS 2025 02 |  | základní | 0 | 0 | 0 | 0 | 0 | 0 | 4 | K | 2 |  |  |  | ROZPOCET | 0 | 0 | 0 | 0 | 0 | 1 | 0 | 4 | -1367067899
| Online PSC |  | https://podminky.urs.cz/item/CS_URS_2025_02/132254204 | [14 empty] | Online PSC | 2
| VV |  | stoka AB | [14 empty] | VV | 2 | 1 | True | 0 | ROZPOCET
| VV |  | 0 až 8,83 průměrná hl.3,97 | [14 empty] | VV | 2 | 1 | True | 0 | ROZPOCET
| VV |  | 8,83*1,982*(3,97-0,15) |  | 66.854 | [12 empty] | VV | 2 | 2 | True | 0 | ROZPOCET
| VV |  | 8,83 až 23,16 průměrná hloubka 4,156 | [14 empty] | VV | 2 | 1 | True | 0 | ROZPOCET
| VV |  | 14,35*1,982*(4,156-0,54) |  | 102.845 | [12 empty] | VV | 2 | 2 | True | 0 | ROZPOCET
| VV |  | rozšíření pro šachtu ŠAB1 | [14 empty] | VV | 2 | 1 | True | 0 | ROZPOCET
| VV |  | 2,7*0,7*4,11 |  | 7.768 | [12 empty] | VV | 2 | 2 | True | 0 | ROZPOCET
| VV |  | Mezisoučet |  | 177.467 | [12 empty] | VV | 2 | 3 | True | 0 | ROZPOCET
| VV |  | stoka AC | [14 empty] | VV | 2 | 1 | True | 0 | ROZPOCET
| VV |  | 1,97- až 9,63 průměrná hl.3,601 | [14 empty] | VV | 2 | 1 | True | 0 | ROZPOCET
| VV |  | 7,66*1,492*(3,601-0,15) |  | 39.441 | [12 empty] | VV | 2 | 2 | True | 0 | ROZPOCET
| VV |  | 0 až1,97+9,63 až 15,64 průměrná hloubka 3,988 | [14 empty] | VV | 2 | 1 | True | 0 | ROZPOCET
| VV |  | 7,98*1,492*(3,988-0,54) |  | 41.052 | [12 empty] | VV | 2 | 2 | True | 0 | ROZPOCET
| VV |  | rozšíření pro šachtu ŠAC 1 | [14 empty] | VV | 2 | 1 | True | 0 | ROZPOCET
| VV |  | 2,7*1,2*(4,14-0,54) |  | 11.664 | [12 empty] | VV | 2 | 2 | True | 0 | ROZPOCET
| VV |  | Mezisoučet |  | 92.157 | [12 empty] | VV | 2 | 3 | True | 0 | ROZPOCET
| VV |  | stoka AD | [14 empty] | VV | 2 | 1 | True | 0 | ROZPOCET
| VV |  | 3.58 až 9.88 průměrná hl-2,587 | [14 empty] | VV | 2 | 1 | True | 0 | ROZPOCET
| VV |  | (19,9-7,5)*1,492*(2,587-0,15)+7,5*1,492*(2,587-0,15) |  | 72.356 | [12 empty] | VV | 2 | 2 | True | 0 | ROZPOCET
| VV |  | rozšíření pro šachtu ŠAD1 | [14 empty] | VV | 2 | 1 | True | 0 | ROZPOCET
| VV |  | 2,7*1,2*(2,67-0,15) |  | 8.165 | [12 empty] | VV | 2 | 2 | True | 0 | ROZPOCET
| VV |  | Mezisoučet |  | 80.521 | [12 empty] | VV | 2 | 3 | True | 0 | ROZPOCET
| VV |  | stoka B průměrná hloubka 3,245 | [14 empty] | VV | 2 | 1 | True | 0 | ROZPOCET
| VV |  | 3,5*1,492*(3,245-0,15) |  | 16.162 | [12 empty] | VV | 2 | 2 | True | 0 | ROZPOCET
| VV |  | rozšíření pro šachtu ŠB1 | [14 empty] | VV | 2 | 1 | True | 0 | ROZPOCET
| VV |  | 2,7*1,2*3,245 |  | 10.514 | [12 empty] | VV | 2 | 2 | True | 0 | ROZPOCET
| VV |  | Mezisoučet |  | 26.676 | [12 empty] | VV | 2 | 3 | True | 0 | ROZPOCET
| VV |  | Součet |  | 376.821 | [12 empty] | VV | 2 | 4 | True | 1 | ROZPOCET
11 | K | 151811132 | Zřízení pažicích boxů pro pažení a rozepření stěn rýh podzemního vedení hloubka výkopu do 4 m, šířka přes 1,2 do 2,5 m | m2 | 1589.596 | 0 | 0 | CS ÚRS 2025 02 |  | základní | 0 | 0 | 0.00059 | 0.93786 | 0 | 0 | 4 | K | 2 |  |  |  | ROZPOCET | 0 | 0 | 0 | 0 | 0 | 1 | 0 | 4 | 303155092
| Online PSC |  | https://podminky.urs.cz/item/CS_URS_2025_02/151811132 | [14 empty] | Online PSC | 2
| VV |  | stoka A | [14 empty] | VV | 2 | 1 | True | 0 | ROZPOCET
| VV |  | 0 až 17,25 průměrná, hl.3,725 | [14 empty] | VV | 2 | 1 | True | 0 | ROZPOCET
| VV |  | 17,25*3,725*2 |  | 128.513 | [12 empty] | VV | 2 | 2 | True | 0 | ROZPOCET
| VV |  | 123,53 až 213,9 průměrná hl.3,717 | [14 empty] | VV | 2 | 1 | True | 0 | ROZPOCET
| VV |  | 90,37*3,717*2 |  | 671.811 | [12 empty] | VV | 2 | 2 | True | 0 | ROZPOCET
| VV |  | 213,9 až 223,81 průměrná hl.3,648 | [14 empty] | VV | 2 | 1 | True | 0 | ROZPOCET
| VV |  | 9,91*3,648*2 |  | 72.303 | [12 empty] | VV | 2 | 2 | True | 0 | ROZPOCET
| VV |  | 223,81 až230,97 průměrná hl.3,58 | [14 empty] | VV | 2 | 1 | True | 0 | ROZPOCET
| VV |  | 7,16*3,58*2 |  | 51.266 | [12 empty] | VV | 2 | 2 | True | 0 | ROZPOCET
| VV |  | 230,97 až 280,27 průměrná hl.3,511 | [14 empty] | VV | 2 | 1 | True | 0 | ROZPOCET
| VV |  | 50,0*3,511*2 |  | 351.1 | [12 empty] | VV | 2 | 2 | True | 0 | ROZPOCET
| VV |  | Mezisoučet |  | 1274.993 | [12 empty] | VV | 2 | 3 | True | 0 | ROZPOCET
| VV |  | stoka AB | [14 empty] | VV | 2 | 1 | True | 0 | ROZPOCET
| VV |  | 0 až 8,83 průměrná hl.3,97 | [14 empty] | VV | 2 | 1 | True | 0 | ROZPOCET
| VV |  | 8,83*3,97*2 |  | 70.11 | [12 empty] | VV | 2 | 2 | True | 0 | ROZPOCET
| VV |  | Mezisoučet |  | 70.11 | [12 empty] | VV | 2 | 3 | True | 0 | ROZPOCET
| VV |  | stoka AC | [14 empty] | VV | 2 | 1 | True | 0 | ROZPOCET
| VV |  | 1,97- až 9,63 průměrná hl.3,601 | [14 empty] | VV | 2 | 1 | True | 0 | ROZPOCET
| VV |  | 7,66*3,601*2 |  | 55.167 | [12 empty] | VV | 2 | 2 | True | 0 | ROZPOCET
| VV |  | 0 až1,97+9,63 až 15,64 průměrná hloubka 3,988 | [14 empty] | VV | 2 | 1 | True | 0 | ROZPOCET
| VV |  | 7,98*3,988*2 |  | 63.648 | [12 empty] | VV | 2 | 2 | True | 0 | ROZPOCET
| VV |  | Mezisoučet |  | 118.815 | [12 empty] | VV | 2 | 3 | True | 0 | ROZPOCET
| VV |  | stoka AD | [14 empty] | VV | 2 | 1 | True | 0 | ROZPOCET
| VV |  | 3.58 až 9.88 průměrná hl-2,587 | [14 empty] | VV | 2 | 1 | True | 0 | ROZPOCET
| VV |  | (19,9-7,5)*2,587*2+7,5*2,587*2 |  | 102.963 | [12 empty] | VV | 2 | 2 | True | 0 | ROZPOCET
| VV |  | Mezisoučet |  | 102.963 | [12 empty] | VV | 2 | 3 | True | 0 | ROZPOCET
| VV |  | stoka B průměrná hloubka 3,245 | [14 empty] | VV | 2 | 1 | True | 0 | ROZPOCET
| VV |  | 3,5*3,245*2 |  | 22.715 | [12 empty] | VV | 2 | 2 | True | 0 | ROZPOCET
| VV |  | Mezisoučet |  | 22.715 | [12 empty] | VV | 2 | 3 | True | 0 | ROZPOCET
| VV |  | Součet |  | 1589.596 | [12 empty] | VV | 2 | 4 | True | 1 | ROZPOCET
12 | K | 151811142 | Zřízení pažicích boxů pro pažení a rozepření stěn rýh podzemního vedení hloubka výkopu přes 4 do 6 m, šířka přes 1,2 do 2,5 m | m2 | 982.844 | 0 | 0 | CS ÚRS 2025 02 |  | základní | 0 | 0 | 0.00063 | 0.61919 | 0 | 0 | 4 | K | 2 |  |  |  | ROZPOCET | 0 | 0 | 0 | 0 | 0 | 1 | 0 | 4 | -1085129196
| Online PSC |  | https://podminky.urs.cz/item/CS_URS_2025_02/151811142 | [14 empty] | Online PSC | 2
| VV |  | 17,25 až 123,53 průměrná hl.4,234 | [14 empty] | VV | 2 | 1 | True | 0 | ROZPOCET
| VV |  | 106,28*4,234*2 |  | 899.979 | [12 empty] | VV | 2 | 2 | True | 0 | ROZPOCET
| VV |  | 8,83 až 23,16 průměrná hloubka 4,156 | [14 empty] | VV | 2 | 1 | True | 0 | ROZPOCET
| VV |  | 14,35*4,156*2 |  | 119.277 | [12 empty] | VV | 2 | 2 | True | 0 | ROZPOCET
| VV |  | odečet pažení u monolitických šachet | [14 empty] | VV | 2 | 1 | True | 0 | ROZPOCET
| VV |  | -4,3*2*4,234 |  | -36.412 | [12 empty] | VV | 2 | 2 | True | 0 | ROZPOCET
| VV |  | Součet |  | 982.844 | [12 empty] | VV | 2 | 4 | True | 1 | ROZPOCET
13 | K | 151811232 | Odstranění pažicích boxů pro pažení a rozepření stěn rýh podzemního vedení hloubka výkopu do 4 m, šířka přes 1,2 do 2,5 m | m2 | 1589.596 | 0 | 0 | CS ÚRS 2025 02 |  | základní | 0 | 0 | 0 | 0 | 0 | 0 | 4 | K | 2 |  |  |  | ROZPOCET | 0 | 0 | 0 | 0 | 0 | 1 | 0 | 4 | 695989849
| Online PSC |  | https://podminky.urs.cz/item/CS_URS_2025_02/151811232 | [14 empty] | Online PSC | 2
| VV |  | 1589,596 |  | 1589.596 | [12 empty] | VV | 2 | 2 | True | 1 | ROZPOCET
14 | K | 151811242 | Odstranění pažicích boxů pro pažení a rozepření stěn rýh podzemního vedení hloubka výkopu přes 4 do 6 m, šířka přes 1,2 do 2,5 m | m2 | 982.844 | 0 | 0 | CS ÚRS 2025 02 |  | základní | 0 | 0 | 0 | 0 | 0 | 0 | 4 | K | 2 |  |  |  | ROZPOCET | 0 | 0 | 0 | 0 | 0 | 1 | 0 | 4 | 730059063
| Online PSC |  | https://podminky.urs.cz/item/CS_URS_2025_02/151811242 | [14 empty] | Online PSC | 2
15 | K | 15189PRC | Ocelové pažení kolem monolitických šachtic ŠA 1 a ŠA 9 Dodávka+montáž+demontáž | soubor | 2 | 0 | 0 | vlastní |  | základní | 0 | 0 | 0 | 0 | 0 | 0 | 4 | K | 2 |  |  |  | ROZPOCET | 0 | 0 | 0 | 0 | 0 | 1 | 0 | 4 | 1154541534
16 | K | 161151103 | Svislé přemístění výkopku strojně bez naložení do dopravní nádoby avšak s vyprázdněním dopravní nádoby na hromadu nebo do dopravního prostředku z horniny třídy těžitelnosti I skupiny 1 až 3 při hloubce výkopu přes 4 do 8 m | m3 | 1025.253 | 0 | 0 | CS ÚRS 2025 02 |  | základní | 0 | 0 | 0 | 0 | 0 | 0 | 4 | K | 2 |  |  |  | ROZPOCET | 0 | 0 | 0 | 0 | 0 | 1 | 0 | 4 | -1909005543
| Online PSC |  | https://podminky.urs.cz/item/CS_URS_2025_02/161151103 | [14 empty] | Online PSC | 2
| VV |  | 17,25 až 123,53 průměrná hl.4,234 | [14 empty] | VV | 2 | 1 | True | 0 | ROZPOCET
| VV |  | 106,28*2,3*(4,234-0,54) |  | 902.976 | [12 empty] | VV | 2 | 2 | True | 0 | ROZPOCET
| VV |  | stoka AB | [14 empty] | VV | 2 | 1 | True | 0 | ROZPOCET
| VV |  | 8,83 až 23,16 průměrná hloubka 4,156 | [14 empty] | VV | 2 | 1 | True | 0 | ROZPOCET
| VV |  | 14,35*1,982*(4,156-0,54) |  | 102.845 | [12 empty] | VV | 2 | 2 | True | 0 | ROZPOCET
| VV |  | rozšíření pro šachtu ŠAB1 | [14 empty] | VV | 2 | 1 | True | 0 | ROZPOCET
| VV |  | 2,7*0,7*4,11 |  | 7.768 | [12 empty] | VV | 2 | 2 | True | 0 | ROZPOCET
| VV |  | stoka AC | [14 empty] | VV | 2 | 1 | True | 0 | ROZPOCET
| VV |  | rozšíření pro šachtu ŠAC 1 | [14 empty] | VV | 2 | 1 | True | 0 | ROZPOCET
| VV |  | 2,7*1,2*(4,14-0,54) |  | 11.664 | [12 empty] | VV | 2 | 2 | True | 0 | ROZPOCET
| VV |  | Součet |  | 1025.253 | [12 empty] | VV | 2 | 4 | True | 1 | ROZPOCET
17 | K | 162251102 | Vodorovné přemístění výkopku nebo sypaniny po suchu na obvyklém dopravním prostředku, bez naložení výkopku, avšak se složením bez rozhrnutí z horniny třídy těžitelnosti I skupiny 1 až 3 na vzdálenost přes 20 do 50 m | m3 | 37.122 | 0 | 0 | CS ÚRS 2025 02 |  | základní | 0 | 0 | 0 | 0 | 0 | 0 | 4 | K | 2 |  |  |  | ROZPOCET | 0 | 0 | 0 | 0 | 0 | 1 | 0 | 4 | 1807937403
| Online PSC |  | https://podminky.urs.cz/item/CS_URS_2025_02/162251102 | [14 empty] | Online PSC | 2
| VV |  | meziskládka ornice a zpět pro ohumusování | [14 empty] | VV | 2 | 1 | True | 0 | ROZPOCET
| VV |  | 123,74*0,15*2 |  | 37.122 | [12 empty] | VV | 2 | 2 | True | 1 | ROZPOCET
18 | K | 162751117 | Vodorovné přemístění výkopku nebo sypaniny po suchu na obvyklém dopravním prostředku, bez naložení výkopku, avšak se složením bez rozhrnutí z horniny třídy těžitelnosti I skupiny 1 až 3 na vzdálenost přes 9 000 do 10 000 m | m3 | 2305.606 | 0 | 0 | CS ÚRS 2025 02 |  | základní | 0 | 0 | 0 | 0 | 0 | 0 | 4 | K | 2 |  |  |  | ROZPOCET | 0 | 0 | 0 | 0 | 0 | 1 | 0 | 4 | 801604469
| Online PSC |  | https://podminky.urs.cz/item/CS_URS_2025_02/162751117 | [14 empty] | Online PSC | 2
| VV |  | přebytečná zemina | [14 empty] | VV | 2 | 1 | True | 0 | ROZPOCET
| VV |  | 376,821+2224,651-295,866 |  | 2305.606 | [12 empty] | VV | 2 | 2 | True | 1 | ROZPOCET
19 | K | 162751119 | Vodorovné přemístění výkopku nebo sypaniny po suchu na obvyklém dopravním prostředku, bez naložení výkopku, avšak se složením bez rozhrnutí z horniny třídy těžitelnosti I skupiny 1 až 3 na vzdálenost Příplatek k ceně za každých dalších i započatých 1 000 m | m3 | 9222.424 | 0 | 0 | CS ÚRS 2025 02 |  | základní | 0 | 0 | 0 | 0 | 0 | 0 | 4 | K | 2 |  |  |  | ROZPOCET | 0 | 0 | 0 | 0 | 0 | 1 | 0 | 4 | -864116261
| Online PSC |  | https://podminky.urs.cz/item/CS_URS_2025_02/162751119 | [14 empty] | Online PSC | 2
| VV |  | 2305,606*4 |  | 9222.424 | [12 empty] | VV | 2 | 2 | True | 1 | ROZPOCET
129 | K | 171201231 | Poplatek za uložení stavebního odpadu na recyklační skládce (skládkovné) zeminy a kamení zatříděného do Katalogu odpadů pod kódem 17 05 04 | t | 3919.53 | 0 | 0 | CS ÚRS 2024 02 |  | základní | 0 | 0 | 0 | 0 | 0 | 0 | 4 | K | 2 |  |  |  | ROZPOCET | 0 | 0 | 0 | 0 | 0 | 1 | 0 | 4 | 1343553430
| Online PSC |  | https://podminky.urs.cz/item/CS_URS_2024_02/171201231 | [14 empty] | Online PSC | 2
| VV |  | 2305,606*1,7 |  | 3919.53 | [12 empty] | VV | 2 | 2 | True | 1 | ROZPOCET
20 | K | 171251201 | Uložení sypaniny na skládky nebo meziskládky bez hutnění s upravením uložené sypaniny do předepsaného tvaru | m3 | 2340.106 | 0 | 0 | CS ÚRS 2025 02 |  | základní | 0 | 0 | 0 | 0 | 0 | 0 | 4 | K | 2 |  |  |  | ROZPOCET | 0 | 0 | 0 | 0 | 0 | 1 | 0 | 4 | 1716388502
| Online PSC |  | https://podminky.urs.cz/item/CS_URS_2025_02/171251201 | [14 empty] | Online PSC | 2
| VV |  | ornice | [14 empty] | VV | 2 | 1 | True | 0 | ROZPOCET
| VV |  | 230,0*0,15 |  | 34.5 | [12 empty] | VV | 2 | 2 | True | 0 | ROZPOCET
| VV |  | přebytečný vzýkopek | [14 empty] | VV | 2 | 1 | True | 0 | ROZPOCET
| VV |  | 2305,606 |  | 2305.606 | [12 empty] | VV | 2 | 2 | True | 0 | ROZPOCET
| VV |  | Součet |  | 2340.106 | [12 empty] | VV | 2 | 4 | True | 1 | ROZPOCET
21 | K | 174151101 | Zásyp sypaninou z jakékoliv horniny strojně s uložením výkopku ve vrstvách se zhutněním jam, šachet, rýh nebo kolem objektů v těchto vykopávkách | m3 | 1569.347 | 0 | 0 | CS ÚRS 2025 02 |  | základní | 0 | 0 | 0 | 0 | 0 | 0 | 4 | K | 2 |  |  |  | ROZPOCET | 0 | 0 | 0 | 0 | 0 | 1 | 0 | 4 | 29527125
| Online PSC |  | https://podminky.urs.cz/item/CS_URS_2025_02/174151101 | [14 empty] | Online PSC | 2
| VV |  | zemina | [14 empty] | VV | 2 | 1 | True | 0 | ROZPOCET
| VV |  | stoka A | [14 empty] | VV | 2 | 1 | True | 0 | ROZPOCET
| VV |  | mimo komunikace-zemina | [14 empty] | VV | 2 | 1 | True | 0 | ROZPOCET
| VV |  | 213,9 až 223,81 průměrná hl.3,648 | [14 empty] | VV | 2 | 1 | True | 0 | ROZPOCET
| VV |  | 9,91*2,3*(3,648-0,15-0,444) |  | 69.61 | [12 empty] | VV | 2 | 2 | True | 0 | ROZPOCET
| VV |  | 230,97 až 280,27 průměrná hl.3,511 | [14 empty] | VV | 2 | 1 | True | 0 | ROZPOCET
| VV |  | 49,3*2,3*(3,511-0,15-1,53) |  | 207.617 | [12 empty] | VV | 2 | 2 | True | 0 | ROZPOCET
| VV |  | rozšíření pro monolit.šachty ŠA1 aŠA9 | [14 empty] | VV | 2 | 1 | True | 0 | ROZPOCET
| VV |  | 3,4*0,8*(3,6+3,8-0,54) |  | 18.659 | [12 empty] | VV | 2 | 2 | True | 0 | ROZPOCET
| VV |  | Mezisoučet |  | 295.886 | [12 empty] | VV | 2 | 3 | True | 0 | ROZPOCET
| VV |  | v komunikaci-kamenivo | [14 empty] | VV | 2 | 1 | True | 0 | ROZPOCET
| VV |  | 0 až 17,25 průměrná, hl.3,725 | [14 empty] | VV | 2 | 1 | True | 0 | ROZPOCET
| VV |  | 17,25*2,3*(3,725-0,54-1,53) |  | 65.662 | [12 empty] | VV | 2 | 2 | True | 0 | ROZPOCET
| VV |  | 17,25 až 123,53 průměrná hl.4,234 | [14 empty] | VV | 2 | 1 | True | 0 | ROZPOCET
| VV |  | 106,28*2,3*(4,234-0,54-1,53) |  | 528.977 | [12 empty] | VV | 2 | 2 | True | 0 | ROZPOCET
| VV |  | 123,53 až 213,9 průměrná hl.3,717 | [14 empty] | VV | 2 | 1 | True | 0 | ROZPOCET
| VV |  | 90,37*2,3*(3,717-0,54-1,53) |  | 342.331 | [12 empty] | VV | 2 | 2 | True | 0 | ROZPOCET
| VV |  | 7,16*2,3*(3,58-0,54-1,53) |  | 24.867 | [12 empty] | VV | 2 | 2 | True | 0 | ROZPOCET
| VV |  | Mezisoučet |  | 961.837 | [12 empty] | VV | 2 | 3 | True | 0 | ROZPOCET
| VV |  | drážní těleso | [14 empty] | VV | 2 | 1 | True | 0 | ROZPOCET
| VV |  | stoka AB | [14 empty] | VV | 2 | 1 | True | 0 | ROZPOCET
| VV |  | 0 až 8,83 průměrná hl.3,97 | [14 empty] | VV | 2 | 1 | True | 0 | ROZPOCET
| VV |  | 8,83*1,982*(3,97-0,15-1,22) |  | 45.503 | [12 empty] | VV | 2 | 2 | True | 0 | ROZPOCET
| VV |  | rozšíření pro šachtu ŠAB1 | [14 empty] | VV | 2 | 1 | True | 0 | ROZPOCET
| VV |  | 2,7*0,7*(4,11-0,15) |  | 7.484 | [12 empty] | VV | 2 | 2 | True | 0 | ROZPOCET
| VV |  | stoka AC | [14 empty] | VV | 2 | 1 | True | 0 | ROZPOCET
| VV |  | 1,97- až 9,63 průměrná hl.3,601 | [14 empty] | VV | 2 | 1 | True | 0 | ROZPOCET
| VV |  | 7,66*1,492*(3,601-0,15-0,89) |  | 29.269 | [12 empty] | VV | 2 | 2 | True | 0 | ROZPOCET
| VV |  | stoka AD | [14 empty] | VV | 2 | 1 | True | 0 | ROZPOCET
| VV |  | 3.58 až 9.88 průměrná hl-2,587 | [14 empty] | VV | 2 | 1 | True | 0 | ROZPOCET
| VV |  | (19,9-7,5)*1,492*(2,587-0,15-0,266)+7,5*1,492*(2,587-0,15-0,89) |  | 57.476 | [12 empty] | VV | 2 | 2 | True | 0 | ROZPOCET
| VV |  | rozšíření pro šachtu ŠAD1 | [14 empty] | VV | 2 | 1 | True | 0 | ROZPOCET
| VV |  | 2,7*1,2*(2,67-0,15) |  | 8.165 | [12 empty] | VV | 2 | 2 | True | 0 | ROZPOCET
| VV |  | stoka B průměrná hloubka 3,245 | [14 empty] | VV | 2 | 1 | True | 0 | ROZPOCET
| VV |  | 3,5*1,492*(3,245-0,15-0,89) |  | 11.515 | [12 empty] | VV | 2 | 2 | True | 0 | ROZPOCET
| VV |  | rozšíření pro šachtu ŠB1 | [14 empty] | VV | 2 | 1 | True | 0 | ROZPOCET
| VV |  | 2,7*1,2*(3,245-0,15) |  | 10.028 | [12 empty] | VV | 2 | 2 | True | 0 | ROZPOCET
| VV |  | Mezisoučet |  | 169.44 | [12 empty] | VV | 2 | 3 | True | 0 | ROZPOCET
| VV |  | v komunikaci | [14 empty] | VV | 2 | 1 | True | 0 | ROZPOCET
| VV |  | stoka AB | [14 empty] | VV | 2 | 1 | True | 0 | ROZPOCET
| VV |  | 8,83 až 23,16 průměrná hloubka 4,156 | [14 empty] | VV | 2 | 1 | True | 0 | ROZPOCET
| VV |  | 14,35*1,982*(4,156-0,54-0,359) |  | 92.635 | [12 empty] | VV | 2 | 2 | True | 0 | ROZPOCET
| VV |  | stoka AC | [14 empty] | VV | 2 | 1 | True | 0 | ROZPOCET
| VV |  | 0 až1,97+9,63 až 15,64 průměrná hloubka 3,988 | [14 empty] | VV | 2 | 1 | True | 0 | ROZPOCET
| VV |  | 7,98*1,492*(3,988-0,54-0,266) |  | 37.885 | [12 empty] | VV | 2 | 2 | True | 0 | ROZPOCET
| VV |  | 2,7*1,2*(4,14-0,54) |  | 11.664 | [12 empty] | VV | 2 | 2 | True | 0 | ROZPOCET
| VV |  | Mezisoučet |  | 142.184 | [12 empty] | VV | 2 | 3 | True | 0 | ROZPOCET
| VV |  | Součet |  | 1569.347 | [12 empty] | VV | 2 | 4 | True | 1 | ROZPOCET
22 | M | 58344197 | štěrkodrť frakce 0/63 | t | 2546.922 | 0 | 0 | CS ÚRS 2025 02 |  | základní | 0 | 0 | 1 | 2546.922 | 0 | 0 | 8 | M | 2 |  |  |  | ROZPOCET | 0 | 0 | 0 | 0 | 0 | 1 | 0 | 4 | 2022915023
| VV |  | v komunikaci | [14 empty] | VV | 2 | 1 | True | 0 | ROZPOCET
| VV |  | (1569,347-295,886)*2,0 |  | 2546.922 | [12 empty] | VV | 2 | 2 | True | 1 | ROZPOCET
23 | K | 175151101 | Obsypání potrubí strojně sypaninou z vhodných hornin třídy těžitelnosti I a II, skupiny 1 až 4 nebo materiálem připraveným podél výkopu ve vzdálenosti do 3 m od jeho kraje, pro jakoukoliv hloubku výkopu a míru zhutnění bez prohození sypaniny | m3 | 230.116 | 0 | 0 | CS ÚRS 2025 02 |  | základní | 0 | 0 | 0 | 0 | 0 | 0 | 4 | K | 2 |  |  |  | ROZPOCET | 0 | 0 | 0 | 0 | 0 | 1 | 0 | 4 | 850977997
| Online PSC |  | https://podminky.urs.cz/item/CS_URS_2025_02/175151101 | [14 empty] | Online PSC | 2
| VV |  | 280,27*2,3*((1,53-0,444)-3,14*0,5*0,5) |  | 194.031 | [12 empty] | VV | 2 | 2 | True | 0 | ROZPOCET
| VV |  | (23,18-6,1)*1,982*((1,22-0,359)-3,14*0,35*0,35) |  | 16.126 | [12 empty] | VV | 2 | 2 | True | 0 | ROZPOCET
| VV |  | (15,64-6,1+19,9-6,1+3,5)*1,492*((0,89-0,266)-3,14*0,2*0,2) |  | 19.959 | [12 empty] | VV | 2 | 2 | True | 0 | ROZPOCET
| VV |  | Součet |  | 230.116 | [12 empty] | VV | 2 | 4 | True | 1 | ROZPOCET
24 | M | 58331351 | kamenivo těžené drobné frakce 0/4 | t | 162.67 | 0 | 0 | CS ÚRS 2025 02 |  | základní | 0 | 0 | 1 | 162.67 | 0 | 0 | 8 | M | 2 |  |  |  | ROZPOCET | 0 | 0 | 0 | 0 | 0 | 1 | 0 | 4 | 1401623162
| VV |  | 81,335*2 "Přepočtené koeficientem množství |  | 162.67 | [12 empty] | VV | 2 | 2 | True | 1 | ROZPOCET
25 | K | 181351003 | Rozprostření a urovnání ornice v rovině nebo ve svahu sklonu do 1:5 strojně při souvislé ploše do 100 m2, tl. vrstvy do 200 mm | m2 | 123.74 | 0 | 0 | CS ÚRS 2025 02 |  | základní | 0 | 0 | 0 | 0 | 0 | 0 | 4 | K | 2 |  |  |  | ROZPOCET | 0 | 0 | 0 | 0 | 0 | 1 | 0 | 4 | 910360750
| Online PSC |  | https://podminky.urs.cz/item/CS_URS_2025_02/181351003 | [14 empty] | Online PSC | 2
| VV |  | 123,74 |  | 123.74 | [12 empty] | VV | 2 | 2 | True | 1 | ROZPOCET
26 | K | 181411131 | Založení trávníku na půdě předem připravené plochy do 1000 m2 výsevem včetně utažení parkového v rovině nebo na svahu do 1:5 | m2 | 123.74 | 0 | 0 | CS ÚRS 2025 02 |  | základní | 0 | 0 | 0 | 0 | 0 | 0 | 4 | K | 2 |  |  |  | ROZPOCET | 0 | 0 | 0 | 0 | 0 | 1 | 0 | 4 | 1278301729
| Online PSC |  | https://podminky.urs.cz/item/CS_URS_2025_02/181411131 | [14 empty] | Online PSC | 2
27 | M | 00572410 | osivo směs travní parková | kg | 4.6 | 0 | 0 | CS ÚRS 2025 02 |  | základní | 0 | 0 | 0.001 | 0.0046 | 0 | 0 | 8 | M | 2 |  |  |  | ROZPOCET | 0 | 0 | 0 | 0 | 0 | 1 | 0 | 4 | -1075318235
| VV |  | 230,0 |  | 230 | [12 empty] | VV | 2 | 2 | True | 0 | ROZPOCET
| VV |  | 230*0,02 "Přepočtené koeficientem množství |  | 4.6 | [12 empty] | VV | 2 | 2 | True | 1 | ROZPOCET
28 | K | 183403153 | Obdělání půdy hrabáním v rovině nebo na svahu do 1:5 | m2 | 123.74 | 0 | 0 | CS ÚRS 2025 02 |  | základní | 0 | 0 | 0 | 0 | 0 | 0 | 4 | K | 2 |  |  |  | ROZPOCET | 0 | 0 | 0 | 0 | 0 | 1 | 0 | 4 | -1377751120
| Online PSC |  | https://podminky.urs.cz/item/CS_URS_2025_02/183403153 | [14 empty] | Online PSC | 2
29 | K | 183403161 | Obdělání půdy válením v rovině nebo na svahu do 1:5 | m2 | 123.74 | 0 | 0 | CS ÚRS 2025 02 |  | základní | 0 | 0 | 0 | 0 | 0 | 0 | 4 | K | 2 |  |  |  | ROZPOCET | 0 | 0 | 0 | 0 | 0 | 1 | 0 | 4 | 457609773
| Online PSC |  | https://podminky.urs.cz/item/CS_URS_2025_02/183403161 | [14 empty] | Online PSC | 2
| D | 3 | Svislé a kompletní konstrukce |  |  |  | 0 |  |  |  |  | 0 |  | 0 |  | 0 | 1 | D | 1 |  |  |  | ROZPOCET | [6 empty] | 0
30 | K | 359901211 | Monitoring stok (kamerový systém) jakékoli výšky nová kanalizace | m | 347.5 | 0 | 0 | CS ÚRS 2025 02 |  | základní | 0 | 0 | 0 | 0 | 0 | 0 | 4 | K | 2 |  |  |  | ROZPOCET | 0 | 0 | 0 | 0 | 0 | 1 | 0 | 4 | -179500836
| Online PSC |  | https://podminky.urs.cz/item/CS_URS_2025_02/359901211 | [14 empty] | Online PSC | 2
| D | 4 | Vodorovné konstrukce |  |  |  | 0 |  |  |  |  | 0 |  | 2.5916 |  | 0 | 1 | D | 1 |  |  |  | ROZPOCET | [6 empty] | 0
31 | K | 451573111 | Lože pod potrubí, stoky a drobné objekty v otevřeném výkopu z písku a štěrkopísku do 63 mm | m3 | 5.547 | 0 | 0 | CS ÚRS 2025 02 |  | základní | 0 | 0 | 0 | 0 | 0 | 0 | 4 | K | 2 |  |  |  | ROZPOCET | 0 | 0 | 0 | 0 | 0 | 1 | 0 | 4 | -590896070
| Online PSC |  | https://podminky.urs.cz/item/CS_URS_2025_02/451573111 | [14 empty] | Online PSC | 2
| VV |  | ŠA1a9 | [14 empty] | VV | 2 | 1 | True | 0 | ROZPOCET
| VV |  | 4,3*4,3*0,15*2 |  | 5.547 | [12 empty] | VV | 2 | 2 | True | 1 | ROZPOCET
32 | K | 452311141 | Podkladní a zajišťovací konstrukce z betonu prostého v otevřeném výkopu bez zvýšených nároků na prostředí desky pod potrubí, stoky a drobné objekty z betonu tř. C 16/20 | m3 | 5.822 | 0 | 0 | CS ÚRS 2025 02 |  | základní | 0 | 0 | 0 | 0 | 0 | 0 | 4 | K | 2 |  |  |  | ROZPOCET | 0 | 0 | 0 | 0 | 0 | 1 | 0 | 4 | 190579576
| Online PSC |  | https://podminky.urs.cz/item/CS_URS_2025_02/452311141 | [14 empty] | Online PSC | 2
| VV |  | ŠA1a9 | [14 empty] | VV | 2 | 1 | True | 0 | ROZPOCET
| VV |  | 2,6*2,6*0,15*2 |  | 2.028 | [12 empty] | VV | 2 | 2 | True | 0 | ROZPOCET
| VV |  | prefa šachty | [14 empty] | VV | 2 | 1 | True | 0 | ROZPOCET
| VV |  | (3,14*0,8*0,8*9+3,14*0,75*0,75*1+3,14*0,76*0,76*3)*0,15 |  | 3.794 | [12 empty] | VV | 2 | 2 | True | 0 | ROZPOCET
| VV |  | Součet |  | 5.822 | [12 empty] | VV | 2 | 4 | True | 1 | ROZPOCET
33 | K | 452312131 | Podkladní a zajišťovací konstrukce z betonu prostého v otevřeném výkopu bez zvýšených nároků na prostředí sedlové lože pod potrubí z betonu tř. C 12/15 | m3 | 309.577 | 0 | 0 | CS ÚRS 2025 02 |  | základní | 0 | 0 | 0 | 0 | 0 | 0 | 4 | K | 2 |  |  |  | ROZPOCET | 0 | 0 | 0 | 0 | 0 | 1 | 0 | 4 | 83839241
| Online PSC |  | https://podminky.urs.cz/item/CS_URS_2025_02/452312131 | [14 empty] | Online PSC | 2
| VV |  | stoka A | [14 empty] | VV | 2 | 1 | True | 0 | ROZPOCET
| VV |  | 280,27*2,3*0,444 |  | 286.212 | [12 empty] | VV | 2 | 2 | True | 0 | ROZPOCET
| VV |  | stoka AB | [14 empty] | VV | 2 | 1 | True | 0 | ROZPOCET
| VV |  | (23,18-5,2)*1,982*0,359 |  | 12.793 | [12 empty] | VV | 2 | 2 | True | 0 | ROZPOCET
| VV |  | stoka AC | [14 empty] | VV | 2 | 1 | True | 0 | ROZPOCET
| VV |  | (15,64-6,1)*1,492*0,266 |  | 3.786 | [12 empty] | VV | 2 | 2 | True | 0 | ROZPOCET
| VV |  | stoka AD | [14 empty] | VV | 2 | 1 | True | 0 | ROZPOCET
| VV |  | (19,9-6,3)*1,492*0,266 |  | 5.397 | [12 empty] | VV | 2 | 2 | True | 0 | ROZPOCET
| VV |  | stoka B | [14 empty] | VV | 2 | 1 | True | 0 | ROZPOCET
| VV |  | 3,5*1,492*0,266 |  | 1.389 | [12 empty] | VV | 2 | 2 | True | 0 | ROZPOCET
| VV |  | Součet |  | 309.577 | [12 empty] | VV | 2 | 4 | True | 1 | ROZPOCET
34 | K | 452368211 | Výztuž podkladních desek, bloků nebo pražců v otevřeném výkopu ze svařovaných sítí typu Kari | t | 0.107 | 0 | 0 | CS ÚRS 2025 02 |  | základní | 0 | 0 | 1.0628 | 0.11372 | 0 | 0 | 4 | K | 2 |  |  |  | ROZPOCET | 0 | 0 | 0 | 0 | 0 | 1 | 0 | 4 | -2144761964
| Online PSC |  | https://podminky.urs.cz/item/CS_URS_2025_02/452368211 | [14 empty] | Online PSC | 2
| VV |  | ŠA1a9 | [14 empty] | VV | 2 | 1 | True | 0 | ROZPOCET
| VV |  | 2,6*2,6*7,9*0,001*2 |  | 0.107 | [12 empty] | VV | 2 | 2 | True | 1 | ROZPOCET
35 | K | 452387111 | Podkladní a vyrovnávací konstrukce z betonu vyrovnávací rámy z prostého betonu tř. C 25/30 pod poklopy a mříže, výšky do 100 mm | kus | 16 | 0 | 0 | CS ÚRS 2025 02 |  | základní | 0 | 0 | 0.11263 | 1.8021 | 0 | 0 | 4 | K | 2 |  |  |  | ROZPOCET | 0 | 0 | 0 | 0 | 0 | 1 | 0 | 4 | -1975797688
| Online PSC |  | https://podminky.urs.cz/item/CS_URS_2025_02/452387111 | [14 empty] | Online PSC | 2
36 | K | 452387121 | Podkladní a vyrovnávací konstrukce z betonu vyrovnávací rámy z prostého betonu tř. C 25/30 pod poklopy a mříže, výšky přes 100 do 200 mm | kus | 3 | 0 | 0 | CS ÚRS 2025 02 |  | základní | 0 | 0 | 0.22526 | 0.67578 | 0 | 0 | 4 | K | 2 |  |  |  | ROZPOCET | 0 | 0 | 0 | 0 | 0 | 1 | 0 | 4 | -1083550953
| Online PSC |  | https://podminky.urs.cz/item/CS_URS_2025_02/452387121 | [14 empty] | Online PSC | 2
| D | 8 | Trubní vedení |  |  |  | 0 |  |  |  |  | 0 |  | 222.3177 |  | 0 | 1 | D | 1 |  |  |  | ROZPOCET | [6 empty] | 0
37 | K | 831392121 | Montáž potrubí z trub kameninových hrdlových s integrovaným těsněním v otevřeném výkopu ve sklonu do 20 % DN 400 | m | 13.793 | 0 | 0 | CS ÚRS 2025 02 |  | základní | 0 | 0 | 0.00011 | 0.0015172 | 0 | 0 | 4 | K | 2 |  |  |  | ROZPOCET | 0 | 0 | 0 | 0 | 0 | 1 | 0 | 4 | 655639674
| Online PSC |  | https://podminky.urs.cz/item/CS_URS_2025_02/831392121 | [14 empty] | Online PSC | 2
38 | M | 597107NC | trouba kameninová glazovaná DN 400 dl 2,50m spojovací systém C Třída 200 | ks | 14 | 0 | 0 | vlastní |  | základní | 0 | 0 | 0.152 | 2.128 | 0 | 0 | 8 | M | 2 |  |  |  | ROZPOCET | 0 | 0 | 0 | 0 | 0 | 1 | 0 | 4 | 1813709612
| VV |  | 13,7931034482759*1,015 "Přepočtené koeficientem množství |  | 14 | [12 empty] | VV | 2 | 2 | True | 1 | ROZPOCET
39 | M | 59710854 | trouba kameninová glazovaná zkrácená DN 400 dl 60(75)cm třída 160 spojovací systém C | kus | 4.828 | 0 | 0 | CS ÚRS 2025 02 |  | základní | 0 | 0 | 0.115 | 0.55522 | 0 | 0 | 8 | M | 2 |  |  |  | ROZPOCET | 0 | 0 | 0 | 0 | 0 | 1 | 0 | 4 | 597381408
| VV |  | 4,75633528265107*1,015 "Přepočtené koeficientem množství |  | 4.828 | [12 empty] | VV | 2 | 2 | True | 1 | ROZPOCET
40 | K | 8314421 R1 | Montáž potrubí z trub kameninových hrdlových s integrovaným těsněním v otevřeném výkopu ve sklonu do 20 % DN 700 | m | 23.18 | 0 | 0 | vlastní |  | základní | 0 | 0 | 0.00015 | 0.003477 | 0 | 0 | 4 | K | 2 |  |  |  | ROZPOCET | 0 | 0 | 0 | 0 | 0 | 1 | 0 | 4 | -1886083984
| VV |  | stoka AB | [14 empty] | VV | 2 | 1 | True | 0 | ROZPOCET
| VV |  | 23,18 |  | 23.18 | [12 empty] | VV | 2 | 2 | True | 1 | ROZPOCET
41 | M | 597107 PRC | trouba kameninová glazovaná DN 700 dl 2,0m spojovací systém C Třída 120 | m | 23.528 | 0 | 0 | vlastní |  | základní | 0 | 0 | 0.326 | 7.6701 | 0 | 0 | 8 | M | 2 |  |  |  | ROZPOCET | 0 | 0 | 0 | 0 | 0 | 1 | 0 | 4 | 180557493
| VV |  | 23,18*1,015 "Přepočtené koeficientem množství |  | 23.528 | [12 empty] | VV | 2 | 2 | True | 1 | ROZPOCET
42 | M | 597108PRC | trouba kameninová glazovaná zkrácená DN 700 dl 60(75)cm třída 120 spojovací systém C | kus | 2.03 | 0 | 0 | vlastní |  | základní | 0 | 0 | 0.279 | 0.56637 | 0 | 0 | 8 | M | 2 |  |  |  | ROZPOCET | 0 | 0 | 0 | 0 | 0 | 1 | 0 | 4 | 1793186833
| VV |  | 2*1,015 "Přepočtené koeficientem množství |  | 2.03 | [12 empty] | VV | 2 | 2 | True | 1 | ROZPOCET
43 | K | 831442R2 | Montáž potrubí z trub kameninových hrdlových s integrovaným těsněním v otevřeném výkopu ve sklonu do 20 % DN 1000 | m | 280.27 | 0 | 0 | CS ÚRS 2025 02 |  | základní | 0 | 0 | 0.00015 | 0.04204 | 0 | 0 | 4 | K | 2 |  |  |  | ROZPOCET | 0 | 0 | 0 | 0 | 0 | 1 | 0 | 4 | -82215160
| Online PSC |  | https://podminky.urs.cz/item/CS_URS_2025_02/831442R2 | [14 empty] | Online PSC | 2
44 | M | 597107PRC | trouba kameninová glazovaná DN 1000 dl 2,0m spojovací systém C Třída 95 | m | 284.474 | 0 | 0 | vlastní |  | základní | 0 | 0 | 0.326 | 92.7385 | 0 | 0 | 8 | M | 2 |  |  |  | ROZPOCET | 0 | 0 | 0 | 0 | 0 | 1 | 0 | 4 | 28827873
| VV |  | 280,27*1,015 "Přepočtené koeficientem množství |  | 284.474 | [12 empty] | VV | 2 | 2 | True | 1 | ROZPOCET
45 | M | 5971086PRC1 | trouba kameninová glazovaná zkrácená DN 1000 dl 60(75)cm třída 95 spojovací systém C | kus | 11.046 | 0 | 0 | vlastní |  | základní | 0 | 0 | 0.279 | 3.0818 | 0 | 0 | 8 | M | 2 |  |  |  | ROZPOCET | 0 | 0 | 0 | 0 | 0 | 1 | 0 | 4 | -847697146
| VV |  | 10,8823508648076*1,015 "Přepočtené koeficientem množství |  | 11.046 | [12 empty] | VV | 2 | 2 | True | 1 | ROZPOCET
46 | M | 59710860PRC2 | trouba kameninová glazovaná zkrácená DN 1000 dl 60(75)cm třída 95 spojovací systém C | kus | 5.075 | 0 | 0 | vlastní |  | základní | 0 | 0 | 0.279 | 1.4159 | 0 | 0 | 8 | M | 2 |  |  |  | ROZPOCET | 0 | 0 | 0 | 0 | 0 | 1 | 0 | 4 | 621531545
| VV |  | 5*1,015 "Přepočtené koeficientem množství |  | 5.075 | [12 empty] | VV | 2 | 2 | True | 1 | ROZPOCET
47 | K | 83149 PRC1 | NÍZKOTLAKÁ NEREZOVÁ PRUŽNÁ SPOJKA 2B, SC560 PRO POTRUBÍ DN400 KAM. - BET. (NUTNO OVĚŘIT DLE SKUTEČNOSTI NA STAVBĚ) | kus | 3 | 0 | 0 | vlastní |  | základní | 0 | 0 | 0 | 0 | 0 | 0 | 4 | K | 2 |  |  |  | ROZPOCET | 0 | 0 | 0 | 0 | 0 | 1 | 0 | 4 | -2110872030
| VV |  | (NUTNO OVĚŘIT DLE SKUTEČNOSTI NA STAVBĚ) | [14 empty] | VV | 2 | 1 | True | 0 | ROZPOCET
| VV |  | 3 |  | 3 | [12 empty] | VV | 2 | 2 | True | 1 | ROZPOCET
48 | K | 83149 PRC2 | D+M NÍZKOTLAKÁ NEREZOVÁ PRUŽNÁ SPOJKA 2B, SC490 (KAM-KAM DN400) | kus | 4 | 0 | 0 | vlastní |  | základní | 0 | 0 | 0 | 0 | 0 | 0 | 4 | K | 2 |  |  |  | ROZPOCET | 0 | 0 | 0 | 0 | 0 | 1 | 0 | 4 | -946820577
| VV |  | 4 |  | 4 | [12 empty] | VV | 2 | 2 | True | 1 | ROZPOCET
49 | K | 83149 PRC3 | D+M VNÍZKOTLAKÁ NEREZOVÁ PRUŽNÁ SPOJKA 2B, LC990 PRO POTRUBÍ DN700 KAM. - BET. | ks | 1 | 0 | 0 | vlastní |  | základní | 0 | 0 | 0 | 0 | 0 | 0 | 4 | K | 2 |  |  |  | ROZPOCET | 0 | 0 | 0 | 0 | 0 | 1 | 0 | 4 | 1365102683
| VV |  | (NUTNO OVĚŘIT DLE SKUTEČNOSTI NA STAVBĚ) | [14 empty] | VV | 2 | 1 | True | 0 | ROZPOCET
| VV |  | 1 |  | 1 | [12 empty] | VV | 2 | 2 | True | 1 | ROZPOCET
50 | K | 83149 PRC4 | D+M NÍZKOTLAKÁ NEREZOVÁ PRUŽNÁ SPOJKA 2B, LC840 (KAM-KAM DN700) | kus | 2 | 0 | 0 | vlastní |  | základní | 0 | 0 | 0 | 0 | 0 | 0 | 4 | K | 2 |  |  |  | ROZPOCET | 0 | 0 | 0 | 0 | 0 | 1 | 0 | 4 | -1067950552
51 | K | 83149 PRC5 | D+M NÍZKOTLAKÁ NEREZOVÁ PRUŽNÁ SPOJKA 2B, LC1330 PRO POTRUBÍ DN1000 KAM. - BET. (NUTNO OVĚŘIT DLE SKUTEČNOSTI NA STAVBĚ) | kus | 1 | 0 | 0 | vlastní |  | základní | 0 | 0 | 0 | 0 | 0 | 0 | 4 | K | 2 |  |  |  | ROZPOCET | 0 | 0 | 0 | 0 | 0 | 1 | 0 | 4 | -199261181
52 | K | 83149 PRC6 | D+M NÍZKOTLAKÁ NEREZOVÁ PRUŽNÁ SPOJKA 2B,LC1165 (KAM-KAM DN1000) | kus | 9 | 0 | 0 | vlastní |  | základní | 0 | 0 | 0 | 0 | 0 | 0 | 4 | K | 2 |  |  |  | ROZPOCET | 0 | 0 | 0 | 0 | 0 | 1 | 0 | 4 | -1356752336
53 | K | 83159 PRC1 | D+M VYROVNÁVACÍ KROUŽEK NA STÁV.POTRUBÍ BETON DN400 (PROPOJENÍ KAM-BET) BC32/490 | kus | 3 | 0 | 0 | vlastní |  | základní | 0 | 0 | 0 | 0 | 0 | 0 | 4 | K | 2 |  |  |  | ROZPOCET | 0 | 0 | 0 | 0 | 0 | 1 | 0 | 4 | 800114988
54 | K | 83159 PRC2 | VYROVNÁVACÍ KROUŽKY NA STÁV.POTRUBÍ BETON DN700 (PROPOJENÍ KAM-BET) BC 24/870 | kus | 1 | 0 | 0 | vlastní |  | základní | 0 | 0 | 0 | 0 | 0 | 0 | 4 | K | 2 |  |  |  | ROZPOCET | 0 | 0 | 0 | 0 | 0 | 1 | 0 | 4 | -518348916
55 | K | 83159 PRC3 | D+M VYROVNÁVACÍ KROUŽKY NA STÁV.POTRUBÍ BETON DN700 (PROPOJENÍ KAM-BET)BC 16/870 | ks | 1 | 0 | 0 | vlastní |  | základní | 0 | 0 | 0 | 0 | 0 | 0 | 4 | K | 2 |  |  |  | ROZPOCET | 0 | 0 | 0 | 0 | 0 | 1 | 0 | 4 | -15392804
| VV |  | Nutno ověřit stáv.potrubí na stavbě | [14 empty] | VV | 2 | 1 | True | 0 | ROZPOCET
| VV |  | 1 |  | 1 | [12 empty] | VV | 2 | 2 | True | 1 | ROZPOCET
56 | K | 83159 PRC4 | D+M VYROVNÁVACÍ KROUŽKY NA STÁV.POTRUBÍ BETON DN700 (PROPOJENÍ KAM-BET)BC32/916 | kus | 1 | 0 | 0 | vlastní |  | základní | 0 | 0 | 0 | 0 | 0 | 0 | 4 | K | 2 |  |  |  | ROZPOCET | 0 | 0 | 0 | 0 | 0 | 1 | 0 | 4 | -597207054
| VV |  | nutno ověřit stáv.potrubí na stavbě | [14 empty] | VV | 2 | 1 | True | 0 | ROZPOCET
| VV |  | 1 |  | 1 | [12 empty] | VV | 2 | 2 | True | 1 | ROZPOCET
57 | K | 83159 PRC5 | D+M VYROVNÁVACÍ KROUŽKY NA STÁV.POTRUBÍ BETON DN1000 (PROPOJENÍ KAM-BET BC 32/1164 | kus | 1 | 0 | 0 | vlastní |  | základní | 0 | 0 | 0 | 0 | 0 | 0 | 4 | K | 2 |  |  |  | ROZPOCET | 0 | 0 | 0 | 0 | 0 | 1 | 0 | 4 | -1771559352
| VV |  | nutno ověřit stáv.potrubí na stavbš | [14 empty] | VV | 2 | 1 | True | 0 | ROZPOCET
| VV |  | 1 |  | 1 | [12 empty] | VV | 2 | 2 | True | 1 | ROZPOCET
58 | K | 83159 PRC6 | D+M VYROVNÁVACÍ KROUŽKY NA STÁV.POTRUBÍ BETON DN1000 (PROPOJENÍ KAM-BET BC 32/1230 |  | 1 | 0 | 0 | vlastní |  | základní | 0 | 0 | 0 | 0 | 0 | 0 | 4 | K | 2 |  |  |  | ROZPOCET | 0 | 0 | 0 | 0 | 0 | 1 | 0 | 4 | 1250992348
| VV |  | nutné věřit stávající potrubí na stavbě | [14 empty] | VV | 2 | 1 | True | 0 | ROZPOCET
| VV |  | 1 |  | 1 | [12 empty] | VV | 2 | 2 | True | 1 | ROZPOCET
59 | K | 83159 PRC7 | D+M VYROVNÁVACÍ KROUŽKY NA STÁV.POTRUBÍ BETON DN1000 (PROPOJENÍ KAM-BET)BC 16/1294 | kus | 1 | 0 | 0 | vlastní |  | základní | 0 | 0 | 0 | 0 | 0 | 0 | 4 | K | 2 |  |  |  | ROZPOCET | 0 | 0 | 0 | 0 | 0 | 1 | 0 | 4 | -1347648972
60 | K | 877390PRC | Montáž šachtových vložek pro kameninové potrubí DN 400 | kus | 1 | 0 | 0 | vlastní |  | základní | 0 | 0 | 0.0001 | 0.0001 | 0 | 0 | 4 | K | 2 |  |  |  | ROZPOCET | 0 | 0 | 0 | 0 | 0 | 1 | 0 | 4 | 1160540961
| VV |  | 1 |  | 1 | [12 empty] | VV | 2 | 2 | True | 1 | ROZPOCET
61 | M | PRC 1 | šachtová vložka DN400 | kus | 1 | 0 | 0 | vlastní |  | základní | 0 | 0 | 0.0024 | 0.0024 | 0 | 0 | 8 | M | 2 |  |  |  | ROZPOCET | 0 | 0 | 0 | 0 | 0 | 1 | 0 | 4 | 62992311
62 | K | 877470 PRC | Šachtová vložka pro kameninové potrubí DN 700 | kus | 1 | 0 | 0 | vlastní |  | základní | 0 | 0 | 0.00011 | 0.00011 | 0 | 0 | 4 | K | 2 |  |  |  | ROZPOCET | 0 | 0 | 0 | 0 | 0 | 1 | 0 | 4 | 292469381
63 | M | PRC 2 | šachtová vložka DN700 | kus | 1 | 0 | 0 | vlastní |  | základní | 0 | 0 | 0.0102 | 0.0102 | 0 | 0 | 8 | M | 2 |  |  |  | ROZPOCET | 0 | 0 | 0 | 0 | 0 | 1 | 0 | 4 | 84677804
64 | K | 877490PRC | Šachtová vložka pro kameninové potrubí DN 1000 | kus | 3 | 0 | 0 | vlastní |  | základní | 0 | 0 | 0.00052 | 0.00156 | 0 | 0 | 4 | K | 2 |  |  |  | ROZPOCET | 0 | 0 | 0 | 0 | 0 | 1 | 0 | 4 | 1621158074
65 | M | PRC 3 | šachtová vložka DN1000 | kus | 3 | 0 | 0 | vlastní |  | základní | 0 | 0 | 0.0142 | 0.0426 | 0 | 0 | 8 | M | 2 |  |  |  | ROZPOCET | 0 | 0 | 0 | 0 | 0 | 1 | 0 | 4 | 1770163213
66 | K | 892421111 | Tlakové zkoušky vodou na potrubí DN 400 nebo 500 | m | 41.04 | 0 | 0 | CS ÚRS 2025 02 |  | základní | 0 | 0 | 0 | 0 | 0 | 0 | 4 | K | 2 |  |  |  | ROZPOCET | 0 | 0 | 0 | 0 | 0 | 1 | 0 | 4 | 276821648
| Online PSC |  | https://podminky.urs.cz/item/CS_URS_2025_02/892421111 | [14 empty] | Online PSC | 2
| VV |  | 16,64+20,9+3,5 |  | 41.04 | [12 empty] | VV | 2 | 2 | True | 1 | ROZPOCET
67 | K | 892471111 | Tlakové zkoušky vodou na potrubí DN 800 | m | 23.18 | 0 | 0 | CS ÚRS 2025 02 |  | základní | 0 | 0 | 0 | 0 | 0 | 0 | 4 | K | 2 |  |  |  | ROZPOCET | 0 | 0 | 0 | 0 | 0 | 1 | 0 | 4 | 1181357448
| Online PSC |  | https://podminky.urs.cz/item/CS_URS_2025_02/892471111 | [14 empty] | Online PSC | 2
68 | K | 892491111 | Tlakové zkoušky vodou na potrubí DN 1000 | m | 283.3 | 0 | 0 | CS ÚRS 2025 02 |  | základní | 0 | 0 | 0 | 0 | 0 | 0 | 4 | K | 2 |  |  |  | ROZPOCET | 0 | 0 | 0 | 0 | 0 | 1 | 0 | 4 | -1662103693
| Online PSC |  | https://podminky.urs.cz/item/CS_URS_2025_02/892491111 | [14 empty] | Online PSC | 2
69 | K | 894302162 | Ostatní konstrukce na trubním vedení ze železobetonu stěny šachet tloušťky přes 200 mm z betonu se zvýšenými nároky na prostředí tř. C 30/37 | m3 | 7.728 | 0 | 0 | CS ÚRS 2025 02 |  | základní | 0 | 0 | 0 | 0 | 0 | 0 | 4 | K | 2 |  |  |  | ROZPOCET | 0 | 0 | 0 | 0 | 0 | 1 | 0 | 4 | 406872810
| Online PSC |  | https://podminky.urs.cz/item/CS_URS_2025_02/894302162 | [14 empty] | Online PSC | 2
| VV |  | ŠA1+ŠA9 stěny | [14 empty] | VV | 2 | 1 | True | 0 | ROZPOCET
| VV |  | (2,6+2,0)*2*2,8*0,3 |  | 7.728 | [12 empty] | VV | 2 | 2 | True | 1 | ROZPOCET
70 | K | 894302262 | Ostatní konstrukce na trubním vedení ze železobetonu strop šachet vodovodních nebo kanalizačních z betonu se zvýšenými nároky na prostředí tř. C 30/37 | m3 | 4.056 | 0 | 0 | CS ÚRS 2025 02 |  | základní | 0 | 0 | 0 | 0 | 0 | 0 | 4 | K | 2 |  |  |  | ROZPOCET | 0 | 0 | 0 | 0 | 0 | 1 | 0 | 4 | 598006058
| Online PSC |  | https://podminky.urs.cz/item/CS_URS_2025_02/894302262 | [14 empty] | Online PSC | 2
| VV |  | ŠA1+ŠA9 | [14 empty] | VV | 2 | 1 | True | 0 | ROZPOCET
| VV |  | strop+dno | [14 empty] | VV | 2 | 1 | True | 0 | ROZPOCET
| VV |  | 2,6*2,6*0,3*2 |  | 4.056 | [12 empty] | VV | 2 | 2 | True | 1 | ROZPOCET
71 | K | 894410102 | Osazení betonových dílců šachet kanalizačních dno DN 1000, výšky 800 mm | kus | 2 | 0 | 0 | CS ÚRS 2025 02 |  | základní | 0 | 0 | 0.41948 | 0.83896 | 0 | 0 | 4 | K | 2 |  |  |  | ROZPOCET | 0 | 0 | 0 | 0 | 0 | 1 | 0 | 4 | 2059116186
| Online PSC |  | https://podminky.urs.cz/item/CS_URS_2025_02/894410102 | [14 empty] | Online PSC | 2
72 | M | 59224338 | dno betonové šachty DN 1000 kanalizační výšky 80cm | kus | 2 | 0 | 0 | CS ÚRS 2025 02 |  | základní | 0 | 0 | 1.87 | 3.74 | 0 | 0 | 8 | M | 2 |  |  |  | ROZPOCET | 0 | 0 | 0 | 0 | 0 | 1 | 0 | 4 | 686888767
73 | K | 894410103 | Osazení betonových dílců šachet kanalizačních dno DN 1000, výšky 1000 mm | kus | 1 | 0 | 0 | CS ÚRS 2025 02 |  | základní | 0 | 0 | 0.41948 | 0.41948 | 0 | 0 | 4 | K | 2 |  |  |  | ROZPOCET | 0 | 0 | 0 | 0 | 0 | 1 | 0 | 4 | -1875813298
| Online PSC |  | https://podminky.urs.cz/item/CS_URS_2025_02/894410103 | [14 empty] | Online PSC | 2
74 | M | 59224339 | dno betonové šachty DN 1000 kanalizační výšky 100cm | kus | 1 | 0 | 0 | CS ÚRS 2025 02 |  | základní | 0 | 0 | 2.1 | 2.1 | 0 | 0 | 8 | M | 2 |  |  |  | ROZPOCET | 0 | 0 | 0 | 0 | 0 | 1 | 0 | 4 | -552926577
75 | K | 894410114 | Osazení betonových dílců šachet kanalizačních dno DN 1200, výšky 1200 mm | kus | 1 | 0 | 0 | CS ÚRS 2025 02 |  | základní | 0 | 0 | 0.55256 | 0.55256 | 0 | 0 | 4 | K | 2 |  |  |  | ROZPOCET | 0 | 0 | 0 | 0 | 0 | 1 | 0 | 4 | 1827484654
| Online PSC |  | https://podminky.urs.cz/item/CS_URS_2025_02/894410114 | [14 empty] | Online PSC | 2
76 | M | 59224431 | dno betonové šachty DN 1200 kanalizační výšky 120cm přímé 120x120 max. zaústění potrubí V60/90 | kus | 1 | 0 | 0 | CS ÚRS 2025 02 |  | základní | 0 | 0 | 3.51 | 3.51 | 0 | 0 | 8 | M | 2 |  |  |  | ROZPOCET | 0 | 0 | 0 | 0 | 0 | 1 | 0 | 4 | -854326139
77 | M | 59224440 | dno betonové šachty DN 1500 kanalizační výšky 150cm přímé 180x183,5 max. zaústění potrubí V120 | kus | 9 | 0 | 0 | CS ÚRS 2025 02 |  | základní | 0 | 0 | 6.6 | 59.4 | 0 | 0 | 8 | M | 2 |  |  |  | ROZPOCET | 0 | 0 | 0 | 0 | 0 | 1 | 0 | 4 | 467522308
78 | K | 894410211 | Osazení betonových dílců šachet kanalizačních skruž rovná DN 1000, výšky 250 mm | kus | 3 | 0 | 0 | CS ÚRS 2025 02 |  | základní | 0 | 0 | 0.00989 | 0.02967 | 0 | 0 | 4 | K | 2 |  |  |  | ROZPOCET | 0 | 0 | 0 | 0 | 0 | 1 | 0 | 4 | 401642400
| Online PSC |  | https://podminky.urs.cz/item/CS_URS_2025_02/894410211 | [14 empty] | Online PSC | 2
79 | M | 59224160 | skruž betonová kanalizační se stupadly 100x25x12cm | kus | 3 | 0 | 0 | CS ÚRS 2025 02 |  | základní | 0 | 0 | 0.254 | 0.762 | 0 | 0 | 8 | M | 2 |  |  |  | ROZPOCET | 0 | 0 | 0 | 0 | 0 | 1 | 0 | 4 | -969150553
80 | M | PRC.1121561 | Deska přechodová TZK-Q.1 150-100/25 typ Q.1 | kus | 9 | 0 | 0 | vlastní |  | základní | 0 | 0 | 1.38 | 12.42 | 0 | 0 | 8 | M | 2 |  |  |  | ROZPOCET | 0 | 0 | 0 | 0 | 0 | 1 | 0 | 4 | 1600190154
81 | K | 894410212 | Osazení betonových dílců šachet kanalizačních skruž rovná DN 1000, výšky 500 mm | kus | 12 | 0 | 0 | CS ÚRS 2025 02 |  | základní | 0 | 0 | 0.00989 | 0.11868 | 0 | 0 | 4 | K | 2 |  |  |  | ROZPOCET | 0 | 0 | 0 | 0 | 0 | 1 | 0 | 4 | -950900429
| Online PSC |  | https://podminky.urs.cz/item/CS_URS_2025_02/894410212 | [14 empty] | Online PSC | 2
| VV |  | prefa šachty | [14 empty] | VV | 2 | 1 | True | 0 | ROZPOCET
| VV |  | 11 |  | 11 | [12 empty] | VV | 2 | 2 | True | 0 | ROZPOCET
| VV |  | ŠA1 | [14 empty] | VV | 2 | 1 | True | 0 | ROZPOCET
| VV |  | 1 |  | 1 | [12 empty] | VV | 2 | 2 | True | 0 | ROZPOCET
| VV |  | Součet |  | 12 | [12 empty] | VV | 2 | 4 | True | 1 | ROZPOCET
82 | M | 59224161 | skruž betonová kanalizační se stupadly 100x50x12cm | kus | 12 | 0 | 0 | CS ÚRS 2025 02 |  | základní | 0 | 0 | 0.506 | 6.072 | 0 | 0 | 8 | M | 2 |  |  |  | ROZPOCET | 0 | 0 | 0 | 0 | 0 | 1 | 0 | 4 | -923049801
83 | K | 894410213 | Osazení betonových dílců šachet kanalizačních skruž rovná DN 1000, výšky 1000 mm | kus | 7 | 0 | 0 | CS ÚRS 2025 02 |  | základní | 0 | 0 | 0.00989 | 0.06923 | 0 | 0 | 4 | K | 2 |  |  |  | ROZPOCET | 0 | 0 | 0 | 0 | 0 | 1 | 0 | 4 | 1931740644
| Online PSC |  | https://podminky.urs.cz/item/CS_URS_2025_02/894410213 | [14 empty] | Online PSC | 2
84 | M | 59224162 | skruž betonová kanalizační se stupadly 100x100x12cm | kus | 7 | 0 | 0 | CS ÚRS 2025 02 |  | základní | 0 | 0 | 1.013 | 7.091 | 0 | 0 | 8 | M | 2 |  |  |  | ROZPOCET | 0 | 0 | 0 | 0 | 0 | 1 | 0 | 4 | 1981950175
85 | K | 894410232 | Osazení betonových dílců šachet kanalizačních skruž přechodová (konus) DN 1000 | kus | 24 | 0 | 0 | CS ÚRS 2025 02 |  | základní | 0 | 0 | 0.01218 | 0.29232 | 0 | 0 | 4 | K | 2 |  |  |  | ROZPOCET | 0 | 0 | 0 | 0 | 0 | 1 | 0 | 4 | 493143770
| Online PSC |  | https://podminky.urs.cz/item/CS_URS_2025_02/894410232 | [14 empty] | Online PSC | 2
| VV |  | prefa šachty | [14 empty] | VV | 2 | 1 | True | 0 | ROZPOCET
| VV |  | 9+1+13 |  | 23 | [12 empty] | VV | 2 | 2 | True | 0 | ROZPOCET
| VV |  | ŠA1 | [14 empty] | VV | 2 | 1 | True | 0 | ROZPOCET
| VV |  | 1 |  | 1 | [12 empty] | VV | 2 | 2 | True | 0 | ROZPOCET
| VV |  | Součet |  | 24 | [12 empty] | VV | 2 | 4 | True | 1 | ROZPOCET
86 | M | 59224414 | konus betonové šachty DN 1000 kanalizační 100x62,5x58cm tl stěny 10 stupadla poplastovaná | kus | 13.565 | 0 | 0 | CS ÚRS 2025 02 |  | základní | 0 | 0 | 0.505 | 6.8503 | 0 | 0 | 8 | M | 2 |  |  |  | ROZPOCET | 0 | 0 | 0 | 0 | 0 | 1 | 0 | 4 | -651485914
87 | M | PRC.1121651 | Deska přechodová TZK-Q.1 120-100/25 typ Q.1 | kus | 1 | 0 | 0 | vlastní |  | základní | 0 | 0 | 0.5 | 0.5 | 0 | 0 | 8 | M | 2 |  |  |  | ROZPOCET | 0 | 0 | 0 | 0 | 0 | 1 | 0 | 4 | 1233471859
88 | K | 894410241 | Osazení betonových dílců šachet kanalizačních skruž rovná DN 1500, výšky 250 mm | kus | 9 | 0 | 0 | CS ÚRS 2025 02 |  | základní | 0 | 0 | 0.02394 | 0.21546 | 0 | 0 | 4 | K | 2 |  |  |  | ROZPOCET | 0 | 0 | 0 | 0 | 0 | 1 | 0 | 4 | 1359994807
| Online PSC |  | https://podminky.urs.cz/item/CS_URS_2025_02/894410241 | [14 empty] | Online PSC | 2
89 | K | 894411311 | Osazení betonových nebo železobetonových dílců pro šachty skruží rovných | kus | 28 | 0 | 0 | CS ÚRS 2025 02 |  | základní | 0 | 0 | 0.01019 | 0.28532 | 0 | 0 | 4 | K | 2 |  |  |  | ROZPOCET | 0 | 0 | 0 | 0 | 0 | 1 | 0 | 4 | -977286002
| Online PSC |  | https://podminky.urs.cz/item/CS_URS_2025_02/894411311 | [14 empty] | Online PSC | 2
| VV |  | prefa šachty | [14 empty] | VV | 2 | 1 | True | 0 | ROZPOCET
| VV |  | 19 |  | 19 | [12 empty] | VV | 2 | 2 | True | 0 | ROZPOCET
| VV |  | ŠA1+ŠA9 | [14 empty] | VV | 2 | 1 | True | 0 | ROZPOCET
| VV |  | 4+5 |  | 9 | [12 empty] | VV | 2 | 2 | True | 0 | ROZPOCET
| VV |  | Součet |  | 28 | [12 empty] | VV | 2 | 4 | True | 1 | ROZPOCET
90 | M | 59224161 | skruž betonová kanalizační se stupadly 100x50x12cm | kus | 1 | 0 | 0 | CS ÚRS 2025 02 |  | základní | 0 | 0 | 0.506 | 0.506 | 0 | 0 | 8 | M | 2 |  |  |  | ROZPOCET | 0 | 0 | 0 | 0 | 0 | 1 | 0 | 4 | -86217540
91 | M | 59224010 | prstenec šachtový vyrovnávací betonový 625x100x40mm | kus | 4 | 0 | 0 | CS ÚRS 2025 02 |  | základní | 0 | 0 | 0.021 | 0.084 | 0 | 0 | 8 | M | 2 |  |  |  | ROZPOCET | 0 | 0 | 0 | 0 | 0 | 1 | 0 | 4 | -1099862418
92 | M | 59224011 | prstenec šachtový vyrovnávací betonový 625x100x60mm | kus | 5 | 0 | 0 | CS ÚRS 2025 02 |  | základní | 0 | 0 | 0.032 | 0.16 | 0 | 0 | 8 | M | 2 |  |  |  | ROZPOCET | 0 | 0 | 0 | 0 | 0 | 1 | 0 | 4 | 670788427
93 | M | 59224012 | prstenec šachtový vyrovnávací betonový 625x100x80mm | kus | 6 | 0 | 0 | CS ÚRS 2025 02 |  | základní | 0 | 0 | 0.041 | 0.246 | 0 | 0 | 8 | M | 2 |  |  |  | ROZPOCET | 0 | 0 | 0 | 0 | 0 | 1 | 0 | 4 | 1530926457
94 | M | 59224013 | prstenec šachtový vyrovnávací betonový 625x100x100mm | kus | 10 | 0 | 0 | CS ÚRS 2025 02 |  | základní | 0 | 0 | 0.053 | 0.53 | 0 | 0 | 8 | M | 2 |  |  |  | ROZPOCET | 0 | 0 | 0 | 0 | 0 | 1 | 0 | 4 | -1810366612
95 | M | 59224014 | prstenec šachtový vyrovnávací betonový 625x100x120mm | kus | 3 | 0 | 0 | CS ÚRS 2025 02 |  | základní | 0 | 0 | 0.081 | 0.243 | 0 | 0 | 8 | M | 2 |  |  |  | ROZPOCET | 0 | 0 | 0 | 0 | 0 | 1 | 0 | 4 | 1530747885
96 | K | 894412411 | Osazení betonových nebo železobetonových dílců pro šachty skruží přechodových | kus | 2 | 0 | 0 | CS ÚRS 2025 02 |  | základní | 0 | 0 | 0.01248 | 0.02496 | 0 | 0 | 4 | K | 2 |  |  |  | ROZPOCET | 0 | 0 | 0 | 0 | 0 | 1 | 0 | 4 | -1479192662
| Online PSC |  | https://podminky.urs.cz/item/CS_URS_2025_02/894412411 | [14 empty] | Online PSC | 2
97 | M | 59224167 | skruž betonová přechodová 62,5/100x60x12cm stupadla poplastovaná | kus | 2 | 0 | 0 | CS ÚRS 2025 02 |  | základní | 0 | 0 | 0.548 | 1.096 | 0 | 0 | 8 | M | 2 |  |  |  | ROZPOCET | 0 | 0 | 0 | 0 | 0 | 1 | 0 | 4 | -361952799
98 | K | 894501111 | Bednění konstrukcí na trubním vedení stěn šachet pravoúhlých nebo čtyř a vícehranných oboustranné zřízení | m2 | 74.88 | 0 | 0 | CS ÚRS 2025 02 |  | základní | 0 | 0 | 0.00545 | 0.4081 | 0 | 0 | 4 | K | 2 |  |  |  | ROZPOCET | 0 | 0 | 0 | 0 | 0 | 1 | 0 | 4 | 1340464055
| Online PSC |  | https://podminky.urs.cz/item/CS_URS_2025_02/894501111 | [14 empty] | Online PSC | 2
| VV |  | ŠA1 a 9 | [14 empty] | VV | 2 | 1 | True | 0 | ROZPOCET
| VV |  | 2,6*4*3,6*2 |  | 74.88 | [12 empty] | VV | 2 | 2 | True | 1 | ROZPOCET
99 | K | 894501112 | Bednění konstrukcí na trubním vedení stěn šachet pravoúhlých nebo čtyř a vícehranných oboustranné odstranění | m2 | 74.88 | 0 | 0 | CS ÚRS 2025 02 |  | základní | 0 | 0 | 0 | 0 | 0 | 0 | 4 | K | 2 |  |  |  | ROZPOCET | 0 | 0 | 0 | 0 | 0 | 1 | 0 | 4 | -1913536687
| Online PSC |  | https://podminky.urs.cz/item/CS_URS_2025_02/894501112 | [14 empty] | Online PSC | 2
100 | K | 894501211 | Bednění konstrukcí na trubním vedení deskových stropů šachet zřízení | m2 | 8 | 0 | 0 | CS ÚRS 2025 02 |  | základní | 0 | 0 | 0.00487 | 0.03896 | 0 | 0 | 4 | K | 2 |  |  |  | ROZPOCET | 0 | 0 | 0 | 0 | 0 | 1 | 0 | 4 | -97208134
| Online PSC |  | https://podminky.urs.cz/item/CS_URS_2025_02/894501211 | [14 empty] | Online PSC | 2
| VV |  | 2,0*2,0*2 |  | 8 | [12 empty] | VV | 2 | 2 | True | 1 | ROZPOCET
101 | K | 894501212 | Bednění konstrukcí na trubním vedení deskových stropů šachet odstranění | m2 | 8 | 0 | 0 | CS ÚRS 2025 02 |  | základní | 0 | 0 | 0 | 0 | 0 | 0 | 4 | K | 2 |  |  |  | ROZPOCET | 0 | 0 | 0 | 0 | 0 | 1 | 0 | 4 | 618388886
| Online PSC |  | https://podminky.urs.cz/item/CS_URS_2025_02/894501212 | [14 empty] | Online PSC | 2
102 | K | 894501221 | Bednění konstrukcí na trubním vedení podpěrná konstrukce stropů šachet zřízení | m2 | 8 | 0 | 0 | CS ÚRS 2025 02 |  | základní | 0 | 0 | 0.0018 | 0.0144 | 0 | 0 | 4 | K | 2 |  |  |  | ROZPOCET | 0 | 0 | 0 | 0 | 0 | 1 | 0 | 4 | -327769285
| Online PSC |  | https://podminky.urs.cz/item/CS_URS_2025_02/894501221 | [14 empty] | Online PSC | 2
103 | K | 894501222 | Bednění konstrukcí na trubním vedení podpěrná konstrukce stropů šachet odstranění | m2 | 8 | 0 | 0 | CS ÚRS 2025 02 |  | základní | 0 | 0 | 0 | 0 | 0 | 0 | 4 | K | 2 |  |  |  | ROZPOCET | 0 | 0 | 0 | 0 | 0 | 1 | 0 | 4 | 1412457085
| Online PSC |  | https://podminky.urs.cz/item/CS_URS_2025_02/894501222 | [14 empty] | Online PSC | 2
104 | K | 89459 PRC | Těsnění pro DN 1000 | kus | 34 | 0 | 0 | vlastní |  | základní | 0 | 0 | 0 | 0 | 0 | 0 | 4 | K | 2 |  |  |  | ROZPOCET | 0 | 0 | 0 | 0 | 0 | 1 | 0 | 4 | 880592874
105 | K | 89459 PRC2 | Těsnění pro DN 1200 | kus | 1 | 0 | 0 | vlastní |  | základní | 0 | 0 | 0 | 0 | 0 | 0 | 4 | K | 2 |  |  |  | ROZPOCET | 0 | 0 | 0 | 0 | 0 | 1 | 0 | 4 | -101332737
106 | K | 89459 PRC3 | Těsnění pro DN 1500 | ks | 9 | 0 | 0 | vlastní |  | základní | 0 | 0 | 0 | 0 | 0 | 0 | 4 | K | 2 |  |  |  | ROZPOCET | 0 | 0 | 0 | 0 | 0 | 1 | 0 | 4 | 1222403821
107 | K | 894608112 | Výztuž šachet z betonářské oceli 10 505 (R) nebo BSt 500 | t | 0.792 | 0 | 0 | CS ÚRS 2025 02 |  | základní | 0 | 0 | 1.0423 | 0.82552 | 0 | 0 | 4 | K | 2 |  |  |  | ROZPOCET | 0 | 0 | 0 | 0 | 0 | 1 | 0 | 4 | 6843953
| Online PSC |  | https://podminky.urs.cz/item/CS_URS_2025_02/894608112 | [14 empty] | Online PSC | 2
| VV |  | (29,62+394,6+24,6+343,19)*0,001 |  | 0.792 | [12 empty] | VV | 2 | 2 | True | 1 | ROZPOCET
108 | K | 894608211 | Výztuž šachet ze svařovaných sítí typu Kari | t | 1.896 | 0 | 0 | CS ÚRS 2025 02 |  | základní | 0 | 0 | 0.99735 | 1.891 | 0 | 0 | 4 | K | 2 |  |  |  | ROZPOCET | 0 | 0 | 0 | 0 | 0 | 1 | 0 | 4 | -1846841823
| Online PSC |  | https://podminky.urs.cz/item/CS_URS_2025_02/894608211 | [14 empty] | Online PSC | 2
| VV |  | 948,0*2*0,001 |  | 1.896 | [12 empty] | VV | 2 | 2 | True | 1 | ROZPOCET
109 | K | 894703011 | Ostatní konstrukce na trubním vedení z kameniny dlažba šachet ze stokových desek čtyř a vícehranných | m2 | 4 | 0 | 0 | CS ÚRS 2025 02 |  | základní | 0 | 0 | 0.10519 | 0.42076 | 0 | 0 | 4 | K | 2 |  |  |  | ROZPOCET | 0 | 0 | 0 | 0 | 0 | 1 | 0 | 4 | -1119122521
| Online PSC |  | https://podminky.urs.cz/item/CS_URS_2025_02/894703011 | [14 empty] | Online PSC | 2
| VV |  | ŠA1 a9 | [14 empty] | VV | 2 | 1 | True | 0 | ROZPOCET
| VV |  | 2,0*(0,4+0,6)*2 |  | 4 | [12 empty] | VV | 2 | 2 | True | 1 | ROZPOCET
110 | K | 899 69 R | Příplatek za montáž trub pomocí jeřábu -odhad | soubor | 1 | 0 | 0 | vlastní |  | základní | 0 | 0 | 0 | 0 | 0 | 0 | 4 | K | 2 |  |  |  | ROZPOCET | 0 | 0 | 0 | 0 | 0 | 1 | 0 | 4 | -11213283
111 | K | 899104112 | Osazení poklopů šachtových litinových, ocelových nebo železobetonových včetně rámů pro třídu zatížení D400, E600 | kus | 13 | 0 | 0 | CS ÚRS 2025 02 |  | základní | 0 | 0 | 0.09 | 1.17 | 0 | 0 | 4 | K | 2 |  |  |  | ROZPOCET | 0 | 0 | 0 | 0 | 0 | 1 | 0 | 4 | 735446636
| Online PSC |  | https://podminky.urs.cz/item/CS_URS_2025_02/899104112 | [14 empty] | Online PSC | 2
| VV |  | prefa šachty | [14 empty] | VV | 2 | 1 | True | 0 | ROZPOCET
| VV |  | 13 |  | 13 | [12 empty] | VV | 2 | 2 | True | 1 | ROZPOCET
112 | M | 55241031 | poklop šachtový třída D400, kruhový s ventilací | kus | 10 | 0 | 0 | CS ÚRS 2025 02 |  | základní | 0 | 0 | 0.081 | 0.81 | 0 | 0 | 8 | M | 2 |  |  |  | ROZPOCET | 0 | 0 | 0 | 0 | 0 | 1 | 0 | 4 | -1014108175
113 | M | 55241010 | poklop třída B125, kruhový rám, vstup 600mm s ventilací | kus | 5 | 0 | 0 | CS ÚRS 2025 02 |  | základní | 0 | 0 | 0.046 | 0.23 | 0 | 0 | 8 | M | 2 |  |  |  | ROZPOCET | 0 | 0 | 0 | 0 | 0 | 1 | 0 | 4 | -1370137884
114 | K | 899501221 | Stupadla do šachet a drobných objektů ocelová s PE povlakem vidlicová pro přímé zabudování do hmoždinek | kus | 16 | 0 | 0 | CS ÚRS 2025 02 |  | základní | 0 | 0 | 0.00137 | 0.02192 | 0 | 0 | 4 | K | 2 |  |  |  | ROZPOCET | 0 | 0 | 0 | 0 | 0 | 1 | 0 | 4 | 1012278451
| Online PSC |  | https://podminky.urs.cz/item/CS_URS_2025_02/899501221 | [14 empty] | Online PSC | 2
| VV |  | 8*2,000 |  | 16 | [12 empty] | VV | 2 | 2 | True | 1 | ROZPOCET
115 | K | 899503112 | Stupadla do šachet a drobných objektů ocelová s PE povlakem zapouštěcí - kapsová osazovaná do vynechaných otvorů | kus | 2 | 0 | 0 | CS ÚRS 2025 02 |  | základní | 0 | 0 | 0.01246 | 0.02492 | 0 | 0 | 4 | K | 2 |  |  |  | ROZPOCET | 0 | 0 | 0 | 0 | 0 | 1 | 0 | 4 | -1161450092
| Online PSC |  | https://podminky.urs.cz/item/CS_URS_2025_02/899503112 | [14 empty] | Online PSC | 2
116 | K | 89962 PRC | DN1000 - JÁDR.VRTÁNÍ DO DNApotrubí DN1000.+obetonávka vč.příplatku za ztížené práce | soubor | 1 | 0 | 0 | vlastní |  | základní | 0 | 0 | 0 | 0 | 0 | 0 | 4 | K | 2 |  |  |  | ROZPOCET | 0 | 0 | 0 | 0 | 0 | 1 | 0 | 4 | -861222559
117 | K | 899623141 | Obetonování potrubí nebo zdiva stok betonem prostým v otevřeném výkopu, betonem tř. C 12/15 | m3 | 26.172 | 0 | 0 | CS ÚRS 2025 02 |  | základní | 0 | 0 | 0 | 0 | 0 | 0 | 4 | K | 2 |  |  |  | ROZPOCET | 0 | 0 | 0 | 0 | 0 | 1 | 0 | 4 | 1193994233
| Online PSC |  | https://podminky.urs.cz/item/CS_URS_2025_02/899623141 | [14 empty] | Online PSC | 2
| VV |  | podkladní beton+obetonování | [14 empty] | VV | 2 | 1 | True | 0 | ROZPOCET
| VV |  | stoky AB+AC+AD | [14 empty] | VV | 2 | 1 | True | 0 | ROZPOCET
| VV |  | 5,2*(1,982*1,22-3,14*0,35*0,35) |  | 10.574 | [12 empty] | VV | 2 | 2 | True | 0 | ROZPOCET
| VV |  | (6,1+6,3)*(1,482*0,89-3,14*0,2*0,2) |  | 14.798 | [12 empty] | VV | 2 | 2 | True | 0 | ROZPOCET
| VV |  | stoka B -napojení potrubí DN 400 na stávající potrubí | [14 empty] | VV | 2 | 1 | True | 0 | ROZPOCET
| VV |  | 0,8 |  | 0.8 | [12 empty] | VV | 2 | 2 | True | 0 | ROZPOCET
| VV |  | Součet |  | 26.172 | [12 empty] | VV | 2 | 4 | True | 1 | ROZPOCET
118 | K | 899722114 | Krytí potrubí z plastů výstražnou fólií z PVC šířky přes 34 do 40 cm | m | 347.5 | 0 | 0 | CS ÚRS 2025 02 |  | základní | 0 | 0 | 0.00013 | 0.045175 | 0 | 0 | 4 | K | 2 |  |  |  | ROZPOCET | 0 | 0 | 0 | 0 | 0 | 1 | 0 | 4 | 2089757147
| Online PSC |  | https://podminky.urs.cz/item/CS_URS_2025_02/899722114 | [14 empty] | Online PSC | 2
119 | K | 8999 PRC | Pročištění stávající kanalizace DN1000 v místě napojení ŠA1, ŠA11, DN 700 v místě ŠAB1, DN400 v místě ŠAC1, ŠAD1, ŠB1 +zdokumentování | soubor | 1 | 0 | 0 | vlastní |  | základní | 0 | 0 | 0 | 0 | 0 | 0 | 4 | K | 2 |  |  |  | ROZPOCET | 0 | 0 | 0 | 0 | 0 | 1 | 0 | 4 | 499041230
| D | 998 | Přesun hmot |  |  |  | 0 |  |  |  |  | 0 |  | 0 |  | 0 | 1 | D | 1 |  |  |  | ROZPOCET | [6 empty] | 0
120 | K | 998275101 | Přesun hmot pro trubní vedení hloubené z trub kameninových pro kanalizace v otevřeném výkopu dopravní vzdálenost do 15 m | t | 2938.056 | 0 | 0 | CS ÚRS 2025 02 |  | základní | 0 | 0 | 0 | 0 | 0 | 0 | 4 | K | 2 |  |  |  | ROZPOCET | 0 | 0 | 0 | 0 | 0 | 1 | 0 | 4 | 1613512592
| Online PSC |  | https://podminky.urs.cz/item/CS_URS_2025_02/998275101 | [14 empty] | Online PSC | 2
| D | PSV | Práce a dodávky PSV |  |  |  | 0 |  |  |  |  | 0 |  | 1.2718 |  | 0 | 2 | D | 0 |  |  |  | ROZPOCET | [6 empty] | 0
| D | 715 | Izolace proti chemickým vlivům |  |  |  | 0 |  |  |  |  | 0 |  | 1.2718 |  | 0 | 2 | D | 1 |  |  |  | ROZPOCET | [6 empty] | 0
121 | K | 715174012 | Provedení izolace stavebních konstrukcí speciální obklady nádrží, kanálů nebo šachet do tmelů, s úpravou spár čedičovými tl. 25 až 40 mm | m2 | 10.6 | 0 | 0 | CS ÚRS 2025 02 |  | základní | 0 | 0 | 0.00024 | 0.002544 | 0 | 0 | 16 | K | 2 |  |  |  | ROZPOCET | 0 | 0 | 0 | 0 | 0 | 1 | 0 | 16 | 1315232006
| Online PSC |  | https://podminky.urs.cz/item/CS_URS_2025_02/715174012 | [14 empty] | Online PSC | 2
| VV |  | šachty ŠA1 a ŠA9 stěny | [14 empty] | VV | 2 | 1 | True | 0 | ROZPOCET
| VV |  | 10,6 |  | 10.6 | [12 empty] | VV | 2 | 2 | True | 1 | ROZPOCET
122 | M | 63232607 | dlaždice z taveného čediče průmyslové jemný rastr 200x100x30mm | m2 | 11.448 | 0 | 0 | CS ÚRS 2025 02 |  | základní | 0 | 0 | 0.08 | 0.91584 | 0 | 0 | 32 | M | 2 |  |  |  | ROZPOCET | 0 | 0 | 0 | 0 | 0 | 1 | 0 | 16 | -335860032
| VV |  | 10,6*1,08 "Přepočtené koeficientem množství |  | 11.448 | [12 empty] | VV | 2 | 2 | True | 1 | ROZPOCET
123 | K | 715174022 | Provedení izolace stavebních konstrukcí speciální dlažbami do tmelů, s úpravou spár čedičovými tl. 25 až 40 mm | m2 | 4.35 | 0 | 0 | CS ÚRS 2025 02 |  | základní | 0 | 0 | 0.00024 | 0.001044 | 0 | 0 | 16 | K | 2 |  |  |  | ROZPOCET | 0 | 0 | 0 | 0 | 0 | 1 | 0 | 16 | -1430982037
| Online PSC |  | https://podminky.urs.cz/item/CS_URS_2025_02/715174022 | [14 empty] | Online PSC | 2
| VV |  | šachty ŠA1 a ŠA9 kyneta a nástupnice | [14 empty] | VV | 2 | 1 | True | 0 | ROZPOCET
| VV |  | 4,35 |  | 4.35 | [12 empty] | VV | 2 | 2 | True | 1 | ROZPOCET
124 | M | 63232630 | dlaždice z taveného čediče protiskluzové jemný rastr 200x200x30mm | m2 | 4.698 | 0 | 0 | CS ÚRS 2025 02 |  | základní | 0 | 0 | 0.075 | 0.35235 | 0 | 0 | 32 | M | 2 |  |  |  | ROZPOCET | 0 | 0 | 0 | 0 | 0 | 1 | 0 | 16 | 937923599
| VV |  | 4,35*1,08 "Přepočtené koeficientem množství |  | 4.698 | [12 empty] | VV | 2 | 2 | True | 1 | ROZPOCET
125 | K | 715189011 | Příplatek k cenám provedení izolace stavebních konstrukcí za ztíženou montáž při provádění izolací obkladů, vyzdívek, přizdívek nebo dlažeb na členitých plochách | m2 | 14.95 | 0 | 0 | CS ÚRS 2025 02 |  | základní | 0 | 0 | 0 | 0 | 0 | 0 | 16 | K | 2 |  |  |  | ROZPOCET | 0 | 0 | 0 | 0 | 0 | 1 | 0 | 16 | 953283484
| Online PSC |  | https://podminky.urs.cz/item/CS_URS_2025_02/715189011 | [14 empty] | Online PSC | 2
| VV |  | 10,6+4,35 |  | 14.95 | [12 empty] | VV | 2 | 2 | True | 1 | ROZPOCET
126 | K | 715189013 | Příplatek k cenám provedení izolace stavebních konstrukcí za ztíženou montáž při provádění izolací obkladů, vyzdívek, přizdívek nebo dlažeb při rozsahu celkové výměry do 30 m2 na objektu | m2 | 14.95 | 0 | 0 | CS ÚRS 2025 02 |  | základní | 0 | 0 | 0 | 0 | 0 | 0 | 16 | K | 2 |  |  |  | ROZPOCET | 0 | 0 | 0 | 0 | 0 | 1 | 0 | 16 | 1362790309
| Online PSC |  | https://podminky.urs.cz/item/CS_URS_2025_02/715189013 | [14 empty] | Online PSC | 2
127 | K | 7151910 R | Příplatek k provedení izolace proti chemickým vlivům za další penetraci lakem dvousložkovým - penetrace podkladů | m2 | 14.95 | 0 | 0 | vlastní |  | základní | 0 | 0 | 0 | 0 | 0 | 0 | 16 | K | 2 |  |  |  | ROZPOCET | 0 | 0 | 0 | 0 | 0 | 1 | 0 | 16 | -479455599
128 | K | 998715121 | Přesun hmot pro izolace proti chemickým vlivům stanovený z hmotnosti přesunovaného materiálu vodorovná dopravní vzdálenost do 50 m ruční (bez užití mechanizace) v objektech výšky do 6 m | t | 1.272 | 0 | 0 | CS ÚRS 2025 02 |  | základní | 0 | 0 | 0 | 0 | 0 | 0 | 16 | K | 2 |  |  |  | ROZPOCET | 0 | 0 | 0 | 0 | 0 | 1 | 0 | 16 | 1823933501
| Online PSC |  | https://podminky.urs.cz/item/CS_URS_2025_02/998715121 | [14 empty] | Online PSC | 2

## 2504003 - IO 02.1 Přepoje...
{332190fe-3279-480a-b67e-7fee08693822}
2
| KRYCÍ LIST SOUPISU PRACÍ | [7 empty] | v --- níže se nacházejí doplnkové a pomocné údaje k sestavám --- v | [8 empty] | False
Stavba:
Rekonstrukce vodovodu a kanalizace ul.Vítkovická
Objekt:
2504003 - IO 02.1 Přepojení kanalizačních přípojek
| KSO: |  | 827 21 12 |  |  | CC-CZ:
| Místo: |  | Ostrava |  |  | Datum: | 10. 9. 2025
| Zadavatel: |  |  |  |  | IČ:
|  | Statutární město Ostrava |  |  |  | DIČ:
| Zhotovitel: |  |  |  |  | IČ:
DIČ:
| Projektant: |  |  |  |  | IČ:
|  | Báňské projekty Ostrava s.r.o |  |  |  | DIČ:
| Zpracovatel: |  |  |  |  | IČ:
|  | Anna Mužná |  |  |  | DIČ:
Poznámka:
Soupis prací je sestaven s využitím Cenové soustavy ÚRS. Položky, které pochází z této cenové soustavy, jsou ve sloupci 'Cenová soustava' označeny popisem 'CS ÚRS' a úrovní příslušného kalendářního pololetí. Veškeré další informace vymezující popis a podmínky použití těchto položek z Cenové soustavy, které nejsou uvedeny přímo v soupisu prací, jsou neomezeně dálkově k dispozici na webu podminky.urs.cz.
| Cena bez DPH | [5 empty] | 0
|  |  | Základ daně |  |  | Sazba daně | Výše daně
| DPH | základní | 0 |  |  | 21% | 0
|  | snížená | 0 |  |  | 12% | 0
|  | zákl. přenesená | 0 |  |  | 21% | 0
|  | sníž. přenesená | 0 |  |  | 12% | 0
|  | nulová | 0 |  |  | 0% | 0
| Cena s DPH |  |  | v | CZK |  | 0
REKAPITULACE ČLENĚNÍ SOUPISU PRACÍ
Stavba:
Rekonstrukce vodovodu a kanalizace ul.Vítkovická
Objekt:
2504003 - IO 02.1 Přepojení kanalizačních přípojek
Místo: |  |  | Ostrava |  |  | Datum: | 10. 9. 2025
Zadavatel: |  |  | Statutární město Ostrava |  |  | Projektant: | Báňské projekty Ostrava s.r.o
Zhotovitel: | [5 empty] | Zpracovatel: | Anna Mužná
Kód dílu - Popis | [6 empty] | Cena celkem [CZK]
Náklady stavby celkem | [6 empty] | 0 | [11 empty] | -1
| HSV - Práce a dodávky HSV | [5 empty] | 0
| 1 - Zemní práce | [5 empty] | 0
| 3 - Svislé a kompletní konstrukce | [5 empty] | 0
| 4 - Vodorovné konstrukce | [5 empty] | 0
| 8 - Trubní vedení | [5 empty] | 0
| 998 - Přesun hmot | [5 empty] | 0
SOUPIS PRACÍ
Stavba:
Rekonstrukce vodovodu a kanalizace ul.Vítkovická
Objekt:
2504003 - IO 02.1 Přepojení kanalizačních přípojek
Místo: |  |  | Ostrava |  |  | Datum: | 10. 9. 2025
Zadavatel: |  |  | Statutární město Ostrava |  |  | Projektant: | Báňské projekty Ostrava s.r.o
Zhotovitel: | [5 empty] | Zpracovatel: | Anna Mužná
PČ | Typ | Kód | Popis | MJ | Množství | J.cena [CZK] | Cena celkem [CZK] | Cenová soustava |  | DPH | J. Nh [h] | Nh celkem [h] | J. hmotnost [t] | Hmotnost celkem [t] | J. suť [t] | Suť Celkem [t]
Náklady soupisu celkem | [6 empty] | 0 |  |  |  |  | 0 |  | 213.7358 |  | 0 |  | D | -1 | [10 empty] | 0
| D | HSV | Práce a dodávky HSV |  |  |  | 0 |  |  |  |  | 0 |  | 213.7358 |  | 0 | 1 | D | 0 |  |  |  | ROZPOCET | [6 empty] | 0
| D | 1 | Zemní práce |  |  |  | 0 |  |  |  |  | 0 |  | 199.6576 |  | 0 | 1 | D | 1 |  |  |  | ROZPOCET | [6 empty] | 0
1 | K | 115101201 | Čerpání vody na dopravní výšku do 10 m s uvažovaným průměrným přítokem do 500 l/min | hod | 336 | 0 | 0 | CS ÚRS 2025 02 |  | základní | 0 | 0 | 3e-05 | 0.01008 | 0 | 0 | 4 | K | 2 |  |  |  | ROZPOCET | 0 | 0 | 0 | 0 | 0 | 1 | 0 | 4 | 910223288
| Online PSC |  | https://podminky.urs.cz/item/CS_URS_2025_02/115101201 | [14 empty] | Online PSC | 2
| VV |  | předpoklad-účtovat dle skutečnosti | [14 empty] | VV | 2 | 1 | True | 0 | ROZPOCET
| VV |  | KP1 | [14 empty] | VV | 2 | 1 | True | 0 | ROZPOCET
| VV |  | 168 |  | 168 | [12 empty] | VV | 2 | 2 | True | 0 | ROZPOCET
| VV |  | KP2 | [14 empty] | VV | 2 | 1 | True | 0 | ROZPOCET
| VV |  | 168 |  | 168 | [12 empty] | VV | 2 | 2 | True | 0 | ROZPOCET
| VV |  | Součet |  | 336 | [12 empty] | VV | 2 | 4 | True | 1 | ROZPOCET
2 | K | 115101301 | Pohotovost záložní čerpací soupravy pro dopravní výšku do 10 m s uvažovaným průměrným přítokem do 500 l/min | den | 60 | 0 | 0 | CS ÚRS 2025 02 |  | základní | 0 | 0 | 0 | 0 | 0 | 0 | 4 | K | 2 |  |  |  | ROZPOCET | 0 | 0 | 0 | 0 | 0 | 1 | 0 | 4 | -45558312
| Online PSC |  | https://podminky.urs.cz/item/CS_URS_2025_02/115101301 | [14 empty] | Online PSC | 2
3 | K | 119001401 | Dočasné zajištění podzemního potrubí nebo vedení ve výkopišti ve stavu i poloze, ve kterých byla na začátku zemních prací a to s podepřením, vzepřením nebo vyvěšením, případně s ochranným bedněním, se zřízením a odstraněním zajišťovací konstrukce, s opotřebením hmot potrubí ocelového nebo litinového, jmenovité světlosti DN do 200 mm | m | 3 | 0 | 0 | CS ÚRS 2025 02 |  | základní | 0 | 0 | 0.00868 | 0.02604 | 0 | 0 | 4 | K | 2 |  |  |  | ROZPOCET | 0 | 0 | 0 | 0 | 0 | 1 | 0 | 4 | -1802136120
| Online PSC |  | https://podminky.urs.cz/item/CS_URS_2025_02/119001401 | [14 empty] | Online PSC | 2
| VV |  | plynové vedení | [14 empty] | VV | 2 | 1 | True | 0 | ROZPOCET
| VV |  | 1*3,0 |  | 3 | [12 empty] | VV | 2 | 2 | True | 1 | ROZPOCET
4 | K | 119001411 | Dočasné zajištění podzemního potrubí nebo vedení ve výkopišti ve stavu i poloze, ve kterých byla na začátku zemních prací a to s podepřením, vzepřením nebo vyvěšením, případně s ochranným bedněním, se zřízením a odstraněním zajišťovací konstrukce, s opotřebením hmot potrubí betonového, kameninového nebo železobetonového, světlosti DN do 200 mm | m | 54 | 0 | 0 | CS ÚRS 2025 02 |  | základní | 0 | 0 | 0.01068 | 0.57672 | 0 | 0 | 4 | K | 2 |  |  |  | ROZPOCET | 0 | 0 | 0 | 0 | 0 | 1 | 0 | 4 | -1232381080
| Online PSC |  | https://podminky.urs.cz/item/CS_URS_2025_02/119001411 | [14 empty] | Online PSC | 2
| VV |  | (14+4)*3,0 |  | 54 | [12 empty] | VV | 2 | 2 | True | 1 | ROZPOCET
5 | K | 119001421 | Dočasné zajištění podzemního potrubí nebo vedení ve výkopišti ve stavu i poloze, ve kterých byla na začátku zemních prací a to s podepřením, vzepřením nebo vyvěšením, případně s ochranným bedněním, se zřízením a odstraněním zajišťovací konstrukce, s opotřebením hmot kabelů a kabelových tratí z volně ložených kabelů a to do 3 kabelů | m | 3 | 0 | 0 | CS ÚRS 2025 02 |  | základní | 0 | 0 | 0.0369 | 0.1107 | 0 | 0 | 4 | K | 2 |  |  |  | ROZPOCET | 0 | 0 | 0 | 0 | 0 | 1 | 0 | 4 | -1953520589
| Online PSC |  | https://podminky.urs.cz/item/CS_URS_2025_02/119001421 | [14 empty] | Online PSC | 2
| VV |  | 3,0 |  | 3 | [12 empty] | VV | 2 | 2 | True | 1 | ROZPOCET
6 | K | 132254204 | Hloubení zapažených rýh šířky přes 800 do 2 000 mm strojně s urovnáním dna do předepsaného profilu a spádu v hornině třídy těžitelnosti I skupiny 3 přes 100 do 500 m3 | m3 | 122.703 | 0 | 0 | CS ÚRS 2025 02 |  | základní | 0 | 0 | 0 | 0 | 0 | 0 | 4 | K | 2 |  |  |  | ROZPOCET | 0 | 0 | 0 | 0 | 0 | 1 | 0 | 4 | -1698958844
| Online PSC |  | https://podminky.urs.cz/item/CS_URS_2025_02/132254204 | [14 empty] | Online PSC | 2
| VV |  | KP1 průměrná 3,424 | [14 empty] | VV | 2 | 1 | True | 0 | ROZPOCET
| VV |  | 13,0*1,492*3,424-(7,77-3,16)*0,54 |  | 63.923 | [12 empty] | VV | 2 | 2 | True | 0 | ROZPOCET
| VV |  | KP2 průměrná hloubka 3,139 | [14 empty] | VV | 2 | 1 | True | 0 | ROZPOCET
| VV |  | 12,55*1,492*3,1392 |  | 58.78 | [12 empty] | VV | 2 | 2 | True | 0 | ROZPOCET
| VV |  | Součet |  | 122.703 | [12 empty] | VV | 2 | 4 | True | 1 | ROZPOCET
7 | K | 151811132 | Zřízení pažicích boxů pro pažení a rozepření stěn rýh podzemního vedení hloubka výkopu do 4 m, šířka přes 1,2 do 2,5 m | m2 | 74.689 | 0 | 0 | CS ÚRS 2025 02 |  | základní | 0 | 0 | 0.00059 | 0.044067 | 0 | 0 | 4 | K | 2 |  |  |  | ROZPOCET | 0 | 0 | 0 | 0 | 0 | 1 | 0 | 4 | 1804376257
| Online PSC |  | https://podminky.urs.cz/item/CS_URS_2025_02/151811132 | [14 empty] | Online PSC | 2
| VV |  | KP1 průměrná 3,424 | [14 empty] | VV | 2 | 1 | True | 0 | ROZPOCET
| VV |  | 13,0*3,424-(7,77-3,16)*2 |  | 35.292 | [12 empty] | VV | 2 | 2 | True | 0 | ROZPOCET
| VV |  | KP2 průměrná hloubka 3,139 | [14 empty] | VV | 2 | 1 | True | 0 | ROZPOCET
| VV |  | 12,55*3,13922 |  | 39.397 | [12 empty] | VV | 2 | 2 | True | 0 | ROZPOCET
| VV |  | Součet |  | 74.689 | [12 empty] | VV | 2 | 4 | True | 1 | ROZPOCET
8 | K | 151811232 | Odstranění pažicích boxů pro pažení a rozepření stěn rýh podzemního vedení hloubka výkopu do 4 m, šířka přes 1,2 do 2,5 m | m2 | 74.689 | 0 | 0 | CS ÚRS 2025 02 |  | základní | 0 | 0 | 0 | 0 | 0 | 0 | 4 | K | 2 |  |  |  | ROZPOCET | 0 | 0 | 0 | 0 | 0 | 1 | 0 | 4 | 729778826
| Online PSC |  | https://podminky.urs.cz/item/CS_URS_2025_02/151811232 | [14 empty] | Online PSC | 2
| VV |  | 74,689 |  | 74.689 | [12 empty] | VV | 2 | 2 | True | 1 | ROZPOCET
9 | K | 162751117 | Vodorovné přemístění výkopku nebo sypaniny po suchu na obvyklém dopravním prostředku, bez naložení výkopku, avšak se složením bez rozhrnutí z horniny třídy těžitelnosti I skupiny 1 až 3 na vzdálenost přes 9 000 do 10 000 m | m3 | 317.438 | 0 | 0 | CS ÚRS 2025 02 |  | základní | 0 | 0 | 0 | 0 | 0 | 0 | 4 | K | 2 |  |  |  | ROZPOCET | 0 | 0 | 0 | 0 | 0 | 1 | 0 | 4 | 765457150
| Online PSC |  | https://podminky.urs.cz/item/CS_URS_2025_02/162751117 | [14 empty] | Online PSC | 2
| VV |  | přebytečná zemina | [14 empty] | VV | 2 | 1 | True | 0 | ROZPOCET
| VV |  | 2205,992+372,173-2260,727 |  | 317.438 | [12 empty] | VV | 2 | 2 | True | 1 | ROZPOCET
10 | K | 162751119 | Vodorovné přemístění výkopku nebo sypaniny po suchu na obvyklém dopravním prostředku, bez naložení výkopku, avšak se složením bez rozhrnutí z horniny třídy těžitelnosti I skupiny 1 až 3 na vzdálenost Příplatek k ceně za každých dalších i započatých 1 000 m | m3 | 1269.752 | 0 | 0 | CS ÚRS 2025 02 |  | základní | 0 | 0 | 0 | 0 | 0 | 0 | 4 | K | 2 |  |  |  | ROZPOCET | 0 | 0 | 0 | 0 | 0 | 1 | 0 | 4 | -1652315911
| Online PSC |  | https://podminky.urs.cz/item/CS_URS_2025_02/162751119 | [14 empty] | Online PSC | 2
| VV |  | 317,438*4 |  | 1269.752 | [12 empty] | VV | 2 | 2 | True | 1 | ROZPOCET
11 | K | 167151101 | Nakládání, skládání a překládání neulehlého výkopku nebo sypaniny strojně nakládání, množství do 100 m3, z horniny třídy těžitelnosti I, skupiny 1 až 3 | m3 | 351.938 | 0 | 0 | CS ÚRS 2025 02 |  | základní | 0 | 0 | 0 | 0 | 0 | 0 | 4 | K | 2 |  |  |  | ROZPOCET | 0 | 0 | 0 | 0 | 0 | 1 | 0 | 4 | -334450824
| Online PSC |  | https://podminky.urs.cz/item/CS_URS_2025_02/167151101 | [14 empty] | Online PSC | 2
| VV |  | ornice | [14 empty] | VV | 2 | 1 | True | 0 | ROZPOCET
| VV |  | 230,0*0,15 |  | 34.5 | [12 empty] | VV | 2 | 2 | True | 0 | ROZPOCET
| VV |  | přebytečný výkopek | [14 empty] | VV | 2 | 1 | True | 0 | ROZPOCET
| VV |  | 317,438 |  | 317.438 | [12 empty] | VV | 2 | 2 | True | 0 | ROZPOCET
| VV |  | Součet |  | 351.938 | [12 empty] | VV | 2 | 4 | True | 1 | ROZPOCET
12 | K | 174151101 | Zásyp sypaninou z jakékoliv horniny strojně s uložením výkopku ve vrstvách se zhutněním jam, šachet, rýh nebo kolem objektů v těchto vykopávkách | m3 | 81.078 | 0 | 0 | CS ÚRS 2025 02 |  | základní | 0 | 0 | 0 | 0 | 0 | 0 | 4 | K | 2 |  |  |  | ROZPOCET | 0 | 0 | 0 | 0 | 0 | 1 | 0 | 4 | -316453029
| Online PSC |  | https://podminky.urs.cz/item/CS_URS_2025_02/174151101 | [14 empty] | Online PSC | 2
| VV |  | KP1 průměrná 3,424 | [14 empty] | VV | 2 | 1 | True | 0 | ROZPOCET
| VV |  | 13,0*1,492*(3,424-0,892) |  | 49.111 | [12 empty] | VV | 2 | 2 | True | 0 | ROZPOCET
| VV |  | KP2 průměrná hloubka 3,139 | [14 empty] | VV | 2 | 1 | True | 0 | ROZPOCET
| VV |  | 12,55*1,492*(3,1392-0,54-0,892) |  | 31.967 | [12 empty] | VV | 2 | 2 | True | 0 | ROZPOCET
| VV |  | Součet |  | 81.078 | [12 empty] | VV | 2 | 4 | True | 1 | ROZPOCET
13 | M | 58344197 | štěrkodrť frakce 0/63 | t | 162.156 | 0 | 0 | CS ÚRS 2025 02 |  | základní | 0 | 0 | 1 | 162.156 | 0 | 0 | 8 | M | 2 |  |  |  | ROZPOCET | 0 | 0 | 0 | 0 | 0 | 1 | 0 | 4 | 1170587908
| VV |  | v komunikaci-mimo protlaky | [14 empty] | VV | 2 | 1 | True | 0 | ROZPOCET
| VV |  | 81,078*2,0 |  | 162.156 | [12 empty] | VV | 2 | 2 | True | 1 | ROZPOCET
14 | K | 175151101 | Obsypání potrubí strojně sypaninou z vhodných hornin třídy těžitelnosti I a II, skupiny 1 až 4 nebo materiálem připraveným podél výkopu ve vzdálenosti do 3 m od jeho kraje, pro jakoukoliv hloubku výkopu a míru zhutnění bez prohození sypaniny | m3 | 18.367 | 0 | 0 | CS ÚRS 2025 02 |  | základní | 0 | 0 | 0 | 0 | 0 | 0 | 4 | K | 2 |  |  |  | ROZPOCET | 0 | 0 | 0 | 0 | 0 | 1 | 0 | 4 | 631697759
| Online PSC |  | https://podminky.urs.cz/item/CS_URS_2025_02/175151101 | [14 empty] | Online PSC | 2
| VV |  | KP1 | [14 empty] | VV | 2 | 1 | True | 0 | ROZPOCET
| VV |  | 13,0*1,492*0,566-13,0*3,14*0,2*0,2 |  | 9.345 | [12 empty] | VV | 2 | 2 | True | 0 | ROZPOCET
| VV |  | KP2 průměrná hloubka | [14 empty] | VV | 2 | 1 | True | 0 | ROZPOCET
| VV |  | 12,55*1,492*0,566-12,55*3,14*0,2*0,2 |  | 9.022 | [12 empty] | VV | 2 | 2 | True | 0 | ROZPOCET
| VV |  | Součet |  | 18.367 | [12 empty] | VV | 2 | 4 | True | 1 | ROZPOCET
15 | M | 58331351 | kamenivo těžené drobné frakce 0/4 | t | 36.734 | 0 | 0 | CS ÚRS 2025 02 |  | základní | 0 | 0 | 1 | 36.734 | 0 | 0 | 8 | M | 2 |  |  |  | ROZPOCET | 0 | 0 | 0 | 0 | 0 | 1 | 0 | 4 | 937968517
| VV |  | 18,367*2 "Přepočtené koeficientem množství |  | 36.734 | [12 empty] | VV | 2 | 2 | True | 1 | ROZPOCET
| D | 3 | Svislé a kompletní konstrukce |  |  |  | 0 |  |  |  |  | 0 |  | 0 |  | 0 | 1 | D | 1 |  |  |  | ROZPOCET | [6 empty] | 0
16 | K | 359901211 | Monitoring stok (kamerový systém) jakékoli výšky nová kanalizace | m | 25.6 | 0 | 0 | CS ÚRS 2025 02 |  | základní | 0 | 0 | 0 | 0 | 0 | 0 | 4 | K | 2 |  |  |  | ROZPOCET | 0 | 0 | 0 | 0 | 0 | 1 | 0 | 4 | 1783912843
| Online PSC |  | https://podminky.urs.cz/item/CS_URS_2025_02/359901211 | [14 empty] | Online PSC | 2
| D | 4 | Vodorovné konstrukce |  |  |  | 0 |  |  |  |  | 0 |  | 0 |  | 0 | 1 | D | 1 |  |  |  | ROZPOCET | [6 empty] | 0
17 | K | 452311141 | Podkladní a zajišťovací konstrukce z betonu prostého v otevřeném výkopu bez zvýšených nároků na prostředí desky pod potrubí, stoky a drobné objekty z betonu tř. C 16/20 | m3 | 0.544 | 0 | 0 | CS ÚRS 2025 02 |  | základní | 0 | 0 | 0 | 0 | 0 | 0 | 4 | K | 2 |  |  |  | ROZPOCET | 0 | 0 | 0 | 0 | 0 | 1 | 0 | 4 | -588341748
| Online PSC |  | https://podminky.urs.cz/item/CS_URS_2025_02/452311141 | [14 empty] | Online PSC | 2
| VV |  | RŠA1a9-1 a RŠ 2-1 | [14 empty] | VV | 2 | 1 | True | 0 | ROZPOCET
| VV |  | 3,14*0,76*0,76*0,15*2 |  | 0.544 | [12 empty] | VV | 2 | 2 | True | 0 | ROZPOCET
| VV |  | Součet |  | 0.544 | [12 empty] | VV | 2 | 4 | True | 1 | ROZPOCET
18 | K | 452312131 | Podkladní a zajišťovací konstrukce z betonu prostého v otevřeném výkopu bez zvýšených nároků na prostředí sedlové lože pod potrubí z betonu tř. C 12/15 | m3 | 10.14 | 0 | 0 | CS ÚRS 2025 02 |  | základní | 0 | 0 | 0 | 0 | 0 | 0 | 4 | K | 2 |  |  |  | ROZPOCET | 0 | 0 | 0 | 0 | 0 | 1 | 0 | 4 | 25481979
| Online PSC |  | https://podminky.urs.cz/item/CS_URS_2025_02/452312131 | [14 empty] | Online PSC | 2
| VV |  | KP1+KP2 | [14 empty] | VV | 2 | 1 | True | 0 | ROZPOCET
| VV |  | (13,0+12,55)*1,492*0,266 |  | 10.14 | [12 empty] | VV | 2 | 2 | True | 1 | ROZPOCET
| D | 8 | Trubní vedení |  |  |  | 0 |  |  |  |  | 0 |  | 14.0782 |  | 0 | 1 | D | 1 |  |  |  | ROZPOCET | [6 empty] | 0
19 | M | 59710704 | trouba kameninová glazovaná DN 200 dl 2,50m spojovací systém C Třída 240 | m | 2.538 | 0 | 0 | CS ÚRS 2025 02 |  | základní | 0 | 0 | 0.043 | 0.10913 | 0 | 0 | 8 | M | 2 |  |  |  | ROZPOCET | 0 | 0 | 0 | 0 | 0 | 1 | 0 | 4 | -1155329002
| VV |  | 2,5*1,015 "Přepočtené koeficientem množství |  | 2.538 | [12 empty] | VV | 2 | 2 | True | 1 | ROZPOCET
20 | M | 59710987 | koleno kameninové glazované DN 200 45° spojovací systém F tř. 240 | kus | 1 | 0 | 0 | CS ÚRS 2025 02 |  | základní | 0 | 0 | 0.022 | 0.022 | 0 | 0 | 8 | M | 2 |  |  |  | ROZPOCET | 0 | 0 | 0 | 0 | 0 | 1 | 0 | 4 | 397934244
21 | M | 59710849 | trouba kameninová glazovaná zkrácená DN 300 dl 60(75)cm třída 160 spojovací systém C | kus | 1 | 0 | 0 | CS ÚRS 2025 02 |  | základní | 0 | 0 | 0.056 | 0.056 | 0 | 0 | 8 | M | 2 |  |  |  | ROZPOCET | 0 | 0 | 0 | 0 | 0 | 1 | 0 | 4 | -3606937
22 | K | 831392121 | Montáž potrubí z trub kameninových hrdlových s integrovaným těsněním v otevřeném výkopu ve sklonu do 20 % DN 400 | m | 25.6 | 0 | 0 | CS ÚRS 2025 02 |  | základní | 0 | 0 | 0.00011 | 0.002816 | 0 | 0 | 4 | K | 2 |  |  |  | ROZPOCET | 0 | 0 | 0 | 0 | 0 | 1 | 0 | 4 | -377156353
| Online PSC |  | https://podminky.urs.cz/item/CS_URS_2025_02/831392121 | [14 empty] | Online PSC | 2
| VV |  | Kp1+KP2 | [14 empty] | VV | 2 | 1 | True | 0 | ROZPOCET
| VV |  | 13,0+12,6 |  | 25.6 | [12 empty] | VV | 2 | 2 | True | 1 | ROZPOCET
23 | M | 59710706 | trouba kameninová glazovaná DN 400 dl 2,50m spojovací systém C Třída 200 | m | 27.967 | 0 | 0 | CS ÚRS 2025 02 |  | základní | 0 | 0 | 0.152 | 4.251 | 0 | 0 | 8 | M | 2 |  |  |  | ROZPOCET | 0 | 0 | 0 | 0 | 0 | 1 | 0 | 4 | 925570420
| VV |  | 27,5538160469667*1,015 "Přepočtené koeficientem množství |  | 27.967 | [12 empty] | VV | 2 | 2 | True | 1 | ROZPOCET
24 | M | 59710854 | trouba kameninová glazovaná zkrácená DN 400 dl 60(75)cm třída 160 spojovací systém C | kus | 2.004 | 0 | 0 | CS ÚRS 2025 02 |  | základní | 0 | 0 | 0.115 | 0.23046 | 0 | 0 | 8 | M | 2 |  |  |  | ROZPOCET | 0 | 0 | 0 | 0 | 0 | 1 | 0 | 4 | -524816017
| VV |  | 1,97429940327571*1,015 "Přepočtené koeficientem množství |  | 2.004 | [12 empty] | VV | 2 | 2 | True | 1 | ROZPOCET
25 | K | 83149 PRC 1 | D+M NÍZKOTLAKÁ NEREZOVÁ PRUŽNÁ SPOJKA 2B, SC490 (KAM-KAM DN400) | kus | 2 | 0 | 0 | vlastní |  | základní | 0 | 0 | 0 | 0 | 0 | 0 | 4 | K | 2 |  |  |  | ROZPOCET | 0 | 0 | 0 | 0 | 0 | 1 | 0 | 4 | -1751372665
26 | K | 83149 PRC 11 | OPRAVNÝ KUS DN200-1m (POTRUBÍ HLADKÉ BEZ TĚSNĚNÍ) | kus | 1 | 0 | 0 | vlastní |  | základní | 0 | 0 | 0 | 0 | 0 | 0 | 4 | K | 2 |  |  |  | ROZPOCET | 0 | 0 | 0 | 0 | 0 | 1 | 0 | 4 | -1792264906
27 | K | 83149 PRC 4 | NÍZKOTLAKÁ NEREZOVÁ PRUŽNÁ SPOJKA PRO POTRUBÍ DN300 KAM. - KAM. (NUTNO OVĚŘIT DLE SKUTEČNOSTI NA STAVBĚ) | kus | 1 | 0 | 0 | vlastní |  | základní | 0 | 0 | 0 | 0 | 0 | 0 | 4 | K | 2 |  |  |  | ROZPOCET | 0 | 0 | 0 | 0 | 0 | 1 | 0 | 4 | 1300950197
28 | K | 83149 PRC 9 | VYROVNÁVACÍ KROUŽEK NA STÁV.POTRUBÍ BETON DN300 (PROPOJENÍ KAM-BET) -nutno ověřit stáv.potrubí na stavbě: | kus | 1 | 0 | 0 | vlastní |  | základní | 0 | 0 | 0 | 0 | 0 | 0 | 4 | K | 2 |  |  |  | ROZPOCET | 0 | 0 | 0 | 0 | 0 | 1 | 0 | 4 | 1323733157
29 | K | 83149 PRC10 | NÍZKOTLAKÁ NEREZOVÁ PRUŽNÁ SPOJKA (KAM-KAM DN250) | kus | 1 | 0 | 0 | vlastní |  | základní | 0 | 0 | 0 | 0 | 0 | 0 | 4 | K | 2 |  |  |  | ROZPOCET | 0 | 0 | 0 | 0 | 0 | 1 | 0 | 4 | 1207358746
30 | K | 83149 PRC12 | NAVRTÁVKA + VLOŽKA IN SITU DN200 NA POTRUBÍ DN1000 | kpl | 1 | 0 | 0 | vlastní |  | základní | 0 | 0 | 0 | 0 | 0 | 0 | 4 | K | 2 |  |  |  | ROZPOCET | 0 | 0 | 0 | 0 | 0 | 1 | 0 | 4 | 621190158
31 | K | 83149 PRC2 | NÍZKOTLAKÁ NEREZOVÁ PRUŽNÁ SPOJKA 2B, SC560 PRO POTRUBÍ DN400 KAM. - BET. (NUTNO OVĚŘIT DLE SKUTEČNOSTI NA STAVBĚ) | kus | 2 | 0 | 0 | vlastní |  | základní | 0 | 0 | 0 | 0 | 0 | 0 | 4 | K | 2 |  |  |  | ROZPOCET | 0 | 0 | 0 | 0 | 0 | 1 | 0 | 4 | -1783136658
32 | K | 83149 PRC7 | NÍZKOTLAKÁ NEREZOVÁ PRUŽNÁ SPOJKA (KAM-KAM DN300) | kus | 1 | 0 | 0 | vlastní |  | základní | 0 | 0 | 0 | 0 | 0 | 0 | 4 | K | 2 |  |  |  | ROZPOCET | 0 | 0 | 0 | 0 | 0 | 1 | 0 | 4 | 567420729
33 | K | 83159 PRC 3 | D+M VYROVNÁVACÍ KROUŽEK NA STÁV.POTRUBÍ BETON DN400 (PROPOJENÍ KAM-BET) BC32/490 | kus | 2 | 0 | 0 | vlastní |  | základní | 0 | 0 | 0 | 0 | 0 | 0 | 4 | K | 2 |  |  |  | ROZPOCET | 0 | 0 | 0 | 0 | 0 | 1 | 0 | 4 | 1928777841
34 | K | 83159 PRC 5 | OPRAVNÝ KUS DN300-1m (POTRUBÍ HLADKÉ BEZ TĚSNĚNÍ) | kus | 1 | 0 | 0 | vlastní |  | základní | 0 | 0 | 0 | 0 | 0 | 0 | 4 | K | 2 |  |  |  | ROZPOCET | 0 | 0 | 0 | 0 | 0 | 1 | 0 | 4 | 614692589
35 | K | 83159 PRC 6 | VYROVNÁVACÍ KROUŽEK NA STÁV.POTRUBÍ BETON DN300 (PROPOJENÍ KAM-BET) -nutno ověřit stáv.potrubí na stavbě | kus | 1 | 0 | 0 | vlastní |  | základní | 0 | 0 | 0 | 0 | 0 | 0 | 4 | K | 2 |  |  |  | ROZPOCET | 0 | 0 | 0 | 0 | 0 | 1 | 0 | 4 | 1707027958
36 | K | 871360320 | Montáž kanalizačního potrubí z polypropylenu PP hladkého plnostěnného SN 12 DN 250 | m | 4 | 0 | 0 | CS ÚRS 2025 02 |  | základní | 0 | 0 | 2e-05 | 8e-05 | 0 | 0 | 4 | K | 2 |  |  |  | ROZPOCET | 0 | 0 | 0 | 0 | 0 | 1 | 0 | 4 | 2080548322
| Online PSC |  | https://podminky.urs.cz/item/CS_URS_2025_02/871360320 | [14 empty] | Online PSC | 2
37 | M | 28617027 | trubka kanalizační PP plnostěnná třívrstvá DN 250x1000mm SN12 | m | 4.06 | 0 | 0 | CS ÚRS 2025 02 |  | základní | 0 | 0 | 0.008 | 0.03248 | 0 | 0 | 8 | M | 2 |  |  |  | ROZPOCET | 0 | 0 | 0 | 0 | 0 | 1 | 0 | 4 | -2020601515
| VV |  | 4*1,015 "Přepočtené koeficientem množství |  | 4.06 | [12 empty] | VV | 2 | 2 | True | 1 | ROZPOCET
38 | K | 892381111 | Tlakové zkoušky vodou na potrubí DN 250, 300 nebo 350 | m | 7 | 0 | 0 | CS ÚRS 2025 02 |  | základní | 0 | 0 | 0 | 0 | 0 | 0 | 4 | K | 2 |  |  |  | ROZPOCET | 0 | 0 | 0 | 0 | 0 | 1 | 0 | 4 | -159321951
| Online PSC |  | https://podminky.urs.cz/item/CS_URS_2025_02/892381111 | [14 empty] | Online PSC | 2
| VV |  | 1,000+2,0+4,0 |  | 7 | [12 empty] | VV | 2 | 2 | True | 1 | ROZPOCET
39 | K | 892421111 | Tlakové zkoušky vodou na potrubí DN 400 nebo 500 | m | 25.6 | 0 | 0 | CS ÚRS 2025 02 |  | základní | 0 | 0 | 0 | 0 | 0 | 0 | 4 | K | 2 |  |  |  | ROZPOCET | 0 | 0 | 0 | 0 | 0 | 1 | 0 | 4 | -945325189
| Online PSC |  | https://podminky.urs.cz/item/CS_URS_2025_02/892421111 | [14 empty] | Online PSC | 2
| VV |  | 13,0+12,6 |  | 25.6 | [12 empty] | VV | 2 | 2 | True | 1 | ROZPOCET
40 | K | 894410103 | Osazení betonových dílců šachet kanalizačních dno DN 1000, výšky 1000 mm | kus | 2 | 0 | 0 | CS ÚRS 2025 02 |  | základní | 0 | 0 | 0.41948 | 0.83896 | 0 | 0 | 4 | K | 2 |  |  |  | ROZPOCET | 0 | 0 | 0 | 0 | 0 | 1 | 0 | 4 | -1327171888
| Online PSC |  | https://podminky.urs.cz/item/CS_URS_2025_02/894410103 | [14 empty] | Online PSC | 2
41 | M | 59224339 | dno betonové šachty DN 1000 kanalizační výšky 100cm | kus | 2 | 0 | 0 | CS ÚRS 2025 02 |  | základní | 0 | 0 | 2.1 | 4.2 | 0 | 0 | 8 | M | 2 |  |  |  | ROZPOCET | 0 | 0 | 0 | 0 | 0 | 1 | 0 | 4 | -1109064822
42 | K | 894410211 | Osazení betonových dílců šachet kanalizačních skruž rovná DN 1000, výšky 250 mm | kus | 1 | 0 | 0 | CS ÚRS 2025 02 |  | základní | 0 | 0 | 0.00989 | 0.00989 | 0 | 0 | 4 | K | 2 |  |  |  | ROZPOCET | 0 | 0 | 0 | 0 | 0 | 1 | 0 | 4 | 1186249485
| Online PSC |  | https://podminky.urs.cz/item/CS_URS_2025_02/894410211 | [14 empty] | Online PSC | 2
43 | M | 59224160 | skruž betonová kanalizační se stupadly 100x25x12cm | kus | 1 | 0 | 0 | CS ÚRS 2025 02 |  | základní | 0 | 0 | 0.254 | 0.254 | 0 | 0 | 8 | M | 2 |  |  |  | ROZPOCET | 0 | 0 | 0 | 0 | 0 | 1 | 0 | 4 | 1791465775
44 | K | 894410212 | Osazení betonových dílců šachet kanalizačních skruž rovná DN 1000, výšky 500 mm | kus | 1 | 0 | 0 | CS ÚRS 2025 02 |  | základní | 0 | 0 | 0.00989 | 0.00989 | 0 | 0 | 4 | K | 2 |  |  |  | ROZPOCET | 0 | 0 | 0 | 0 | 0 | 1 | 0 | 4 | -1537680684
| Online PSC |  | https://podminky.urs.cz/item/CS_URS_2025_02/894410212 | [14 empty] | Online PSC | 2
45 | M | 59224161 | skruž betonová kanalizační se stupadly 100x50x12cm | kus | 1 | 0 | 0 | CS ÚRS 2025 02 |  | základní | 0 | 0 | 0.506 | 0.506 | 0 | 0 | 8 | M | 2 |  |  |  | ROZPOCET | 0 | 0 | 0 | 0 | 0 | 1 | 0 | 4 | -792277806
46 | K | 894410213 | Osazení betonových dílců šachet kanalizačních skruž rovná DN 1000, výšky 1000 mm | kus | 2 | 0 | 0 | CS ÚRS 2025 02 |  | základní | 0 | 0 | 0.00989 | 0.01978 | 0 | 0 | 4 | K | 2 |  |  |  | ROZPOCET | 0 | 0 | 0 | 0 | 0 | 1 | 0 | 4 | 1600418984
| Online PSC |  | https://podminky.urs.cz/item/CS_URS_2025_02/894410213 | [14 empty] | Online PSC | 2
47 | M | 59224162 | skruž betonová kanalizační se stupadly 100x100x12cm | kus | 2 | 0 | 0 | CS ÚRS 2025 02 |  | základní | 0 | 0 | 1.013 | 2.026 | 0 | 0 | 8 | M | 2 |  |  |  | ROZPOCET | 0 | 0 | 0 | 0 | 0 | 1 | 0 | 4 | -257477627
48 | K | 894410232 | Osazení betonových dílců šachet kanalizačních skruž přechodová (konus) DN 1000 | kus | 2 | 0 | 0 | CS ÚRS 2025 02 |  | základní | 0 | 0 | 0.01218 | 0.02436 | 0 | 0 | 4 | K | 2 |  |  |  | ROZPOCET | 0 | 0 | 0 | 0 | 0 | 1 | 0 | 4 | 1045860608
| Online PSC |  | https://podminky.urs.cz/item/CS_URS_2025_02/894410232 | [14 empty] | Online PSC | 2
49 | M | 59224414 | konus betonové šachty DN 1000 kanalizační 100x62,5x58cm tl stěny 10 stupadla poplastovaná | kus | 2 | 0 | 0 | CS ÚRS 2025 02 |  | základní | 0 | 0 | 0.505 | 1.01 | 0 | 0 | 8 | M | 2 |  |  |  | ROZPOCET | 0 | 0 | 0 | 0 | 0 | 1 | 0 | 4 | 277605922
50 | K | 894411311 | Osazení betonových nebo železobetonových dílců pro šachty skruží rovných | kus | 1 | 0 | 0 | CS ÚRS 2025 02 |  | základní | 0 | 0 | 0.01019 | 0.01019 | 0 | 0 | 4 | K | 2 |  |  |  | ROZPOCET | 0 | 0 | 0 | 0 | 0 | 1 | 0 | 4 | -1309551556
| Online PSC |  | https://podminky.urs.cz/item/CS_URS_2025_02/894411311 | [14 empty] | Online PSC | 2
51 | M | 59224010 | prstenec šachtový vyrovnávací betonový 625x100x40mm | kus | 1 | 0 | 0 | CS ÚRS 2025 02 |  | základní | 0 | 0 | 0.021 | 0.021 | 0 | 0 | 8 | M | 2 |  |  |  | ROZPOCET | 0 | 0 | 0 | 0 | 0 | 1 | 0 | 4 | 714407901
52 | M | 59224014 | prstenec šachtový vyrovnávací betonový 625x100x120mm | kus | 1 | 0 | 0 | CS ÚRS 2025 02 |  | základní | 0 | 0 | 0.081 | 0.081 | 0 | 0 | 8 | M | 2 |  |  |  | ROZPOCET | 0 | 0 | 0 | 0 | 0 | 1 | 0 | 4 | -2078884391
53 | K | 89459 PRC1 | Těsnění pro DN 1000 | kus | 6 | 0 | 0 | vlastní |  | základní | 0 | 0 | 0 | 0 | 0 | 0 | 4 | K | 2 |  |  |  | ROZPOCET | 0 | 0 | 0 | 0 | 0 | 1 | 0 | 4 | 601350810
54 | K | 899 69 R | Příplatek za montáž trub pomocí jeřábu -odhad | soubor | 1 | 0 | 0 | vlastní |  | základní | 0 | 0 | 0 | 0 | 0 | 0 | 4 | K | 2 |  |  |  | ROZPOCET | 0 | 0 | 0 | 0 | 0 | 1 | 0 | 4 | 926960440
55 | K | 899104112 | Osazení poklopů šachtových litinových, ocelových nebo železobetonových včetně rámů pro třídu zatížení D400, E600 | kus | 2 | 0 | 0 | CS ÚRS 2025 02 |  | základní | 0 | 0 | 0.09 | 0.18 | 0 | 0 | 4 | K | 2 |  |  |  | ROZPOCET | 0 | 0 | 0 | 0 | 0 | 1 | 0 | 4 | -1824018579
| Online PSC |  | https://podminky.urs.cz/item/CS_URS_2025_02/899104112 | [14 empty] | Online PSC | 2
| VV |  | ŠA1a9 | [14 empty] | VV | 2 | 1 | True | 0 | ROZPOCET
| VV |  | 2 |  | 2 | [12 empty] | VV | 2 | 2 | True | 1 | ROZPOCET
56 | M | 55241031 | poklop šachtový třída D400, kruhový s ventilací | kus | 2 | 0 | 0 | CS ÚRS 2025 02 |  | základní | 0 | 0 | 0.081 | 0.162 | 0 | 0 | 8 | M | 2 |  |  |  | ROZPOCET | 0 | 0 | 0 | 0 | 0 | 1 | 0 | 4 | -846170976
57 | K | 899501221 | Stupadla do šachet a drobných objektů ocelová s PE povlakem vidlicová pro přímé zabudování do hmoždinek | kus | 13 | 0 | 0 | CS ÚRS 2025 02 |  | základní | 0 | 0 | 0.00137 | 0.01781 | 0 | 0 | 4 | K | 2 |  |  |  | ROZPOCET | 0 | 0 | 0 | 0 | 0 | 1 | 0 | 4 | -1356277491
| Online PSC |  | https://podminky.urs.cz/item/CS_URS_2025_02/899501221 | [14 empty] | Online PSC | 2
| VV |  | 7+6 |  | 13 | [12 empty] | VV | 2 | 2 | True | 1 | ROZPOCET
58 | K | 89962 PRC | DN1000 - JÁDR.VRTÁNÍ DO DNApotrubí DN1000.+obetonávka vč.příplatku za ztížené práce | soubor | 1 | 0 | 0 | vlastní |  | základní | 0 | 0 | 0 | 0 | 0 | 0 | 4 | K | 2 |  |  |  | ROZPOCET | 0 | 0 | 0 | 0 | 0 | 1 | 0 | 4 | 727280802
59 | K | 899623141 | Obetonování potrubí nebo zdiva stok betonem prostým v otevřeném výkopu, betonem tř. C 12/15 | m3 | 15.024 | 0 | 0 | CS ÚRS 2025 02 |  | základní | 0 | 0 | 0 | 0 | 0 | 0 | 4 | K | 2 |  |  |  | ROZPOCET | 0 | 0 | 0 | 0 | 0 | 1 | 0 | 4 | -1168199615
| Online PSC |  | https://podminky.urs.cz/item/CS_URS_2025_02/899623141 | [14 empty] | Online PSC | 2
| VV |  | podkladní beton+obetonování | [14 empty] | VV | 2 | 1 | True | 0 | ROZPOCET
| VV |  | přípojky pod drážním tělesem | [14 empty] | VV | 2 | 1 | True | 0 | ROZPOCET
| VV |  | (5,5+5,0)*(1,492*0,89-3,14*0,2*0,2) |  | 12.624 | [12 empty] | VV | 2 | 2 | True | 0 | ROZPOCET
| VV |  | napojení potrubí DN 400 na stávající potrubí | [14 empty] | VV | 2 | 1 | True | 0 | ROZPOCET
| VV |  | 2,0*1,2 |  | 2.4 | [12 empty] | VV | 2 | 2 | True | 0 | ROZPOCET
| VV |  | Součet |  | 15.024 | [12 empty] | VV | 2 | 4 | True | 1 | ROZPOCET
60 | K | 899722114 | Krytí potrubí z plastů výstražnou fólií z PVC šířky přes 34 do 40 cm | m | 25.6 | 0 | 0 | CS ÚRS 2025 02 |  | základní | 0 | 0 | 0.00013 | 0.003328 | 0 | 0 | 4 | K | 2 |  |  |  | ROZPOCET | 0 | 0 | 0 | 0 | 0 | 1 | 0 | 4 | 586462742
| Online PSC |  | https://podminky.urs.cz/item/CS_URS_2025_02/899722114 | [14 empty] | Online PSC | 2
| D | 998 | Přesun hmot |  |  |  | 0 |  |  |  |  | 0 |  | 0 |  | 0 | 1 | D | 1 |  |  |  | ROZPOCET | [6 empty] | 0
61 | K | 998275101 | Přesun hmot pro trubní vedení hloubené z trub kameninových pro kanalizace v otevřeném výkopu dopravní vzdálenost do 15 m | t | 213.736 | 0 | 0 | CS ÚRS 2025 02 |  | základní | 0 | 0 | 0 | 0 | 0 | 0 | 4 | K | 2 |  |  |  | ROZPOCET | 0 | 0 | 0 | 0 | 0 | 1 | 0 | 4 | 1135596561
| Online PSC |  | https://podminky.urs.cz/item/CS_URS_2025_02/998275101 | [14 empty] | Online PSC | 2

## 2504004 - IO 02.2 Přepoje...
{9d89a20d-1cf9-496d-8cff-a1bb2e33aaaf}
2
| KRYCÍ LIST SOUPISU PRACÍ | [7 empty] | v --- níže se nacházejí doplnkové a pomocné údaje k sestavám --- v | [8 empty] | False
Stavba:
Rekonstrukce vodovodu a kanalizace ul.Vítkovická
Objekt:
2504004 - IO 02.2 Přepojení uličních vpustí
| KSO: |  | 827 21 12 |  |  | CC-CZ:
| Místo: |  | Ostrava |  |  | Datum: | 10. 9. 2025
| Zadavatel: |  |  |  |  | IČ:
|  | Statutární město Ostrava |  |  |  | DIČ:
| Zhotovitel: |  |  |  |  | IČ:
DIČ:
| Projektant: |  |  |  |  | IČ:
|  | Báňské projekty Ostrava s.r.o |  |  |  | DIČ:
| Zpracovatel: |  |  |  |  | IČ:
|  | Anna Mužná |  |  |  | DIČ:
Poznámka:
Soupis prací je sestaven s využitím Cenové soustavy ÚRS. Položky, které pochází z této cenové soustavy, jsou ve sloupci 'Cenová soustava' označeny popisem 'CS ÚRS' a úrovní příslušného kalendářního pololetí. Veškeré další informace vymezující popis a podmínky použití těchto položek z Cenové soustavy, které nejsou uvedeny přímo v soupisu prací, jsou neomezeně dálkově k dispozici na webu podminky.urs.cz.
| Cena bez DPH | [5 empty] | 0
|  |  | Základ daně |  |  | Sazba daně | Výše daně
| DPH | základní | 0 |  |  | 21% | 0
|  | snížená | 0 |  |  | 12% | 0
|  | zákl. přenesená | 0 |  |  | 21% | 0
|  | sníž. přenesená | 0 |  |  | 12% | 0
|  | nulová | 0 |  |  | 0% | 0
| Cena s DPH |  |  | v | CZK |  | 0
REKAPITULACE ČLENĚNÍ SOUPISU PRACÍ
Stavba:
Rekonstrukce vodovodu a kanalizace ul.Vítkovická
Objekt:
2504004 - IO 02.2 Přepojení uličních vpustí
Místo: |  |  | Ostrava |  |  | Datum: | 10. 9. 2025
Zadavatel: |  |  | Statutární město Ostrava |  |  | Projektant: | Báňské projekty Ostrava s.r.o
Zhotovitel: | [5 empty] | Zpracovatel: | Anna Mužná
Kód dílu - Popis | [6 empty] | Cena celkem [CZK]
Náklady stavby celkem | [6 empty] | 0 | [11 empty] | -1
| HSV - Práce a dodávky HSV | [5 empty] | 0
| 1 - Zemní práce | [5 empty] | 0
| 3 - Svislé a kompletní konstrukce | [5 empty] | 0
| 8 - Trubní vedení | [5 empty] | 0
| 997 - Přesun sutě | [5 empty] | 0
SOUPIS PRACÍ
Stavba:
Rekonstrukce vodovodu a kanalizace ul.Vítkovická
Objekt:
2504004 - IO 02.2 Přepojení uličních vpustí
Místo: |  |  | Ostrava |  |  | Datum: | 10. 9. 2025
Zadavatel: |  |  | Statutární město Ostrava |  |  | Projektant: | Báňské projekty Ostrava s.r.o
Zhotovitel: | [5 empty] | Zpracovatel: | Anna Mužná
PČ | Typ | Kód | Popis | MJ | Množství | J.cena [CZK] | Cena celkem [CZK] | Cenová soustava |  | DPH | J. Nh [h] | Nh celkem [h] | J. hmotnost [t] | Hmotnost celkem [t] | J. suť [t] | Suť Celkem [t]
Náklady soupisu celkem | [6 empty] | 0 |  |  |  |  | 0 |  | 420.897 |  | 11.2001 |  | D | -1 | [10 empty] | 0
| D | HSV | Práce a dodávky HSV |  |  |  | 0 |  |  |  |  | 0 |  | 420.897 |  | 11.2001 | 1 | D | 0 |  |  |  | ROZPOCET | [6 empty] | 0
| D | 1 | Zemní práce |  |  |  | 0 |  |  |  |  | 0 |  | 403.9543 |  | 0 | 1 | D | 1 |  |  |  | ROZPOCET | [6 empty] | 0
1 | K | 115101201 | Čerpání vody na dopravní výšku do 10 m s uvažovaným průměrným přítokem do 500 l/min | hod | 20 | 0 | 0 | CS ÚRS 2025 02 |  | základní | 0 | 0 | 3e-05 | 0.0006 | 0 | 0 | 4 | K | 2 |  |  |  | ROZPOCET | 0 | 0 | 0 | 0 | 0 | 1 | 0 | 4 | -372751000
| Online PSC |  | https://podminky.urs.cz/item/CS_URS_2025_02/115101201 | [14 empty] | Online PSC | 2
2 | K | 115101301 | Pohotovost záložní čerpací soupravy pro dopravní výšku do 10 m s uvažovaným průměrným přítokem do 500 l/min | den | 20 | 0 | 0 | CS ÚRS 2025 02 |  | základní | 0 | 0 | 0 | 0 | 0 | 0 | 4 | K | 2 |  |  |  | ROZPOCET | 0 | 0 | 0 | 0 | 0 | 1 | 0 | 4 | -1311923191
| Online PSC |  | https://podminky.urs.cz/item/CS_URS_2025_02/115101301 | [14 empty] | Online PSC | 2
3 | K | 132251251 | Hloubení nezapažených rýh šířky přes 800 do 2 000 mm strojně s urovnáním dna do předepsaného profilu a spádu v hornině třídy těžitelnosti I skupiny 3 do 20 m3 | m3 | 175.328 | 0 | 0 | CS ÚRS 2025 02 |  | základní | 0 | 0 | 0 | 0 | 0 | 0 | 4 | K | 2 |  |  |  | ROZPOCET | 0 | 0 | 0 | 0 | 0 | 1 | 0 | 4 | -1998457256
| Online PSC |  | https://podminky.urs.cz/item/CS_URS_2025_02/132251251 | [14 empty] | Online PSC | 2
| VV |  | DKP02 | [14 empty] | VV | 2 | 1 | True | 0 | ROZPOCET
| VV |  | 2,6*1,1*((4,0+3,4)*0,5-0,54) |  | 9.038 | [12 empty] | VV | 2 | 2 | True | 0 | ROZPOCET
| VV |  | DKP04 | [14 empty] | VV | 2 | 1 | True | 0 | ROZPOCET
| VV |  | 3,0*1,1*((4,45+4,07+3,38)/3-0,54) |  | 11.308 | [12 empty] | VV | 2 | 2 | True | 0 | ROZPOCET
| VV |  | DKP05 | [14 empty] | VV | 2 | 1 | True | 0 | ROZPOCET
| VV |  | 14,0*1,1*(2,614-0,54) |  | 31.94 | [12 empty] | VV | 2 | 2 | True | 0 | ROZPOCET
| VV |  | DKP06 | [14 empty] | VV | 2 | 1 | True | 0 | ROZPOCET
| VV |  | 3,2*1,1*((3,61+2,95)*0,5-0,54) |  | 9.645 | [12 empty] | VV | 2 | 2 | True | 0 | ROZPOCET
| VV |  | DKP08 | [14 empty] | VV | 2 | 1 | True | 0 | ROZPOCET
| VV |  | 14,3*1,1*(2,532-0,54) |  | 31.334 | [12 empty] | VV | 2 | 2 | True | 0 | ROZPOCET
| VV |  | DKP09 | [14 empty] | VV | 2 | 1 | True | 0 | ROZPOCET
| VV |  | 3,4*1,1*((2,45+3,32)*0,5-0,54) |  | 8.77 | [12 empty] | VV | 2 | 2 | True | 0 | ROZPOCET
| VV |  | DKP11 | [14 empty] | VV | 2 | 1 | True | 0 | ROZPOCET
| VV |  | 14,2*1,1*(2,347-0,54) |  | 28.225 | [12 empty] | VV | 2 | 2 | True | 0 | ROZPOCET
| VV |  | DKP12 | [14 empty] | VV | 2 | 1 | True | 0 | ROZPOCET
| VV |  | 3,3*1,1*((3,09+2,4)*0,5-0,54) |  | 8.004 | [12 empty] | VV | 2 | 2 | True | 0 | ROZPOCET
| VV |  | DKP13 | [14 empty] | VV | 2 | 1 | True | 0 | ROZPOCET
| VV |  | 14,3*1,1*(2,196-0,54) |  | 26.049 | [12 empty] | VV | 2 | 2 | True | 0 | ROZPOCET
| VV |  | DKP14 | [14 empty] | VV | 2 | 1 | True | 0 | ROZPOCET
| VV |  | 3,2*1,1*((2,97+2,15)*0,5-0,54) |  | 7.11 | [12 empty] | VV | 2 | 2 | True | 0 | ROZPOCET
| VV |  | DKP17 | [14 empty] | VV | 2 | 1 | True | 0 | ROZPOCET
| VV |  | 2,0*1,1*((2,53+2,1)*0,5-0,54) |  | 3.905 | [12 empty] | VV | 2 | 2 | True | 0 | ROZPOCET
| VV |  | Součet |  | 175.328 | [12 empty] | VV | 2 | 4 | True | 1 | ROZPOCET
4 | K | 133251101 | Hloubení nezapažených šachet strojně v hornině třídy těžitelnosti I skupiny 3 do 20 m3 | m3 | 29.521 | 0 | 0 | CS ÚRS 2025 02 |  | základní | 0 | 0 | 0 | 0 | 0 | 0 | 4 | K | 2 |  |  |  | ROZPOCET | 0 | 0 | 0 | 0 | 0 | 1 | 0 | 4 | -264081282
| Online PSC |  | https://podminky.urs.cz/item/CS_URS_2025_02/133251101 | [14 empty] | Online PSC | 2
| VV |  | DKP01 | [14 empty] | VV | 2 | 1 | True | 0 | ROZPOCET
| VV |  | 1,8*1,1*((3,07+2,64)*0,5-0,54) |  | 4.584 | [12 empty] | VV | 2 | 2 | True | 0 | ROZPOCET
| VV |  | DKP03 | [14 empty] | VV | 2 | 1 | True | 0 | ROZPOCET
| VV |  | 1,0*1,1*(3,92-0,54) |  | 3.718 | [12 empty] | VV | 2 | 2 | True | 0 | ROZPOCET
| VV |  | DKP07 | [14 empty] | VV | 2 | 1 | True | 0 | ROZPOCET
| VV |  | 1,75*1,1*((4,1+3,88*2)/3-0,54) |  | 6.571 | [12 empty] | VV | 2 | 2 | True | 0 | ROZPOCET
| VV |  | DKP10 | [14 empty] | VV | 2 | 1 | True | 0 | ROZPOCET
| VV |  | 1,75*1,1*((3,75+3,45+3,44)/3-0,54) |  | 5.788 | [12 empty] | VV | 2 | 2 | True | 0 | ROZPOCET
| VV |  | DKP15 | [14 empty] | VV | 2 | 1 | True | 0 | ROZPOCET
| VV |  | 1,75*1,1*((3,52+3,22+3,21)/3-0,54) |  | 5.345 | [12 empty] | VV | 2 | 2 | True | 0 | ROZPOCET
| VV |  | DKP16 | [14 empty] | VV | 2 | 1 | True | 0 | ROZPOCET
| VV |  | 1,0*1,1*((3,91+3,56)*0,5-0,54) |  | 3.515 | [12 empty] | VV | 2 | 2 | True | 0 | ROZPOCET
| VV |  | Součet |  | 29.521 | [12 empty] | VV | 2 | 4 | True | 1 | ROZPOCET
5 | K | 151101102 | Zřízení pažení a rozepření stěn rýh pro podzemní vedení příložné pro jakoukoliv mezerovitost, hloubky přes 2 do 4 m | m2 | 237.776 | 0 | 0 | CS ÚRS 2025 02 |  | základní | 0 | 0 | 0.00085 | 0.20211 | 0 | 0 | 4 | K | 2 |  |  |  | ROZPOCET | 0 | 0 | 0 | 0 | 0 | 1 | 0 | 4 | 953833189
| Online PSC |  | https://podminky.urs.cz/item/CS_URS_2025_02/151101102 | [14 empty] | Online PSC | 2
| VV |  | ŠACHTY | [14 empty] | VV | 2 | 1 | True | 0 | ROZPOCET
| VV |  | DKP01 | [14 empty] | VV | 2 | 1 | True | 0 | ROZPOCET
| VV |  | (1,8+1,1)*2*(3,07+2,64)*0,5 |  | 16.559 | [12 empty] | VV | 2 | 2 | True | 0 | ROZPOCET
| VV |  | DKP03 | [14 empty] | VV | 2 | 1 | True | 0 | ROZPOCET
| VV |  | (1,0+1,1)*2*3,92 |  | 16.464 | [12 empty] | VV | 2 | 2 | True | 0 | ROZPOCET
| VV |  | DKP07 | [14 empty] | VV | 2 | 1 | True | 0 | ROZPOCET
| VV |  | (1,75+1,1)*2*(4,1+3,88*2)/3 |  | 22.534 | [12 empty] | VV | 2 | 2 | True | 0 | ROZPOCET
| VV |  | DKP10 | [14 empty] | VV | 2 | 1 | True | 0 | ROZPOCET
| VV |  | (1,75+1,1)*2*(3,75+3,45+3,44)/3 |  | 20.216 | [12 empty] | VV | 2 | 2 | True | 0 | ROZPOCET
| VV |  | DKP15 | [14 empty] | VV | 2 | 1 | True | 0 | ROZPOCET
| VV |  | (1,75+1,1)*2*(3,52+3,22+3,21)/3 |  | 18.905 | [12 empty] | VV | 2 | 2 | True | 0 | ROZPOCET
| VV |  | DKP16 | [14 empty] | VV | 2 | 1 | True | 0 | ROZPOCET
| VV |  | (1,0+1,1)*2*(3,91+3,56)*0,5 |  | 15.687 | [12 empty] | VV | 2 | 2 | True | 0 | ROZPOCET
| VV |  | Mezisoučet |  | 110.365 | [12 empty] | VV | 2 | 3 | True | 0 | ROZPOCET
| VV |  | DKP02 | [14 empty] | VV | 2 | 1 | True | 0 | ROZPOCET
| VV |  | 2,6*(4,0+3,4)*0,5*2 |  | 19.24 | [12 empty] | VV | 2 | 2 | True | 0 | ROZPOCET
| VV |  | DKP04 | [14 empty] | VV | 2 | 1 | True | 0 | ROZPOCET
| VV |  | 3,0*(4,45+4,07+3,38)/3*2 |  | 23.8 | [12 empty] | VV | 2 | 2 | True | 0 | ROZPOCET
| VV |  | DKP06 | [14 empty] | VV | 2 | 1 | True | 0 | ROZPOCET
| VV |  | 3,2*(3,61+2,95)*0,5*2 |  | 20.992 | [12 empty] | VV | 2 | 2 | True | 0 | ROZPOCET
| VV |  | DKP09 | [14 empty] | VV | 2 | 1 | True | 0 | ROZPOCET
| VV |  | 3,4*(2,45+3,32)*0,5*2 |  | 19.618 | [12 empty] | VV | 2 | 2 | True | 0 | ROZPOCET
| VV |  | DKP12 | [14 empty] | VV | 2 | 1 | True | 0 | ROZPOCET
| VV |  | 3,3*(3,09+2,4)*0,5*2 |  | 18.117 | [12 empty] | VV | 2 | 2 | True | 0 | ROZPOCET
| VV |  | DKP14 | [14 empty] | VV | 2 | 1 | True | 0 | ROZPOCET
| VV |  | 3,2*(2,97+2,15)*0,5*2 |  | 16.384 | [12 empty] | VV | 2 | 2 | True | 0 | ROZPOCET
| VV |  | DKP17 | [14 empty] | VV | 2 | 1 | True | 0 | ROZPOCET
| VV |  | 2,0*(2,53+2,1)*0,5*2 |  | 9.26 | [12 empty] | VV | 2 | 2 | True | 0 | ROZPOCET
| VV |  | Mezisoučet |  | 127.411 | [12 empty] | VV | 2 | 3 | True | 0 | ROZPOCET
| VV |  | Součet |  | 237.776 | [12 empty] | VV | 2 | 4 | True | 1 | ROZPOCET
6 | K | 151101112 | Odstranění pažení a rozepření stěn rýh pro podzemní vedení s uložením materiálu na vzdálenost do 3 m od kraje výkopu příložné, hloubky přes 2 do 4 m | m2 | 28.461 | 0 | 0 | CS ÚRS 2025 02 |  | základní | 0 | 0 | 0 | 0 | 0 | 0 | 4 | K | 2 |  |  |  | ROZPOCET | 0 | 0 | 0 | 0 | 0 | 1 | 0 | 4 | 594779429
| Online PSC |  | https://podminky.urs.cz/item/CS_URS_2025_02/151101112 | [14 empty] | Online PSC | 2
7 | K | 151811132 | Zřízení pažicích boxů pro pažení a rozepření stěn rýh podzemního vedení hloubka výkopu do 4 m, šířka přes 1,2 do 2,5 m | m2 | 129.461 | 0 | 0 | CS ÚRS 2025 02 |  | základní | 0 | 0 | 0.00059 | 0.076382 | 0 | 0 | 4 | K | 2 |  |  |  | ROZPOCET | 0 | 0 | 0 | 0 | 0 | 1 | 0 | 4 | -1224623364
| Online PSC |  | https://podminky.urs.cz/item/CS_URS_2025_02/151811132 | [14 empty] | Online PSC | 2
| VV |  | DKP11 | [14 empty] | VV | 2 | 1 | True | 0 | ROZPOCET
| VV |  | 14,2*2,347*2 |  | 66.655 | [12 empty] | VV | 2 | 2 | True | 0 | ROZPOCET
| VV |  | DKP13 | [14 empty] | VV | 2 | 1 | True | 0 | ROZPOCET
| VV |  | 14,3*2,196*2 |  | 62.806 | [12 empty] | VV | 2 | 2 | True | 0 | ROZPOCET
| VV |  | Součet |  | 129.461 | [12 empty] | VV | 2 | 4 | True | 1 | ROZPOCET
8 | K | 151811133 | Zřízení pažicích boxů pro pažení a rozepření stěn rýh podzemního vedení hloubka výkopu do 4 m, šířka přes 2,5 do 5 m | m2 | 145.607 | 0 | 0 | CS ÚRS 2025 02 |  | základní | 0 | 0 | 0.00064 | 0.093188 | 0 | 0 | 4 | K | 2 |  |  |  | ROZPOCET | 0 | 0 | 0 | 0 | 0 | 1 | 0 | 4 | -1107199554
| Online PSC |  | https://podminky.urs.cz/item/CS_URS_2025_02/151811133 | [14 empty] | Online PSC | 2
| VV |  | DKP05 | [14 empty] | VV | 2 | 1 | True | 0 | ROZPOCET
| VV |  | 14,0*2,614*2 |  | 73.192 | [12 empty] | VV | 2 | 2 | True | 0 | ROZPOCET
| VV |  | DKP08 | [14 empty] | VV | 2 | 1 | True | 0 | ROZPOCET
| VV |  | 14,3*2,532*2 |  | 72.415 | [12 empty] | VV | 2 | 2 | True | 0 | ROZPOCET
| VV |  | Součet |  | 145.607 | [12 empty] | VV | 2 | 4 | True | 1 | ROZPOCET
9 | K | 151811232 | Odstranění pažicích boxů pro pažení a rozepření stěn rýh podzemního vedení hloubka výkopu do 4 m, šířka přes 1,2 do 2,5 m | m2 | 129.461 | 0 | 0 | CS ÚRS 2025 02 |  | základní | 0 | 0 | 0 | 0 | 0 | 0 | 4 | K | 2 |  |  |  | ROZPOCET | 0 | 0 | 0 | 0 | 0 | 1 | 0 | 4 | 998044611
| Online PSC |  | https://podminky.urs.cz/item/CS_URS_2025_02/151811232 | [14 empty] | Online PSC | 2
| VV |  | 129,461 |  | 129.461 | [12 empty] | VV | 2 | 2 | True | 1 | ROZPOCET
10 | K | 151811233 | Odstranění pažicích boxů pro pažení a rozepření stěn rýh podzemního vedení hloubka výkopu do 4 m, šířka přes 2,5 do 5 m | m2 | 145.607 | 0 | 0 | CS ÚRS 2025 02 |  | základní | 0 | 0 | 0 | 0 | 0 | 0 | 4 | K | 2 |  |  |  | ROZPOCET | 0 | 0 | 0 | 0 | 0 | 1 | 0 | 4 | -1903424298
| Online PSC |  | https://podminky.urs.cz/item/CS_URS_2025_02/151811233 | [14 empty] | Online PSC | 2
| VV |  | 145,607 |  | 145.607 | [12 empty] | VV | 2 | 2 | True | 1 | ROZPOCET
11 | K | 162751117 | Vodorovné přemístění výkopku nebo sypaniny po suchu na obvyklém dopravním prostředku, bez naložení výkopku, avšak se složením bez rozhrnutí z horniny třídy těžitelnosti I skupiny 1 až 3 na vzdálenost přes 9 000 do 10 000 m | m3 | 204.849 | 0 | 0 | CS ÚRS 2025 02 |  | základní | 0 | 0 | 0 | 0 | 0 | 0 | 4 | K | 2 |  |  |  | ROZPOCET | 0 | 0 | 0 | 0 | 0 | 1 | 0 | 4 | 1257097576
| Online PSC |  | https://podminky.urs.cz/item/CS_URS_2025_02/162751117 | [14 empty] | Online PSC | 2
| VV |  | přebytečná zemina | [14 empty] | VV | 2 | 1 | True | 0 | ROZPOCET
| VV |  | 175,328+29,521 |  | 204.849 | [12 empty] | VV | 2 | 2 | True | 1 | ROZPOCET
12 | K | 162751119 | Vodorovné přemístění výkopku nebo sypaniny po suchu na obvyklém dopravním prostředku, bez naložení výkopku, avšak se složením bez rozhrnutí z horniny třídy těžitelnosti I skupiny 1 až 3 na vzdálenost Příplatek k ceně za každých dalších i započatých 1 000 m | m3 | 819.396 | 0 | 0 | CS ÚRS 2025 02 |  | základní | 0 | 0 | 0 | 0 | 0 | 0 | 4 | K | 2 |  |  |  | ROZPOCET | 0 | 0 | 0 | 0 | 0 | 1 | 0 | 4 | -140036427
| Online PSC |  | https://podminky.urs.cz/item/CS_URS_2025_02/162751119 | [14 empty] | Online PSC | 2
| VV |  | 204,849*4 |  | 819.396 | [12 empty] | VV | 2 | 2 | True | 1 | ROZPOCET
13 | K | 171201231 | Poplatek za uložení stavebního odpadu na recyklační skládce (skládkovné) zeminy a kamení zatříděného do Katalogu odpadů pod kódem 17 05 04 | t | 348.243 | 0 | 0 | CS ÚRS 2025 02 |  | základní | 0 | 0 | 0 | 0 | 0 | 0 | 4 | K | 2 |  |  |  | ROZPOCET | 0 | 0 | 0 | 0 | 0 | 1 | 0 | 4 | -1764807724
| Online PSC |  | https://podminky.urs.cz/item/CS_URS_2025_02/171201231 | [14 empty] | Online PSC | 2
| VV |  | 204,849*1,7 |  | 348.243 | [12 empty] | VV | 2 | 2 | True | 1 | ROZPOCET
14 | K | 171251201 | Uložení sypaniny na skládky nebo meziskládky bez hutnění s upravením uložené sypaniny do předepsaného tvaru | m3 | 204.849 | 0 | 0 | CS ÚRS 2025 02 |  | základní | 0 | 0 | 0 | 0 | 0 | 0 | 4 | K | 2 |  |  |  | ROZPOCET | 0 | 0 | 0 | 0 | 0 | 1 | 0 | 4 | 150214001
| Online PSC |  | https://podminky.urs.cz/item/CS_URS_2025_02/171251201 | [14 empty] | Online PSC | 2
| VV |  | 204,849 |  | 204.849 | [12 empty] | VV | 2 | 2 | True | 1 | ROZPOCET
15 | K | 174151101 | Zásyp sypaninou z jakékoliv horniny strojně s uložením výkopku ve vrstvách se zhutněním jam, šachet, rýh nebo kolem objektů v těchto vykopávkách | m3 | 141.536 | 0 | 0 | CS ÚRS 2025 02 |  | základní | 0 | 0 | 0 | 0 | 0 | 0 | 4 | K | 2 |  |  |  | ROZPOCET | 0 | 0 | 0 | 0 | 0 | 1 | 0 | 4 | -833488956
| Online PSC |  | https://podminky.urs.cz/item/CS_URS_2025_02/174151101 | [14 empty] | Online PSC | 2
| VV |  | 175,328+29,521 |  | 204.849 | [12 empty] | VV | 2 | 2 | True | 0 | ROZPOCET
| VV |  | LOŽE+OBSYP | [14 empty] | VV | 2 | 1 | True | 0 | ROZPOCET
| VV |  | -88,55*1,1*0,65 |  | -63.313 | [12 empty] | VV | 2 | 2 | True | 0 | ROZPOCET
| VV |  | Součet |  | 141.536 | [12 empty] | VV | 2 | 4 | True | 1 | ROZPOCET
16 | M | 58344121 | štěrkodrť frakce 0/8 | t | 283.072 | 0 | 0 | CS ÚRS 2025 02 |  | základní | 0 | 0 | 1 | 283.072 | 0 | 0 | 8 | M | 2 |  |  |  | ROZPOCET | 0 | 0 | 0 | 0 | 0 | 1 | 0 | 4 | -281156668
| VV |  | 141,536*2,0 |  | 283.072 | [12 empty] | VV | 2 | 2 | True | 1 | ROZPOCET
17 | K | 175151101 | Obsypání potrubí strojně sypaninou z vhodných hornin třídy těžitelnosti I a II, skupiny 1 až 4 nebo materiálem připraveným podél výkopu ve vzdálenosti do 3 m od jeho kraje, pro jakoukoliv hloubku výkopu a míru zhutnění bez prohození sypaniny | m3 | 60.255 | 0 | 0 | CS ÚRS 2025 02 |  | základní | 0 | 0 | 0 | 0 | 0 | 0 | 4 | K | 2 |  |  |  | ROZPOCET | 0 | 0 | 0 | 0 | 0 | 1 | 0 | 4 | -713062605
| Online PSC |  | https://podminky.urs.cz/item/CS_URS_2025_02/175151101 | [14 empty] | Online PSC | 2
| VV |  | LOŽE+OBSYP | [14 empty] | VV | 2 | 1 | True | 0 | ROZPOCET
| VV |  | 88,55*1,1*(0,65-3,14*0,1*0,1) |  | 60.255 | [12 empty] | VV | 2 | 2 | True | 1 | ROZPOCET
18 | M | 58331351 | kamenivo těžené drobné frakce 0/4 | t | 120.51 | 0 | 0 | CS ÚRS 2025 02 |  | základní | 0 | 0 | 1 | 120.51 | 0 | 0 | 8 | M | 2 |  |  |  | ROZPOCET | 0 | 0 | 0 | 0 | 0 | 1 | 0 | 4 | -1041366588
| VV |  | 60,255*2 "Přepočtené koeficientem množství |  | 120.51 | [12 empty] | VV | 2 | 2 | True | 1 | ROZPOCET
| D | 3 | Svislé a kompletní konstrukce |  |  |  | 0 |  |  |  |  | 0 |  | 0 |  | 0 | 1 | D | 1 |  |  |  | ROZPOCET | [6 empty] | 0
19 | K | 359901211 | Monitoring stok (kamerový systém) jakékoli výšky nová kanalizace | m | 88.55 | 0 | 0 | CS ÚRS 2025 02 |  | základní | 0 | 0 | 0 | 0 | 0 | 0 | 4 | K | 2 |  |  |  | ROZPOCET | 0 | 0 | 0 | 0 | 0 | 1 | 0 | 4 | 569420578
| Online PSC |  | https://podminky.urs.cz/item/CS_URS_2025_02/359901211 | [14 empty] | Online PSC | 2
| D | 8 | Trubní vedení |  |  |  | 0 |  |  |  |  | 0 |  | 16.9427 |  | 11.2001 | 1 | D | 1 |  |  |  | ROZPOCET | [6 empty] | 0
20 | K | 871350320 | Montáž kanalizačního potrubí z polypropylenu PP hladkého plnostěnného SN 12 DN 200 | m | 86.55 | 0 | 0 | CS ÚRS 2025 02 |  | základní | 0 | 0 | 1e-05 | 0.0008655 | 0 | 0 | 4 | K | 2 |  |  |  | ROZPOCET | 0 | 0 | 0 | 0 | 0 | 1 | 0 | 4 | 1472004771
| Online PSC |  | https://podminky.urs.cz/item/CS_URS_2025_02/871350320 | [14 empty] | Online PSC | 2
21 | M | 28617026 | trubka kanalizační PP plnostěnná třívrstvá DN 200x1000mm SN12 | m | 87.848 | 0 | 0 | CS ÚRS 2025 02 |  | základní | 0 | 0 | 0.0051 | 0.44802 | 0 | 0 | 8 | M | 2 |  |  |  | ROZPOCET | 0 | 0 | 0 | 0 | 0 | 1 | 0 | 4 | 668679724
| VV |  | 86,55*1,015 "Přepočtené koeficientem množství |  | 87.848 | [12 empty] | VV | 2 | 2 | True | 1 | ROZPOCET
22 | K | 871360320 | Montáž kanalizačního potrubí z polypropylenu PP hladkého plnostěnného SN 12 DN 250 | m | 2 | 0 | 0 | CS ÚRS 2025 02 |  | základní | 0 | 0 | 2e-05 | 4e-05 | 0 | 0 | 4 | K | 2 |  |  |  | ROZPOCET | 0 | 0 | 0 | 0 | 0 | 1 | 0 | 4 | 445480817
| Online PSC |  | https://podminky.urs.cz/item/CS_URS_2025_02/871360320 | [14 empty] | Online PSC | 2
23 | M | 28617027 | trubka kanalizační PP plnostěnná třívrstvá DN 250x1000mm SN12 | m | 2.03 | 0 | 0 | CS ÚRS 2025 02 |  | základní | 0 | 0 | 0.008 | 0.01624 | 0 | 0 | 8 | M | 2 |  |  |  | ROZPOCET | 0 | 0 | 0 | 0 | 0 | 1 | 0 | 4 | -1577977512
| VV |  | 2*1,015 "Přepočtené koeficientem množství |  | 2.03 | [12 empty] | VV | 2 | 2 | True | 1 | ROZPOCET
24 | K | 877350330 | Montáž tvarovek na kanalizačním plastovém potrubí z PP nebo PVC-U hladkého plnostěnného spojek nebo redukcí DN 200 | kus | 12 | 0 | 0 | CS ÚRS 2025 02 |  | základní | 0 | 0 | 0 | 0 | 0 | 0 | 4 | K | 2 |  |  |  | ROZPOCET | 0 | 0 | 0 | 0 | 0 | 1 | 0 | 4 | -747153522
| Online PSC |  | https://podminky.urs.cz/item/CS_URS_2025_02/877350330 | [14 empty] | Online PSC | 2
25 | M | 28617245 | redukce kanalizační PP třívrstvá DN 200/150 | kus | 12 | 0 | 0 | CS ÚRS 2025 02 |  | základní | 0 | 0 | 0.0018 | 0.0216 | 0 | 0 | 8 | M | 2 |  |  |  | ROZPOCET | 0 | 0 | 0 | 0 | 0 | 1 | 0 | 4 | 1296588091
26 | K | 890411851 | Bourání šachet a jímek strojně velikosti obestavěného prostoru do 1,5 m3 z prefabrikovaných skruží | m3 | 4.974 | 0 | 0 | CS ÚRS 2025 02 |  | základní | 0 | 0 | 0 | 0 | 1.92 | 9.5501 | 4 | K | 2 |  |  |  | ROZPOCET | 0 | 0 | 0 | 0 | 0 | 1 | 0 | 4 | 1530012411
| Online PSC |  | https://podminky.urs.cz/item/CS_URS_2025_02/890411851 | [14 empty] | Online PSC | 2
| VV |  | vpusti | [14 empty] | VV | 2 | 1 | True | 0 | ROZPOCET
| VV |  | 3,14*0,3*0,3*1,6*11 |  | 4.974 | [12 empty] | VV | 2 | 2 | True | 0 | ROZPOCET
| VV |  | Součet |  | 4.974 | [12 empty] | VV | 2 | 4 | True | 1 | ROZPOCET
27 | K | 892351111 | Tlakové zkoušky vodou na potrubí DN 150 nebo 200 | m | 86.55 | 0 | 0 | CS ÚRS 2025 02 |  | základní | 0 | 0 | 0 | 0 | 0 | 0 | 4 | K | 2 |  |  |  | ROZPOCET | 0 | 0 | 0 | 0 | 0 | 1 | 0 | 4 | -422831970
| Online PSC |  | https://podminky.urs.cz/item/CS_URS_2025_02/892351111 | [14 empty] | Online PSC | 2
28 | K | 892381111 | Tlakové zkoušky vodou na potrubí DN 250, 300 nebo 350 | m | 2 | 0 | 0 | CS ÚRS 2025 02 |  | základní | 0 | 0 | 0 | 0 | 0 | 0 | 4 | K | 2 |  |  |  | ROZPOCET | 0 | 0 | 0 | 0 | 0 | 1 | 0 | 4 | 288536170
| Online PSC |  | https://podminky.urs.cz/item/CS_URS_2025_02/892381111 | [14 empty] | Online PSC | 2
29 | K | 895941342 | Osazení vpusti uliční z betonových dílců DN 500 dno nízké s kalištěm | kus | 11 | 0 | 0 | CS ÚRS 2025 02 |  | základní | 0 | 0 | 0.12526 | 1.3779 | 0 | 0 | 4 | K | 2 |  |  |  | ROZPOCET | 0 | 0 | 0 | 0 | 0 | 1 | 0 | 4 | -979354678
| Online PSC |  | https://podminky.urs.cz/item/CS_URS_2025_02/895941342 | [14 empty] | Online PSC | 2
30 | M | 59224469 | vpusť uliční DN 500 kaliště nízké 500/225x65mm | kus | 11 | 0 | 0 | CS ÚRS 2025 02 |  | základní | 0 | 0 | 0.1 | 1.1 | 0 | 0 | 8 | M | 2 |  |  |  | ROZPOCET | 0 | 0 | 0 | 0 | 0 | 1 | 0 | 4 | 1717333098
31 | K | 895941351 | Osazení vpusti uliční z betonových dílců DN 500 skruž horní pro čtvercovou vtokovou mříž | kus | 11 | 0 | 0 | CS ÚRS 2025 02 |  | základní | 0 | 0 | 0.03076 | 0.33836 | 0 | 0 | 4 | K | 2 |  |  |  | ROZPOCET | 0 | 0 | 0 | 0 | 0 | 1 | 0 | 4 | 1665493949
| Online PSC |  | https://podminky.urs.cz/item/CS_URS_2025_02/895941351 | [14 empty] | Online PSC | 2
32 | M | 59224460 | vpusť uliční DN 500 betonová 500x190x65mm čtvercový poklop | kus | 11 | 0 | 0 | CS ÚRS 2025 02 |  | základní | 0 | 0 | 0.07 | 0.77 | 0 | 0 | 8 | M | 2 |  |  |  | ROZPOCET | 0 | 0 | 0 | 0 | 0 | 1 | 0 | 4 | -478357430
33 | K | 895941361 | Osazení vpusti uliční z betonových dílců DN 500 skruž středová 290 mm | kus | 6 | 0 | 0 | CS ÚRS 2025 02 |  | základní | 0 | 0 | 0.03076 | 0.18456 | 0 | 0 | 4 | K | 2 |  |  |  | ROZPOCET | 0 | 0 | 0 | 0 | 0 | 1 | 0 | 4 | -542655549
| Online PSC |  | https://podminky.urs.cz/item/CS_URS_2025_02/895941361 | [14 empty] | Online PSC | 2
34 | M | 59224461 | vpusť uliční DN 500 skruž průběžná nízká betonová 500/290x65mm | kus | 6 | 0 | 0 | CS ÚRS 2025 02 |  | základní | 0 | 0 | 0.076 | 0.456 | 0 | 0 | 8 | M | 2 |  |  |  | ROZPOCET | 0 | 0 | 0 | 0 | 0 | 1 | 0 | 4 | -1423229661
35 | K | 895941362 | Osazení vpusti uliční z betonových dílců DN 500 skruž středová 590 mm | kus | 30 | 0 | 0 | CS ÚRS 2025 02 |  | základní | 0 | 0 | 0.03076 | 0.9228 | 0 | 0 | 4 | K | 2 |  |  |  | ROZPOCET | 0 | 0 | 0 | 0 | 0 | 1 | 0 | 4 | -65707763
| Online PSC |  | https://podminky.urs.cz/item/CS_URS_2025_02/895941362 | [14 empty] | Online PSC | 2
36 | M | 59224462 | vpusť uliční DN 500 skruž průběžná vysoká betonová 500/590x65mm | kus | 30 | 0 | 0 | CS ÚRS 2025 02 |  | základní | 0 | 0 | 0.155 | 4.65 | 0 | 0 | 8 | M | 2 |  |  |  | ROZPOCET | 0 | 0 | 0 | 0 | 0 | 1 | 0 | 4 | -1828483565
37 | K | 895941367 | Osazení vpusti uliční z betonových dílců DN 500 skruž průběžná se zápachovou uzávěrkou | kus | 11 | 0 | 0 | CS ÚRS 2025 02 |  | základní | 0 | 0 | 0.03076 | 0.33836 | 0 | 0 | 4 | K | 2 |  |  |  | ROZPOCET | 0 | 0 | 0 | 0 | 0 | 1 | 0 | 4 | 1984680426
| Online PSC |  | https://podminky.urs.cz/item/CS_URS_2025_02/895941367 | [14 empty] | Online PSC | 2
38 | M | 59224467 | vpusť uliční DN 500 skruž průběžná 500/590x65mm betonová se zápachovou uzávěrkou 150mm PVC | kus | 11 | 0 | 0 | CS ÚRS 2025 02 |  | základní | 0 | 0 | 0.35 | 3.85 | 0 | 0 | 8 | M | 2 |  |  |  | ROZPOCET | 0 | 0 | 0 | 0 | 0 | 1 | 0 | 4 | -2025492443
39 | K | 899 PRC 1 | D+M NAVRTÁVKA + VLOŽKA IN SITU DN200 NA POTRUBÍ DN400 | kus | 2 | 0 | 0 | vlastní |  | základní | 0 | 0 | 0 | 0 | 0 | 0 | 4 | K | 2 |  |  |  | ROZPOCET | 0 | 0 | 0 | 0 | 0 | 1 | 0 | 4 | 1664946655
40 | K | 899 PRC 2 | D+M NAVRTÁVKA + VLOŽKA IN SITU DN200 NA POTRUBÍ DN1000 | ks | 12 | 0 | 0 | vlastní |  | základní | 0 | 0 | 0 | 0 | 0 | 0 | 4 | K | 2 |  |  |  | ROZPOCET | 0 | 0 | 0 | 0 | 0 | 1 | 0 | 4 | -1573034101
41 | K | 899203211 | Demontáž mříží litinových včetně rámů, hmotnosti jednotlivě přes 100 do 150 Kg | kus | 11 | 0 | 0 | CS ÚRS 2025 02 |  | základní | 0 | 0 | 0 | 0 | 0.15 | 1.65 | 4 | K | 2 |  |  |  | ROZPOCET | 0 | 0 | 0 | 0 | 0 | 1 | 0 | 4 | 869881316
| Online PSC |  | https://podminky.urs.cz/item/CS_URS_2025_02/899203211 | [14 empty] | Online PSC | 2
42 | K | 899204112 | Osazení mříží litinových včetně rámů a košů na bahno pro třídu zatížení D400, E600 | kus | 11 | 0 | 0 | CS ÚRS 2025 02 |  | základní | 0 | 0 | 0.21734 | 2.3907 | 0 | 0 | 4 | K | 2 |  |  |  | ROZPOCET | 0 | 0 | 0 | 0 | 0 | 1 | 0 | 4 | -923006162
| Online PSC |  | https://podminky.urs.cz/item/CS_URS_2025_02/899204112 | [14 empty] | Online PSC | 2
43 | M | 59223871 | koš vysoký pro uliční vpusti žárově Pz plech pro rám 500/500mm | kus | 11 | 0 | 0 | CS ÚRS 2025 02 |  | základní | 0 | 0 | 0.006 | 0.066 | 0 | 0 | 8 | M | 2 |  |  |  | ROZPOCET | 0 | 0 | 0 | 0 | 0 | 1 | 0 | 4 | -1624120427
44 | M | PRC | Vtoková mříž 500x500 D400 (materiál polyplast) vč.lit.rámu pro ul.vpusť | ks | 11 | 0 | 0 | vlastní |  | základní | 0 | 0 | 0 | 0 | 0 | 0 | 8 | M | 2 |  |  |  | ROZPOCET | 0 | 0 | 0 | 0 | 0 | 1 | 0 | 4 | -818315648
45 | K | 899722114 | Krytí potrubí z plastů výstražnou fólií z PVC šířky přes 34 do 40 cm | m | 86.55 | 0 | 0 | CS ÚRS 2025 02 |  | základní | 0 | 0 | 0.00013 | 0.011251 | 0 | 0 | 4 | K | 2 |  |  |  | ROZPOCET | 0 | 0 | 0 | 0 | 0 | 1 | 0 | 4 | -1089808253
| Online PSC |  | https://podminky.urs.cz/item/CS_URS_2025_02/899722114 | [14 empty] | Online PSC | 2
| D | 997 | Přesun sutě |  |  |  | 0 |  |  |  |  | 0 |  | 0 |  | 0 | 1 | D | 1 |  |  |  | ROZPOCET | [6 empty] | 0
46 | K | 997013501 | Odvoz suti a vybouraných hmot na skládku nebo meziskládku se složením, na vzdálenost do 1 km | t | 11.2 | 0 | 0 | CS ÚRS 2025 02 |  | základní | 0 | 0 | 0 | 0 | 0 | 0 | 4 | K | 2 |  |  |  | ROZPOCET | 0 | 0 | 0 | 0 | 0 | 1 | 0 | 4 | -704225840
| Online PSC |  | https://podminky.urs.cz/item/CS_URS_2025_02/997013501 | [14 empty] | Online PSC | 2
47 | K | 997013509 | Odvoz suti a vybouraných hmot na skládku nebo meziskládku se složením, na vzdálenost Příplatek k ceně za každý další započatý 1 km přes 1 km | t | 44.8 | 0 | 0 | CS ÚRS 2025 02 |  | základní | 0 | 0 | 0 | 0 | 0 | 0 | 4 | K | 2 |  |  |  | ROZPOCET | 0 | 0 | 0 | 0 | 0 | 1 | 0 | 4 | -1453211592
| Online PSC |  | https://podminky.urs.cz/item/CS_URS_2025_02/997013509 | [14 empty] | Online PSC | 2
| VV |  | 11,2*4 |  | 44.8 | [12 empty] | VV | 2 | 2 | True | 1 | ROZPOCET
48 | K | 997013861 | Poplatek za uložení stavebního odpadu na recyklační skládce (skládkovné) z prostého betonu zatříděného do Katalogu odpadů pod kódem 17 01 01 | t | 9.55 | 0 | 0 | CS ÚRS 2025 02 |  | základní | 0 | 0 | 0 | 0 | 0 | 0 | 4 | K | 2 |  |  |  | ROZPOCET | 0 | 0 | 0 | 0 | 0 | 1 | 0 | 4 | -540569998
| Online PSC |  | https://podminky.urs.cz/item/CS_URS_2025_02/997013861 | [14 empty] | Online PSC | 2

## 2504005 - IO 03 Oprava ko...
{e3db2a4f-0de7-433a-ae61-ed0a94c7ead5}
2
| KRYCÍ LIST SOUPISU PRACÍ | [7 empty] | v --- níže se nacházejí doplnkové a pomocné údaje k sestavám --- v | [8 empty] | False
Stavba:
Rekonstrukce vodovodu a kanalizace ul.Vítkovická
Objekt:
2504005 - IO 03 Oprava komunikace
| KSO: |  | 827 21 12 |  |  | CC-CZ:
| Místo: |  | Ostrava |  |  | Datum: | 10. 9. 2025
| CZ-CPV: |  | 45233100-0stav.práce
| Zadavatel: |  |  |  |  | IČ:
|  | Statutární město Ostrava |  |  |  | DIČ:
| Zhotovitel: |  |  |  |  | IČ:
DIČ:
| Projektant: |  |  |  |  | IČ:
|  | Báňské projekty Ostrava s.r.o |  |  |  | DIČ:
| Zpracovatel: |  |  |  |  | IČ:
|  | Anna Mužná |  |  |  | DIČ:
Poznámka:
Soupis prací je sestaven s využitím Cenové soustavy ÚRS. Položky, které pochází z této cenové soustavy, jsou ve sloupci 'Cenová soustava' označeny popisem 'CS ÚRS' a úrovní příslušného kalendářního pololetí. Veškeré další informace vymezující popis a podmínky použití těchto položek z Cenové soustavy, které nejsou uvedeny přímo v soupisu prací, jsou neomezeně dálkově k dispozici na webu podminky.urs.cz.
| Cena bez DPH | [5 empty] | 0
|  |  | Základ daně |  |  | Sazba daně | Výše daně
| DPH | základní | 0 |  |  | 21% | 0
|  | snížená | 0 |  |  | 12% | 0
|  | zákl. přenesená | 0 |  |  | 21% | 0
|  | sníž. přenesená | 0 |  |  | 12% | 0
|  | nulová | 0 |  |  | 0% | 0
| Cena s DPH |  |  | v | CZK |  | 0
REKAPITULACE ČLENĚNÍ SOUPISU PRACÍ
Stavba:
Rekonstrukce vodovodu a kanalizace ul.Vítkovická
Objekt:
2504005 - IO 03 Oprava komunikace
Místo: |  |  | Ostrava |  |  | Datum: | 10. 9. 2025
Zadavatel: |  |  | Statutární město Ostrava |  |  | Projektant: | Báňské projekty Ostrava s.r.o
Zhotovitel: | [5 empty] | Zpracovatel: | Anna Mužná
Kód dílu - Popis | [6 empty] | Cena celkem [CZK]
Náklady stavby celkem | [6 empty] | 0 | [11 empty] | -1
| HSV - Práce a dodávky HSV | [5 empty] | 0
| 1 - Zemní práce | [5 empty] | 0
| 2 - Zakládání | [5 empty] | 0
| 5 - Komunikace pozemní | [5 empty] | 0
| 9 - Ostatní konstrukce a práce, bourání | [5 empty] | 0
| 997 - Přesun sutě | [5 empty] | 0
SOUPIS PRACÍ
Stavba:
Rekonstrukce vodovodu a kanalizace ul.Vítkovická
Objekt:
2504005 - IO 03 Oprava komunikace
Místo: |  |  | Ostrava |  |  | Datum: | 10. 9. 2025
Zadavatel: |  |  | Statutární město Ostrava |  |  | Projektant: | Báňské projekty Ostrava s.r.o
Zhotovitel: | [5 empty] | Zpracovatel: | Anna Mužná
PČ | Typ | Kód | Popis | MJ | Množství | J.cena [CZK] | Cena celkem [CZK] | Cenová soustava |  | DPH | J. Nh [h] | Nh celkem [h] | J. hmotnost [t] | Hmotnost celkem [t] | J. suť [t] | Suť Celkem [t]
Náklady soupisu celkem | [6 empty] | 0 |  |  |  |  | 0 |  | 1356.517 |  | 1599.0783 |  | D | -1 | [10 empty] | 0
| D | HSV | Práce a dodávky HSV |  |  |  | 0 |  |  |  |  | 0 |  | 1356.517 |  | 1599.0783 | 1 | D | 0 |  |  |  | ROZPOCET | [6 empty] | 0
| D | 1 | Zemní práce |  |  |  | 0 |  |  |  |  | 0 |  | 1241.1671 |  | 1599.0783 | 1 | D | 1 |  |  |  | ROZPOCET | [6 empty] | 0
1 | K | 113107225 | Odstranění podkladů nebo krytů strojně plochy jednotlivě přes 200 m2 s přemístěním hmot na skládku na vzdálenost do 20 m nebo s naložením na dopravní prostředek z kameniva hrubého drceného, o tl. vrstvy přes 400 do 500 mm | m2 | 1387.8 | 0 | 0 | CS ÚRS 2025 02 |  | základní | 0 | 0 | 0 | 0 | 0.75 | 1040.85 | 4 | K | 2 |  |  |  | ROZPOCET | 0 | 0 | 0 | 0 | 0 | 1 | 0 | 4 | -1993734393
| Online PSC |  | https://podminky.urs.cz/item/CS_URS_2025_02/113107225 | [14 empty] | Online PSC | 2
2 | K | 113107242 | Odstranění podkladů nebo krytů strojně plochy jednotlivě přes 200 m2 s přemístěním hmot na skládku na vzdálenost do 20 m nebo s naložením na dopravní prostředek živičných, o tl. vrstvy přes 50 do 100 mm | m2 | 1387.8 | 0 | 0 | CS ÚRS 2025 02 |  | základní | 0 | 0 | 0 | 0 | 0.22 | 305.316 | 4 | K | 2 |  |  |  | ROZPOCET | 0 | 0 | 0 | 0 | 0 | 1 | 0 | 4 | 773200727
| Online PSC |  | https://podminky.urs.cz/item/CS_URS_2025_02/113107242 | [14 empty] | Online PSC | 2
3 | K | 113154542 | Frézování živičného podkladu nebo krytu s naložením hmot na dopravní prostředek plochy přes 500 do 2 000 m2 pruhu šířky přes 1 m, tloušťky vrstvy 40 mm | m2 | 1536.4 | 0 | 0 | CS ÚRS 2025 02 |  | základní | 0 | 0 | 1e-05 | 0.015364 | 0.092 | 141.3488 | 4 | K | 2 |  |  |  | ROZPOCET | 0 | 0 | 0 | 0 | 0 | 1 | 0 | 4 | -1700731490
| Online PSC |  | https://podminky.urs.cz/item/CS_URS_2025_02/113154542 | [14 empty] | Online PSC | 2
4 | K | 113201112 | Vytrhání obrub s vybouráním lože, s přemístěním hmot na skládku na vzdálenost do 3 m nebo s naložením na dopravní prostředek silničních ležatých | m | 233.1 | 0 | 0 | CS ÚRS 2025 02 |  | základní | 0 | 0 | 0 | 0 | 0.29 | 67.599 | 4 | K | 2 |  |  |  | ROZPOCET | 0 | 0 | 0 | 0 | 0 | 1 | 0 | 4 | 614971800
| Online PSC |  | https://podminky.urs.cz/item/CS_URS_2025_02/113201112 | [14 empty] | Online PSC | 2
5 | K | 113203111 | Vytrhání obrub s vybouráním lože, s přemístěním hmot na skládku na vzdálenost do 3 m nebo s naložením na dopravní prostředek z dlažebních kostek | m | 382.3 | 0 | 0 | CS ÚRS 2025 02 |  | základní | 0 | 0 | 0 | 0 | 0.115 | 43.9645 | 4 | K | 2 |  |  |  | ROZPOCET | 0 | 0 | 0 | 0 | 0 | 1 | 0 | 4 | -455800244
| Online PSC |  | https://podminky.urs.cz/item/CS_URS_2025_02/113203111 | [14 empty] | Online PSC | 2
| VV |  | 382,3 |  | 382.3 | [12 empty] | VV | 2 | 2 | True | 1 | ROZPOCET
6 | K | 121151103 | Sejmutí ornice strojně při souvislé ploše do 100 m2, tl. vrstvy do 200 mm | m2 | 116.6 | 0 | 0 | CS ÚRS 2025 02 |  | základní | 0 | 0 | 0 | 0 | 0 | 0 | 4 | K | 2 |  |  |  | ROZPOCET | 0 | 0 | 0 | 0 | 0 | 1 | 0 | 4 | -891829044
| Online PSC |  | https://podminky.urs.cz/item/CS_URS_2025_02/121151103 | [14 empty] | Online PSC | 2
| VV |  | 116,6 |  | 116.6 | [12 empty] | VV | 2 | 2 | True | 1 | ROZPOCET
7 | K | 122552205 | Odkopávky a prokopávky nezapažené pro silnice a dálnice strojně v hornině třídy těžitelnosti III přes 500 do 1 000 m3 | m3 | 620.5 | 0 | 0 | CS ÚRS 2025 02 |  | základní | 0 | 0 | 0 | 0 | 0 | 0 | 4 | K | 2 |  |  |  | ROZPOCET | 0 | 0 | 0 | 0 | 0 | 1 | 0 | 4 | -1622250771
| Online PSC |  | https://podminky.urs.cz/item/CS_URS_2025_02/122552205 | [14 empty] | Online PSC | 2
| VV |  | pro výměnnou vrstvu vozovky | [14 empty] | VV | 2 | 1 | True | 0 | ROZPOCET
| VV |  | 620,5 |  | 620.5 | [12 empty] | VV | 2 | 2 | True | 1 | ROZPOCET
8 | K | 132251102 | Hloubení nezapažených rýh šířky do 800 mm strojně s urovnáním dna do předepsaného profilu a spádu v hornině třídy těžitelnosti I skupiny 3 přes 20 do 50 m3 | m3 | 46.6 | 0 | 0 | CS ÚRS 2025 02 |  | základní | 0 | 0 | 0 | 0 | 0 | 0 | 4 | K | 2 |  |  |  | ROZPOCET | 0 | 0 | 0 | 0 | 0 | 1 | 0 | 4 | 1633798318
| Online PSC |  | https://podminky.urs.cz/item/CS_URS_2025_02/132251102 | [14 empty] | Online PSC | 2
| VV |  | pro obruby | [14 empty] | VV | 2 | 1 | True | 0 | ROZPOCET
| VV |  | 46,6 |  | 46.6 | [12 empty] | VV | 2 | 2 | True | 1 | ROZPOCET
9 | K | 162251102 | Vodorovné přemístění výkopku nebo sypaniny po suchu na obvyklém dopravním prostředku, bez naložení výkopku, avšak se složením bez rozhrnutí z horniny třídy těžitelnosti I skupiny 1 až 3 na vzdálenost přes 20 do 50 m | m3 | 34.98 | 0 | 0 | CS ÚRS 2025 02 |  | základní | 0 | 0 | 0 | 0 | 0 | 0 | 4 | K | 2 |  |  |  | ROZPOCET | 0 | 0 | 0 | 0 | 0 | 1 | 0 | 4 | 1471877434
| Online PSC |  | https://podminky.urs.cz/item/CS_URS_2025_02/162251102 | [14 empty] | Online PSC | 2
| VV |  | na meziskládku a zpět pro ohomusování | [14 empty] | VV | 2 | 1 | True | 0 | ROZPOCET
| VV |  | 116,600*0,15*2 |  | 34.98 | [12 empty] | VV | 2 | 2 | True | 1 | ROZPOCET
10 | K | 162751117 | Vodorovné přemístění výkopku nebo sypaniny po suchu na obvyklém dopravním prostředku, bez naložení výkopku, avšak se složením bez rozhrnutí z horniny třídy těžitelnosti I skupiny 1 až 3 na vzdálenost přes 9 000 do 10 000 m | m3 | 32.6 | 0 | 0 | CS ÚRS 2025 02 |  | základní | 0 | 0 | 0 | 0 | 0 | 0 | 4 | K | 2 |  |  |  | ROZPOCET | 0 | 0 | 0 | 0 | 0 | 1 | 0 | 4 | -1547037614
| Online PSC |  | https://podminky.urs.cz/item/CS_URS_2025_02/162751117 | [14 empty] | Online PSC | 2
| VV |  | přebytečný výjopek | [14 empty] | VV | 2 | 1 | True | 0 | ROZPOCET
| VV |  | 46,6-14,0 |  | 32.6 | [12 empty] | VV | 2 | 2 | True | 1 | ROZPOCET
11 | K | 162751119 | Vodorovné přemístění výkopku nebo sypaniny po suchu na obvyklém dopravním prostředku, bez naložení výkopku, avšak se složením bez rozhrnutí z horniny třídy těžitelnosti I skupiny 1 až 3 na vzdálenost Příplatek k ceně za každých dalších i započatých 1 000 m | m3 | 130.4 | 0 | 0 | CS ÚRS 2025 02 |  | základní | 0 | 0 | 0 | 0 | 0 | 0 | 4 | K | 2 |  |  |  | ROZPOCET | 0 | 0 | 0 | 0 | 0 | 1 | 0 | 4 | -1173197531
| Online PSC |  | https://podminky.urs.cz/item/CS_URS_2025_02/162751119 | [14 empty] | Online PSC | 2
| VV |  | 32,600*4 |  | 130.4 | [12 empty] | VV | 2 | 2 | True | 1 | ROZPOCET
12 | K | 171152101 | Uložení sypaniny do zhutněných násypů pro silnice, dálnice a letiště s rozprostřením sypaniny ve vrstvách, s hrubým urovnáním a uzavřením povrchu násypu z hornin soudržných | m3 | 620.5 | 0 | 0 | CS ÚRS 2025 02 |  | základní | 0 | 0 | 0 | 0 | 0 | 0 | 4 | K | 2 |  |  |  | ROZPOCET | 0 | 0 | 0 | 0 | 0 | 1 | 0 | 4 | -1088144893
| Online PSC |  | https://podminky.urs.cz/item/CS_URS_2025_02/171152101 | [14 empty] | Online PSC | 2
| VV |  | výměnná vrstva vozovky v tl.500mm | [14 empty] | VV | 2 | 1 | True | 0 | ROZPOCET
| VV |  | 620,5 |  | 620.5 | [12 empty] | VV | 2 | 2 | True | 1 | ROZPOCET
13 | K | 171201231 | Poplatek za uložení stavebního odpadu na recyklační skládce (skládkovné) zeminy a kamení zatříděného do Katalogu odpadů pod kódem 17 05 04 | t | 55.42 | 0 | 0 | CS ÚRS 2025 02 |  | základní | 0 | 0 | 0 | 0 | 0 | 0 | 4 | K | 2 |  |  |  | ROZPOCET | 0 | 0 | 0 | 0 | 0 | 1 | 0 | 4 | -750663544
| Online PSC |  | https://podminky.urs.cz/item/CS_URS_2025_02/171201231 | [14 empty] | Online PSC | 2
| VV |  | 32,600*1,7 |  | 55.42 | [12 empty] | VV | 2 | 2 | True | 1 | ROZPOCET
14 | K | 171251201 | Uložení sypaniny na skládky nebo meziskládky bez hutnění s upravením uložené sypaniny do předepsaného tvaru | m3 | 17.49 | 0 | 0 | CS ÚRS 2025 02 |  | základní | 0 | 0 | 0 | 0 | 0 | 0 | 4 | K | 2 |  |  |  | ROZPOCET | 0 | 0 | 0 | 0 | 0 | 1 | 0 | 4 | 890184526
| Online PSC |  | https://podminky.urs.cz/item/CS_URS_2025_02/171251201 | [14 empty] | Online PSC | 2
| VV |  | ornice | [14 empty] | VV | 2 | 1 | True | 0 | ROZPOCET
| VV |  | 116,6*0,15 |  | 17.49 | [12 empty] | VV | 2 | 2 | True | 1 | ROZPOCET
15 | K | 171251201 | Uložení sypaniny na skládky nebo meziskládky bez hutnění s upravením uložené sypaniny do předepsaného tvaru | m3 | 32.6 | 0 | 0 | CS ÚRS 2025 02 |  | základní | 0 | 0 | 0 | 0 | 0 | 0 | 4 | K | 2 |  |  |  | ROZPOCET | 0 | 0 | 0 | 0 | 0 | 1 | 0 | 4 | 1720601131
| Online PSC |  | https://podminky.urs.cz/item/CS_URS_2025_02/171251201 | [14 empty] | Online PSC | 2
| VV |  | 32,6 |  | 32.6 | [12 empty] | VV | 2 | 2 | True | 1 | ROZPOCET
16 | K | 174111101 | Zásyp sypaninou z jakékoliv horniny ručně s uložením výkopku ve vrstvách se zhutněním jam, šachet, rýh nebo kolem objektů v těchto vykopávkách | m3 | 14 | 0 | 0 | CS ÚRS 2025 02 |  | základní | 0 | 0 | 0 | 0 | 0 | 0 | 4 | K | 2 |  |  |  | ROZPOCET | 0 | 0 | 0 | 0 | 0 | 1 | 0 | 4 | 547105445
| Online PSC |  | https://podminky.urs.cz/item/CS_URS_2025_02/174111101 | [14 empty] | Online PSC | 2
| VV |  | kolem obrubníků | [14 empty] | VV | 2 | 1 | True | 0 | ROZPOCET
| VV |  | 14,0 |  | 14 | [12 empty] | VV | 2 | 2 | True | 1 | ROZPOCET
17 | K | 181351003 | Rozprostření a urovnání ornice v rovině nebo ve svahu sklonu do 1:5 strojně při souvislé ploše do 100 m2, tl. vrstvy do 200 mm | m2 | 116.6 | 0 | 0 | CS ÚRS 2025 02 |  | základní | 0 | 0 | 0 | 0 | 0 | 0 | 4 | K | 2 |  |  |  | ROZPOCET | 0 | 0 | 0 | 0 | 0 | 1 | 0 | 4 | 1534325326
| Online PSC |  | https://podminky.urs.cz/item/CS_URS_2025_02/181351003 | [14 empty] | Online PSC | 2
18 | K | 181411131 | Založení trávníku na půdě předem připravené plochy do 1000 m2 výsevem včetně utažení parkového v rovině nebo na svahu do 1:5 | m2 | 116.6 | 0 | 0 | CS ÚRS 2025 02 |  | základní | 0 | 0 | 0 | 0 | 0 | 0 | 4 | K | 2 |  |  |  | ROZPOCET | 0 | 0 | 0 | 0 | 0 | 1 | 0 | 4 | 437144139
| Online PSC |  | https://podminky.urs.cz/item/CS_URS_2025_02/181411131 | [14 empty] | Online PSC | 2
19 | M | 00572410 | osivo směs travní parková | kg | 2.332 | 0 | 0 | CS ÚRS 2025 02 |  | základní | 0 | 0 | 0.001 | 0.002332 | 0 | 0 | 8 | M | 2 |  |  |  | ROZPOCET | 0 | 0 | 0 | 0 | 0 | 1 | 0 | 4 | -748606866
| VV |  | 116,6*0,02 "Přepočtené koeficientem množství |  | 2.332 | [12 empty] | VV | 2 | 2 | True | 1 | ROZPOCET
20 | K | 181951111 | Úprava pláně vyrovnáním výškových rozdílů strojně v hornině třídy těžitelnosti I, skupiny 1 až 3 bez zhutnění | m2 | 116.6 | 0 | 0 | CS ÚRS 2025 02 |  | základní | 0 | 0 | 0 | 0 | 0 | 0 | 4 | K | 2 |  |  |  | ROZPOCET | 0 | 0 | 0 | 0 | 0 | 1 | 0 | 4 | -1867014110
| Online PSC |  | https://podminky.urs.cz/item/CS_URS_2025_02/181951111 | [14 empty] | Online PSC | 2
21 | K | 181951112 | Úprava pláně vyrovnáním výškových rozdílů strojně v hornině třídy těžitelnosti I, skupiny 1 až 3 se zhutněním | m2 | 1504.4 | 0 | 0 | CS ÚRS 2025 02 |  | základní | 0 | 0 | 0 | 0 | 0 | 0 | 4 | K | 2 |  |  |  | ROZPOCET | 0 | 0 | 0 | 0 | 0 | 1 | 0 | 4 | 1521818082
| Online PSC |  | https://podminky.urs.cz/item/CS_URS_2025_02/181951112 | [14 empty] | Online PSC | 2
| VV |  | 1504,4 |  | 1504.4 | [12 empty] | VV | 2 | 2 | True | 1 | ROZPOCET
22 | K | 184818232 | Ochrana kmene bedněním před poškozením stavebním provozem zřízení včetně odstranění výšky bednění do 2 m průměru kmene přes 300 do 500 mm | kus | 7 | 0 | 0 | CS ÚRS 2025 02 |  | základní | 0 | 0 | 0.02135 | 0.14945 | 0 | 0 | 4 | K | 2 |  |  |  | ROZPOCET | 0 | 0 | 0 | 0 | 0 | 1 | 0 | 4 | -390446176
| Online PSC |  | https://podminky.urs.cz/item/CS_URS_2025_02/184818232 | [14 empty] | Online PSC | 2
23 | M | 58380652 | kámen lomový neupravený tříděný frakce 0/250 | t | 1241 | 0 | 0 | CS ÚRS 2025 02 |  | základní | 0 | 0 | 1 | 1241 | 0 | 0 | 8 | M | 2 |  |  |  | ROZPOCET | 0 | 0 | 0 | 0 | 0 | 1 | 0 | 4 | 409868073
| VV |  | 620,5*2,0 |  | 1241 | [12 empty] | VV | 2 | 2 | True | 1 | ROZPOCET
| D | 2 | Zakládání |  |  |  | 0 |  |  |  |  | 0 |  | 0.31994 |  | 0 | 1 | D | 1 |  |  |  | ROZPOCET | [6 empty] | 0
24 | K | 211561111 | Výplň kamenivem do rýh odvodňovacích žeber nebo trativodů bez zhutnění, s úpravou povrchu výplně kamenivem hrubým drceným frakce 11 až 22 mm | m3 | 38.275 | 0 | 0 | CS ÚRS 2025 02 |  | základní | 0 | 0 | 0 | 0 | 0 | 0 | 4 | K | 2 |  |  |  | ROZPOCET | 0 | 0 | 0 | 0 | 0 | 1 | 0 | 4 | -1485487309
| Online PSC |  | https://podminky.urs.cz/item/CS_URS_2025_02/211561111 | [14 empty] | Online PSC | 2
| VV |  | 153,1*0,5*0,5 |  | 38.275 | [12 empty] | VV | 2 | 2 | True | 1 | ROZPOCET
25 | K | 211971121 | Zřízení opláštění výplně z geotextilie odvodňovacích žeber nebo trativodů v rýze nebo zářezu se stěnami svislými nebo šikmými o sklonu přes 1:2 při rozvinuté šířce opláštění do 2,5 m | m2 | 260.27 | 0 | 0 | CS ÚRS 2025 02 |  | základní | 0 | 0 | 0.00031 | 0.080684 | 0 | 0 | 4 | K | 2 |  |  |  | ROZPOCET | 0 | 0 | 0 | 0 | 0 | 1 | 0 | 4 | 1988775793
| Online PSC |  | https://podminky.urs.cz/item/CS_URS_2025_02/211971121 | [14 empty] | Online PSC | 2
| VV |  | 153,1*1,7 |  | 260.27 | [12 empty] | VV | 2 | 2 | True | 1 | ROZPOCET
26 | M | 69311080 | geotextilie netkaná separační, ochranná, filtrační, drenážní PES 200g/m2 | m2 | 308.29 | 0 | 0 | CS ÚRS 2025 02 |  | základní | 0 | 0 | 0.0002 | 0.061658 | 0 | 0 | 8 | M | 2 |  |  |  | ROZPOCET | 0 | 0 | 0 | 0 | 0 | 1 | 0 | 4 | -1214516591
| VV |  | 260,27*1,1845 "Přepočtené koeficientem množství |  | 308.29 | [12 empty] | VV | 2 | 2 | True | 1 | ROZPOCET
27 | K | 212755216 | Trativody bez lože z drenážních trubek plastových flexibilních D 160 mm | m | 153.1 | 0 | 0 | CS ÚRS 2025 02 |  | základní | 0 | 0 | 0.00116 | 0.1776 | 0 | 0 | 4 | K | 2 |  |  |  | ROZPOCET | 0 | 0 | 0 | 0 | 0 | 1 | 0 | 4 | -764277902
| Online PSC |  | https://podminky.urs.cz/item/CS_URS_2025_02/212755216 | [14 empty] | Online PSC | 2
28 | K | 273311127 | Základové konstrukce z betonu prostého desky ve výkopu C 25/30 XF3 | m3 | 3.828 | 0 | 0 | CS ÚRS 2025 02 |  | základní | 0 | 0 | 0 | 0 | 0 | 0 | 4 | K | 2 |  |  |  | ROZPOCET | 0 | 0 | 0 | 0 | 0 | 1 | 0 | 4 | -1681444514
| Online PSC |  | https://podminky.urs.cz/item/CS_URS_2025_02/273311127 | [14 empty] | Online PSC | 2
| VV |  | pod drenáže | [14 empty] | VV | 2 | 1 | True | 0 | ROZPOCET
| VV |  | 153,1*0,5*0,05 |  | 3.828 | [12 empty] | VV | 2 | 2 | True | 1 | ROZPOCET
| D | 5 | Komunikace pozemní |  |  |  | 0 |  |  |  |  | 0 |  | 0 |  | 0 | 1 | D | 1 |  |  |  | ROZPOCET | [6 empty] | 0
29 | K | 564751101R | Podklad nebo kryt z kameniva hrubého drceného vel. 0-63 mm s rozprostřením a zhutněním plochy jednotlivě do 100 m2, po zhutnění tl. 150 mm | m2 | 158.667 | 0 | 0 |  |  | základní | 0 | 0 | 0 | 0 | 0 | 0 | 4 | K | 2 |  |  |  | ROZPOCET | 0 | 0 | 0 | 0 | 0 | 1 | 0 | 4 | 1033973447
| VV |  | 23,8/0,15 |  | 158.667 | [12 empty] | VV | 2 | 2 | True | 1 | ROZPOCET
30 | K | 564751111R | Podklad nebo kryt z kameniva hrubého drceného vel. 0-63 mm s rozprostřením a zhutněním plochy přes 100 m2, po zhutnění tl. 150 mm | m2 | 1340.667 | 0 | 0 |  |  | základní | 0 | 0 | 0 | 0 | 0 | 0 | 4 | K | 2 |  |  |  | ROZPOCET | 0 | 0 | 0 | 0 | 0 | 1 | 0 | 4 | -516086509
| VV |  | 201,1/0,15 |  | 1340.667 | [12 empty] | VV | 2 | 2 | True | 1 | ROZPOCET
31 | K | 564761101R | Podklad nebo kryt z kameniva hrubého drceného vel. 0-63 mm s rozprostřením a zhutněním plochy jednotlivě do 100 m2, po zhutnění tl. 200 mm | m2 | 146.5 | 0 | 0 |  |  | základní | 0 | 0 | 0 | 0 | 0 | 0 | 4 | K | 2 |  |  |  | ROZPOCET | 0 | 0 | 0 | 0 | 0 | 1 | 0 | 4 | -1196886231
| VV |  | 29,3/0,2 |  | 146.5 | [12 empty] | VV | 2 | 2 | True | 1 | ROZPOCET
32 | K | 564761111R | Podklad nebo kryt z kameniva hrubého drceného vel. 0-63 mm s rozprostřením a zhutněním plochy přes 100 m2, po zhutnění tl. 200 mm | m2 | 1241 | 0 | 0 |  |  | základní | 0 | 0 | 0 | 0 | 0 | 0 | 4 | K | 2 |  |  |  | ROZPOCET | 0 | 0 | 0 | 0 | 0 | 1 | 0 | 4 | -459261885
| VV |  | 248,2/0,2 |  | 1241 | [12 empty] | VV | 2 | 2 | True | 1 | ROZPOCET
33 | K | 565166112 | Asfaltový beton vrstva podkladní ACP 22 (obalované kamenivo hrubozrnné - OKH) s rozprostřením a zhutněním v pruhu šířky přes 1,5 do 3 m, po zhutnění tl. 90 mm | m2 | 146.7 | 0 | 0 | CS ÚRS 2025 02 |  | základní | 0 | 0 | 0 | 0 | 0 | 0 | 4 | K | 2 |  |  |  | ROZPOCET | 0 | 0 | 0 | 0 | 0 | 1 | 0 | 4 | 1748958518
| Online PSC |  | https://podminky.urs.cz/item/CS_URS_2025_02/565166112 | [14 empty] | Online PSC | 2
34 | K | 565166122 | Asfaltový beton vrstva podkladní ACP 22 (obalované kamenivo hrubozrnné - OKH) s rozprostřením a zhutněním v pruhu šířky přes 3 m, po zhutnění tl. 90 mm | m2 | 1241.1 | 0 | 0 | CS ÚRS 2025 02 |  | základní | 0 | 0 | 0 | 0 | 0 | 0 | 4 | K | 2 |  |  |  | ROZPOCET | 0 | 0 | 0 | 0 | 0 | 1 | 0 | 4 | 1457091578
| Online PSC |  | https://podminky.urs.cz/item/CS_URS_2025_02/565166122 | [14 empty] | Online PSC | 2
35 | K | 573191111 | Postřik infiltrační kationaktivní emulzí v množství do 1,00 kg/m2 | m2 | 1387.8 | 0 | 0 | CS ÚRS 2025 02 |  | základní | 0 | 0 | 0 | 0 | 0 | 0 | 4 | K | 2 |  |  |  | ROZPOCET | 0 | 0 | 0 | 0 | 0 | 1 | 0 | 4 | 350763623
| Online PSC |  | https://podminky.urs.cz/item/CS_URS_2025_02/573191111 | [14 empty] | Online PSC | 2
| VV |  | 1241,1+146,7 |  | 1387.8 | [12 empty] | VV | 2 | 2 | True | 1 | ROZPOCET
36 | K | 573231107 | Postřik spojovací PS-E bez posypu kamenivem modif , v množství 0,40 kg/m2 | m2 | 2925.7 | 0 | 0 | CS ÚRS 2025 02 |  | základní | 0 | 0 | 0 | 0 | 0 | 0 | 4 | K | 2 |  |  |  | ROZPOCET | 0 | 0 | 0 | 0 | 0 | 1 | 0 | 4 | 1043465651
| Online PSC |  | https://podminky.urs.cz/item/CS_URS_2025_02/573231107 | [14 empty] | Online PSC | 2
| VV |  | 1241,1*2+296,8+146,7 |  | 2925.7 | [12 empty] | VV | 2 | 2 | True | 1 | ROZPOCET
37 | K | 577134131 | Asfaltový beton vrstva obrusná ACO 11 (ABS) tl. 40 mm š do 3 m z modifikovaného asfaltu | m2 | 296.8 | 0 | 0 | CS ÚRS 2025 02 |  | základní | 0 | 0 | 0 | 0 | 0 | 0 | 4 | K | 2 |  |  |  | ROZPOCET | 0 | 0 | 0 | 0 | 0 | 1 | 0 | 4 | -759091114
| Online PSC |  | https://podminky.urs.cz/item/CS_URS_2025_02/577134131 | [14 empty] | Online PSC | 2
| VV |  | překopy | [14 empty] | VV | 2 | 1 | True | 0 | ROZPOCET
| VV |  | 296,8 |  | 296.8 | [12 empty] | VV | 2 | 2 | True | 1 | ROZPOCET
38 | K | 577134141 | Asfaltový beton vrstva obrusná ACO 11 (ABS) tl. 40 mm š přes 3 m z modifikovaného asfaltu | m2 | 1241.1 | 0 | 0 | CS ÚRS 2025 02 |  | základní | 0 | 0 | 0 | 0 | 0 | 0 | 4 | K | 2 |  |  |  | ROZPOCET | 0 | 0 | 0 | 0 | 0 | 1 | 0 | 4 | 30324855
| Online PSC |  | https://podminky.urs.cz/item/CS_URS_2025_02/577134141 | [14 empty] | Online PSC | 2
| VV |  | směr centrum | [14 empty] | VV | 2 | 1 | True | 0 | ROZPOCET
| VV |  | 1241,1 |  | 1241.1 | [12 empty] | VV | 2 | 2 | True | 1 | ROZPOCET
39 | K | 577155132 | Asfaltový beton vrstva ložní ACL 16 (ABH) s rozprostřením a zhutněním z modifikovaného asfaltu v pruhu šířky přes 1,5 do 3 m, po zhutnění tl. 60 mm | m2 | 146.7 | 0 | 0 | CS ÚRS 2025 02 |  | základní | 0 | 0 | 0 | 0 | 0 | 0 | 4 | K | 2 |  |  |  | ROZPOCET | 0 | 0 | 0 | 0 | 0 | 1 | 0 | 4 | -1443987114
| Online PSC |  | https://podminky.urs.cz/item/CS_URS_2025_02/577155132 | [14 empty] | Online PSC | 2
40 | K | 577155142 | Asfaltový beton vrstva ložní ACL 16 (ABH) s rozprostřením a zhutněním z modifikovaného asfaltu v pruhu šířky přes 3 m, po zhutnění tl. 60 mm | m2 | 1241.1 | 0 | 0 | CS ÚRS 2025 02 |  | základní | 0 | 0 | 0 | 0 | 0 | 0 | 4 | K | 2 |  |  |  | ROZPOCET | 0 | 0 | 0 | 0 | 0 | 1 | 0 | 4 | -1502840018
| Online PSC |  | https://podminky.urs.cz/item/CS_URS_2025_02/577155142 | [14 empty] | Online PSC | 2
| D | 9 | Ostatní konstrukce a práce, bourání |  |  |  | 0 |  |  |  |  | 0 |  | 115.0299 |  | 0 | 1 | D | 1 |  |  |  | ROZPOCET | [6 empty] | 0
41 | K | 916111113 | Osazení silniční obruby z dlažebních kostek v jedné řadě s ložem tl. přes 50 do 100 mm, s vyplněním a zatřením spár cementovou maltou XF4 z velkých kostek s boční opěrou z betonu prostého, do lože z betonu prostého téže značky | m | 382.3 | 0 | 0 | CS ÚRS 2025 02 |  | základní | 0 | 0 | 0.10988 | 42.0071 | 0 | 0 | 4 | K | 2 |  |  |  | ROZPOCET | 0 | 0 | 0 | 0 | 0 | 1 | 0 | 4 | 528875593
| Online PSC |  | https://podminky.urs.cz/item/CS_URS_2025_02/916111113 | [14 empty] | Online PSC | 2
| VV |  | 83,9+149,2*2 |  | 382.3 | [12 empty] | VV | 2 | 2 | True | 1 | ROZPOCET
42 | M | 58381015R | kostka řezanoštípaná dlažební žula 12,5x12,5x12,5cm | m2 | 4.062 | 0 | 0 | vlastní |  | základní | 0 | 0 | 0.228 | 0.92614 | 0 | 0 | 8 | M | 2 |  |  |  | ROZPOCET | 0 | 0 | 0 | 0 | 0 | 1 | 0 | 4 | -713372995
| VV |  | 50% využití stávajících kostek | [14 empty] | VV | 2 | 1 | True | 0 | ROZPOCET
| VV |  | 382,300*0,125*0,5 |  | 23.894 | [12 empty] | VV | 2 | 2 | True | 0 | ROZPOCET
| VV |  | 23,894*0,17 "Přepočtené koeficientem množství |  | 4.062 | [12 empty] | VV | 2 | 2 | True | 1 | ROZPOCET
43 | K | 916241113 | Osazení obrubníku kamenného se zřízením lože, s vyplněním a zatřením spár cementovou maltou XF4 ležatého s boční opěrou z betonu prostého, do lože z betonu prostého | m | 233.1 | 0 | 0 | CS ÚRS 2025 02 |  | základní | 0 | 0 | 0.16849 | 39.275 | 0 | 0 | 4 | K | 2 |  |  |  | ROZPOCET | 0 | 0 | 0 | 0 | 0 | 1 | 0 | 4 | 68520178
| Online PSC |  | https://podminky.urs.cz/item/CS_URS_2025_02/916241113 | [14 empty] | Online PSC | 2
44 | M | 58380004 | obrubník kamenný žulový přímý 1000x250x200mm | m | 237.762 | 0 | 0 | CS ÚRS 2025 02 |  | základní | 0 | 0 | 0.125 | 29.7203 | 0 | 0 | 8 | M | 2 |  |  |  | ROZPOCET | 0 | 0 | 0 | 0 | 0 | 1 | 0 | 4 | 963735617
| VV |  | 233,1 |  | 233.1 | [12 empty] | VV | 2 | 2 | True | 0 | ROZPOCET
| VV |  | 233,1*1,02 "Přepočtené koeficientem množství |  | 237.762 | [12 empty] | VV | 2 | 2 | True | 1 | ROZPOCET
45 | K | 919121112 | Těsnění spár modifikovanou zálivkou za studena v cementobetobovém nebo živičném krytu včetně adhezního nátěru s těsnicím profilem pod zálivkou pro komůrky š 10 mm hl 25 mm | m | 800.2 | 0 | 0 | CS ÚRS 2025 02 |  | základní | 0 | 0 | 0.00011 | 0.088022 | 0 | 0 | 4 | K | 2 |  |  |  | ROZPOCET | 0 | 0 | 0 | 0 | 0 | 1 | 0 | 4 | -1395174203
| Online PSC |  | https://podminky.urs.cz/item/CS_URS_2025_02/919121112 | [14 empty] | Online PSC | 2
46 | K | 919721202 | Geomříž pro vyztužení asfaltového povrchu z polypropylenu s geotextilií | m2 | 1241.1 | 0 | 0 | CS ÚRS 2025 02 |  | základní | 0 | 0 | 0.00195 | 2.4201 | 0 | 0 | 4 | K | 2 |  |  |  | ROZPOCET | 0 | 0 | 0 | 0 | 0 | 1 | 0 | 4 | -506393611
| Online PSC |  | https://podminky.urs.cz/item/CS_URS_2025_02/919721202 | [14 empty] | Online PSC | 2
47 | K | 919726122 | Geotextilie netkaná pro ochranu, separaci nebo filtraci měrná hmotnost přes 200 do 300 g/m2 | m2 | 1241.1 | 0 | 0 | CS ÚRS 2025 02 |  | základní | 0 | 0 | 0.00047 | 0.58332 | 0 | 0 | 4 | K | 2 |  |  |  | ROZPOCET | 0 | 0 | 0 | 0 | 0 | 1 | 0 | 4 | 687356213
| Online PSC |  | https://podminky.urs.cz/item/CS_URS_2025_02/919726122 | [14 empty] | Online PSC | 2
48 | K | 919735115 | Řezání stávajícího živičného krytu nebo podkladu hloubky přes 200 do 250 mm | m | 991 | 0 | 0 | CS ÚRS 2025 02 |  | základní | 0 | 0 | 1e-05 | 0.00991 | 0 | 0 | 4 | K | 2 |  |  |  | ROZPOCET | 0 | 0 | 0 | 0 | 0 | 1 | 0 | 4 | 1214638451
| Online PSC |  | https://podminky.urs.cz/item/CS_URS_2025_02/919735115 | [14 empty] | Online PSC | 2
| D | 997 | Přesun sutě |  |  |  | 0 |  |  |  |  | 0 |  | 0 |  | 0 | 1 | D | 1 |  |  |  | ROZPOCET | [6 empty] | 0
49 | K | 997221551 | Vodorovná doprava suti bez naložení, ale se složením a s hrubým urovnáním ze sypkých materiálů, na vzdálenost do 1 km | t | 1599.078 | 0 | 0 | CS ÚRS 2025 02 |  | základní | 0 | 0 | 0 | 0 | 0 | 0 | 4 | K | 2 |  |  |  | ROZPOCET | 0 | 0 | 0 | 0 | 0 | 1 | 0 | 4 | 1309254814
| Online PSC |  | https://podminky.urs.cz/item/CS_URS_2025_02/997221551 | [14 empty] | Online PSC | 2
50 | K | 997221559 | Vodorovná doprava suti bez naložení, ale se složením a s hrubým urovnáním Příplatek k ceně za každý další započatý 1 km přes 1 km | t | 6396.312 | 0 | 0 | CS ÚRS 2025 02 |  | základní | 0 | 0 | 0 | 0 | 0 | 0 | 4 | K | 2 |  |  |  | ROZPOCET | 0 | 0 | 0 | 0 | 0 | 1 | 0 | 4 | 749133388
| Online PSC |  | https://podminky.urs.cz/item/CS_URS_2025_02/997221559 | [14 empty] | Online PSC | 2
| VV |  | 1599,078*4 |  | 6396.312 | [12 empty] | VV | 2 | 2 | True | 1 | ROZPOCET
51 | K | 997221665 | Poplatek za uložení stavebního odpadu na skládce (skládkovné) asfaltového s dehtem zatříděného do Katalogu odpadů pod kódem 17 03 01 | t | 141.349 | 0 | 0 | CS ÚRS 2025 02 |  | základní | 0 | 0 | 0 | 0 | 0 | 0 | 4 | K | 2 |  |  |  | ROZPOCET | 0 | 0 | 0 | 0 | 0 | 1 | 0 | 4 | 1500971811
| Online PSC |  | https://podminky.urs.cz/item/CS_URS_2025_02/997221665 | [14 empty] | Online PSC | 2
52 | K | 997221861 | Poplatek za uložení stavebního odpadu na recyklační skládce (skládkovné) z prostého betonu zatříděného do Katalogu odpadů pod kódem 17 01 01 | t | 55 | 0 | 0 | CS ÚRS 2025 02 |  | základní | 0 | 0 | 0 | 0 | 0 | 0 | 4 | K | 2 |  |  |  | ROZPOCET | 0 | 0 | 0 | 0 | 0 | 1 | 0 | 4 | 391063347
| Online PSC |  | https://podminky.urs.cz/item/CS_URS_2025_02/997221861 | [14 empty] | Online PSC | 2
53 | K | 997221873 | Poplatek za uložení stavebního odpadu na recyklační skládce (skládkovné) zeminy a kamení zatříděného do Katalogu odpadů pod kódem 17 05 04 | t | 1040.85 | 0 | 0 | CS ÚRS 2025 02 |  | základní | 0 | 0 | 0 | 0 | 0 | 0 | 4 | K | 2 |  |  |  | ROZPOCET | 0 | 0 | 0 | 0 | 0 | 1 | 0 | 4 | -1509805682
| Online PSC |  | https://podminky.urs.cz/item/CS_URS_2025_02/997221873 | [14 empty] | Online PSC | 2
54 | K | 997221875 | Poplatek za uložení stavebního odpadu na recyklační skládce (skládkovné) asfaltového bez obsahu dehtu zatříděného do Katalogu odpadů pod kódem 17 03 02 | t | 305.16 | 0 | 0 | CS ÚRS 2025 02 |  | základní | 0 | 0 | 0 | 0 | 0 | 0 | 4 | K | 2 |  |  |  | ROZPOCET | 0 | 0 | 0 | 0 | 0 | 1 | 0 | 4 | -638332440
| Online PSC |  | https://podminky.urs.cz/item/CS_URS_2025_02/997221875 | [14 empty] | Online PSC | 2

## 2504006 - IO 04.1 Odstran...
{611eada8-3204-43ad-8c42-79519dcde084}
2
| KRYCÍ LIST SOUPISU PRACÍ | [7 empty] | v --- níže se nacházejí doplnkové a pomocné údaje k sestavám --- v | [8 empty] | False
Stavba:
Rekonstrukce vodovodu a kanalizace ul.Vítkovická
Objekt:
2504006 - IO 04.1 Odstranění vodovodního řádu
| KSO: |  | 827 21 12 |  |  | CC-CZ:
| Místo: |  | Ostrava |  |  | Datum: | 10. 9. 2025
| Zadavatel: |  |  |  |  | IČ:
|  | Statutární město Ostrava |  |  |  | DIČ:
| Zhotovitel: |  |  |  |  | IČ:
DIČ:
| Projektant: |  |  |  |  | IČ:
|  | Báňské projekty Ostrava s.r.o |  |  |  | DIČ:
| Zpracovatel: |  |  |  |  | IČ:
|  | Anna Mužná |  |  |  | DIČ:
Poznámka:
Soupis prací je sestaven s využitím Cenové soustavy ÚRS. Položky, které pochází z této cenové soustavy, jsou ve sloupci 'Cenová soustava' označeny popisem 'CS ÚRS' a úrovní příslušného kalendářního pololetí. Veškeré další informace vymezující popis a podmínky použití těchto položek z Cenové soustavy, které nejsou uvedeny přímo v soupisu prací, jsou neomezeně dálkově k dispozici na webu podminky.urs.cz.
| Cena bez DPH | [5 empty] | 0
|  |  | Základ daně |  |  | Sazba daně | Výše daně
| DPH | základní | 0 |  |  | 21% | 0
|  | snížená | 0 |  |  | 12% | 0
|  | zákl. přenesená | 0 |  |  | 21% | 0
|  | sníž. přenesená | 0 |  |  | 12% | 0
|  | nulová | 0 |  |  | 0% | 0
| Cena s DPH |  |  | v | CZK |  | 0
REKAPITULACE ČLENĚNÍ SOUPISU PRACÍ
Stavba:
Rekonstrukce vodovodu a kanalizace ul.Vítkovická
Objekt:
2504006 - IO 04.1 Odstranění vodovodního řádu
Místo: |  |  | Ostrava |  |  | Datum: | 10. 9. 2025
Zadavatel: |  |  | Statutární město Ostrava |  |  | Projektant: | Báňské projekty Ostrava s.r.o
Zhotovitel: | [5 empty] | Zpracovatel: | Anna Mužná
Kód dílu - Popis | [6 empty] | Cena celkem [CZK]
Náklady stavby celkem | [6 empty] | 0 | [11 empty] | -1
| HSV - Práce a dodávky HSV | [5 empty] | 0
| 8 - Trubní vedení | [5 empty] | 0
| 997 - Přesun sutě | [5 empty] | 0
| 998 - Přesun hmot | [5 empty] | 0
| M - Práce a dodávky M | [5 empty] | 0
| 23-M - Montáže potrubí | [5 empty] | 0
SOUPIS PRACÍ
Stavba:
Rekonstrukce vodovodu a kanalizace ul.Vítkovická
Objekt:
2504006 - IO 04.1 Odstranění vodovodního řádu
Místo: |  |  | Ostrava |  |  | Datum: | 10. 9. 2025
Zadavatel: |  |  | Statutární město Ostrava |  |  | Projektant: | Báňské projekty Ostrava s.r.o
Zhotovitel: | [5 empty] | Zpracovatel: | Anna Mužná
PČ | Typ | Kód | Popis | MJ | Množství | J.cena [CZK] | Cena celkem [CZK] | Cenová soustava |  | DPH | J. Nh [h] | Nh celkem [h] | J. hmotnost [t] | Hmotnost celkem [t] | J. suť [t] | Suť Celkem [t]
Náklady soupisu celkem | [6 empty] | 0 |  |  |  |  | 0 |  | 9.4408 |  | 0.36174 |  | D | -1 | [10 empty] | 0
| D | HSV | Práce a dodávky HSV |  |  |  | 0 |  |  |  |  | 0 |  | 9.43 |  | 0.36174 | 1 | D | 0 |  |  |  | ROZPOCET | [6 empty] | 0
| D | 8 | Trubní vedení |  |  |  | 0 |  |  |  |  | 0 |  | 9.43 |  | 0.36174 | 1 | D | 1 |  |  |  | ROZPOCET | [6 empty] | 0
1 | K | 871251811 | Bourání stávajícího potrubí z polyetylenu v otevřeném výkopu D přes 50 do 90 mm | m | 56 | 0 | 0 | CS ÚRS 2025 02 |  | základní | 0 | 0 | 0 | 0 | 0.0025 | 0.14 | 4 | K | 2 |  |  |  | ROZPOCET | 0 | 0 | 0 | 0 | 0 | 1 | 0 | 4 | -196984654
| Online PSC |  | https://podminky.urs.cz/item/CS_URS_2025_02/871251811 | [14 empty] | Online PSC | 2
2 | K | 891267822 | Demontáž vodovodních armatur na potrubí hydrantů nadzemních DN 100 | kus | 1 | 0 | 0 | CS ÚRS 2025 02 |  | základní | 0 | 0 | 0 | 0 | 0.088 | 0.088 | 4 | K | 2 |  |  |  | ROZPOCET | 0 | 0 | 0 | 0 | 0 | 1 | 0 | 4 | -395105761
| Online PSC |  | https://podminky.urs.cz/item/CS_URS_2025_02/891267822 | [14 empty] | Online PSC | 2
3 | K | 891351821 | Demontáž vodovodních armatur na potrubí šoupátek nebo klapek uzavíracích v šachtách s ručním kolečkem DN 200 | kus | 2 | 0 | 0 | CS ÚRS 2025 02 |  | základní | 0 | 0 | 0 | 0 | 0.06687 | 0.13374 | 4 | K | 2 |  |  |  | ROZPOCET | 0 | 0 | 0 | 0 | 0 | 1 | 0 | 4 | -825978365
| Online PSC |  | https://podminky.urs.cz/item/CS_URS_2025_02/891351821 | [14 empty] | Online PSC | 2
4 | K | 899910212 | Výplň potrubí trub betonových, litinových nebo kameninových cementopopílkovou suspenzí pod tlakem, délky přes 50 do 100 m | m3 | 6.164 | 0 | 0 | CS ÚRS 2025 02 |  | základní | 0 | 0 | 1.5298 | 9.43 | 0 | 0 | 4 | K | 2 |  |  |  | ROZPOCET | 0 | 0 | 0 | 0 | 0 | 1 | 0 | 4 | -1858712914
| Online PSC |  | https://podminky.urs.cz/item/CS_URS_2025_02/899910212 | [14 empty] | Online PSC | 2
| VV |  | DN 200 | [14 empty] | VV | 2 | 1 | True | 0 | ROZPOCET
| VV |  | 196,3*3,14*0,1*0,1 |  | 6.164 | [12 empty] | VV | 2 | 2 | True | 1 | ROZPOCET
| D | 997 | Přesun sutě |  |  |  | 0 |  |  |  |  | 0 |  | 0 |  | 0 | 1 | D | 1 |  |  |  | ROZPOCET | [6 empty] | 0
5 | K | 997013501 | Odvoz suti a vybouraných hmot na skládku nebo meziskládku se složením, na vzdálenost do 1 km | t | 0.373 | 0 | 0 | CS ÚRS 2025 02 |  | základní | 0 | 0 | 0 | 0 | 0 | 0 | 4 | K | 2 |  |  |  | ROZPOCET | 0 | 0 | 0 | 0 | 0 | 1 | 0 | 4 | -2021194925
| Online PSC |  | https://podminky.urs.cz/item/CS_URS_2025_02/997013501 | [14 empty] | Online PSC | 2
6 | K | 997013509 | Odvoz suti a vybouraných hmot na skládku nebo meziskládku se složením, na vzdálenost Příplatek k ceně za každý další započatý 1 km přes 1 km | t | 1.492 | 0 | 0 | CS ÚRS 2025 02 |  | základní | 0 | 0 | 0 | 0 | 0 | 0 | 4 | K | 2 |  |  |  | ROZPOCET | 0 | 0 | 0 | 0 | 0 | 1 | 0 | 4 | -1116988386
| Online PSC |  | https://podminky.urs.cz/item/CS_URS_2025_02/997013509 | [14 empty] | Online PSC | 2
| VV |  | 0,373*4 |  | 1.492 | [12 empty] | VV | 2 | 2 | True | 1 | ROZPOCET
7 | K | 997013813 | Poplatek za uložení stavebního odpadu na skládce (skládkovné) z plastických hmot zatříděného do Katalogu odpadů pod kódem 17 02 03 | t | 0.362 | 0 | 0 | CS ÚRS 2025 02 |  | základní | 0 | 0 | 0 | 0 | 0 | 0 | 4 | K | 2 |  |  |  | ROZPOCET | 0 | 0 | 0 | 0 | 0 | 1 | 0 | 4 | -1951002916
| Online PSC |  | https://podminky.urs.cz/item/CS_URS_2025_02/997013813 | [14 empty] | Online PSC | 2
| D | 998 | Přesun hmot |  |  |  | 0 |  |  |  |  | 0 |  | 0 |  | 0 | 1 | D | 1 |  |  |  | ROZPOCET | [6 empty] | 0
8 | K | 998276101 | Přesun hmot pro trubní vedení hloubené z trub z plastických hmot nebo sklolaminátových pro vodovody, kanalizace, teplovody, produktovody v otevřeném výkopu dopravní vzdálenost do 15 m | t | 9.43 | 0 | 0 | CS ÚRS 2025 02 |  | základní | 0 | 0 | 0 | 0 | 0 | 0 | 4 | K | 2 |  |  |  | ROZPOCET | 0 | 0 | 0 | 0 | 0 | 1 | 0 | 4 | -874002531
| Online PSC |  | https://podminky.urs.cz/item/CS_URS_2025_02/998276101 | [14 empty] | Online PSC | 2
| D | M | Práce a dodávky M |  |  |  | 0 |  |  |  |  | 0 |  | 0.0108 |  | 0 | 3 | D | 0 |  |  |  | ROZPOCET | [6 empty] | 0
| D | 23-M | Montáže potrubí |  |  |  | 0 |  |  |  |  | 0 |  | 0.0108 |  | 0 | 3 | D | 1 |  |  |  | ROZPOCET | [6 empty] | 0
9 | K | 230082101 | Demontáž ocelového potrubí do šrotu hmotnosti přes 10 do 50 kg připojovací rozměr Ø 219, tl. 8,0 mm | kus | 60 | 0 | 0 | CS ÚRS 2025 02 |  | základní | 0 | 0 | 0.00018 | 0.0108 | 0 | 0 | 64 | K | 2 |  |  |  | ROZPOCET | 0 | 0 | 0 | 0 | 0 | 1 | 0 | 64 | -1111684830
| Online PSC |  | https://podminky.urs.cz/item/CS_URS_2025_02/230082101 | [14 empty] | Online PSC | 2
| VV |  | 58,9 bm | [14 empty] | VV | 2 | 1 | True | 0 | ROZPOCET
| VV |  | 60 |  | 60 | [12 empty] | VV | 2 | 2 | True | 1 | ROZPOCET

## 2504007 - IO 04.2 Odstran...
{4f5fb91a-0a65-4dce-96b6-52ca8a55a761}
2
| KRYCÍ LIST SOUPISU PRACÍ | [7 empty] | v --- níže se nacházejí doplnkové a pomocné údaje k sestavám --- v | [8 empty] | False
Stavba:
Rekonstrukce vodovodu a kanalizace ul.Vítkovická
Objekt:
2504007 - IO 04.2 Odstranění kanalizace
| KSO: |  | 827 21 12 |  |  | CC-CZ:
| Místo: |  | Ostrava |  |  | Datum: | 10. 9. 2025
| Zadavatel: |  |  |  |  | IČ:
|  | Statutární město Ostrava |  |  |  | DIČ:
| Zhotovitel: |  |  |  |  | IČ:
DIČ:
| Projektant: |  |  |  |  | IČ:
|  | Báňské projekty Ostrava s.r.o |  |  |  | DIČ:
| Zpracovatel: |  |  |  |  | IČ:
|  | Anna Mužná |  |  |  | DIČ:
Poznámka:
Soupis prací je sestaven s využitím Cenové soustavy ÚRS. Položky, které pochází z této cenové soustavy, jsou ve sloupci 'Cenová soustava' označeny popisem 'CS ÚRS' a úrovní příslušného kalendářního pololetí. Veškeré další informace vymezující popis a podmínky použití těchto položek z Cenové soustavy, které nejsou uvedeny přímo v soupisu prací, jsou neomezeně dálkově k dispozici na webu podminky.urs.cz.
| Cena bez DPH | [5 empty] | 0
|  |  | Základ daně |  |  | Sazba daně | Výše daně
| DPH | základní | 0 |  |  | 21% | 0
|  | snížená | 0 |  |  | 12% | 0
|  | zákl. přenesená | 0 |  |  | 21% | 0
|  | sníž. přenesená | 0 |  |  | 12% | 0
|  | nulová | 0 |  |  | 0% | 0
| Cena s DPH |  |  | v | CZK |  | 0
REKAPITULACE ČLENĚNÍ SOUPISU PRACÍ
Stavba:
Rekonstrukce vodovodu a kanalizace ul.Vítkovická
Objekt:
2504007 - IO 04.2 Odstranění kanalizace
Místo: |  |  | Ostrava |  |  | Datum: | 10. 9. 2025
Zadavatel: |  |  | Statutární město Ostrava |  |  | Projektant: | Báňské projekty Ostrava s.r.o
Zhotovitel: | [5 empty] | Zpracovatel: | Anna Mužná
Kód dílu - Popis | [6 empty] | Cena celkem [CZK]
Náklady stavby celkem | [6 empty] | 0 | [11 empty] | -1
| HSV - Práce a dodávky HSV | [5 empty] | 0
| 8 - Trubní vedení | [5 empty] | 0
| 997 - Přesun sutě | [5 empty] | 0
| 998 - Přesun hmot | [5 empty] | 0
SOUPIS PRACÍ
Stavba:
Rekonstrukce vodovodu a kanalizace ul.Vítkovická
Objekt:
2504007 - IO 04.2 Odstranění kanalizace
Místo: |  |  | Ostrava |  |  | Datum: | 10. 9. 2025
Zadavatel: |  |  | Statutární město Ostrava |  |  | Projektant: | Báňské projekty Ostrava s.r.o
Zhotovitel: | [5 empty] | Zpracovatel: | Anna Mužná
PČ | Typ | Kód | Popis | MJ | Množství | J.cena [CZK] | Cena celkem [CZK] | Cenová soustava |  | DPH | J. Nh [h] | Nh celkem [h] | J. hmotnost [t] | Hmotnost celkem [t] | J. suť [t] | Suť Celkem [t]
Náklady soupisu celkem | [6 empty] | 0 |  |  |  |  | 0 |  | 253.8526 |  | 204.2691 |  | D | -1 | [10 empty] | 0
| D | HSV | Práce a dodávky HSV |  |  |  | 0 |  |  |  |  | 0 |  | 253.8526 |  | 204.2691 | 1 | D | 0 |  |  |  | ROZPOCET | [6 empty] | 0
| D | 8 | Trubní vedení |  |  |  | 0 |  |  |  |  | 0 |  | 253.8526 |  | 204.2691 | 1 | D | 1 |  |  |  | ROZPOCET | [6 empty] | 0
1 | K | 810351811 | Bourání stávajícího potrubí z betonu v otevřeném výkopu DN do 200 | m | 79.7 | 0 | 0 | CS ÚRS 2025 02 |  | základní | 0 | 0 | 0 | 0 | 0.18 | 14.346 | 4 | K | 2 |  |  |  | ROZPOCET | 0 | 0 | 0 | 0 | 0 | 1 | 0 | 4 | -1804588848
| Online PSC |  | https://podminky.urs.cz/item/CS_URS_2025_02/810351811 | [14 empty] | Online PSC | 2
2 | K | 810391811 | Bourání stávajícího potrubí z betonu v otevřeném výkopu DN přes 200 do 400 | m | 47.8 | 0 | 0 | CS ÚRS 2025 02 |  | základní | 0 | 0 | 0 | 0 | 0.32 | 15.296 | 4 | K | 2 |  |  |  | ROZPOCET | 0 | 0 | 0 | 0 | 0 | 1 | 0 | 4 | -1333742633
| Online PSC |  | https://podminky.urs.cz/item/CS_URS_2025_02/810391811 | [14 empty] | Online PSC | 2
3 | K | 810471811 | Bourání stávajícího potrubí z betonu v otevřeném výkopu DN přes 600 do 800 | m | 23.02 | 0 | 0 | CS ÚRS 2025 02 |  | základní | 0 | 0 | 0 | 0 | 1 | 23.02 | 4 | K | 2 |  |  |  | ROZPOCET | 0 | 0 | 0 | 0 | 0 | 1 | 0 | 4 | 1421033342
| Online PSC |  | https://podminky.urs.cz/item/CS_URS_2025_02/810471811 | [14 empty] | Online PSC | 2
4 | K | 810491811 | Bourání stávajícího potrubí z betonu v otevřeném výkopu DN přes 800 do 1000 | m | 67.7 | 0 | 0 | CS ÚRS 2025 02 |  | základní | 0 | 0 | 0 | 0 | 1.3 | 88.01 | 4 | K | 2 |  |  |  | ROZPOCET | 0 | 0 | 0 | 0 | 0 | 1 | 0 | 4 | -1119308795
| Online PSC |  | https://podminky.urs.cz/item/CS_URS_2025_02/810491811 | [14 empty] | Online PSC | 2
5 | K | 890351851 | Bourání šachet a jímek strojně velikosti obestavěného prostoru přes 3 do 5 m3 ze železobetonu | m3 | 98.8 | 0 | 0 | CS ÚRS 2025 02 |  | základní | 0 | 0 | 0 | 0 | 0.36 | 35.568 | 4 | K | 2 |  |  |  | ROZPOCET | 0 | 0 | 0 | 0 | 0 | 1 | 0 | 4 | -640472647
| Online PSC |  | https://podminky.urs.cz/item/CS_URS_2025_02/890351851 | [14 empty] | Online PSC | 2
| VV |  | atypické šachty 5+1ks | [14 empty] | VV | 2 | 1 | True | 0 | ROZPOCET
| VV |  | 2,6*2,0*3,6*5+2,6*2,0*1,0 |  | 98.8 | [12 empty] | VV | 2 | 2 | True | 1 | ROZPOCET
6 | K | 890411851 | Bourání šachet a jímek strojně velikosti obestavěného prostoru do 1,5 m3 z prefabrikovaných skruží | m3 | 13.036 | 0 | 0 | CS ÚRS 2025 02 |  | základní | 0 | 0 | 0 | 0 | 1.92 | 25.0291 | 4 | K | 2 |  |  |  | ROZPOCET | 0 | 0 | 0 | 0 | 0 | 1 | 0 | 4 | 1232492620
| Online PSC |  | https://podminky.urs.cz/item/CS_URS_2025_02/890411851 | [14 empty] | Online PSC | 2
| VV |  | prefa šachtice | [14 empty] | VV | 2 | 1 | True | 0 | ROZPOCET
| VV |  | 3,14*0,62*0,62*3,6*3 |  | 13.036 | [12 empty] | VV | 2 | 2 | True | 0 | ROZPOCET
| VV |  | Součet |  | 13.036 | [12 empty] | VV | 2 | 4 | True | 1 | ROZPOCET
7 | K | 894201113 | Ostatní konstrukce na trubním vedení z prostého betonu dno šachet tloušťky přes 200 mm z betonu bez zvýšených nároků na prostředí tř. C 16/20 | m3 | 12.521 | 0 | 0 | CS ÚRS 2025 02 |  | základní | 0 | 0 | 0 | 0 | 0 | 0 | 4 | K | 2 |  |  |  | ROZPOCET | 0 | 0 | 0 | 0 | 0 | 1 | 0 | 4 | -1469806532
| Online PSC |  | https://podminky.urs.cz/item/CS_URS_2025_02/894201113 | [14 empty] | Online PSC | 2
| VV |  | zabetonování dna šachet | [14 empty] | VV | 2 | 1 | True | 0 | ROZPOCET
| VV |  | 3,14*0,5*0,5*1,0*3 |  | 2.355 | [12 empty] | VV | 2 | 2 | True | 0 | ROZPOCET
| VV |  | atypická | [14 empty] | VV | 2 | 1 | True | 0 | ROZPOCET
| VV |  | 2,3*1,7*2,6 |  | 10.166 | [12 empty] | VV | 2 | 2 | True | 0 | ROZPOCET
| VV |  | Součet |  | 12.521 | [12 empty] | VV | 2 | 4 | True | 1 | ROZPOCET
8 | K | 899103211 | Demontáž poklopů litinových a ocelových včetně rámů, hmotnosti jednotlivě přes 100 do 150 Kg | kus | 9 | 0 | 0 | CS ÚRS 2025 02 |  | základní | 0 | 0 | 0 | 0 | 0.15 | 1.35 | 4 | K | 2 |  |  |  | ROZPOCET | 0 | 0 | 0 | 0 | 0 | 1 | 0 | 4 | 1802630048
| Online PSC |  | https://podminky.urs.cz/item/CS_URS_2025_02/899103211 | [14 empty] | Online PSC | 2
9 | K | 899203211 | Demontáž mříží litinových včetně rámů, hmotnosti jednotlivě přes 100 do 150 Kg | kus | 11 | 0 | 0 | CS ÚRS 2025 02 |  | základní | 0 | 0 | 0 | 0 | 0.15 | 1.65 | 4 | K | 2 |  |  |  | ROZPOCET | 0 | 0 | 0 | 0 | 0 | 1 | 0 | 4 | 360091559
| Online PSC |  | https://podminky.urs.cz/item/CS_URS_2025_02/899203211 | [14 empty] | Online PSC | 2
10 | K | 899910212 | Výplň potrubí trub betonových, litinových nebo kameninových cementopopílkovou suspenzí pod tlakem, délky přes 50 do 100 m | m3 | 165.933 | 0 | 0 | CS ÚRS 2025 02 |  | základní | 0 | 0 | 1.5298 | 253.8526 | 0 | 0 | 4 | K | 2 |  |  |  | ROZPOCET | 0 | 0 | 0 | 0 | 0 | 1 | 0 | 4 | -1992624707
| Online PSC |  | https://podminky.urs.cz/item/CS_URS_2025_02/899910212 | [14 empty] | Online PSC | 2
| VV |  | DN 400 | [14 empty] | VV | 2 | 1 | True | 0 | ROZPOCET
| VV |  | 4,5*3,14*0,1*0,1 |  | 0.141 | [12 empty] | VV | 2 | 2 | True | 0 | ROZPOCET
| VV |  | DN 1000 | [14 empty] | VV | 2 | 1 | True | 0 | ROZPOCET
| VV |  | 211,2*3,14*0,5*0,5 |  | 165.792 | [12 empty] | VV | 2 | 2 | True | 0 | ROZPOCET
| VV |  | Součet |  | 165.933 | [12 empty] | VV | 2 | 4 | True | 1 | ROZPOCET
| D | 997 | Přesun sutě |  |  |  | 0 |  |  |  |  | 0 |  | 0 |  | 0 | 1 | D | 1 |  |  |  | ROZPOCET | [6 empty] | 0
11 | K | 997013501 | Odvoz suti a vybouraných hmot na skládku nebo meziskládku se složením, na vzdálenost do 1 km | t | 213.819 | 0 | 0 | CS ÚRS 2025 02 |  | základní | 0 | 0 | 0 | 0 | 0 | 0 | 4 | K | 2 |  |  |  | ROZPOCET | 0 | 0 | 0 | 0 | 0 | 1 | 0 | 4 | -158738025
| Online PSC |  | https://podminky.urs.cz/item/CS_URS_2025_02/997013501 | [14 empty] | Online PSC | 2
12 | K | 997013509 | Odvoz suti a vybouraných hmot na skládku nebo meziskládku se složením, na vzdálenost Příplatek k ceně za každý další započatý 1 km přes 1 km | t | 855.276 | 0 | 0 | CS ÚRS 2025 02 |  | základní | 0 | 0 | 0 | 0 | 0 | 0 | 4 | K | 2 |  |  |  | ROZPOCET | 0 | 0 | 0 | 0 | 0 | 1 | 0 | 4 | 493865371
| Online PSC |  | https://podminky.urs.cz/item/CS_URS_2025_02/997013509 | [14 empty] | Online PSC | 2
| VV |  | 213,819*4 |  | 855.276 | [12 empty] | VV | 2 | 2 | True | 1 | ROZPOCET
13 | K | 997013861 | Poplatek za uložení stavebního odpadu na recyklační skládce (skládkovné) z prostého betonu zatříděného do Katalogu odpadů pod kódem 17 01 01 | t | 176.251 | 0 | 0 | CS ÚRS 2025 02 |  | základní | 0 | 0 | 0 | 0 | 0 | 0 | 4 | K | 2 |  |  |  | ROZPOCET | 0 | 0 | 0 | 0 | 0 | 1 | 0 | 4 | 1376434781
| Online PSC |  | https://podminky.urs.cz/item/CS_URS_2025_02/997013861 | [14 empty] | Online PSC | 2
14 | K | 997013862 | Poplatek za uložení stavebního odpadu na recyklační skládce (skládkovné) z armovaného betonu zatříděného do Katalogu odpadů pod kódem 17 01 01 | t | 35.568 | 0 | 0 | CS ÚRS 2025 02 |  | základní | 0 | 0 | 0 | 0 | 0 | 0 | 4 | K | 2 |  |  |  | ROZPOCET | 0 | 0 | 0 | 0 | 0 | 1 | 0 | 4 | -685823236
| Online PSC |  | https://podminky.urs.cz/item/CS_URS_2025_02/997013862 | [14 empty] | Online PSC | 2
| D | 998 | Přesun hmot |  |  |  | 0 |  |  |  |  | 0 |  | 0 |  | 0 | 1 | D | 1 |  |  |  | ROZPOCET | [6 empty] | 0
15 | K | 998274101 | Přesun hmot pro trubní vedení hloubené z trub betonových nebo železobetonových pro vodovody nebo kanalizace v otevřeném výkopu dopravní vzdálenost do 15 m | t | 253.853 | 0 | 0 | CS ÚRS 2025 02 |  | základní | 0 | 0 | 0 | 0 | 0 | 0 | 4 | K | 2 |  |  |  | ROZPOCET | 0 | 0 | 0 | 0 | 0 | 1 | 0 | 4 | -1018850858
| Online PSC |  | https://podminky.urs.cz/item/CS_URS_2025_02/998274101 | [14 empty] | Online PSC | 2

## 2504008 - Vedlejší a osta...
{a72c1ce1-14aa-412d-a18b-332a0ae7d185}
2
| KRYCÍ LIST SOUPISU PRACÍ | [7 empty] | v --- níže se nacházejí doplnkové a pomocné údaje k sestavám --- v | [8 empty] | False
Stavba:
Rekonstrukce vodovodu a kanalizace ul.Vítkovická
Objekt:
2504008 - Vedlejší a ostatní náklady
| KSO: |  |  |  |  | CC-CZ:
| Místo: |  | Ostrava |  |  | Datum: | 10. 9. 2025
| Zadavatel: |  |  |  |  | IČ:
|  | Statutární město Ostrava |  |  |  | DIČ:
| Zhotovitel: |  |  |  |  | IČ:
DIČ:
| Projektant: |  |  |  |  | IČ:
|  | Báňské projekty Ostrava s.r.o |  |  |  | DIČ:
| Zpracovatel: |  |  |  |  | IČ:
|  | Anna Mužná |  |  |  | DIČ:
Poznámka:
Soupis prací je sestaven s využitím Cenové soustavy ÚRS. Položky, které pochází z této cenové soustavy, jsou ve sloupci 'Cenová soustava' označeny popisem 'CS ÚRS' a úrovní příslušného kalendářního pololetí. Veškeré další informace vymezující popis a podmínky použití těchto položek z Cenové soustavy, které nejsou uvedeny přímo v soupisu prací, jsou neomezeně dálkově k dispozici na webu podminky.urs.cz.
| Cena bez DPH | [5 empty] | 0
|  |  | Základ daně |  |  | Sazba daně | Výše daně
| DPH | základní | 0 |  |  | 21% | 0
|  | snížená | 0 |  |  | 12% | 0
|  | zákl. přenesená | 0 |  |  | 21% | 0
|  | sníž. přenesená | 0 |  |  | 12% | 0
|  | nulová | 0 |  |  | 0% | 0
| Cena s DPH |  |  | v | CZK |  | 0
REKAPITULACE ČLENĚNÍ SOUPISU PRACÍ
Stavba:
Rekonstrukce vodovodu a kanalizace ul.Vítkovická
Objekt:
2504008 - Vedlejší a ostatní náklady
Místo: |  |  | Ostrava |  |  | Datum: | 10. 9. 2025
Zadavatel: |  |  | Statutární město Ostrava |  |  | Projektant: | Báňské projekty Ostrava s.r.o
Zhotovitel: | [5 empty] | Zpracovatel: | Anna Mužná
Kód dílu - Popis | [6 empty] | Cena celkem [CZK]
Náklady stavby celkem | [6 empty] | 0 | [11 empty] | -1
| OST - Ostatní | [5 empty] | 0
| VRN - Vedlejší rozpočtové náklady | [5 empty] | 0
| VRN1 - Průzkumné, geodetické a projektové práce | [5 empty] | 0
SOUPIS PRACÍ
Stavba:
Rekonstrukce vodovodu a kanalizace ul.Vítkovická
Objekt:
2504008 - Vedlejší a ostatní náklady
Místo: |  |  | Ostrava |  |  | Datum: | 10. 9. 2025
Zadavatel: |  |  | Statutární město Ostrava |  |  | Projektant: | Báňské projekty Ostrava s.r.o
Zhotovitel: | [5 empty] | Zpracovatel: | Anna Mužná
PČ | Typ | Kód | Popis | MJ | Množství | J.cena [CZK] | Cena celkem [CZK] | Cenová soustava |  | DPH | J. Nh [h] | Nh celkem [h] | J. hmotnost [t] | Hmotnost celkem [t] | J. suť [t] | Suť Celkem [t]
Náklady soupisu celkem | [6 empty] | 0 |  |  |  |  | 0 |  | 0 |  | 0 |  | D | -1 | [7 empty] | 0
| D | OST | Ostatní |  |  |  | 0 |  |  |  |  | 0 |  | 0 |  | 0 | 4 | D | 0 | ROZPOCET | [6 empty] | 0
1 | K | Pol1 | Pasport a monitoring stávajících objektů (oplocení, apod | soub | 1 | 0 | 0 | CS ÚRS 2025 02 |  | základní | 0 | 0 | 0 | 0 | 0 | 0 | 262144 | K | 1 | ROZPOCET | 0 | 0 | 0 | 0 | 0 | 1 | 0 | 262144 | -1962475269
| Online PSC |  | https://podminky.urs.cz/item/CS_URS_2025_02/Pol1 | [14 empty] | Online PSC | 1
2 | K | R001 | Náklady na vytýčení všech inženýrských sítí na staveništi u jednotlivých správců a majitelů, před zahájením stavebních prací | kpl | 1 | 0 | 0 | CS ÚRS 2025 02 |  | základní | 0 | 0 | 0 | 0 | 0 | 0 | 262144 | K | 1 | ROZPOCET | 0 | 0 | 0 | 0 | 0 | 1 | 0 | 262144 | 1816865071
| Online PSC |  | https://podminky.urs.cz/item/CS_URS_2025_02/R001 | [14 empty] | Online PSC | 1
3 | K | R012 | Vytýčení stavby - trasy a lomových bodů | kpl | 1 | 0 | 0 | CS ÚRS 2025 02 |  | základní | 0 | 0 | 0 | 0 | 0 | 0 | 262144 | K | 1 | ROZPOCET | 0 | 0 | 0 | 0 | 0 | 1 | 0 | 262144 | -1489142624
| Online PSC |  | https://podminky.urs.cz/item/CS_URS_2025_02/R012 | [14 empty] | Online PSC | 1
4 | K | VRN011 | Zkoušky hutnění, vč.atestů a protokolu obsyp,zásyp,silniční pláň | ks | 15 | 0 | 0 | CS ÚRS 2025 02 |  | základní | 0 | 0 | 0 | 0 | 0 | 0 | 262144 | K | 1 | ROZPOCET | 0 | 0 | 0 | 0 | 0 | 1 | 0 | 262144 | 686636460
| Online PSC |  | https://podminky.urs.cz/item/CS_URS_2025_02/VRN011 | [14 empty] | Online PSC | 1
5 | K | VRN012 | Provozní plán, včetně projednání a schválení na MMO, OŽP | soub | 1 | 0 | 0 | CS ÚRS 2025 02 |  | základní | 0 | 0 | 0 | 0 | 0 | 0 | 262144 | K | 1 | ROZPOCET | 0 | 0 | 0 | 0 | 0 | 1 | 0 | 262144 | -417347089
| Online PSC |  | https://podminky.urs.cz/item/CS_URS_2025_02/VRN012 | [14 empty] | Online PSC | 1
6 | K | VRN013 | Havarijní plán, včetně projednání a schválení na MMO, OŽP | soub | 1 | 0 | 0 | CS ÚRS 2025 02 |  | základní | 0 | 0 | 0 | 0 | 0 | 0 | 262144 | K | 1 | ROZPOCET | 0 | 0 | 0 | 0 | 0 | 1 | 0 | 262144 | -831885561
| Online PSC |  | https://podminky.urs.cz/item/CS_URS_2025_02/VRN013 | [14 empty] | Online PSC | 1
7 | K | VRN015 | Dočasná organizace dopravy a dočasného dopravního značení po dobu realizace stavby, vč. aktualizací a projednání | soub | 1 | 0 | 0 | CS ÚRS 2025 02 |  | základní | 0 | 0 | 0 | 0 | 0 | 0 | 262144 | K | 1 | ROZPOCET | 0 | 0 | 0 | 0 | 0 | 1 | 0 | 262144 | 16488076
| Online PSC |  | https://podminky.urs.cz/item/CS_URS_2025_02/VRN015 | [14 empty] | Online PSC | 1
8 | K | VRN016 | Informační tabule stavby | soub | 1 | 0 | 0 | CS ÚRS 2025 02 |  | základní | 0 | 0 | 0 | 0 | 0 | 0 | 262144 | K | 1 | ROZPOCET | 0 | 0 | 0 | 0 | 0 | 1 | 0 | 262144 | -512116801
| Online PSC |  | https://podminky.urs.cz/item/CS_URS_2025_02/VRN016 | [14 empty] | Online PSC | 1
9 | K | VRN017 | Provizorní přejezdy výkopu během výstavby dle postupu dodavatele | kpl | 1 | 0 | 0 | CS ÚRS 2025 02 |  | základní | 0 | 0 | 0 | 0 | 0 | 0 | 262144 | K | 1 | ROZPOCET | 0 | 0 | 0 | 0 | 0 | 1 | 0 | 262144 | 1895747116
| Online PSC |  | https://podminky.urs.cz/item/CS_URS_2025_02/VRN017 | [14 empty] | Online PSC | 1
10 | K | VRN018 | Bezpečnostní a hygienická opatření na staveništi | kpl | 1 | 0 | 0 | CS ÚRS 2025 02 |  | základní | 0 | 0 | 0 | 0 | 0 | 0 | 262144 | K | 1 | ROZPOCET | 0 | 0 | 0 | 0 | 0 | 1 | 0 | 262144 | -834295721
| Online PSC |  | https://podminky.urs.cz/item/CS_URS_2025_02/VRN018 | [14 empty] | Online PSC | 1
11 | K | VRN019 | Náklady na projednání vstupu a zajištění připojení nemovitostí, vč.zajištění písemného souhlasu vlastníka nemovitosti a jeho podpisu předávacího protokolu a zajištění vstupu na pozemky | soub | 1 | 0 | 0 | CS ÚRS 2025 02 |  | základní | 0 | 0 | 0 | 0 | 0 | 0 | 262144 | K | 1 | ROZPOCET | 0 | 0 | 0 | 0 | 0 | 1 | 0 | 262144 | -51753683
| Online PSC |  | https://podminky.urs.cz/item/CS_URS_2025_02/VRN019 | [14 empty] | Online PSC | 1
12 | K | VRN020 | Zajištění odvádění přitékajících odpadních vod z horních úseků kanalizace po celou dobu výstavby, vč.jednotlivých přípojek, vč vakování v šachtách | soub | 1 | 0 | 0 | CS ÚRS 2025 02 |  | základní | 0 | 0 | 0 | 0 | 0 | 0 | 262144 | K | 1 | ROZPOCET | 0 | 0 | 0 | 0 | 0 | 1 | 0 | 262144 | -1046863449
| Online PSC |  | https://podminky.urs.cz/item/CS_URS_2025_02/VRN020 | [14 empty] | Online PSC | 1
13 | K | VRN021 | Zpracování fotodokumentace před,v průběhu a po dokončení stavby | soub | 1 | 0 | 0 | CS ÚRS 2025 02 |  | základní | 0 | 0 | 0 | 0 | 0 | 0 | 262144 | K | 1 | ROZPOCET | 0 | 0 | 0 | 0 | 0 | 1 | 0 | 262144 | 191986047
| Online PSC |  | https://podminky.urs.cz/item/CS_URS_2025_02/VRN021 | [14 empty] | Online PSC | 1
14 | K | VRN-03 | Čištění komunikací po celou dobu realizace stavby | Kpl | 1 | 0 | 0 | CS ÚRS 2025 02 |  | základní | 0 | 0 | 0 | 0 | 0 | 0 | 262144 | K | 1 | ROZPOCET | 0 | 0 | 0 | 0 | 0 | 1 | 0 | 262144 | 1065212530
| Online PSC |  | https://podminky.urs.cz/item/CS_URS_2025_02/VRN-03 | [14 empty] | Online PSC | 1
| D | VRN | Vedlejší rozpočtové náklady |  |  |  | 0 |  |  |  |  | 0 |  | 0 |  | 0 | 5 | D | 0 | ROZPOCET | [6 empty] | 0
15 | K | 070001000 | Provozní vlivy | kpl | 1 | 0 | 0 | CS ÚRS 2025 02 |  | základní | 0 | 0 | 0 | 0 | 0 | 0 | 4 | K | 1 | ROZPOCET | 0 | 0 | 0 | 0 | 0 | 1 | 0 | 4 | 1553233115
| Online PSC |  | https://podminky.urs.cz/item/CS_URS_2025_02/070001000 | [14 empty] | Online PSC | 1
16 | K | VRN-01 | Vybudování, provoz a likvidace staveniště | kpl | 1 | 0 | 0 | CS ÚRS 2025 02 |  | základní | 0 | 0 | 0 | 0 | 0 | 0 | 4 | K | 1 | ROZPOCET | 0 | 0 | 0 | 0 | 0 | 1 | 0 | 4 | -245779079
| Online PSC |  | https://podminky.urs.cz/item/CS_URS_2025_02/VRN-01 | [14 empty] | Online PSC | 1
| D | VRN1 | Průzkumné, geodetické a projektové práce |  |  |  | 0 |  |  |  |  | 0 |  | 0 |  | 0 | 5 | D | 0 | ROZPOCET | [6 empty] | 0
17 | K | 012002000.2 | Náklady na zajištění odpovědného hydrogeologa po dobu realizace stavby | kpl | 1 | 0 | 0 | CS ÚRS 2025 02 |  | základní | 0 | 0 | 0 | 0 | 0 | 0 | 4 | K | 1 | ROZPOCET | 0 | 0 | 0 | 0 | 0 | 1 | 0 | 4 | 967466339
| Online PSC |  | https://podminky.urs.cz/item/CS_URS_2025_02/012002000.2 | [14 empty] | Online PSC | 1
18 | K | 012002000.3 | Náklady na zajištění odpovědného geotechnika po dobu realizace stavby | kpl | 1 | 0 | 0 | CS ÚRS 2025 02 |  | základní | 0 | 0 | 0 | 0 | 0 | 0 | 4 | K | 1 | ROZPOCET | 0 | 0 | 0 | 0 | 0 | 1 | 0 | 4 | -1827855708
| Online PSC |  | https://podminky.urs.cz/item/CS_URS_2025_02/012002000.3 | [14 empty] | Online PSC | 1
19 | K | 104 | Vyhotovení geometrického plánu pro vklad věcných břemen do katastru nemovitostí | kpl | 1 | 0 | 0 | CS ÚRS 2025 02 |  | základní | 0 | 0 | 0 | 0 | 0 | 0 | 4 | K | 1 | ROZPOCET | 0 | 0 | 0 | 0 | 0 | 1 | 0 | 4 | -181295256
| Online PSC |  | https://podminky.urs.cz/item/CS_URS_2025_02/104 | [14 empty] | Online PSC | 1
20 | K | R006 | Geodetické zaměření skutečného provedení stavby, vč. protokolu | kpl | 1 | 0 | 0 | CS ÚRS 2025 02 |  | základní | 0 | 0 | 0 | 0 | 0 | 0 | 4 | K | 1 | ROZPOCET | 0 | 0 | 0 | 0 | 0 | 1 | 0 | 4 | 2129450283
| Online PSC |  | https://podminky.urs.cz/item/CS_URS_2025_02/R006 | [14 empty] | Online PSC | 1
21 | K | R009-1 | Vypracování dokumentace skutečného provedení stavby | kpl | 1 | 0 | 0 | CS ÚRS 2025 02 |  | základní | 0 | 0 | 0 | 0 | 0 | 0 | 4 | K | 1 | ROZPOCET | 0 | 0 | 0 | 0 | 0 | 1 | 0 | 4 | 878935514
| Online PSC |  | https://podminky.urs.cz/item/CS_URS_2025_02/R009-1 | [14 empty] | Online PSC | 1

## Pokyny pro vyplnění
Struktura údajů, formát souboru a metodika pro zpracování
Struktura
Soubor je složen ze záložky Rekapitulace stavby a záložek s názvem soupisu prací pro jednotlivé objekty ve formátu XLSX. Každá ze záložek přitom obsahuje
ještě samostatné sestavy vymezené orámovaním a nadpisem sestavy.
Rekapitulace stavby obsahuje sestavu Rekapitulace stavby a Rekapitulace objektů stavby a soupisů prací.
V sestavě Rekapitulace stavby jsou uvedeny informace identifikující předmět veřejné zakázky na stavební práce, KSO, CC-CZ, CZ-CPV, CZ-CPA a rekapitulaci
celkové nabídkové ceny účastníka.
Termínem "učastník" (resp. zhotovitel) se myslí "účastník zadávacího řízení" ve smyslu zákona o zadávání veřejných zakázek.
V sestavě Rekapitulace objektů stavby a soupisů prací je uvedena rekapitulace stavebních objektů, inženýrských objektů, provozních souborů,
vedlejších a ostatních nákladů a ostatních nákladů s rekapitulací nabídkové ceny za jednotlivé soupisy prací. Na základě údaje Typ je možné
identifikovat, zda se jedná o objekt nebo soupis prací pro daný objekt:
|  | STA | Stavební objekt pozemní
|  | ING | Stavební objekt inženýrský
|  | PRO | Provozní soubor
|  | VON | Vedlejší a ostatní náklady
|  | OST | Ostatní
|  | Soupis | Soupis prací pro daný typ objektu
Soupis prací pro jednotlivé objekty obsahuje sestavy Krycí list soupisu prací, Rekapitulace členění soupisu prací, Soupis prací. Za soupis prací může být považován
i objekt stavby v případě, že neobsahuje podřízenou zakázku.
Krycí list soupisu obsahuje rekapitulaci informací o předmětu veřejné zakázky ze sestavy Rekapitulace stavby, informaci o zařazení objektu do KSO,
CC-CZ, CZ-CPV, CZ-CPA a rekapitulaci celkové nabídkové ceny účastníka za aktuální soupis prací.
Rekapitulace členění soupisu prací obsahuje rekapitulaci soupisu prací ve všech úrovních členění soupisu tak, jak byla tato členění použita (např.
stavební díly, funkční díly, případně jiné členění) s rekapitulací nabídkové ceny.
Soupis prací obsahuje položky veškerých stavebních nebo montážních prací, dodávek materiálů a služeb nezbytných pro zhotovení stavebního objektu,
inženýrského objektu, provozního souboru, vedlejších a ostatních nákladů.
Pro položky soupisu prací se zobrazují následující informace:
|  | PČ |  | Pořadové číslo položky v aktuálním soupisu
|  | TYP |  | Typ položky: K - konstrukce, M - materiál, PP - plný popis, PSC - poznámka k souboru cen, P - poznámka k položce, VV - výkaz výměr, FIG - rozpad figur
|  | Kód |  | Kód položky
|  | Popis |  | Zkrácený popis položky
|  | MJ |  | Měrná jednotka položky
|  | Množství |  | Množství v měrné jednotce
|  | J.cena |  | Jednotková cena položky. Zadaní může obsahovat namísto J.ceny sloupce J.materiál a J.montáž, jejichž součet definuje
J.cenu položky.
|  | Cena celkem |  | Celková cena položky daná jako součin množství a j.ceny
|  | Cenová soustava |  | Příslušnost položky do cenové soustavy
Ke každé položce soupisu prací se na samostatných řádcích může zobrazovat:
Plný popis položky
Poznámka k souboru cen a poznámka zadavatele
Výkaz výměr
Pokud je k řádku výkazu výměr evidovaný údaj ve sloupci Kód, jedná se o definovaný odkaz, na který se může odvolávat výkaz výměr z jiné položky.
Metodika pro zpracování
Jednotlivé sestavy jsou v souboru provázány. Editovatelné pole jsou zvýrazněny žlutým podbarvením, ostatní pole neslouží k editaci a nesmí být jakkoliv
modifikovány.
Účastník je pro podání nabídky povinen vyplnit žlutě podbarvená pole:
Pole Účastník v sestavě Rekapitulace stavby - zde účastník vyplní svůj název (název subjektu)
Pole IČ a DIČ v sestavě Rekapitulace stavby - zde účastník vyplní svoje IČ a DIČ
Datum v sestavě Rekapitulace stavby - zde účastník vyplní datum vytvoření nabídky
J.cena = jednotková cena v sestavě Soupis prací o maximálním počtu desetinných míst uvedených v poli
- pokud sestavy soupisů prací obsahují pole J.cena, měla by být všechna tato pole vyplněna nenulovými
Poznámka - nepovinný údaj pro položku soupisu
V případě, že sestavy soupisů prací neobsahují pole J.cena, potom ve všech soupisech prací obsahují pole:
- J.materiál - jednotková cena materiálu
- J.montáž - jednotková cena montáže
Účastník v tomto případě by měl vyplnit všechna pole J.materiál a pole J.montáž nenulovými kladnými číslicemi. V případech, kdy položka
neobsahuje žádný materiál je přípustné, aby pole J.materiál bylo vyplněno nulou. V případech, kdy položka neobsahuje žádnou montáž je přípustné,
aby pole J.montáž bylo vyplněno nulou. Obě pole - J.materiál, J.Montáž u jedné položky by však neměly být vyplněny nulou.
Rekapitulace stavby
Název |  |  | Povinný |  | Popis | Typ | Max. počet
atributu |  |  | (A/N) |  |  |  | znaků
Kód |  |  | A |  | Kód stavby | String | 20
Stavba |  |  | A |  | Název stavby | String | 120
Místo |  |  | N |  | Místo stavby | String | 50
Datum |  |  | A |  | Datum vykonaného exportu | Date
KSO |  |  | N |  | Klasifikace stavebního objektu | String | 15
CC-CZ |  |  | N |  | Klasifikace stavbeních děl | String | 15
CZ-CPV |  |  | N |  | Společný slovník pro veřejné zakázky | String | 20
CZ-CPA |  |  | N |  | Klasifikace produkce podle činností | String | 20
Zadavatel |  |  | N |  | Zadavatel zadaní | String | 50
IČ |  |  | N |  | IČ zadavatele zadaní | String | 20
DIČ |  |  | N |  | DIČ zadavatele zadaní | String | 20
Účastník |  |  | N |  | Účastník veřejné zakázky | String | 50
Projektant |  |  | N |  | Projektant | String | 50
Poznámka |  |  | N |  | Poznámka k zadání | String | 255
Sazba DPH |  |  | A |  | Rekapitulace sazeb DPH u položek soupisů | eGSazbaDph
Základna DPH |  |  | A |  | Základna DPH určena součtem celkové ceny z položek soupisů | Double
Hodnota DPH |  |  | A |  | Hodnota DPH | Double
Cena bez DPH |  |  | A |  | Celková cena bez DPH za celou stavbu. Sčítává se ze všech listů. | Double
Cena s DPH |  |  | A |  | Celková cena s DPH za celou stavbu | Double
Rekapitulace objektů stavby a soupisů prací
Název |  |  | Povinný |  | Popis | Typ | Max. počet
atributu |  |  | (A/N) |  |  |  | znaků
Kód |  |  | A |  | Přebírá se z Rekapitulace stavby | String | 20
Stavba |  |  | A |  | Přebírá se z Rekapitulace stavby | String | 120
Místo |  |  | N |  | Přebírá se z Rekapitulace stavby | String | 50
Datum |  |  | A |  | Přebírá se z Rekapitulace stavby | Date
Zadavatel |  |  | N |  | Přebírá se z Rekapitulace stavby | String | 50
Projektant |  |  | N |  | Přebírá se z Rekapitulace stavby | String | 50
Účastník |  |  | N |  | Přebírá se z Rekapitulace stavby | String | 50
Kód |  |  | A |  | Kód objektu | String | 20
Objektu, Soupis prací |  |  | A |  | Název objektu | String | 120
Cena bez DPH |  |  | A |  | Cena bez DPH za daný objekt | Double
Cena s DPH |  |  | A |  | Cena spolu s DPH za daný objekt | Double
Typ |  |  | A |  | Typ zakázky | eGTypZakazky
Krycí list soupisu
Název |  |  | Povinný |  | Popis | Typ | Max. počet
atributu |  |  | (A/N) |  |  |  | znaků
Stavba |  |  | A |  | Přebírá se z Rekapitulace stavby | String | 120
Objekt |  |  | A |  | Kód a název objektu | String | 20 + 120
Soupis |  |  | A |  | Kód a název soupisu | String | 20 + 120
KSO |  |  | N |  | Klasifikace stavebního objektu | String | 15
CC-CZ |  |  | N |  | Klasifikace stavbeních děl | String | 15
CZ-CPV |  |  | N |  | Společný slovník pro veřejné zakázky | String | 20
CZ-CPA |  |  | N |  | Klasifikace produkce podle činností | String | 20
Místo |  |  | N |  | Přebírá se z Rekapitulace stavby | String | 50
Zadavatel |  |  | N |  | Přebírá se z Rekapitulace stavby | String | 50
Účastník |  |  | N |  | Přebírá se z Rekapitulace stavby | String | 50
Projektant |  |  | N |  | Přebírá se z Rekapitulace stavby | String | 50
Poznámka |  |  | N |  | Poznámka k soupisu prací | String | 255
Sazba DPH |  |  | A |  | Rekapitulace sazeb DPH na položkách aktuálního soupisu | eGSazbaDph
Základna DPH |  |  | A |  | Základna DPH určena součtem celkové ceny z položek aktuálního soupisu | Double
Hodnota DPH |  |  | A |  | Hodnota DPH | Double
Cena bez DPH |  |  | A |  | Cena bez DPH za daný soupis | Double
Cena s DPH |  |  | A |  | Cena s DPH za daný soupis | Double
Rekapitulace členění soupisu prací
Název |  |  | Povinný |  | Popis | Typ | Max. počet
atributu |  |  | (A/N) |  |  |  | znaků
Stavba |  |  | A |  | Přebírá se z Rekapitulace stavby | String | 120
Objekt |  |  | A |  | Kód a název objektu, přebírá se z Krycího listu soupisu | String | 20 + 120
Soupis |  |  | A |  | Kód a název objektu, přebírá se z Krycího listu soupisu | String | 20 + 120
Místo |  |  | N |  | Přebírá se z Rekapitulace stavby | String | 50
Datum |  |  | A |  | Přebírá se z Rekapitulace stavby | Date
Zadavatel |  |  | N |  | Přebírá se z Rekapitulace stavby | String | 50
Projektant |  |  | N |  | Přebírá se z Rekapitulace stavby | String | 50
Účastník |  |  | N |  | Přebírá se z Rekapitulace stavby | String | 50
Kód dílu - Popis |  |  | A |  | Kód a název dílu ze soupisu | String | 20 + 100
Cena celkem |  |  | A |  | Cena celkem za díl ze soupisu | Double
Soupis prací
Název |  |  | Povinný |  | Popis | Typ | Max. počet
atributu |  |  | (A/N) |  |  |  | znaků
Stavba |  |  | A |  | Přebírá se z Rekapitulace stavby | String | 120
Objekt |  |  | A |  | Kód a název objektu | String | 20 + 120
Soupis |  |  | A |  | Přebírá se z Krycího listu soupisu | String | 20 + 120
Místo |  |  | N |  | Přebírá se z Krycího listu soupisu | String | 50
Datum |  |  | A |  | Přebírá se z Krycího listu soupisu | Date
Zadavatel |  |  | N |  | Přebírá se z Krycího listu soupisu | String | 50
Projektant |  |  | N |  | Přebírá se z Krycího listu soupisu | String | 50
Účastník |  |  | N |  | Přebírá se z Krycího listu soupisu | String | 50
PČ |  |  | A |  | Pořadové číslo položky soupisu | Long
Typ |  |  | A |  | Typ položky soupisu | eGTypPolozky | 1
Kód |  |  | A |  | Kód položky ze soupisu | String | 20
Popis |  |  | A |  | Popis položky ze soupisu | String | 255
MJ |  |  | A |  | Měrná jednotka položky | String | 10
Množství |  |  | A |  | Množství položky soupisu | Double
J.Cena |  |  | A |  | Jednotková cena položky | Double
Cena celkem |  |  | A |  | Cena celkem vyčíslena jako J.Cena * Množství | Double
Cenová soustava |  |  | N |  | Zařazení položky do cenové soustavy | String | 50
p |  |  | N |  | Poznámka položky ze soupisu | Memo
psc |  |  | N |  | Poznámka k souboru cen ze soupisu | Memo
pp |  |  | N |  | Plný popis položky ze soupisu | Memo
vv |  |  | N |  | Výkaz výměr (figura, výraz, výměra) ze soupisu | Text,Text,Double | 20, 150
fig |  |  | N |  | Rozpad figur | Text,Text,Double | 20, 150
DPH |  |  | A |  | Sazba DPH pro položku | eGSazbaDPH
Hmotnost |  |  | A |  | Hmotnost položky ze soupisu | Double
Suť |  |  | A |  | Suť položky ze soupisu | Double
Nh |  |  | N |  | Normohodiny položky ze soupisu | Double
Datová věta
Typ věty |  |  | Hodnota |  | Význam
eGSazbaDPH |  |  | základní |  | Základní sazba DPH
|  |  | snížená |  | Snížená sazba DPH
|  |  | nulová |  | Nulová sazba DPH
|  |  | zákl. přenesená |  | Základní sazba DPH přenesená
|  |  | sníž. přenesená |  | Snížená sazba DPH přenesená
eGTypZakazky |  |  | STA |  | Stavební objekt
|  |  | PRO |  | Provozní soubor
|  |  | ING |  | Inženýrský objekt
|  |  | VON |  | Vedlejší a ostatní náklady
|  |  | OST |  | Ostatní náklady
eGTypPolozky |  |  | 1 |  | Položka typu HSV
|  |  | 2 |  | Položka typu PSV
|  |  | 3 |  | Položka typu M
|  |  | 4 |  | Položka typu OST