## Pokyny pro vyplnění
Pokyny pro vyplnění
Ve všech listech tohoto souboru můžete měnit pouze buňky s modrým pozadím. Jedná se o tyto údaje : - údaje o firmě - jednotkové ceny položek zadané na maximálně dvě desetinná místa

## Stavba_Celková
#RTSROZP# | Soupis stavebních prací, dodávek a služeb
| Stavba: |  | 11451-003-000_I.etapa | NOVOSTAVBA HASIČSKÉ ZBROJNICE JSDH KYJOV SE ZÁZEMÍM HASIČSKÉHO SPORTU VČ.VÍCEÚČEL. HŘIŠTĚ - I.ETAPA
| Zadavatel |  | Město Kyjov |  |  |  | IČO: | 002 85 030
|  |  | Masarykovo náměstí 30/1 |  |  |  | DIČ: | CZ 002 85 030
|  |  | 697 01 | Kyjov 1
| Projektant: | [5 empty] | IČO:
DIČ:
| Zhotovitel: | [5 empty] | IČO:
DIČ:
Vypracoval:
| Rozpis ceny | [6 empty] | Celkem
HSV | HSV | [6 empty] | 0
PSV | PSV | [6 empty] | 0
MON | MON | [6 empty] | 0
VN | Vedlejší náklady | [6 empty] | 0
ON | Ostatní náklady | [6 empty] | 0
| Celkem | [6 empty] | 0
Rekapitulace daní
0 | Základ pro sníženou DPH |  |  | 15 | % | 0 |  |  | CZK
0 | Snížená DPH |  |  | 15 | % | 0 |  |  | CZK
0 | Základ pro základní DPH |  |  | 21 | % | 0 |  |  | CZK
0 | Základní DPH |  |  | 21 | % | 0 |  |  | CZK
0 | Zaokrouhlení |  |  |  |  | 0 |  |  | CZK
| Cena celkem bez DPH |  |  |  |  | 0 |  |  | CZK
0 | Cena celkem s DPH |  |  |  |  | 0 |  |  | CZK
|  | v |  |  | dne
|  |  | Za zhotovitele |  |  |  | Za objednatele
Rekapitulace dílčích částí
#CASTI>> | Číslo | Název |  |  | Základ pro sníženou DPH | Základ pro základní DPH | DPH celkem | Cena celkem | %
1 | Stavba |  |  |  | 0 | 0 | 0 | 0
2 |  | Ostatní a vedlejší náklady |  |  | 0 | 0 | 0 | 0
3 | 01 | Vedlejší a ostatní náklady - neuznatelné výdaje |  |  | 0 | 0 | 0 | 0
2 |  | Stavební objekt |  |  |  |  | 0
2 | SO 01 | SO 01 Vlastní budova SDH |  |  | 0 | 0 | 0 | 0
3 | 01 | D.1.01 ASŘ + D.1.02 SKŘ + D.1.03 OK + B.2 PBŘ - uznatelné výdaje |  |  | 0 | 0 | 0 | 0
3 | 02 | D.1.03 OK věže s navijákem - uznatelné výdaje |  |  | 0 | 0 | 0 | 0
3 | 03 | D.1.04 Zdravotně technické instalace - uznatelné výdaje |  |  | 0 | 0 | 0 | 0
3 | 04 | D.1.06 Vzduchotechnika, chlazení - uznatelné výdaje |  |  | 0 | 0 | 0 | 0
3 | 05 | D.1.07 Vytápění - uznatelné výdaje |  |  | 0 | 0 | 0 | 0
3 | 06 | D.1.08 Elektroinstalace silnoproudé - uznatelné výdaje |  |  | 0 | 0 | 0 | 0
3 | 06 | D.1.08 Fotovoltaika - uznatelné výdaje |  |  | 0 | 0 | 0 | 0
3 | 07 | D.1.09.1 Elektroinstalace slaboproudá - domácí rozhlas - uznatelné výdaje |  |  | 0 | 0 | 0 | 0
3 | 08 | D.1.09.2 Elektroinstalace slaboproudá - PZTS - uznatelné výdaje |  |  | 0 | 0 | 0 | 0
3 | 09 | D.1.09.3 Elektroinstalace slaboproudá - jednotný čas - uznatelné výdaje |  |  | 0 | 0 | 0 | 0
3 | 10 | D.1.09.4 Elektroinstalace slaboproudá - videodohledový systém - uznatelné výdaje |  |  | 0 | 0 | 0 | 0
3 | 11 | D.1.09.5 Elektroinstalace slaboproudá - aktivní prvky, interkom a vnitřní jednotky - uznatelné výdaj |  |  | 0 | 0 | 0 | 0
3 | 12 | D.1.09.6 Elektroinstalace slaboproudá - strukturovaná kabeláž - uznatelné výdaje |  |  | 0 | 0 | 0 | 0
3 | 13 | D.1.09.7 Elektroinstalace slaboproudá - výjezdový systém - uznatelné výdaje |  |  | 0 | 0 | 0 | 0
3 | 14 | D.1.09.8 Elektroinstalace slaboproudá - hrubé rozvody, VRN - uznatelné výdaje |  |  | 0 | 0 | 0 | 0
3 | 15 | D.1.10 Měření a regulace - uznatelné výdaje |  |  | 0 | 0 | 0 | 0
3 | 16 | D.1.13 Stlačený vzduch - uznatelné výdaje |  |  | 0 | 0 | 0 | 0
3 | 17 | D.1.14 Interiérové vybavení - neuznatelné výdaje |  |  | 0 | 0 | 0 | 0
2 | SO 02 | SO 02 Zpevněné plochy, oplocení |  |  | 0 | 0 | 0 | 0
3 | 01 | D.2.01 Zpevněné plochy, oplocení - uznatelné výdaje |  |  | 0 | 0 | 0 | 0
3 | 02 | D.2.01 Zpevněné plochy, oplocení - neuznatelné výdaje |  |  | 0 | 0 | 0 | 0
2 | SO 03 | SO 03 Přípojka a rozvod vodovodu |  |  | 0 | 0 | 0 | 0
3 | 01 | D.3.01 Přípojka arozvod vodovodu - uznatelné výdaje |  |  | 0 | 0 | 0 | 0
2 | SO 04 | SO 04 Přípojka a rozvody splaškové kanalizace |  |  | 0 | 0 | 0 | 0
3 | 01 | D.4.01 Přípojka a rozvody splaškové kanalizace - uznatelné výdaje |  |  | 0 | 0 | 0 | 0
2 | SO 05 | SO 05 Přípojka a rozvody dešťové kanalizace |  |  | 0 | 0 | 0 | 0
3 | 01 | D.5.01 Přípojka a rozvody dešťové kanalizace - uznatelné výdaje |  |  | 0 | 0 | 0 | 0
2 | SO 07 | SO 07 Areálové rozvody NN, VO |  |  | 0 | 0 | 0 | 0
3 | 01 | D.7 Areálové rozvody NN, VO - uznatelné výdaje |  |  | 0 | 0 | 0 | 0
| Celkem za stavbu |  |  |  | 0 | 0 | 0 | 0 | 0
#POPS | Popis stavby: 11451-003-000_I.etap - NOVOSTAVBA HASIČSKÉ ZBROJNICE JSDH KYJOV SE ZÁZEMÍM HASIČSKÉHO SPORTU VČ.VÍCEÚČEL. HŘIŠTĚ - I.ETAPA
#POPO | Popis objektu: SO 01 - SO 01 Vlastní budova SDH
#POPR | Popis rozpočtu: 01 - D.1.01 ASŘ + D.1.02 SKŘ + D.1.03 OK + B.2 PBŘ - uznatelné výdaje
#POPR | Popis rozpočtu: 02 - D.1.03 OK věže s navijákem - uznatelné výdaje
#POPR | Popis rozpočtu: 03 - D.1.04 Zdravotně technické instalace - uznatelné výdaje
#POPR | Popis rozpočtu: 04 - D.1.06 Vzduchotechnika, chlazení - uznatelné výdaje
#POPR | Popis rozpočtu: 05 - D.1.07 Vytápění - uznatelné výdaje
#POPR | Popis rozpočtu: 06 - D.1.08 Elektroinstalace silnoproudé - uznatelné výdaje
#POPR | Popis rozpočtu: 06 - D.1.08 Fotovoltaika - uznatelné výdaje
#POPR | Popis rozpočtu: 07 - D.1.09.1 Elektroinstalace slaboproudá - domácí rozhlas - uznatelné výdaje
#POPR | Popis rozpočtu: 08 - D.1.09.2 Elektroinstalace slaboproudá - PZTS - uznatelné výdaje
#POPR | Popis rozpočtu: 09 - D.1.09.3 Elektroinstalace slaboproudá - jednotný čas - uznatelné výdaje
#POPR | Popis rozpočtu: 10 - D.1.09.4 Elektroinstalace slaboproudá - videodohledový systém - uznatelné výdaje
#POPR | Popis rozpočtu: 11 - D.1.09.5 Elektroinstalace slaboproudá - aktivní prvky, interkom a vnitřní jednotky - uznatelné výdaj
#POPR | Popis rozpočtu: 12 - D.1.09.6 Elektroinstalace slaboproudá - strukturovaná kabeláž - uznatelné výdaje
#POPR | Popis rozpočtu: 13 - D.1.09.7 Elektroinstalace slaboproudá - výjezdový systém - uznatelné výdaje
#POPR | Popis rozpočtu: 14 - D.1.09.8 Elektroinstalace slaboproudá - hrubé rozvody, VRN - uznatelné výdaje
#POPR | Popis rozpočtu: 15 - D.1.10 Měření a regulace - uznatelné výdaje
#POPR | Popis rozpočtu: 16 - D.1.13 Stlačený vzduch - uznatelné výdaje
#POPR | Popis rozpočtu: 17 - D.1.14 Interiérové vybavení - neuznatelné výdaje
#POPO | Popis objektu: SO 02 - SO 02 Zpevněné plochy, oplocení
#POPR | Popis rozpočtu: 01 - D.2.01 Zpevněné plochy, oplocení - uznatelné výdaje
#POPR | Popis rozpočtu: 02 - D.2.01 Zpevněné plochy, oplocení - neuznatelné výdaje
#POPO | Popis objektu: SO 03 - SO 03 Přípojka a rozvod vodovodu
#POPR | Popis rozpočtu: 01 - D.3.01 Přípojka arozvod vodovodu - uznatelné výdaje
#POPO | Popis objektu: SO 04 - SO 04 Přípojka a rozvody splaškové kanalizace
#POPR | Popis rozpočtu: 01 - D.4.01 Přípojka a rozvody splaškové kanalizace - uznatelné výdaje
#POPO | Popis objektu: SO 05 - SO 05 Přípojka a rozvody dešťové kanalizace
#POPR | Popis rozpočtu: 01 - D.5.01 Přípojka a rozvody dešťové kanalizace - uznatelné výdaje
#POPO | Popis objektu: SO 07 - SO 07 Areálové rozvody NN, VO
#POPR | Popis rozpočtu: 01 - D.7 Areálové rozvody NN, VO - uznatelné výdaje
#POPO | Popis objektu: VON - VON Vedlejší a ostatní náklady
#POPR | Popis rozpočtu: 01 - Vedlejší a ostatní náklady - neuznatelné výdaje
Rekapitulace dílů
| Číslo | Název |  |  | Typ dílu |  |  | Celkem | %
| 087 | potrubí z trub plastických |  |  | HSV |  |  | 0
| 1 | Zemní práce |  |  | HSV |  |  | 0
| 11 | Přípravné a přidružené práce |  |  | HSV |  |  | 0
| 181 | Sadové a parkové úpravy |  |  | HSV |  |  | 0
| 2 | Základy a zvláštní zakládání |  |  | HSV |  |  | 0
| 21 | Úprava podloží a základ.spáry |  |  | HSV |  |  | 0
| 22 | Piloty |  |  | HSV |  |  | 0
| 26 | Vrty |  |  | HSV |  |  | 0
| 3 | Svislé a kompletní konstrukce |  |  | HSV |  |  | 0
| 38 | Kompletní konstrukce |  |  | HSV |  |  | 0
| 4 | Vodorovné konstrukce |  |  | HSV |  |  | 0
| 416 | Podhledy a mezistropy montované lehké |  |  | HSV |  |  | 0
| 5 | Komunikace |  |  | HSV |  |  | 0
| 61 | Úpravy povrchů vnitřní |  |  | HSV |  |  | 0
| 62 | Úpravy povrchů vnější |  |  | HSV |  |  | 0
| 63 | Podlahy a podlahové konstrukce |  |  | HSV |  |  | 0
| 64 | Výplně otvorů |  |  | HSV |  |  | 0
| 8 | Trubní vedení |  |  | HSV |  |  | 0
| 900 | HZS |  |  | HSV |  |  | 0
| 94 | Lešení a stavební výtahy |  |  | HSV |  |  | 0
| 95 | Dokončovací konstrukce na pozemních stavbách |  |  | HSV |  |  | 0
| 96 | Bourání konstrukcí |  |  | HSV |  |  | 0
| 99 | Staveništní přesun hmot |  |  | HSV |  |  | 0
| D21 | Dodávka Elektro |  |  | HSV |  |  | 0
| D22 | Dodávka MaR- Periferie |  |  | HSV |  |  | 0
| D23 | Dodávka MaR-Rozvaděč MaR |  |  | HSV |  |  | 0
| E.01 | KABELY A VODIČE |  |  | HSV |  |  | 0
| E.02 | SVÍTIDLA VČETNĚ ZDROJŮ A ZAVĚŠENÍ |  |  | HSV |  |  | 0
| E.03 | PŘÍSTROJE |  |  | HSV |  |  | 0
| E.04 | ÚLOŽNÝ MATERIÁL |  |  | HSV |  |  | 0
| E.05 | REVIZE A HZS |  |  | HSV |  |  | 0
| E.06 | Uzemnění a bleskosvod |  |  | HSV |  |  | 0
| E.07.01 | ROZVÁDĚČ RS01 |  |  | HSV |  |  | 0
| E.07.03 | ROZVÁDĚČ RS02 |  |  | HSV |  |  | 0
| E.07.07 | NÁHRADNÍ ZDROJ - DA |  |  | HSV |  |  | 0
| E.08 | FOTOVOLTAIKA |  |  | HSV |  |  | 0
| E.08.01 | ROZVÁDĚČ RFVE-AC |  |  | HSV |  |  | 0
| E.08.02 | Rozváděč RFVE-DC1 |  |  | HSV |  |  | 0
| HZS | Ostatní |  |  | HSV |  |  | 0
| VZT-01 | VZT systém č. 1 - odvětrání technické místnosti |  |  | HSV |  |  | 0
| VZT-02 | VZT Systém č. 2 - odvětrání náhradního zdroje |  |  | HSV |  |  | 0
| VZT-03 | VZT Systém č. 3 - odvětrání garáže |  |  | HSV |  |  | 0
| VZT-04 | VZT Systém č. 4 - odvětrání mokré dílny |  |  | HSV |  |  | 0
| VZT-05 | VZT Systém č. 5 - odvětrání umývárny a sprch |  |  | HSV |  |  | 0
| VZT-06 | VZT Systém č. 6 - odvětrání čisté šatny |  |  | HSV |  |  | 0
| VZT-07 | VZT Systém č. 7 - odvětrání špinavé šatny |  |  | HSV |  |  | 0
| VZT-08 | VZT systém č. 8 - odvětrání úklidové místnosti |  |  | HSV |  |  | 0
| VZT-09 | VZT systém č. 9 - odvětrání skladu SK - dráčci |  |  | HSV |  |  | 0
| VZT-10 | VZT Systém č. 10 - odvětrání WC ženy |  |  | HSV |  |  | 0
| VZT-11 | VZT Systém č. 11 - odvětrání WC muži |  |  | HSV |  |  | 0
| VZT-114 | VZT Systém č. 14 - odvětrání WC muži |  |  | HSV |  |  | 0
| VZT-12 | VZT Systém č. 12 - odvětrání předsíně 2.07 |  |  | HSV |  |  | 0
| VZT-13 | VZT Systém č. 13 - odvětrání koupelny 2.08 |  |  | HSV |  |  | 0
| VZT-15 | VZT Systém č. 15 - odvětrání WC muži |  |  | HSV |  |  | 0
| VZT-16 | VZT Systém č. 16 - odvětrání WC ženy |  |  | HSV |  |  | 0
| VZT-17 | VZT Systém č. 17 - odvětrání úklidové místnosti |  |  | HSV |  |  | 0
| VZT-18 | VZT Systém č. 18 - příprava pro digestoř |  |  | HSV |  |  | 0
| VZT-19 | VZT systém č. 19 - Temperace garáže 1.06 |  |  | HSV |  |  | 0
| VZT-20 | VZT systém č. 20 - chlazení místnosti pro odbornou přípravu |  |  | HSV |  |  | 0
| VZT-21 | VZT systém č. 21 - chlazení kuchyňky |  |  | HSV |  |  | 0
| VZT-22 | VZT systém č. 22 - chlazení ložnice |  |  | HSV |  |  | 0
| VZT-23 | VZT systém č. 23 - chlazení kanceláře velitele JPO |  |  | HSV |  |  | 0
| VZT-ON | OSTATNÍ NÁKLADY |  |  | HSV |  |  | 0
| VZT-POZ | POZNÁMKY |  |  | HSV |  |  | 0
|  | Ostatní |  |  | PSV |  |  | 0
|  | Revize, koordinace, zkoušky |  |  | PSV |  |  | 0
|  | Rozvody |  |  | PSV |  |  | 0
|  | Technologie |  |  | PSV |  |  | 0
| _1 | Technologie |  |  | PSV |  |  | 0
| _2 | Rozvody |  |  | PSV |  |  | 0
| _3 | Revize, koordinace, zkoušky |  |  | PSV |  |  | 0
| 1 | Technologie |  |  | PSV |  |  | 0
| 1111111 | Ostatní |  |  | PSV |  |  | 0
| 2 | Rozvody |  |  | PSV |  |  | 0
| 3 | Revize, koordinace, zkoušky |  |  | PSV |  |  | 0
| 711 | Izolace proti vodě |  |  | PSV |  |  | 0
| 712 | Povlakové krytiny |  |  | PSV |  |  | 0
| 713 | Izolace tepelné |  |  | PSV |  |  | 0
| 721 | Vnitřní kanalizace |  |  | PSV |  |  | 0
| 722 | Vnitřní vodovod |  |  | PSV |  |  | 0
| 724 | Strojní vybavení |  |  | PSV |  |  | 0
| 725 | Zařizovací předměty |  |  | PSV |  |  | 0
| 726 | Předstěnové systémy |  |  | PSV |  |  | 0
| 730 | Ústřední vytápění |  |  | PSV |  |  | 0
| 731 | Kotelny |  |  | PSV |  |  | 0
| 732 | Strojovny |  |  | PSV |  |  | 0
| 733 | Rozvod potrubí |  |  | PSV |  |  | 0
| 734 | Armatury |  |  | PSV |  |  | 0
| 735 | Otopná tělesa |  |  | PSV |  |  | 0
| 736 | Podlahové vytápění |  |  | PSV |  |  | 0
| 760 | Rozvod stlačeného vzduchu |  |  | PSV |  |  | 0
| 762 | Konstrukce tesařské |  |  | PSV |  |  | 0
| 764 | Konstrukce klempířské |  |  | PSV |  |  | 0
| 766 | Konstrukce truhlářské, okna a dveře |  |  | PSV |  |  | 0
| 767 | Konstrukce zámečnické |  |  | PSV |  |  | 0
| 7678 | Ochranný systém proti pádu osob |  |  | PSV |  |  | 0
| 769 | Otvorové prvky z plastu |  |  | PSV |  |  | 0
| 771 | Podlahy z dlaždic a obklady |  |  | PSV |  |  | 0
| 776 | Podlahy a stěny povlakové |  |  | PSV |  |  | 0
| 777 | Podlahy ze syntetických hmot |  |  | PSV |  |  | 0
| 781 | Obklady keramické |  |  | PSV |  |  | 0
| 783 | Nátěry |  |  | PSV |  |  | 0
| 784 | Malby |  |  | PSV |  |  | 0
| E.07.01 | ROZVÁDĚČ RS01 |  |  | PSV |  |  | 0
| 09.7.1 | Technologie |  |  | MON |  |  | 0
| M21 | Elektromontáže |  |  | MON |  |  | 0
| M22 | Montáž MaR techniky |  |  | MON |  |  | 0
| M43 | Montáže ocelových konstrukcí |  |  | MON |  |  | 0
| M44 | Montáže stabilních hasících zařízení |  |  | MON |  |  | 0
| M46 | Zemní práce při montážích |  |  | MON |  |  | 0
| M99 | Ostatní práce "M" |  |  | MON |  |  | 0
| D96 | Přesuny suti a vybouraných hmot |  |  | PSU |  |  | 0
| VN | Vedlejší náklady |  |  | VN |  |  | 0
| ON | Ostatní náklady |  |  | ON |  |  | 0
| Cena celkem | [6 empty] | 0 | 0
Note on D11: Název
Note on I11: IČO
Note on D12: Ulice
Note on I12: DIČ
Note on D13: PSČ
Note on E13: Místo

## VzorPolozky (hidden)
Položkový rozpočet
S:
O:
R:

## Krycí_Uznatelné
#RTSROZP# | KRYCÍ LIST SOUPISU PRACÍ - UZNATELNÉ NÁKLADY
| Stavba: |  | 11451-003-000_I.etapa | NOVOSTAVBA HASIČSKÉ ZBROJNICE JSDH KYJOV SE ZÁZEMÍM HASIČSKÉHO SPORTU VČ.VÍCEÚČEL. HŘIŠTĚ - I.ETAPA
| Zadavatel |  | Město Kyjov |  |  |  | IČO: | 002 85 030
|  |  | Masarykovo náměstí 30/1 |  |  |  | DIČ: | CZ 002 85 030
|  |  | 697 01 | Kyjov 1
| Projektant: | [5 empty] | IČO:
DIČ:
| Zhotovitel: | [5 empty] | IČO:
DIČ:
Vypracoval:
Rekapitulace daní
0 | Základ pro sníženou DPH |  |  | 15 | % | 0 |  |  | CZK
0 | Snížená DPH |  |  | 15 | % | 0 |  |  | CZK
0 | Základ pro základní DPH |  |  | 21 | % | 0 |  |  | CZK
0 | Základní DPH |  |  | 21 | % | 0 |  |  | CZK
0 | Zaokrouhlení |  |  |  |  | 0 |  |  | CZK
| Cena celkem bez DPH |  |  |  |  | 0 |  |  | CZK
0 | Cena celkem s DPH |  |  |  |  | 0 |  |  | CZK
|  | v |  |  | dne
|  |  | Za zhotovitele |  |  |  | Za objednatele
Rekapitulace dílčích částí
#CASTI>> | Číslo | Název |  |  | Základ pro sníženou DPH | Základ pro základní DPH | DPH celkem | Cena celkem | %
1 | Stavba |  |  |  | 0 | 0 | 0 | 0
2 |  | Stavební objekt
2 | SO 01 | SO 01 Vlastní budova SDH |  |  | 0 | 0 | 0 | 0
3 | 01 | D.1.01 ASŘ + D.1.02 SKŘ + D.1.03 OK + B.2 PBŘ - uznatelné výdaje |  |  | 0 | 0 | 0 | 0
3 | 02 | D.1.03 OK věže s navijákem - uznatelné výdaje |  |  | 0 | 0 | 0 | 0
3 | 03 | D.1.04 Zdravotně technické instalace - uznatelné výdaje |  |  | 0 | 0 | 0 | 0
3 | 04 | D.1.06 Vzduchotechnika, chlazení - uznatelné výdaje |  |  | 0 | 0 | 0 | 0
3 | 05 | D.1.07 Vytápění - uznatelné výdaje |  |  | 0 | 0 | 0 | 0
3 | 06 | D.1.08 Elektroinstalace silnoproudé - uznatelné výdaje |  |  | 0 | 0 | 0 | 0
3 | 07 | D.1.09.1 Elektroinstalace slaboproudá - domácí rozhlas - uznatelné výdaje |  |  | 0 | 0 | 0 | 0
3 | 08 | D.1.09.2 Elektroinstalace slaboproudá - PZTS - uznatelné výdaje |  |  | 0 | 0 | 0 | 0
3 | 09 | D.1.09.3 Elektroinstalace slaboproudá - jednotný čas - uznatelné výdaje |  |  | 0 | 0 | 0 | 0
3 | 10 | D.1.09.4 Elektroinstalace slaboproudá - videodohledový systém - uznatelné výdaje |  |  | 0 | 0 | 0 | 0
3 | 11 | D.1.09.5 Elektroinstalace slaboproudá - aktivní prvky, interkom a vnitřní jednotky - uznatelné výdaj |  |  | 0 | 0 | 0 | 0
3 | 12 | D.1.09.6 Elektroinstalace slaboproudá - strukturovaná kabeláž - uznatelné výdaje |  |  | 0 | 0 | 0 | 0
3 | 13 | D.1.09.7 Elektroinstalace slaboproudá - výjezdový systém - uznatelné výdaje |  |  | 0 | 0 | 0 | 0
3 | 14 | D.1.09.8 Elektroinstalace slaboproudá - hrubé rozvody, VRN - uznatelné výdaje |  |  | 0 | 0 | 0 | 0
3 | 15 | D.1.10 Měření a regulace - uznatelné výdaje |  |  | 0 | 0 | 0 | 0
3 | 16 | D.1.13 Stlačený vzduch - uznatelné výdaje |  |  | 0 | 0 | 0 | 0
2 | SO 02 | SO 02 Zpevněné plochy, oplocení |  |  | 0 | 0 | 0 | 0
3 | 01 | D.2.01 Zpevněné plochy, oplocení - uznatelné výdaje |  |  | 0 | 0 | 0 | 0
2 | SO 03 | SO 03 Přípojka a rozvod vodovodu |  |  | 0 | 0 | 0 | 0
3 | 01 | D.3.01 Přípojka arozvod vodovodu - uznatelné výdaje |  |  | 0 | 0 | 0 | 0
2 | SO 04 | SO 04 Přípojka a rozvody splaškové kanalizace |  |  | 0 | 0 | 0 | 0
3 | 01 | D.4.01 Přípojka a rozvody splaškové kanalizace - uznatelné výdaje |  |  | 0 | 0 | 0 | 0
2 | SO 07 | SO 07 Areálové rozvody NN, VO |  |  | 0 | 0 | 0 | 0
3 | 01 | D.7 Areálové rozvody NN, VO - uznatelné výdaje |  |  | 0 | 0 | 0 | 0
| Celkem za stavbu |  |  |  | 0 | 0 | 0 | 0
Note on D11: Název
Note on I11: IČO
Note on D12: Ulice
Note on I12: DIČ
Note on D13: PSČ
Note on E13: Místo

## Krycí_Neuznat
#RTSROZP# | KRYCÍ LIST SOUPISU PRACÍ - NEUZNATELNÉ NÁKLADY
| Stavba: |  | 11451-003-000_I.etapa | NOVOSTAVBA HASIČSKÉ ZBROJNICE JSDH KYJOV SE ZÁZEMÍM HASIČSKÉHO SPORTU VČ.VÍCEÚČEL. HŘIŠTĚ - I.ETAPA
| Zadavatel |  | Město Kyjov |  |  |  | IČO: | 002 85 030
|  |  | Masarykovo náměstí 30/1 |  |  |  | DIČ: | CZ 002 85 030
|  |  | 697 01 | Kyjov 1
| Projektant: | [5 empty] | IČO:
DIČ:
| Zhotovitel: | [5 empty] | IČO:
DIČ:
Vypracoval:
Rekapitulace daní
0 | Základ pro sníženou DPH |  |  | 15 | % | 0 |  |  | CZK
0 | Snížená DPH |  |  | 15 | % | 0 |  |  | CZK
0 | Základ pro základní DPH |  |  | 21 | % | 0 |  |  | CZK
0 | Základní DPH |  |  | 21 | % | 0 |  |  | CZK
0 | Zaokrouhlení |  |  |  |  | 0 |  |  | CZK
| Cena celkem bez DPH |  |  |  |  | 0 |  |  | CZK
0 | Cena celkem s DPH |  |  |  |  | 0 |  |  | CZK
|  | v |  |  | dne
|  |  | Za zhotovitele |  |  |  | Za objednatele
Rekapitulace dílčích částí
#CASTI>> | Číslo | Název |  |  | Základ pro sníženou DPH | Základ pro základní DPH | DPH celkem | Cena celkem | %
1 | Stavba |  |  |  | 0 | 0 | 0 | 0
2 |  | Ostatní a vedlejší náklady |  |  | 0 | 0 | 0 | 0
3 | 01 | Vedlejší a ostatní náklady - neuznatelné výdaje |  |  | 0 | 0 | 0 | 0
2 |  | Stavební objekt
2 | SO 01 | SO 01 Vlastní budova SDH |  |  | 0 | 0 | 0 | 0
3 | 17 | D.1.14 Interiérové vybavení - neuznatelné výdaje |  |  | 0 | 0 | 0 | 0
2 | SO 02 | SO 02 Zpevněné plochy, oplocení |  |  | 0 | 0 | 0 | 0
3 | 02 | D.2.01 Zpevněné plochy, oplocení - neuznatelné výdaje |  |  | 0 | 0 | 0 | 0
| Celkem za stavbu |  |  |  | 0 | 0 | 0 | 0
Note on D11: Název
Note on I11: IČO
Note on D12: Ulice
Note on I12: DIČ
Note on D13: PSČ
Note on E13: Místo

## Krycí_FVE
#RTSROZP# | KRYCÍ LIST SOUPISU PRACÍ - FVE
| Stavba: |  | 11451-003-000_I.etapa | NOVOSTAVBA HASIČSKÉ ZBROJNICE JSDH KYJOV SE ZÁZEMÍM HASIČSKÉHO SPORTU VČ.VÍCEÚČEL. HŘIŠTĚ - I.ETAPA
| Zadavatel |  | Město Kyjov |  |  |  | IČO: | 002 85 030
|  |  | Masarykovo náměstí 30/1 |  |  |  | DIČ: | CZ 002 85 030
|  |  | 697 01 | Kyjov 1
| Projektant: | [5 empty] | IČO:
DIČ:
| Zhotovitel: | [5 empty] | IČO:
DIČ:
Vypracoval:
Rekapitulace daní
0 | Základ pro sníženou DPH |  |  | 15 | % | 0 |  |  | CZK
0 | Snížená DPH |  |  | 15 | % | 0 |  |  | CZK
0 | Základ pro základní DPH |  |  | 21 | % | 0 |  |  | CZK
0 | Základní DPH |  |  | 21 | % | 0 |  |  | CZK
0 | Zaokrouhlení |  |  |  |  | 0 |  |  | CZK
| Cena celkem bez DPH |  |  |  |  | 0 |  |  | CZK
0 | Cena celkem s DPH |  |  |  |  | 0 |  |  | CZK
|  | v |  |  | dne
|  |  | Za zhotovitele |  |  |  | Za objednatele
Rekapitulace dílčích částí
#CASTI>> | Číslo | Název |  |  | Základ pro sníženou DPH | Základ pro základní DPH | DPH celkem | Cena celkem | %
1 | Stavba |  |  |  | 0 | 0 | 0 | 0
2 |  | Stavební objekt
2 | SO 01 | SO 01 Vlastní budova SDH |  |  | 0 | 0 | 0 | 0
3 | 06 | D.1.08 Fotovoltaika - uznatelné výdaje |  |  | 0 | 0 | 0 | 0
| Celkem za stavbu |  |  |  | 0 | 0 | 0 | 0
Note on D11: Název
Note on I11: IČO
Note on D12: Ulice
Note on I12: DIČ
Note on D13: PSČ
Note on E13: Místo

## Krycí_Nádrž
#RTSROZP# | KRYCÍ LIST SOUPISU PRACÍ - RETENČNÍ NÁDRŽ A DEŠŤOVÁ KANALIZACE
| Stavba: |  | 11451-003-000_I.etapa | NOVOSTAVBA HASIČSKÉ ZBROJNICE JSDH KYJOV SE ZÁZEMÍM HASIČSKÉHO SPORTU VČ.VÍCEÚČEL. HŘIŠTĚ - I.ETAPA
| Zadavatel |  | Město Kyjov |  |  |  | IČO: | 002 85 030
|  |  | Masarykovo náměstí 30/1 |  |  |  | DIČ: | CZ 002 85 030
|  |  | 697 01 | Kyjov 1
| Projektant: | [5 empty] | IČO:
DIČ:
| Zhotovitel: | [5 empty] | IČO:
DIČ:
Vypracoval:
Rekapitulace daní
0 | Základ pro sníženou DPH |  |  | 15 | % | 0 |  |  | CZK
0 | Snížená DPH |  |  | 15 | % | 0 |  |  | CZK
0 | Základ pro základní DPH |  |  | 21 | % | 0 |  |  | CZK
0 | Základní DPH |  |  | 21 | % | 0 |  |  | CZK
0 | Zaokrouhlení |  |  |  |  | 0 |  |  | CZK
| Cena celkem bez DPH |  |  |  |  | 0 |  |  | CZK
0 | Cena celkem s DPH |  |  |  |  | 0 |  |  | CZK
|  | v |  |  | dne
|  |  | Za zhotovitele |  |  |  | Za objednatele
Rekapitulace dílčích částí
#CASTI>> | Číslo | Název |  |  | Základ pro sníženou DPH | Základ pro základní DPH | DPH celkem | Cena celkem | %
1 | Stavba |  |  |  | 0 | 0 | 0 | 0
2 |  | Stavební objekt
2 | SO 05 | SO 05 Přípojka a rozvody dešťové kanalizace |  |  | 0 | 0 | 0 | 0
3 | 01 | D.5.01 Přípojka a rozvody dešťové kanalizace - uznatelné výdaje |  |  | 0 | 0 | 0 | 0
| Celkem za stavbu |  |  |  | 0 | 0 | 0 | 0
Note on D11: Název
Note on I11: IČO
Note on D12: Ulice
Note on I12: DIČ
Note on D13: PSČ
Note on E13: Místo

## VON 01 Naklady
Soupis vedlejších a ostatních nákladů | [27 empty] | #TypZaznamu#
S: | 11451-003-000_I.etap | NOVOSTAVBA HASIČSKÉ ZBROJNICE JSDH KYJOV SE ZÁZEMÍM HASIČSKÉHO SPORTU VČ.VÍCEÚČEL. HŘIŠTĚ - I.ETAPA | [25 empty] | STA
O: | VON | VON Vedlejší a ostatní náklady | [22 empty] | NAK |  |  | OBJ
R: | 01 | Vedlejší a ostatní náklady - neuznatelné výdaje | [25 empty] | ROZ
P.č. | Číslo položky | Název položky | MJ | Množství | Cena / MJ | Celkem | Dodávka | Dodávka celk. | Montáž | Montáž celk. | DPH | Cena s DPH | Hmotnost / MJ | Hmotnost celk.(t) | Dem. hmotnost / MJ | Dem. hmotnost celk.(t) | Ceník | Cen. soustava / platnost | Cenová úroveň | Nhod / MJ | Nhod celk. | Dodavatel | Typ položky | Stav položky
Díl: | VN | Vedlejší náklady |  |  |  | 0 |  | 0 |  | 0 |  | 0 |  | 0 |  | 0 |  |  |  |  | 0 | [6 empty] | DIL
1 | 005121010R | Vybudování zařízení staveniště | Soubor | 1 |  | 0 |  | 0 |  | 0 | 21 | 0 | 0 | 0 | 0 | 0 |  | RTS 25/ II | Indiv | 0 | 0 |  | VRN | Běžná |  |  |  | POL99_8
|  | Náklady spojené se zřízením přípojek energií k objektům zařízení staveniště, vybudování případných měřících odběrných míst a zřízení, případná příprava území pro objekty zařízení staveniště a vlastní vybudování objektů zařízení staveniště. | [25 empty] | POP | Náklady spojené se zřízením přípojek energií k objektům zařízení staveniště, vybudování případných měřících odběrných míst a zřízení, případná příprava území pro objekty zařízení staveniště a vlastní vybudování objektů zařízení staveniště.
2 | 005121020R | Provoz zařízení staveniště | Soubor | 1 |  | 0 |  | 0 |  | 0 | 21 | 0 | 0 | 0 | 0 | 0 |  | RTS 25/ II | Indiv | 0 | 0 |  | VRN | Běžná |  |  |  | POL99_8
|  | Náklady na vybavení objektů zařízení staveniště, ostraha staveniště, náklady na energie spotřebované dodavatelem v rámci provozu zařízení staveniště, náklady na potřebný úklid v prostorách zařízení staveniště, náklady na nutnou údržbu a opravy na objektech zařízení staveniště a na přípojkách energií. | [25 empty] | POP | Náklady na vybavení objektů zařízení staveniště, ostraha staveniště, náklady na energie spotřebované dodavatelem v rámci provozu zařízení staveniště, náklady na potřebný úklid v prostorách zařízení staveniště, náklady na nutnou údržbu a opravy na objektech zařízení staveniště a na přípojkách energií.
3 | 005121030R | Odstranění zařízení staveniště | Soubor | 1 |  | 0 |  | 0 |  | 0 | 21 | 0 | 0 | 0 | 0 | 0 |  | RTS 25/ II | Indiv | 0 | 0 |  | VRN | Běžná |  |  |  | POL99_8
|  | Odstranění objektů zařízení staveniště včetně přípojek energií a jejich odvoz. Položka zahrnuje i náklady na úpravu povrchů po odstranění zařízení staveniště a úklid ploch, na kterých bylo zařízení staveniště provozováno. | [25 empty] | POP | Odstranění objektů zařízení staveniště včetně přípojek energií a jejich odvoz. Položka zahrnuje i náklady na úpravu povrchů po odstranění zařízení staveniště a úklid ploch, na kterých bylo zařízení staveniště provozováno.
Díl: | ON | Ostatní náklady |  |  |  | 0 |  | 0 |  | 0 |  | 0 |  | 0 |  | 0 |  |  |  |  | 0 | [6 empty] | DIL
4 | 00528 R | Podmínky dotačních programů | Soubor | 1 |  | 0 |  | 0 |  | 0 | 21 | 0 | 0 | 0 | 0 | 0 |  | RTS 25/ II | Indiv | 0 | 0 |  | VRN | Běžná |  |  |  | POL99_8
|  | Náklady zhotovitele, které vznikají v souvislosti se specifickými obchodními podmínkami objednatele. | [25 empty] | POP
5 | 005111020R | Vytyčení stavby | Soubor | 1 |  | 0 |  | 0 |  | 0 | 21 | 0 | 0 | 0 | 0 | 0 |  | RTS 25/ II | Indiv | 0 | 0 |  | VRN | Běžná |  |  |  | POL99_8
6 | 005111021R | Vytyčení inženýrských sítí | Soubor | 1 |  | 0 |  | 0 |  | 0 | 21 | 0 | 0 | 0 | 0 | 0 |  | RTS 25/ II | Indiv | 0 | 0 |  | VRN | Běžná |  |  |  | POL99_8
7 | 005124010R | Koordinační činnost | Soubor | 1 |  | 0 |  | 0 |  | 0 | 21 | 0 | 0 | 0 | 0 | 0 |  | RTS 25/ II | Indiv | 0 | 0 |  | VRN | Běžná |  |  |  | POL99_8
8 | 005211030R | Dočasná dopravní opatření | Soubor | 1 |  | 0 |  | 0 |  | 0 | 21 | 0 | 0 | 0 | 0 | 0 |  | RTS 25/ II | Indiv | 0 | 0 |  | VRN | Běžná |  |  |  | POL99_8
9 | 005211080R | Bezpečnostní a hygienická opatření na staveništi | Soubor | 1 |  | 0 |  | 0 |  | 0 | 21 | 0 | 0 | 0 | 0 | 0 |  | RTS 25/ II | Indiv | 0 | 0 |  | VRN | Běžná |  |  |  | POL99_8
10 | 00523 R | Zkoušky a revize | Soubor | 1 |  | 0 |  | 0 |  | 0 | 21 | 0 | 0 | 0 | 0 | 0 |  | RTS 25/ II | Indiv | 0 | 0 |  | VRN | Běžná |  |  |  | POL99_8
11 | 005231020R | Individuální a komplexní vyzkoušení | Soubor | 1 |  | 0 |  | 0 |  | 0 | 21 | 0 | 0 | 0 | 0 | 0 |  | RTS 25/ II | Indiv | 0 | 0 |  | VRN | Běžná |  |  |  | POL99_8
12 | 00524 R | Předání a převzetí díla | Soubor | 1 |  | 0 |  | 0 |  | 0 | 21 | 0 | 0 | 0 | 0 | 0 |  | RTS 25/ II | Indiv | 0 | 0 |  | VRN | Běžná |  |  |  | POL99_8
13 | 005241010R | Dokumentace skutečného provedení | Soubor | 1 |  | 0 |  | 0 |  | 0 | 21 | 0 | 0 | 0 | 0 | 0 |  | RTS 25/ II | Indiv | 0 | 0 |  | VRN | Běžná |  |  |  | POL99_8
14 | 005241020R | Geodetické zaměření skutečného provedení včetně podkladů pro zápis do DTM | Soubor | 1 |  | 0 |  | 0 |  | 0 | 21 | 0 | 0 | 0 | 0 | 0 |  | RTS 25/ II | Indiv | 0 | 0 |  | VRN | Běžná |  |  |  | POL99_8
15 | 005261010R | Pojištění dodavatele a pojištění díla | Soubor | 1 |  | 0 |  | 0 |  | 0 | 21 | 0 | 0 | 0 | 0 | 0 |  | RTS 25/ II | Indiv | 0 | 0 |  | VRN | Běžná |  |  |  | POL99_8
16 | 005261020R | Bankovní záruky | Soubor | 1 |  | 0 |  | 0 |  | 0 | 21 | 0 | 0 | 0 | 0 | 0 |  | RTS 25/ II | Indiv | 0 | 0 |  | VRN | Běžná |  |  |  | POL99_8
17 | 005281010R | Propagace | Soubor | 1 |  | 0 |  | 0 |  | 0 | 21 | 0 | 0 | 0 | 0 | 0 |  | RTS 25/ II | Indiv | 0 | 0 |  | VRN | Běžná |  |  |  | POL99_8
[26 empty] | 12 | 21 | DPH
| Celkem |  |  |  |  | 0 | [19 empty] | 0 | 0 | SUM
END
Note on S6: Jedná se o informaci, zda se jedná o položku, která je do rozpočtu zadána z cenové soustavy RTS, nebo vlastní.
Note on T6: Jedná se o název CÚ, která je zadána u položky rozpočtu

## SO 01 01 Pol
Položkový soupis prací a dodávek | [27 empty] | #TypZaznamu#
S: | 11451-003-000_I.etap | NOVOSTAVBA HASIČSKÉ ZBROJNICE JSDH KYJOV SE ZÁZEMÍM HASIČSKÉHO SPORTU VČ.VÍCEÚČEL. HŘIŠTĚ - I.ETAPA | [25 empty] | STA
O: | SO 01 | SO 01 Vlastní budova SDH | [22 empty] | STA |  |  | OBJ
R: | 01 | D.1.01 ASŘ + D.1.02 SKŘ + D.1.03 OK + B.2 PBŘ - uznatelné výdaje | [25 empty] | ROZ
P.č. | Číslo položky | Název položky | MJ | Množství | Cena / MJ | Celkem | Dodávka | Dodávka celk. | Montáž | Montáž celk. | DPH | Cena s DPH | Hmotnost / MJ | Hmotnost celk.(t) | Dem. hmotnost / MJ | Dem. hmotnost celk.(t) | Ceník | Cen. soustava / platnost | Cenová úroveň | Nhod / MJ | Nhod celk. | Dodavatel | Typ položky | Stav položky
Díl: | 1 | Zemní práce |  |  |  | 0 |  | 0 |  | 0 |  | 0 |  | 329.49 |  | 0 |  |  |  |  | 464.78 | [6 empty] | DIL
1 | 115101201R00 | Čerpání vody na dopravní výšku do 10 m s uvažovaným průměrným přítokem do 500 l/min | h | 720 |  | 0 |  | 0 |  | 0 | 21 | 0 | 0 | 0 | 0 | 0 | 800-1 | RTS 25/ II | Indiv | 0.203 | 146.16 |  | Práce | Běžná |  |  |  | POL1_
|  | na vzdálenost od hladiny vody v jímce po výšku roviny proložené osou nejvyššího bodu výtlačného potrubí. Včetně odpadní potrubí v délce do 20 m. | [25 empty] | SPI |  | na vzdálenost od hladiny vody v jímce po výšku roviny proložené osou nejvyššího bodu výtlačného potrubí. Včetně odpadní potrubí v délce do 20 m.
|  | 30*24 |  | 720 | [23 empty] | VV | 0
2 | 115101301R00 | Pohotovost záložní čerpací soupravy na dopravní výšku do 10 m s uvažovaným průměrným přítokem do 500 l/min | den | 60 |  | 0 |  | 0 |  | 0 | 21 | 0 | 0 | 0 | 0 | 0 | 800-1 | RTS 25/ II | Indiv | 0 | 0 |  | Práce | Běžná |  |  |  | POL1_
|  | na vzdálenost (výšku) od hladiny vody v jímce po výšku roviny proložené osou nejvyššího bodu výtlačného potrubí. Včetně sacího a výtlačného potrubí, příp. odpadních žlabů, lešení pod čerpadlo a pod potrubí nebo pod odpadní žlaby a záložního zdroje energie. | [25 empty] | SPI |  | na vzdálenost (výšku) od hladiny vody v jímce po výšku roviny proložené osou nejvyššího bodu výtlačného potrubí. Včetně sacího a výtlačného potrubí, příp. odpadních žlabů, lešení pod čerpadlo a pod potrubí nebo pod odpadní žlaby a záložního zdroje energie.
3 | 115201212T00 | Čerpací studna z trub DN 300 - 400 - osazení, opotř., vytažení | m | 16 |  | 0 |  | 0 |  | 0 | 21 | 0 | 0.00243 | 0.04 | 0 | 0 |  | Vlastní | Indiv | 1.708 | 27.33 |  | Práce | Běžná |  |  |  | POL1_
|  | 4*4,0 |  | 16 | [23 empty] | VV | 0
4 | 131201112R00 | Hloubení nezapažených jam a zářezů do 1000 m3, v hornině 3, hloubení strojně | m3 | 510.7703 |  | 0 |  | 0 |  | 0 | 21 | 0 | 0 | 0 | 0 | 0 | 800-1 | RTS 25/ II | Indiv | 0.106 | 54.14 |  | Práce | Běžná |  |  |  | POL1_1
|  | kromě zářezů se šikmými stěnami pro podzemní vedení, s urovnáním dna do předepsaného profilu a spádu, s případným nutným přemístěním ve výkopišti a dále buď s přemístěním výkopku na přilehlém terénu na vzdálenost do 3 m od okraje jámy nebo s naložením na dopravní prostředek, | [25 empty] | SPI |  | kromě zářezů se šikmými stěnami pro podzemní vedení, s urovnáním dna do předepsaného profilu a spádu, s případným nutným přemístěním ve výkopišti a dále buď s přemístěním výkopku na přilehlém terénu na vzdálenost do 3 m od okraje jámy nebo s naložením na dopravní prostředek,
|  | v.č. - půdorys základů : | [25 empty] | VV | 0
|  | Pilotovací úroveň -0,720 : | [25 empty] | VV | 0
|  | S.R. P.T. = -0,122 : | [25 empty] | VV | 0
|  | Úroveň -0,122 až -0,720 : ((15,0*15,0)+(3,5*2,1))*0,598 |  | 138.9453 | [23 empty] | VV | 0
|  | Pilotovací úroveň -1,100 : | [25 empty] | VV | 0
|  | S.R. P.T. = -0,072 : | [25 empty] | VV | 0
|  | Úroveň -0,072 až -1,100 : (13,0*17,5)*1,028 |  | 233.87 | [23 empty] | VV | 0
|  | Mezisoučet |  | 372.8153 | [23 empty] | VV | 1
|  | Podklad pro pilotování, hl. 30 cm : ((15,0*15,0)+(3,5*2,1)+(13,0*17,5))*0,300 |  | 137.955 | [23 empty] | VV | 0
|  | Mezisoučet |  | 137.955 | [23 empty] | VV | 1
5 | 131201119R00 | Hloubení nezapažených jam a zářezů příplatek za lepivost, v hornině 3, | m3 | 510.7703 |  | 0 |  | 0 |  | 0 | 21 | 0 | 0 | 0 | 0 | 0 | 800-1 | RTS 25/ II | Indiv | 0.0431 | 22.01 |  | Práce | Běžná |  |  |  | POL1_1
|  | kromě zářezů se šikmými stěnami pro podzemní vedení, s urovnáním dna do předepsaného profilu a spádu, s případným nutným přemístěním ve výkopišti a dále buď s přemístěním výkopku na přilehlém terénu na vzdálenost do 3 m od okraje jámy nebo s naložením na dopravní prostředek, | [25 empty] | SPI |  | kromě zářezů se šikmými stěnami pro podzemní vedení, s urovnáním dna do předepsaného profilu a spádu, s případným nutným přemístěním ve výkopišti a dále buď s přemístěním výkopku na přilehlém terénu na vzdálenost do 3 m od okraje jámy nebo s naložením na dopravní prostředek,
|  | Kubatůra zeminy z jámy : 510,77030 |  | 510.77 | [23 empty] | VV | 0
6 | 132201211R00 | Hloubení rýh šířky přes 60 do 200 cm do 100 m3, v hornině 3, hloubení strojně | m3 | 114.3843 |  | 0 |  | 0 |  | 0 | 21 | 0 | 0 | 0 | 0 | 0 | 800-1 | RTS 25/ II | Indiv | 0.2 | 22.88 |  | Práce | Běžná |  |  |  | POL1_1
|  | zapažených i nezapažených, s urovnáním dna do předepsaného profilu a spádu, s případně nutným přehozením výkopku na vzdálenost do 3 m ve výkopišti, s přehozením výkopku na přilehlém terénu na vzdálenost do 5 m od podélné osy rýhy nebo s naložením výkopku na dopravní prostředek. | [25 empty] | SPI |  | zapažených i nezapažených, s urovnáním dna do předepsaného profilu a spádu, s případně nutným přehozením výkopku na vzdálenost do 3 m ve výkopišti, s přehozením výkopku na přilehlém terénu na vzdálenost do 5 m od podélné osy rýhy nebo s naložením výkopku na dopravní prostředek.
|  | v.č. - půdorysné schéma základů : | [25 empty] | VV | 0
|  | Pilotavací úroveň -0,720 = základové trámy : | [25 empty] | VV | 0
|  | Úroveň -0,720 až -1,490 : | [25 empty] | VV | 0
|  | ZT1 : 14,0*(1,7*0,77) |  | 18.33 | [23 empty] | VV | 0
|  | ZT2 : 14,65*(1,7*0,77) |  | 19.18 | [23 empty] | VV | 0
|  | ZT3 : 8,25*(1,7*0,77) |  | 10.8 | [23 empty] | VV | 0
|  | ZT4 : 8,25*(1,7*0,77) |  | 10.8 | [23 empty] | VV | 0
|  | ZT5 : 12,2*(1,7*0,77) |  | 15.97 | [23 empty] | VV | 0
|  | ZT6 : 12,2*(1,7*0,77) |  | 15.97 | [23 empty] | VV | 0
|  | ZT7 : 12,2*(1,7*0,77) |  | 15.97 | [23 empty] | VV | 0
|  | Úroveň -0,720 až -1,490 : | [25 empty] | VV | 0
|  | ZT11 : ((2,8*1,95)+(2,1*1,96))*0,77 |  | 7.37 | [23 empty] | VV | 0
|  | Mezisoučet |  | 114.38 | [23 empty] | VV | 1
7 | 132201219R00 | Hloubení rýh šířky přes 60 do 200 cm příplatek za lepivost, v hornině 3, | m3 | 114.3843 |  | 0 |  | 0 |  | 0 | 21 | 0 | 0 | 0 | 0 | 0 | 800-1 | RTS 25/ II | Indiv | 0.084 | 9.61 |  | Práce | Běžná |  |  |  | POL1_1
|  | zapažených i nezapažených, s urovnáním dna do předepsaného profilu a spádu, s případně nutným přehozením výkopku na vzdálenost do 3 m ve výkopišti, s přehozením výkopku na přilehlém terénu na vzdálenost do 5 m od podélné osy rýhy nebo s naložením výkopku na dopravní prostředek. | [25 empty] | SPI |  | zapažených i nezapažených, s urovnáním dna do předepsaného profilu a spádu, s případně nutným přehozením výkopku na vzdálenost do 3 m ve výkopišti, s přehozením výkopku na přilehlém terénu na vzdálenost do 5 m od podélné osy rýhy nebo s naložením výkopku na dopravní prostředek.
|  | Kubatůra zeminy z pasů : 114,38427 |  | 114.38 | [23 empty] | VV | 0
|  | Mezisoučet |  | 114.38 | [23 empty] | VV | 1
8 | 133201101R00 | Hloubení šachet v hornině 3 do 100 m3 | m3 | 11.3256 |  | 0 |  | 0 |  | 0 | 21 | 0 | 0 | 0 | 0 | 0 | 800-1 | RTS 25/ II | Indiv | 3.131 | 35.46 |  | Práce | Běžná |  |  |  | POL1_1
|  | zapažených i nezapažených se svislým přemístění výkopku a urovnáním dna do předepsaného profilu a spádu, s případným nutným přemístěním výkopku ve výkopišti, s přehozením výkopku na přilehlém terénu na vzdálenost do 5 m od hrany šachty nebo s naložením na dopravní prostředek, | [25 empty] | SPI |  | zapažených i nezapažených se svislým přemístění výkopku a urovnáním dna do předepsaného profilu a spádu, s případným nutným přemístěním výkopku ve výkopišti, s přehozením výkopku na přilehlém terénu na vzdálenost do 5 m od hrany šachty nebo s naložením na dopravní prostředek,
|  | V.č. - půdorysné schéma základů, výztuž pilot a hlavic pilot : | [25 empty] | VV | 0
|  | Pilotovací úroveň -1,100 = Hlavice pilot : | [25 empty] | VV | 0
|  | Úroveň -1,100 až -1,490 : | [25 empty] | VV | 0
|  | Hlavice HP1 : (2,2*2,2)*0,39 |  | 1.89 | [23 empty] | VV | 0
|  | Hlavice HP2 : 4*(2,2*2,2)*0,39 |  | 7.55 | [23 empty] | VV | 0
|  | Hlavice HP3 : (2,2*2,2)*0,39 |  | 1.89 | [23 empty] | VV | 0
|  | Mezisoučet |  | 11.33 | [23 empty] | VV | 1
9 | 133201109R00 | Hloubení šachet v hornině 3 příplatek za lepivost horniny | m3 | 11.3256 |  | 0 |  | 0 |  | 0 | 21 | 0 | 0 | 0 | 0 | 0 | 800-1 | RTS 25/ II | Indiv | 0.474 | 5.37 |  | Práce | Běžná |  |  |  | POL1_1
|  | zapažených i nezapažených se svislým přemístění výkopku a urovnáním dna do předepsaného profilu a spádu, s případným nutným přemístěním výkopku ve výkopišti, s přehozením výkopku na přilehlém terénu na vzdálenost do 5 m od hrany šachty nebo s naložením na dopravní prostředek, | [25 empty] | SPI |  | zapažených i nezapažených se svislým přemístění výkopku a urovnáním dna do předepsaného profilu a spádu, s případným nutným přemístěním výkopku ve výkopišti, s přehozením výkopku na přilehlém terénu na vzdálenost do 5 m od hrany šachty nebo s naložením na dopravní prostředek,
|  | Kubatůra zeminy z patek : 11,3256 |  | 11.33 | [23 empty] | VV | 0
|  | Mezisoučet |  | 11.33 | [23 empty] | VV | 1
10 | 161101101R00 | Svislé přemístění výkopku z horniny 1 až 4, při hloubce výkopu přes 1 do 2,5 m | m3 | 29.8252 |  | 0 |  | 0 |  | 0 | 21 | 0 | 0 | 0 | 0 | 0 | 800-1 | RTS 25/ II | Indiv | 0.345 | 10.29 |  | Práce | Běžná |  |  |  | POL1_
|  | bez naložení do dopravní nádoby, ale s vyprázdněním dopravní nádoby na hromadu nebo na dopravní prostředek, | [25 empty] | SPI |  | bez naložení do dopravní nádoby, ale s vyprázdněním dopravní nádoby na hromadu nebo na dopravní prostředek,
|  | Kubatůra zeminy z jámy : (372,8153/100)*8 |  | 29.83 | [23 empty] | VV | 0
11 | 162301101R00 | Vodorovné přemístění výkopku z horniny 1 až 4, na vzdálenost přes 50 do 500 m | m3 | 321.0484 |  | 0 |  | 0 |  | 0 | 21 | 0 | 0 | 0 | 0 | 0 | 800-1 | RTS 25/ II | Indiv | 0.011 | 3.53 |  | Práce | Běžná |  |  |  | POL1_
|  | po suchu, bez naložení výkopku, avšak se složením bez rozhrnutí, zpáteční cesta vozidla. | [25 empty] | SPI
|  | Kubatůra zeminy pro zásyp : 160,5242*2 |  | 321.05 | [23 empty] | VV | 0
12 | 162701105R00/1 | Vodorovné přemístění výkopku z horniny 1 až 4, na vzdálenost přes 9 000 do 10 000 m | m3 | 475.956 |  | 0 |  | 0 |  | 0 | 21 | 0 | 0 | 0 | 0 | 0 |  | Vlastní | Indiv | 0.011 | 5.24 |  | Práce | Běžná |  |  |  | POL1_1
|  | Kubatůra zeminy z jámy : 510,7703 |  | 510.77 | [23 empty] | VV | 0
|  | Kubatůra zeminy z patek : 11,3256 |  | 11.33 | [23 empty] | VV | 0
|  | Kubatůra zeminy z pasů : 114,38427 |  | 114.38 | [23 empty] | VV | 0
|  | Kubatůra zeminy pro zásyp : -160,5242 |  | -160.52 | [23 empty] | VV | 0
|  | Mezisoučet |  | 475.96 | [23 empty] | VV | 1
13 | 162701109R00 | Vodorovné přemístění výkopku příplatek k ceně za každých dalších i započatých 1 000 m přes 10 000 m z horniny 1 až 4 | m3 | 7139.3395 |  | 0 |  | 0 |  | 0 | 21 | 0 | 0 | 0 | 0 | 0 | 800-1 | RTS 25/ II | Indiv | 0 | 0 |  | Práce | Běžná |  |  |  | POL1_1
|  | po suchu, bez naložení výkopku, avšak se složením bez rozhrnutí, zpáteční cesta vozidla. | [25 empty] | SPI
|  | 475,95597*15 |  | 7139.34 | [23 empty] | VV | 0
14 | 167101102R00/1 | Nakládání, skládání, překládání neulehlého výkopku nakládání výkopku přes 100 m3, z horniny 1 až 4 | m3 | 636.4802 |  | 0 |  | 0 |  | 0 | 21 | 0 | 0 | 0 | 0 | 0 |  | Vlastní | Indiv | 0.053 | 33.73 |  | Práce | Běžná |  |  |  | POL1_1
|  | Kubatůra zeminy z jámy : 510,7703 |  | 510.77 | [23 empty] | VV | 0
|  | Kubatůra zeminy z patek : 11,3256 |  | 11.33 | [23 empty] | VV | 0
|  | Kubatůra zeminy z pasů : 114,38427 |  | 114.38 | [23 empty] | VV | 0
|  | Mezisoučet |  | 636.48 | [23 empty] | VV | 1
15 | 171201101R00 | Uložení sypaniny do násypů nezhutněných | m3 | 475.956 |  | 0 |  | 0 |  | 0 | 21 | 0 | 0 | 0 | 0 | 0 | 800-1 | RTS 25/ II | Indiv | 0.031 | 14.75 |  | Práce | Běžná |  |  |  | POL1_1
|  | Kubatůra zeminy z jámy : 510,7703 |  | 510.77 | [23 empty] | VV | 0
|  | Kubatůra zeminy z patek : 11,3256 |  | 11.33 | [23 empty] | VV | 0
|  | Kubatůra zeminy z pasů : 114,38427 |  | 114.38 | [23 empty] | VV | 0
|  | Kubatůra zeminy pro zásyp : -160,5242 |  | -160.52 | [23 empty] | VV | 0
|  | Mezisoučet |  | 475.96 | [23 empty] | VV | 1
16 | 174101101R00 | Zásyp sypaninou se zhutněním jam, šachet, rýh nebo kolem objektů v těchto vykopávkách | m3 | 160.5242 |  | 0 |  | 0 |  | 0 | 21 | 0 | 0 | 0 | 0 | 0 | 800-1 | RTS 25/ II | Indiv | 0.202 | 32.43 |  | Práce | Běžná |  |  |  | POL1_1
|  | z jakékoliv horniny s uložením výkopku po vrstvách, | [25 empty] | SPI
|  | V.č. - půdorysné schéma základů, výztuž pilot a hlavic pilot : | [25 empty] | VV | 0
|  | Pilotovací úroveň -1,100 = Hlavice pilot : | [25 empty] | VV | 0
|  | Úroveň -1,100 až -1,490 : | [25 empty] | VV | 0
|  | Hlavice HP1 : (2,2*2,2)*0,39-(1,0*1,0)*0,39 |  | 1.5 | [23 empty] | VV | 0
|  | Hlavice HP2 : 4*(2,2*2,2)*0,39-4*(1,0*1,0)*0,39 |  | 5.99 | [23 empty] | VV | 0
|  | Hlavice HP3 : (2,2*2,2)*0,39-(1,0*1,0)*0,39 |  | 1.5 | [23 empty] | VV | 0
|  | Mezisoučet |  | 8.99 | [23 empty] | VV | 1
|  | v.č. - půdorysné schéma základů : | [25 empty] | VV | 0
|  | Pilotavací úroveň -0,720 = základové trámy : | [25 empty] | VV | 0
|  | Úroveň -0,720 až -1,490 : | [25 empty] | VV | 0
|  | ZT1 : 14,0*(1,7*0,77)-14,4*(0,5*0,77) |  | 12.78 | [23 empty] | VV | 0
|  | ZT2 : 14,65*(1,7*0,77)-14,65*(0,5*0,77) |  | 13.54 | [23 empty] | VV | 0
|  | ZT3 : 8,25*(1,7*0,77)-8,25*(0,5*0,77) |  | 7.62 | [23 empty] | VV | 0
|  | ZT4 : 8,25*(1,7*0,77)-8,25*(0,5*0,77) |  | 7.62 | [23 empty] | VV | 0
|  | ZT5 : 12,2*(1,7*0,77)-12,2*(0,5*0,77) |  | 11.27 | [23 empty] | VV | 0
|  | ZT6 : 12,2*(1,7*0,77)-12,2*(0,5*0,77) |  | 11.27 | [23 empty] | VV | 0
|  | ZT7 : 12,2*(1,7*0,77)-12,2*(0,5*0,77) |  | 11.27 | [23 empty] | VV | 0
|  | Úroveň -0,720 až -1,490 : | [25 empty] | VV | 0
|  | ZT11 : ((2,8*1,95)+(2,1*1,96))*0,77-((2,8*0,75)+(2,1*0,76))*0,77 |  | 4.53 | [23 empty] | VV | 0
|  | Mezisoučet |  | 79.91 | [23 empty] | VV | 1
|  | Zásyp kolem objektu : | [25 empty] | VV | 0
|  | Pilotovací úroveň -0,720 : | [25 empty] | VV | 0
|  | S.R. P.T. = -0,122 : | [25 empty] | VV | 0
|  | Úroveň -0,122 až -0,720 : (15,0+15,0+15,0)*1,0*0,598 |  | 26.91 | [23 empty] | VV | 0
|  | Pilotovací úroveň -1,100 : | [25 empty] | VV | 0
|  | S.R. P.T. = -0,072 : | [25 empty] | VV | 0
|  | Úroveň -0,072 až -1,100 : (13,0+17,5+13,0)*1,0*1,028 |  | 44.72 | [23 empty] | VV | 0
|  | Mezisoučet |  | 71.63 | [23 empty] | VV | 1
17 | 181101102R00 | Úprava pláně v zářezech v hornině 1 až 4, se zhutněním | m2 | 459.85 |  | 0 |  | 0 |  | 0 | 21 | 0 | 0 | 0 | 0 | 0 | 800-1 | RTS 25/ II | Indiv | 0.018 | 8.28 |  | Práce | Běžná |  |  |  | POL1_
|  | vyrovnáním výškových rozdílů, ploch vodorovných a ploch do sklonu 1 : 5. | [25 empty] | SPI
|  | V.č. - půdorysné schéma základů : | [25 empty] | VV | 0
|  | Pilotovací úroveň -0,720 : (15,0*15,0)+(3,5*2,1) |  | 232.35 | [23 empty] | VV | 0
|  | Pilotovací úroveň -1,100 : (13,0*17,5) |  | 227.5 | [23 empty] | VV | 0
|  | Mezisoučet |  | 459.85 | [23 empty] | VV | 1
18 | 199000002R00 | Poplatky za skládku horniny 1- 4, skupina 17 05 04 z Katalogu odpadů | m3 | 475.956 |  | 0 |  | 0 |  | 0 | 21 | 0 | 0 | 0 | 0 | 0 | 800-1 | RTS 25/ II | Indiv | 0 | 0 |  | Práce | Běžná |  |  |  | POL1_1
|  | Kubatůra zeminy z jámy : 510,77030 |  | 510.77 | [23 empty] | VV | 0
|  | Kubatůra zeminy z patek : 11,3256 |  | 11.33 | [23 empty] | VV | 0
|  | Kubatůra zeminy z pasů : 114,38427 |  | 114.38 | [23 empty] | VV | 0
|  | Kubatůra zeminy pro zásyp : -160,5242 |  | -160.52 | [23 empty] | VV | 0
|  | Mezisoučet |  | 475.96 | [23 empty] | VV | 1
19 | 564782111R00 | Podklad nebo kryt z kameniva hrubého s výplň. kam. tloušťka po zhutnění 300 mm | m2 | 459.85 |  | 0 |  | 0 |  | 0 | 21 | 0 | 0.71644 | 329.45 | 0 | 0 | 822-1 | RTS 25/ II | Indiv | 0.073 | 33.57 |  | Práce | Běžná |  |  |  | POL1_
|  | kamenivo hrubé drcené vel. 32 - 63 mm s výplňovým kamenivem (vibrovaný štěrk), s rozprostřením, vlhčením a zhutněním | [25 empty] | SPI |  | kamenivo hrubé drcené vel. 32 - 63 mm s výplňovým kamenivem (vibrovaný štěrk), s rozprostřením, vlhčením a zhutněním
|  | Podklad pro pilotování, hl. 30 cm : (15,0*15,0)+(3,5*2,1)+(13,0*17,5) |  | 459.85 | [23 empty] | VV | 0
Díl: | 2 | Základy a zvláštní zakládání |  |  |  | 0 |  | 0 |  | 0 |  | 0 |  | 399.73 |  | 0 |  |  |  |  | 715.76 | [6 empty] | DIL
20 | 271313511R00 | Betonování podkladu základových konstrukcí | m3 | 20.4956 |  | 0 |  | 0 |  | 0 | 21 | 0 | 2.5251 | 51.75 | 0 | 0 | 801-1 | RTS 25/ II | Indiv | 1.17 | 23.98 |  | Práce | Běžná |  |  |  | POL1_
|  | prostý | [25 empty] | SPI
|  | V.č. - půdorysné schéma základů, výztuž pilot a hlavic pilot : | [25 empty] | VV | 0
|  | Hlavice pilot - podkladní beton tl.50 mm : | [25 empty] | VV | 0
|  | Úroveň -1,490 až -1,440 : | [25 empty] | VV | 0
|  | Hlavice HP1 : (1,3*1,3)*0,05 |  | 0.08 | [23 empty] | VV | 0
|  | Hlavice HP2 : 4*(1,3*1,3)*0,05 |  | 0.34 | [23 empty] | VV | 0
|  | Hlavice HP3 : (1,3*1,3)*0,05 |  | 0.08 | [23 empty] | VV | 0
|  | Mezisoučet |  | 0.51 | [23 empty] | VV | 1
|  | v.č. - půdorysné schéma základů, výztuž základových trámů, desek : | [25 empty] | VV | 0
|  | Úroveň -1,490 až -1,440 : | [25 empty] | VV | 0
|  | ZT1 : (14,0*0,8)*0,05 |  | 0.56 | [23 empty] | VV | 0
|  | ZT2 : (14,65*0,8)*0,05 |  | 0.59 | [23 empty] | VV | 0
|  | ZT3 : (8,25*0,8)*0,05 |  | 0.33 | [23 empty] | VV | 0
|  | ZT4 : (8,25*0,8)*0,05 |  | 0.33 | [23 empty] | VV | 0
|  | ZT5 : (12,2*0,8)*0,05 |  | 0.49 | [23 empty] | VV | 0
|  | ZT6 : (12,2*0,8)*0,05 |  | 0.49 | [23 empty] | VV | 0
|  | ZT7 : (12,2*0,8)*0,05 |  | 0.49 | [23 empty] | VV | 0
|  | Úroveň -1,150 až -1,100 : | [25 empty] | VV | 0
|  | ZT8 : (10,97*0,5)*0,05 |  | 0.27 | [23 empty] | VV | 0
|  | ZT9 : (10,87*0,5)*0,05 |  | 0.27 | [23 empty] | VV | 0
|  | ZT10 : (14,56*0,5)*0,05 |  | 0.36 | [23 empty] | VV | 0
|  | Úroveň -1,490 až -1,440 : | [25 empty] | VV | 0
|  | ZT11 : ((3,1*1,05)+(2,4*1,06))*0,05 |  | 0.29 | [23 empty] | VV | 0
|  | Mezisoučet |  | 4.47 | [23 empty] | VV | 1
|  | Základ pod tepelné čerpadlo : | [25 empty] | VV | 0
|  | Úroveň -0,450 až -0,400 : (1,6*0,9)*0,05 |  | 0.07 | [23 empty] | VV | 0
|  | Mezisoučet |  | 0.07 | [23 empty] | VV | 1
|  | Deska ZD1 : | [25 empty] | VV | 0
|  | Úroveň -0,990 až -0,940 : (1,64*2,1)*0,05 |  | 0.17 | [23 empty] | VV | 0
|  | Deska ZD2 : | [25 empty] | VV | 0
|  | Úroveň -0,490 až -0,440 : (10,87*14,16)*0,05 |  | 7.7 | [23 empty] | VV | 0
|  | Deska ZD3 : | [25 empty] | VV | 0
|  | Úroveň -0,420 až -0,370 : ((4,85*12,2)+(2,72+4,05+4,43)*8,25)*0,05 |  | 7.58 | [23 empty] | VV | 0
|  | Mezisoučet |  | 15.45 | [23 empty] | VV | 1
21 | 273321411R00 | Beton základových desek železový třídy C 25/30 | m3 | 70.3989 |  | 0 |  | 0 |  | 0 | 21 | 0 | 2.525 | 177.76 | 0 | 0 | 801-1 | RTS 25/ II | Indiv | 0.48 | 33.79 |  | Práce | Běžná |  |  |  | POL1_
|  | bez dodávky a uložení výztuže | [25 empty] | SPI
|  | v.č. - půdorysné schéma základů, výztuž základových trámů, desek : | [25 empty] | VV | 0
|  | Deska ZD1 : | [25 empty] | VV | 0
|  | Úroveň -0,940 až -0,440 : (3,13*2,1)*0,5 |  | 3.29 | [23 empty] | VV | 0
|  | Deska ZD2 : | [25 empty] | VV | 0
|  | Úroveň -0,440 až -0,200 : (11,17*14,56)*0,24 |  | 39.03 | [23 empty] | VV | 0
|  | Deska ZD3 : | [25 empty] | VV | 0
|  | Úroveň -0,370 až -0,220 : (14,4*13,0)*0,15 |  | 28.08 | [23 empty] | VV | 0
|  | Mezisoučet |  | 70.4 | [23 empty] | VV | 1
22 | 273351215R00 | Bednění stěn základových desek zřízení | m2 | 25.8004 |  | 0 |  | 0 |  | 0 | 21 | 0 | 0.0392 | 1.01 | 0 | 0 | 801-1 | RTS 25/ II | Indiv | 1.6 | 41.28 |  | Práce | Běžná |  |  |  | POL1_
|  | svislé nebo šikmé (odkloněné) , půdorysně přímé nebo zalomené, stěn základových desek ve volných nebo zapažených jámách, rýhách, šachtách, včetně případných vzpěr, | [25 empty] | SPI |  | svislé nebo šikmé (odkloněné) , půdorysně přímé nebo zalomené, stěn základových desek ve volných nebo zapažených jámách, rýhách, šachtách, včetně případných vzpěr,
|  | v.č. - půdorysné schéma základů, výztuž základových trámů, desek : | [25 empty] | VV | 0
|  | Deska ZD1 : | [25 empty] | VV | 0
|  | Úroveň -0,940 až -0,440 : (3,13+2,1)*2*0,5 |  | 5.23 | [23 empty] | VV | 0
|  | Deska ZD2 : | [25 empty] | VV | 0
|  | Úroveň -0,440 až -0,200 : (11,17+14,56)*2*0,24 |  | 12.35 | [23 empty] | VV | 0
|  | Deska ZD3 : | [25 empty] | VV | 0
|  | Úroveň -0,370 až -0,220 : (14,4+13,0)*2*0,15 |  | 8.22 | [23 empty] | VV | 0
|  | Mezisoučet |  | 25.8 | [23 empty] | VV | 1
23 | 273351216R00 | Bednění stěn základových desek odstranění | m2 | 25.8004 |  | 0 |  | 0 |  | 0 | 21 | 0 | 0 | 0 | 0 | 0 | 801-1 | RTS 25/ II | Indiv | 0.32 | 8.26 |  | Práce | Běžná |  |  |  | POL1_
|  | svislé nebo šikmé (odkloněné) , půdorysně přímé nebo zalomené, stěn základových desek ve volných nebo zapažených jámách, rýhách, šachtách, včetně případných vzpěr, | [25 empty] | SPI |  | svislé nebo šikmé (odkloněné) , půdorysně přímé nebo zalomené, stěn základových desek ve volných nebo zapažených jámách, rýhách, šachtách, včetně případných vzpěr,
|  | Plocha zřízení : 25,8004 |  | 25.8 | [23 empty] | VV | 0
|  | Mezisoučet |  | 25.8 | [23 empty] | VV | 1
24 | 273361921RT4/1 | Uložení výztuže základových desek ze svařovaných sítí průměr drátu 6 mm, velikost oka 100/100 mm | t | 1.821 |  | 0 |  | 0 |  | 0 | 21 | 0 | 1.0737 | 1.96 | 0 | 0 |  | Vlastní | Indiv | 15.23 | 27.73 |  | Práce | Běžná |  |  |  | POL1_
|  | v.č. - půdorysné schéma základů, výztuž základových trámů, desek : | [25 empty] | VV | 0
|  | Výkaz výztuře - ZD3 : 1821,0*0,001 |  | 1.821 | [23 empty] | VV | 0
|  | Mezisoučet |  | 1.821 | [23 empty] | VV | 1
25 | 273361921RT8 | Uložení výztuže základových desek ze svařovaných sítí průměr drátu 8 mm, velikost oka 100/100 mm | t | 3.192 |  | 0 |  | 0 |  | 0 | 21 | 0 | 1.0682 | 3.41 | 0 | 0 | 801-1 | RTS 25/ II | Indiv | 15.231 | 48.62 |  | Práce | Běžná |  |  |  | POL1_
|  | včetně distančních prvků | [25 empty] | SPI
|  | v.č. - půdorysné schéma základů, výztuž základových trámů, desek : | [25 empty] | VV | 0
|  | Výkaz výztuře - ZD2 : 3192,0*0,001 |  | 3.192 | [23 empty] | VV | 0
|  | Mezisoučet |  | 3.192 | [23 empty] | VV | 1
26 | 274321411R00 | Beton základových pasů železový třídy C 25/30 | m3 | 52.4483 |  | 0 |  | 0 |  | 0 | 21 | 0 | 2.525 | 132.43 | 0 | 0 | 801-1 | RTS 25/ II | Indiv | 0.48 | 25.18 |  | Práce | Běžná |  |  |  | POL1_
|  | včetně dodávky a uložení betonu, bez výztuže | [25 empty] | SPI
|  | v.č. - půdorysné schéma základů, výztuž základových trámů, desek : | [25 empty] | VV | 0
|  | Úroveň -1,440 až -0,370 : | [25 empty] | VV | 0
|  | ZT1 : 14,0*(0,5*1,07) |  | 7.49 | [23 empty] | VV | 0
|  | ZT2 : 14,65*(0,5*1,07) |  | 7.84 | [23 empty] | VV | 0
|  | ZT3 : 8,25*(0,5*1,07) |  | 4.41 | [23 empty] | VV | 0
|  | ZT4 : 8,25*(0,5*1,07) |  | 4.41 | [23 empty] | VV | 0
|  | ZT5 : 12,2*(0,5*1,07) |  | 6.53 | [23 empty] | VV | 0
|  | ZT6 : 12,2*(0,5*1,07) |  | 6.53 | [23 empty] | VV | 0
|  | ZT7 : 12,2*(0,5*1,07) |  | 6.53 | [23 empty] | VV | 0
|  | Úroveň -1,100 až -0,200 : | [25 empty] | VV | 0
|  | ZT8 : 10,97*(0,2*0,9) |  | 1.97 | [23 empty] | VV | 0
|  | ZT9 : 10,87*(0,2*0,9) |  | 1.96 | [23 empty] | VV | 0
|  | ZT10 : 14,56*(0,2*0,9) |  | 2.62 | [23 empty] | VV | 0
|  | Úroveň -1,440 až -0,940 : | [25 empty] | VV | 0
|  | ZT11 : ((2,8*0,75)+(2,1*0,76))*0,5 |  | 1.85 | [23 empty] | VV | 0
|  | Mezisoučet |  | 52.14 | [23 empty] | VV | 1
|  | Základ pod tepelné čerpadlo : | [25 empty] | VV | 0
|  | Úroveň -0,400 až +0,000 : (1,3*0,6)*0,4 |  | 0.31 | [23 empty] | VV | 0
|  | Mezisoučet |  | 0.31 | [23 empty] | VV | 1
27 | 274351215R00 | Bednění stěn základových pasů zřízení | m2 | 248.395 |  | 0 |  | 0 |  | 0 | 21 | 0 | 0.03916 | 9.73 | 0 | 0 | 801-1 | RTS 25/ II | Indiv | 1.05 | 260.81 |  | Práce | Běžná |  |  |  | POL1_
|  | svislé nebo šikmé (odkloněné), půdorysně přímé nebo zalomené, stěn základových pasů ve volných nebo zapažených jámách, rýhách, šachtách, včetně případných vzpěr, | [25 empty] | SPI |  | svislé nebo šikmé (odkloněné), půdorysně přímé nebo zalomené, stěn základových pasů ve volných nebo zapažených jámách, rýhách, šachtách, včetně případných vzpěr,
|  | v.č. - půdorysné schéma základů, výztuž základových trámů, desek : | [25 empty] | VV | 0
|  | Úroveň -1,440 až -0,370 : | [25 empty] | VV | 0
|  | ZT1 : (14,0*1,07)*2 |  | 29.96 | [23 empty] | VV | 0
|  | ZT2 : (14,65*1,07)*2 |  | 31.35 | [23 empty] | VV | 0
|  | ZT3 : (8,25*1,07)*2 |  | 17.66 | [23 empty] | VV | 0
|  | ZT4 : (8,25*1,07)*2 |  | 17.66 | [23 empty] | VV | 0
|  | ZT5 : (12,2*1,07)*2 |  | 26.11 | [23 empty] | VV | 0
|  | ZT6 : (12,2*1,07)*2 |  | 26.11 | [23 empty] | VV | 0
|  | ZT7 : (12,2*1,07)*2 |  | 26.11 | [23 empty] | VV | 0
|  | Úroveň -1,100 až -0,200 : | [25 empty] | VV | 0
|  | ZT8 : (10,97*0,9)*2 |  | 19.75 | [23 empty] | VV | 0
|  | ZT9 : (10,87*0,9)*2 |  | 19.57 | [23 empty] | VV | 0
|  | ZT10 : (14,56*0,9)*2 |  | 26.21 | [23 empty] | VV | 0
|  | Úroveň -1,440 až -0,940 : | [25 empty] | VV | 0
|  | ZT11 : ((2,8+0,75)*2+(2,1+0,76)*2)*0,5 |  | 6.41 | [23 empty] | VV | 0
|  | Mezisoučet |  | 246.88 | [23 empty] | VV | 1
|  | Základ pod tepelné čerpadlo : | [25 empty] | VV | 0
|  | Úroveň -0,400 až +0,000 : (1,3+0,6)*2*0,4 |  | 1.52 | [23 empty] | VV | 0
|  | Mezisoučet |  | 1.52 | [23 empty] | VV | 1
28 | 274351216R00 | Bednění stěn základových pasů odstranění | m2 | 248.395 |  | 0 |  | 0 |  | 0 | 21 | 0 | 0 | 0 | 0 | 0 | 801-1 | RTS 25/ II | Indiv | 0.32 | 79.49 |  | Práce | Běžná |  |  |  | POL1_
|  | svislé nebo šikmé (odkloněné), půdorysně přímé nebo zalomené, stěn základových pasů ve volných nebo zapažených jámách, rýhách, šachtách, včetně případných vzpěr, | [25 empty] | SPI |  | svislé nebo šikmé (odkloněné), půdorysně přímé nebo zalomené, stěn základových pasů ve volných nebo zapažených jámách, rýhách, šachtách, včetně případných vzpěr,
|  | Plocha zřízení : 248,395 |  | 248.4 | [23 empty] | VV | 0
|  | Mezisoučet |  | 248.4 | [23 empty] | VV | 1
29 | 274353121R00 | Bednění kotevních otvorů a prostupů v základových pasech o průřezu přes 0,02 do 0,05 m2, hloubky do 0,5 m | kus | 2 |  | 0 |  | 0 |  | 0 | 21 | 0 | 0.00498 | 0.01 | 0 | 0 | 801-5 | RTS 25/ II | Indiv | 0.623 | 1.25 |  | Práce | Běžná |  |  |  | POL1_
|  | včetně polohového zajištění a odbednění, popřípadě ztraceného bednění z pletiva a podobně. | [25 empty] | SPI
|  | v.č. - půdorys základů : | [25 empty] | VV | 0
|  | ZTI prostup 200/200/500 mm : 2 |  | 2 | [23 empty] | VV | 0
|  | Mezisoučet |  | 2 | [23 empty] | VV | 1
30 | 274353131R00 | Bednění kotevních otvorů a prostupů v základových pasech o průřezu přes 0,05 do 0,10 m2, hloubky do 1,00 m | kus | 5 |  | 0 |  | 0 |  | 0 | 21 | 0 | 0.01351 | 0.07 | 0 | 0 | 801-5 | RTS 25/ II | Indiv | 1.064 | 5.32 |  | Práce | Běžná |  |  |  | POL1_
|  | včetně polohového zajištění a odbednění, popřípadě ztraceného bednění z pletiva a podobně. | [25 empty] | SPI
|  | v.č. - půdorys základů : | [25 empty] | VV | 0
|  | ZTI prostup 250/250/200 mm : 1 |  | 1 | [23 empty] | VV | 0
|  | ZTI prostup 250/250/500 mm : 4 |  | 4 | [23 empty] | VV | 0
|  | Mezisoučet |  | 5 | [23 empty] | VV | 1
31 | 274361821R00/1 | Výztuž a svařované sítě základových pasů výztuž, z oceli 10505, , | t | 4.2472 |  | 0 |  | 0 |  | 0 | 21 | 0 | 1.0212 | 4.34 | 0 | 0 |  | Vlastní | Indiv | 23.53 | 99.94 |  | Práce | Běžná |  |  |  | POL1_
|  | v.č. - půdorysné schéma základů, výztuž základových trámů, desek : | [25 empty] | VV | 0
|  | Výkaz výztuře : 3969,381*0,001 |  | 3.9694 | [23 empty] | VV | 0
|  | Mezisoučet |  | 3.9694 | [23 empty] | VV | 1
|  | Koeficient Pomocná výztuž a distanční prvky: 0,07 |  | 0.27786 | [23 empty] | VV | 4
32 | 275321411R00 | Beton základových patek železový třídy C 25/30 | m3 | 6 |  | 0 |  | 0 |  | 0 | 21 | 0 | 2.525 | 15.15 | 0 | 0 | 801-1 | RTS 25/ II | Indiv | 0.48 | 2.88 |  | Práce | Běžná |  |  |  | POL1_
|  | bez dodávky a uložení výztuže | [25 empty] | SPI
|  | V.č. - půdorysné schéma základů, výztuž pilot a hlavic pilot : | [25 empty] | VV | 0
|  | Hlavice pilot : | [25 empty] | VV | 0
|  | Úroveň -1,440 až -0,440 : | [25 empty] | VV | 0
|  | Hlavice HP1 : (1,0*1,0)*1,0 |  | 1 | [23 empty] | VV | 0
|  | Hlavice HP2 : 4*(1,0*1,0)*1,0 |  | 4 | [23 empty] | VV | 0
|  | Hlavice HP3 : (1,0*1,0)*1,0 |  | 1 | [23 empty] | VV | 0
|  | Mezisoučet |  | 6 | [23 empty] | VV | 1
33 | 275351215R00 | Bednění stěn základových patek zřízení | m2 | 24 |  | 0 |  | 0 |  | 0 | 21 | 0 | 0.03919 | 0.94 | 0 | 0 | 801-1 | RTS 25/ II | Indiv | 1.05 | 25.2 |  | Práce | Běžná |  |  |  | POL1_
|  | bednění svislé nebo šikmé (odkloněné), půdorysně přímé nebo zalomené, stěn základových patek ve volných nebo zapažených jámách, rýhách, šachtách, včetně případných vzpěr, | [25 empty] | SPI |  | bednění svislé nebo šikmé (odkloněné), půdorysně přímé nebo zalomené, stěn základových patek ve volných nebo zapažených jámách, rýhách, šachtách, včetně případných vzpěr,
|  | V.č. - půdorysné schéma základů, výztuž pilot a hlavic pilot : | [25 empty] | VV | 0
|  | Hlavice pilot : | [25 empty] | VV | 0
|  | Úroveň -1,440 až -0,440 : | [25 empty] | VV | 0
|  | Hlavice HP1 : (1,0+1,0)*2*1,0 |  | 4 | [23 empty] | VV | 0
|  | Hlavice HP2 : 4*(1,0+1,0)*2*1,0 |  | 16 | [23 empty] | VV | 0
|  | Hlavice HP3 : (1,0+1,0)*2*1,0 |  | 4 | [23 empty] | VV | 0
|  | Mezisoučet |  | 24 | [23 empty] | VV | 1
34 | 275351216R00 | Bednění stěn základových patek odstranění | m2 | 24 |  | 0 |  | 0 |  | 0 | 21 | 0 | 0 | 0 | 0 | 0 | 801-1 | RTS 25/ II | Indiv | 0.32 | 7.68 |  | Práce | Běžná |  |  |  | POL1_
|  | bednění svislé nebo šikmé (odkloněné), půdorysně přímé nebo zalomené, stěn základových patek ve volných nebo zapažených jámách, rýhách, šachtách, včetně případných vzpěr, | [25 empty] | SPI |  | bednění svislé nebo šikmé (odkloněné), půdorysně přímé nebo zalomené, stěn základových patek ve volných nebo zapažených jámách, rýhách, šachtách, včetně případných vzpěr,
|  | Plocha zřízení : 24,0 |  | 24 | [23 empty] | VV | 0
|  | Mezisoučet |  | 24 | [23 empty] | VV | 1
35 | 275361821R00 | Výztuž a svařované sítě základových patek z prutové oceli, B500B, , , | t | 0.59715 |  | 0 |  | 0 |  | 0 | 21 | 0 | 1.0249 | 0.61 | 0 | 0 | 821-1 | RTS 25/ II | Indiv | 23.531 | 14.05 |  | Práce | Běžná |  |  |  | POL1_
|  | V.č. - půdorysné schéma základů, výztuž pilot a hlavic pilot : | [25 empty] | VV | 0
|  | Výkaz výztuře - hlavice pilot : 558,084*0,001 |  | 0.56 | [23 empty] | VV | 0
|  | Mezisoučet |  | 0.56 | [23 empty] | VV | 1
|  | Koeficient Pomocná výztuž a distanční prvky: 0,07 |  | 0.04 | [23 empty] | VV | 4
36 | 275361921RT8 | Výztuž a svařované sítě základových patek ze svařovaných sítí, , , drát d 8,0 mm, oka 100 x 100 mm | t | 0.05136 |  | 0 |  | 0 |  | 0 | 21 | 0 | 1.0682 | 0.05 | 0 | 0 | 821-1 | RTS 25/ II | Indiv | 15.231 | 0.78 |  | Práce | Běžná |  |  |  | POL1_
|  | V.č. - půdorysné schéma základů, výztuž pilot a hlavic pilot : | [25 empty] | VV | 0
|  | Výkaz výztuře - hlavice pilot : 48,0*0,001 |  | 0.05 | [23 empty] | VV | 0
|  | Mezisoučet |  | 0.05 | [23 empty] | VV | 1
|  | Koeficient Pomocná výztuž a distanční prvky: 0,07 | [25 empty] | VV | 4
37 | 278381541R00 | Základy pod stroje nebo technologická zařízení z betonu prostého, C 20/25, objemu do 5 m3, složitost 1 | m3 | 0.1125 |  | 0 |  | 0 |  | 0 | 21 | 0 | 2.7432 | 0.31 | 0 | 0 | 801-5 | RTS 25/ II | Indiv | 3.279 | 0.37 |  | Práce | Běžná |  |  |  | POL1_
|  | s bedněním, odbedněním, bez úpravy povrchu, včetně pomocného pracovního lešení o výšce podlahy do 1900 mm a pro zatížení do 1,5 kPa. | [25 empty] | SPI |  | s bedněním, odbedněním, bez úpravy povrchu, včetně pomocného pracovního lešení o výšce podlahy do 1900 mm a pro zatížení do 1,5 kPa.
|  | v.č. - půdorys střechy : | [25 empty] | VV | 0
|  | Nástupní stupeň na pločinu : (1,5*0,3)*0,25 |  | 0.11 | [23 empty] | VV | 0
|  | Mezisoučet |  | 0.11 | [23 empty] | VV | 1
38 | 631351101R00 | Bednění stěn, rýh a otvorů v podlahách zřízení | m2 | 14.386 |  | 0 |  | 0 |  | 0 | 21 | 0 | 0.01408 | 0.2 | 0 | 0 | 801-1 | RTS 25/ II | Indiv | 0.396 | 5.7 |  | Práce | Běžná |  |  |  | POL1_
|  | V.č. - půdorysné schéma základů, výztuž pilot a hlavic pilot : | [25 empty] | VV | 0
|  | Hlavice pilot - podkladní beton tl.50 mm : | [25 empty] | VV | 0
|  | Úroveň -1,490 až -1,440 : | [25 empty] | VV | 0
|  | Hlavice HP1 : (1,3+1,3)*2*0,05 |  | 0.26 | [23 empty] | VV | 0
|  | Hlavice HP2 : 4*(1,3+1,3)*2*0,05 |  | 1.04 | [23 empty] | VV | 0
|  | Hlavice HP3 : (1,3+1,3)*2*0,05 |  | 0.26 | [23 empty] | VV | 0
|  | Mezisoučet |  | 1.56 | [23 empty] | VV | 1
|  | v.č. - půdorysné schéma základů, výztuž základových trámů, desek : | [25 empty] | VV | 0
|  | Úroveň -1,490 až -1,440 : | [25 empty] | VV | 0
|  | ZT1 : (14,0*2)*0,05 |  | 1.4 | [23 empty] | VV | 0
|  | ZT2 : (14,65*2)*0,05 |  | 1.47 | [23 empty] | VV | 0
|  | ZT3 : (8,25*2)*0,05 |  | 0.83 | [23 empty] | VV | 0
|  | ZT4 : (8,25*2)*0,05 |  | 0.83 | [23 empty] | VV | 0
|  | ZT5 : (12,2*2)*0,05 |  | 1.22 | [23 empty] | VV | 0
|  | ZT6 : (12,2*2)*0,05 |  | 1.22 | [23 empty] | VV | 0
|  | ZT7 : (12,2*2)*0,05 |  | 1.22 | [23 empty] | VV | 0
|  | Úroveň -1,150 až -1,100 : | [25 empty] | VV | 0
|  | ZT8 : (10,97*2)*0,05 |  | 1.1 | [23 empty] | VV | 0
|  | ZT9 : (10,87*2)*0,05 |  | 1.09 | [23 empty] | VV | 0
|  | ZT10 : (14,56*2)*0,05 |  | 1.46 | [23 empty] | VV | 0
|  | Úroveň -1,490 až -1,440 : | [25 empty] | VV | 0
|  | ZT11 : ((3,1+1,05)*2+(2,4+1,06)*2)*0,05 |  | 0.76 | [23 empty] | VV | 0
|  | Mezisoučet |  | 12.58 | [23 empty] | VV | 1
|  | Základ pod tepelné čerpadlo : | [25 empty] | VV | 0
|  | Úroveň -0,450 až -0,400 : (1,6+0,9)*2*0,05 |  | 0.25 | [23 empty] | VV | 0
|  | Mezisoučet |  | 0.25 | [23 empty] | VV | 1
39 | 631351102R00 | Bednění stěn, rýh a otvorů v podlahách odstranění | m2 | 14.386 |  | 0 |  | 0 |  | 0 | 21 | 0 | 0 | 0 | 0 | 0 | 801-1 | RTS 25/ II | Indiv | 0.24 | 3.45 |  | Práce | Běžná |  |  |  | POL1_
|  | Plocha zřízení : 14,386 |  | 14.39 | [23 empty] | VV | 0
|  | Mezisoučet |  | 14.39 | [23 empty] | VV | 1
Díl: | 22 | Piloty |  |  |  | 0 |  | 0 |  | 0 |  | 0 |  | 152.8 |  | 0 |  |  |  |  | 103.62 | [6 empty] | DIL
40 | 224321431R00 | Výplň pilot z vodostavebního betonu železového beton XA1, , bez suspenze | m3 | 57.9644 |  | 0 |  | 0 |  | 0 | 21 | 0 | 2.55 | 147.81 | 0 | 0 | 800-2 | RTS 25/ II | Indiv | 0 | 0 |  | Práce | Běžná |  |  |  | POL1_
|  | V.č. - půdorysné schéma základů, výztuž pilot a hlavic pilot : | [25 empty] | VV | 0
|  | Výpis pilot - piloty DN 600 mm : | [25 empty] | VV | 0
|  | Úroveň -1,340 až -8,440 : | [25 empty] | VV | 0
|  | Pilota VP1 : 12*7,1*(0,3*0,3)*3,14 |  | 24.08 | [23 empty] | VV | 0
|  | Pilota VP3 : 2*7,1*(0,3*0,3)*3,14 |  | 4.01 | [23 empty] | VV | 0
|  | Pilota VP5 : 4*7,1*(0,3*0,3)*3,14 |  | 8.03 | [23 empty] | VV | 0
|  | Pilota VP6 : 2*7,1*(0,3*0,3)*3,14 |  | 4.01 | [23 empty] | VV | 0
|  | Mezisoučet |  | 40.13 | [23 empty] | VV | 1
|  | V.č. - půdorysné schéma základů, výztuž pilot a hlavic pilot : | [25 empty] | VV | 0
|  | Výpis pilot - piloty DN 800 mm : | [25 empty] | VV | 0
|  | Úroveň -1,340 až -8,440 : | [25 empty] | VV | 0
|  | Pilota VP2 : 3*7,1*(0,4*0,4)*3,14 |  | 10.7 | [23 empty] | VV | 0
|  | Pilota VP4 : 2*7,1*(0,4*0,4)*3,14 |  | 7.13 | [23 empty] | VV | 0
|  | Mezisoučet |  | 17.84 | [23 empty] | VV | 1
41 | 224361116R00 | Výztuž pilot betonových do země z oceli B500B | t | 4.6422 |  | 0 |  | 0 |  | 0 | 21 | 0 | 1.0752 | 4.99 | 0 | 0 | 800-2 | RTS 25/ II | Indiv | 22.321 | 103.62 |  | Práce | Běžná |  |  |  | POL1_
|  | V.č. - půdorysné schéma základů, výztuž pilot a hlavic pilot : | [25 empty] | VV | 0
|  | Výkaz výztuře - pilot : 4642,179*0,001 |  | 4.64 | [23 empty] | VV | 0
|  | Mezisoučet |  | 4.64 | [23 empty] | VV | 1
42 | PC - PŘESUN P.S. | Přesun pilotovací soupravy | kpl | 1 |  | 0 |  | 0 |  | 0 | 21 | 0 | 0 | 0 | 0 | 0 |  | Vlastní | Indiv | 0 | 0 |  | Práce | Běžná |  |  |  | POL1_1
43 | PC - VYTYČENÍ PILOT | Geodetické práce - vytýčení pilot | ks | 25 |  | 0 |  | 0 |  | 0 | 21 | 0 | 0 | 0 | 0 | 0 |  | Vlastní | Indiv | 0 | 0 |  | Práce | Běžná |  |  |  | POL1_1
|  | V.č. - půdorysné schéma základů, výztuž pilot a hlavic pilot : | [25 empty] | VV | 0
|  | Pilota VP1 : 12 |  | 12 | [23 empty] | VV | 0
|  | Pilota VP2 : 3 |  | 3 | [23 empty] | VV | 0
|  | Pilota VP3 : 2 |  | 2 | [23 empty] | VV | 0
|  | Pilota VP4 : 2 |  | 2 | [23 empty] | VV | 0
|  | Pilota VP5 : 4 |  | 4 | [23 empty] | VV | 0
|  | Pilota VP6 : 2 |  | 2 | [23 empty] | VV | 0
|  | Mezisoučet |  | 25 | [23 empty] | VV | 1
44 | PC - ZATĚŽOVACÍ ZKOUŠKA | Statická zatěžovací zkouška jedné piloty | ks | 1 |  | 0 |  | 0 |  | 0 | 21 | 0 | 0 | 0 | 0 | 0 |  | Vlastní | Indiv | 0 | 0 |  | Práce | Běžná |  |  |  | POL1_1
Díl: | 26 | Vrty |  |  |  | 0 |  | 0 |  | 0 |  | 0 |  | 1.27 |  | 0 |  |  |  |  | 244.77 | [6 empty] | DIL
45 | 162701105R00/1 | Vodorovné přemístění výkopku z horniny 1 až 4, na vzdálenost přes 9 000 do 10 000 m | m3 | 61.9999 |  | 0 |  | 0 |  | 0 | 21 | 0 | 0 | 0 | 0 | 0 |  | Vlastní | Indiv | 0.011 | 0.68 |  | Práce | Běžná |  |  |  | POL1_1
|  | Kubatůra zeminy z pilot : 61,99993 |  | 62 | [23 empty] | VV | 0
|  | Mezisoučet |  | 62 | [23 empty] | VV | 1
46 | 167101101R00 | Nakládání, skládání, překládání neulehlého výkopku nakládání výkopku do 100 m3, z horniny 1 až 4 | m3 | 61.9999 |  | 0 |  | 0 |  | 0 | 21 | 0 | 0 | 0 | 0 | 0 | 800-1 | RTS 25/ II | Indiv | 0.652 | 40.42 |  | Práce | Běžná |  |  |  | POL1_1
|  | Zemina z pilot : | [25 empty] | VV | 0
|  | V.č. - půdorysné schéma základů, výztuž pilot a hlavic pilot : | [25 empty] | VV | 0
|  | Výpis pilot - piloty DN 600 mm : | [25 empty] | VV | 0
|  | Pilotovací úroveň -0,720 : | [25 empty] | VV | 0
|  | Úroveň -0,720 až -8,440 : | [25 empty] | VV | 0
|  | Pilota VP1 : 12*7,72*(0,3*0,3)*3,14 |  | 26.18 | [23 empty] | VV | 0
|  | Pilota VP3 : 2*7,72*(0,3*0,3)*3,14 |  | 4.36 | [23 empty] | VV | 0
|  | Pilotovací úroveň -1,100 : | [25 empty] | VV | 0
|  | Úroveň -1,100 až -8,440 : | [25 empty] | VV | 0
|  | Pilota VP5 : 4*7,34*(0,3*0,3)*3,14 |  | 8.3 | [23 empty] | VV | 0
|  | Pilota VP6 : 2*7,34*(0,3*0,3)*3,14 |  | 4.15 | [23 empty] | VV | 0
|  | Mezisoučet |  | 42.99 | [23 empty] | VV | 1
|  | V.č. - půdorysné schéma základů, výztuž pilot a hlavic pilot : | [25 empty] | VV | 0
|  | Výpis pilot - piloty DN 800 mm : | [25 empty] | VV | 0
|  | Pilotovací úroveň -0,720 : | [25 empty] | VV | 0
|  | Úroveň -0,720 až -8,440 : | [25 empty] | VV | 0
|  | Pilota VP2 : 3*7,72*(0,4*0,4)*3,14 |  | 11.64 | [23 empty] | VV | 0
|  | Pilotovací úroveň -1,100 : | [25 empty] | VV | 0
|  | Úroveň -1,100 až -8,440 : | [25 empty] | VV | 0
|  | Pilota VP4 : 2*7,34*(0,4*0,4)*3,14 |  | 7.38 | [23 empty] | VV | 0
|  | Mezisoučet |  | 19.01 | [23 empty] | VV | 1
47 | 171201101R00 | Uložení sypaniny do násypů nezhutněných | m3 | 61.9999 |  | 0 |  | 0 |  | 0 | 21 | 0 | 0 | 0 | 0 | 0 | 800-1 | RTS 25/ II | Indiv | 0.031 | 1.92 |  | Práce | Běžná |  |  |  | POL1_1
|  | Kubatůra zeminy z pilot : 61,99993 |  | 62 | [23 empty] | VV | 0
|  | Mezisoučet |  | 62 | [23 empty] | VV | 1
48 | 199000002R00 | Poplatky za skládku horniny 1- 4, skupina 17 05 04 z Katalogu odpadů | m3 | 61.9999 |  | 0 |  | 0 |  | 0 | 21 | 0 | 0 | 0 | 0 | 0 | 800-1 | RTS 25/ II | Indiv | 0 | 0 |  | Práce | Běžná |  |  |  | POL1_1
|  | Kubatůra zeminy z pilot : 61,99993 |  | 62 | [23 empty] | VV | 0
|  | Mezisoučet |  | 62 | [23 empty] | VV | 1
49 | 264411411R00 | Vrty pro piloty nezapažené, svislé průměr přes 550 do 650 mm, hloubka 0 - 5 m, hornina třídy 4 | m | 100 |  | 0 |  | 0 |  | 0 | 21 | 0 | 0.00563 | 0.56 | 0 | 0 | 800-2 | RTS 25/ II | Indiv | 0.965 | 96.5 |  | Práce | Běžná |  |  |  | POL1_1
|  | V.č. - půdorysné schéma základů, výztuž pilot a hlavic pilot : | [25 empty] | VV | 0
|  | Výpis pilot - piloty DN 600 mm : | [25 empty] | VV | 0
|  | Pilotovací úroveň -0,720 : | [25 empty] | VV | 0
|  | Úroveň -0,720 až -5,720 : | [25 empty] | VV | 0
|  | Pilota VP1 : 12*5,0 |  | 60 | [23 empty] | VV | 0
|  | Pilota VP3 : 2*5,0 |  | 10 | [23 empty] | VV | 0
|  | Pilotovací úroveň -1,100 : | [25 empty] | VV | 0
|  | Úroveň -1,100 až -6,100 : | [25 empty] | VV | 0
|  | Pilota VP5 : 4*5,0 |  | 20 | [23 empty] | VV | 0
|  | Pilota VP6 : 2*5,0 |  | 10 | [23 empty] | VV | 0
|  | Mezisoučet |  | 100 | [23 empty] | VV | 1
50 | 264411412R00 | Vrty pro piloty nezapažené, svislé průměr přes 550 do 650 mm, hloubka přes 5 m, hornina třídy 4 | m | 52.12 |  | 0 |  | 0 |  | 0 | 21 | 0 | 0.00563 | 0.29 | 0 | 0 | 800-2 | RTS 25/ II | Indiv | 1.013 | 52.8 |  | Práce | Běžná |  |  |  | POL1_1
|  | V.č. - půdorysné schéma základů, výztuž pilot a hlavic pilot : | [25 empty] | VV | 0
|  | Výpis pilot - piloty DN 600 mm : | [25 empty] | VV | 0
|  | Pilotovací úroveň -0,720 : | [25 empty] | VV | 0
|  | Úroveň -5,720 až -8,440 : | [25 empty] | VV | 0
|  | Pilota VP1 : 12*2,72 |  | 32.64 | [23 empty] | VV | 0
|  | Pilota VP3 : 2*2,72 |  | 5.44 | [23 empty] | VV | 0
|  | Pilotovací úroveň -1,100 : | [25 empty] | VV | 0
|  | Úroveň -6,100 až -8,440 : | [25 empty] | VV | 0
|  | Pilota VP5 : 4*2,34 |  | 9.36 | [23 empty] | VV | 0
|  | Pilota VP6 : 2*2,34 |  | 4.68 | [23 empty] | VV | 0
|  | Mezisoučet |  | 52.12 | [23 empty] | VV | 1
51 | 264412111R00 | Vrty pro piloty nezapažené, svislé průměr přes 850 do 1050 mm, hloubka 0 - 5 m, hornina třídy 4 | m | 25 |  | 0 |  | 0 |  | 0 | 21 | 0 | 0.01125 | 0.28 | 0 | 0 | 800-2 | RTS 25/ II | Indiv | 1.353 | 33.83 |  | Práce | Běžná |  |  |  | POL1_
|  | V.č. - půdorysné schéma základů, výztuž pilot a hlavic pilot : | [25 empty] | VV | 0
|  | Výpis pilot - piloty DN 800 mm : | [25 empty] | VV | 0
|  | Pilotovací úroveň -0,720 : | [25 empty] | VV | 0
|  | Úroveň -0,720 až -5,720 : | [25 empty] | VV | 0
|  | Pilota VP2 : 3*5,0 |  | 15 | [23 empty] | VV | 0
|  | Pilotovací úroveň -1,100 : | [25 empty] | VV | 0
|  | Úroveň -1,100 až -6,100 : | [25 empty] | VV | 0
|  | Pilota VP4 : 2*5,0 |  | 10 | [23 empty] | VV | 0
|  | Mezisoučet |  | 25 | [23 empty] | VV | 1
52 | 264412112R00 | Vrty pro piloty nezapažené, svislé průměr přes 850 do 1050 mm, hloubka přes 5 m, hornina třídy 4 | m | 12.84 |  | 0 |  | 0 |  | 0 | 21 | 0 | 0.01125 | 0.14 | 0 | 0 | 800-2 | RTS 25/ II | Indiv | 1.45 | 18.62 |  | Práce | Běžná |  |  |  | POL1_
|  | V.č. - půdorysné schéma základů, výztuž pilot a hlavic pilot : | [25 empty] | VV | 0
|  | Výpis pilot - piloty DN 800 mm : | [25 empty] | VV | 0
|  | Pilotovací úroveň -0,720 : | [25 empty] | VV | 0
|  | Úroveň -5,720 až -8,440 : | [25 empty] | VV | 0
|  | Pilota VP2 : 3*2,72 |  | 8.16 | [23 empty] | VV | 0
|  | Pilotovací úroveň -1,100 : | [25 empty] | VV | 0
|  | Úroveň -6,100 až -8,440 : | [25 empty] | VV | 0
|  | Pilota VP4 : 2*2,34 |  | 4.68 | [23 empty] | VV | 0
|  | Mezisoučet |  | 12.84 | [23 empty] | VV | 1
Díl: | 3 | Svislé a kompletní konstrukce |  |  |  | 0 |  | 0 |  | 0 |  | 0 |  | 141.18 |  | 0 |  |  |  |  | 509.27 | [6 empty] | DIL
53 | 15411740R | Profil ocelový otevřený průřez: L; značka: S235JR (1.0038); h = 50 mm; šířka ramene2 = 50 mm; t = 4,0 mm | t | 0.12766 |  | 0 |  | 0 |  | 0 | 21 | 0 | 1 | 0.13 | 0 | 0 | SPCM | RTS 25/ II | Indiv | 0 | 0 |  | Specifikace | Běžná |  |  |  | POL3_1
|  | Ztratné : | [25 empty] | VV | 0
|  | v.č. - výpis PREFA překladů - profil L 50/50/5 mm : | [25 empty] | VV | 0
|  | P/1 : 3*(1,1*2)*3,0*0,001*1,08 |  | 0.02 | [23 empty] | VV | 0
|  | P/2 : 2*(2,1*2)*3,0*0,001*1,08 |  | 0.03 | [23 empty] | VV | 0
|  | P/3 : (3,2*2)*3,0*0,001*1,08 |  | 0.02 | [23 empty] | VV | 0
|  | P/7 : 5*(0,9*2)*3,0*0,001*1,08 |  | 0.03 | [23 empty] | VV | 0
|  | P/8 : 5*(0,9*2)*3,0*0,001*1,08 |  | 0.03 | [23 empty] | VV | 0
|  | Mezisoučet |  | 0.13 | [23 empty] | VV | 1
54 | 311112320RT4 | Stěny z betonových bednicích tvárnic a betonu šířky 200 mm, zálivka betonem C25/30 | m2 | 13.4 |  | 0 |  | 0 |  | 0 | 21 | 0 | 0.4645 | 6.22 | 0 | 0 | 801-1 | RTS 25/ II | Indiv | 0.698 | 9.35 |  | Práce | Běžná |  |  |  | POL1_
|  | (ztracené bednění) z betonových tvárnic a zálivka betonem, | [25 empty] | SPI
|  | v.č. - půdorys 1.NP : | [25 empty] | VV | 0
|  | ŽB sokl v garáži - m.č. 1.06 : | [25 empty] | VV | 0
|  | Úroveň -0,200 až +0,300 : (11,17+1,03*2+0,8*2+11,17+0,8)*0,5 |  | 13.4 | [23 empty] | VV | 0
55 | 311237352R00 | Zdivo nosné z cihel a tvarovek pálených akusticky tlumivé tloušťka 175 mm, akustický útlum Rw = 51 dB, charakteristická pevnost v tlaku fk = 6,80 MPa, součinitel prostupu tepla U=1,30 W/m2.K | m2 | 17.1234 |  | 0 |  | 0 |  | 0 | 21 | 0 | 0.18652 | 3.19 | 0 | 0 | 801-1 | RTS 25/ II | Indiv | 0.6775 | 11.6 |  | Práce | Běžná |  |  |  | POL1_
|  | v.č. - půdorys 2.NP : | [25 empty] | VV | 0
|  | Úroveň +3,250 až +6,270 : (2,92+2,75)*3,02 |  | 17.1234 | [23 empty] | VV | 0
|  | Mezisoučet |  | 17.1234 | [23 empty] | VV | 1
56 | 311238144R00 | Zdivo nosné z cihel a tvarovek pálených tloušťky 300 mm, , charakteristická pevnost v tlaku fk = 3,88 MPa, součinitel prostupu tepla U=0,55 W/m2.K, hodnota pro zdivo bez omítky při vlhkosti 0,5%, | m2 | 366.702 |  | 0 |  | 0 |  | 0 | 21 | 0 | 0.25098 | 92.03 | 0 | 0 | 801-1 | RTS 25/ II | Indiv | 0.74 | 271.36 |  | Práce | Běžná |  |  |  | POL1_
|  | v.č. - půdorys 1.NP : | [25 empty] | VV | 0
|  | Úroveň -0,220 až +3,070 - obvodové : (14,4+12,4)*2*3,29-((2,65*2,97)+(4,8*2,97)+(0,9*2,67)+(1,1*2,67)+(1,2*2,67)+(1,2*2,75)*2+(1,8*2,75)+(1,5*2,0)+(2,8*1,0)*2) |  | 125.52 | [23 empty] | VV | 0
|  | Úroveň -0,220 až +3,070 - vnitřní : (12,4+4,45*2+3,7*2)*3,29-((1,0*2,45)+(1,2*2,57)*2+(2,15*2,57)) |  | 80.28 | [23 empty] | VV | 0
|  | Mezisoučet |  | 205.8 | [23 empty] | VV | 1
|  | v.č. - půdorys 2.NP : | [25 empty] | VV | 0
|  | Úroveň +3,250 až +6,270 - obvodové : (14,4+12,4)*2*3,02-((2,7+4,5)*3,02+(0,6*2,0)*4+(2,5*2,0)*3+(5,0*2,52)) |  | 107.73 | [23 empty] | VV | 0
|  | Úroveň +3,250 až +6,270 - vnitřní : (12,4*3,02)-((1,0*2,75)+(2,0*2,75)+(1,1*2,57)) |  | 26.37 | [23 empty] | VV | 0
|  | Mezisoučet |  | 134.1 | [23 empty] | VV | 1
|  | Atikové zdivo : | [25 empty] | VV | 0
|  | Úroveň +6,450 až +6,950 : (14,4+12,4)*2*0,5 |  | 26.8 | [23 empty] | VV | 0
|  | Mezisoučet |  | 26.8 | [23 empty] | VV | 1
57 | 311361821R00 | Výztuž nadzákladových zdí z betonářské oceli 10 505(R) | t | 0.0595 |  | 0 |  | 0 |  | 0 | 21 | 0 | 1.0211 | 0.06 | 0 | 0 | 801-1 | RTS 25/ II | Indiv | 25.271 | 1.5 |  | Práce | Běžná |  |  |  | POL1_
|  | včetně distančních prvků | [25 empty] | SPI
|  | v.č. - půdorys 1.NP : | [25 empty] | VV | 0
|  | ŽB sokl v garáži - m.č. 1.06 : | [25 empty] | VV | 0
|  | Úroveň -0,200 až +0,300 : (11,17+1,03*2+0,8*2+11,17+0,8)*0,5*4,44*0,001 |  | 0.0595 | [23 empty] | VV | 0
58 | 317168122R00 | Překlady keramické montáž a dodávka nenosné, délky 1250 mm, šířky 145 mm, výšky 71 mm | kus | 8 |  | 0 |  | 0 |  | 0 | 21 | 0 | 0.02575 | 0.21 | 0 | 0 | 801-1 | RTS 25/ II | Indiv | 0.3175 | 2.54 |  | Práce | Běžná |  |  |  | POL1_
|  | v.č. - výpis PREFA překladů : | [25 empty] | VV | 0
|  | P/4 : 8 |  | 8 | [23 empty] | VV | 0
|  | Mezisoučet |  | 8 | [23 empty] | VV | 1
59 | 317168123R00 | Překlady keramické montáž a dodávka nenosné, délky 1500 mm, šířky 145 mm, výšky 71 mm | kus | 4 |  | 0 |  | 0 |  | 0 | 21 | 0 | 0.03034 | 0.12 | 0 | 0 | 801-1 | RTS 25/ II | Indiv | 0.3225 | 1.29 |  | Práce | Běžná |  |  |  | POL1_
|  | v.č. - výpis PREFA překladů : | [25 empty] | VV | 0
|  | P/5 : 4 |  | 4 | [23 empty] | VV | 0
|  | Mezisoučet |  | 4 | [23 empty] | VV | 1
60 | 317168124R00 | Překlady keramické montáž a dodávka nenosné, délky 1750 mm, šířky 145 mm, výšky 71 mm | kus | 1 |  | 0 |  | 0 |  | 0 | 21 | 0 | 0.03493 | 0.03 | 0 | 0 | 801-1 | RTS 25/ II | Indiv | 0.3375 | 0.34 |  | Práce | Běžná |  |  |  | POL1_
|  | v.č. - výpis PREFA překladů : | [25 empty] | VV | 0
|  | P/6 : 1 |  | 1 | [23 empty] | VV | 0
|  | Mezisoučet |  | 1 | [23 empty] | VV | 1
61 | 317168130R00 | Překlady keramické montáž a dodávka nosné, délky 1000 mm, šířky 70 mm, výšky 238 mm | kus | 20 |  | 0 |  | 0 |  | 0 | 21 | 0 | 0.03637 | 0.73 | 0 | 0 | 801-1 | RTS 25/ II | Indiv | 0.245 | 4.9 |  | Práce | Běžná |  |  |  | POL1_
|  | v.č. - tvar ŽB kcí nad 2.NP : | [25 empty] | VV | 0
|  | Překlad dl.1000 mm : 5*4 |  | 20 | [23 empty] | VV | 0
|  | Mezisoučet |  | 20 | [23 empty] | VV | 1
62 | 317168131R00 | Překlady keramické montáž a dodávka nosné, délky 1250 mm, šířky 70 mm, výšky 238 mm | kus | 8 |  | 0 |  | 0 |  | 0 | 21 | 0 | 0.04529 | 0.36 | 0 | 0 | 801-1 | RTS 25/ II | Indiv | 0.2525 | 2.02 |  | Práce | Běžná |  |  |  | POL1_
|  | v.č. - tvar ŽB kcí nad 1.NP : | [25 empty] | VV | 0
|  | Překlad dl.1250 mm : 1*4 |  | 4 | [23 empty] | VV | 0
|  | v.č. - tvar ŽB kcí nad 2.NP : | [25 empty] | VV | 0
|  | Překlad dl.1250 mm : 1*4 |  | 4 | [23 empty] | VV | 0
|  | Mezisoučet |  | 8 | [23 empty] | VV | 1
63 | 317168132R00 | Překlady keramické montáž a dodávka nosné, délky 1500 mm, šířky 70 mm, výšky 238 mm | kus | 32 |  | 0 |  | 0 |  | 0 | 21 | 0 | 0.05422 | 1.74 | 0 | 0 | 801-1 | RTS 25/ II | Indiv | 0.26 | 8.32 |  | Práce | Běžná |  |  |  | POL1_
|  | v.č. - tvar ŽB kcí nad 1.NP : | [25 empty] | VV | 0
|  | Překlad dl.1500 mm : 7*4 |  | 28 | [23 empty] | VV | 0
|  | v.č. - tvar ŽB kcí nad 2.NP : | [25 empty] | VV | 0
|  | Překlad dl.1500 mm : 1*4 |  | 4 | [23 empty] | VV | 0
|  | Mezisoučet |  | 32 | [23 empty] | VV | 1
64 | 317168133R00 | Překlady keramické montáž a dodávka nosné, délky 1750 mm, šířky 70 mm, výšky 238 mm | kus | 4 |  | 0 |  | 0 |  | 0 | 21 | 0 | 0.06314 | 0.25 | 0 | 0 | 801-1 | RTS 25/ II | Indiv | 0.2675 | 1.07 |  | Práce | Běžná |  |  |  | POL1_
|  | v.č. - tvar ŽB kcí nad 1.NP : | [25 empty] | VV | 0
|  | Překlad dl.1750 mm : 1*4 |  | 4 | [23 empty] | VV | 0
|  | Mezisoučet |  | 4 | [23 empty] | VV | 1
65 | 317168134R00 | Překlady keramické montáž a dodávka nosné, délky 2000 mm, šířky 70 mm, výšky 238 mm | kus | 4 |  | 0 |  | 0 |  | 0 | 21 | 0 | 0.07207 | 0.29 | 0 | 0 | 801-1 | RTS 25/ II | Indiv | 0.3 | 1.2 |  | Práce | Běžná |  |  |  | POL1_
|  | v.č. - tvar ŽB kcí nad 1.NP : | [25 empty] | VV | 0
|  | Překlad dl.2000 mm : 1*4 |  | 4 | [23 empty] | VV | 0
|  | Mezisoučet |  | 4 | [23 empty] | VV | 1
66 | 317168136R00 | Překlady keramické montáž a dodávka nosné, délky 2500 mm, šířky 70 mm, výšky 238 mm | kus | 4 |  | 0 |  | 0 |  | 0 | 21 | 0 | 0.08999 | 0.36 | 0 | 0 | 801-1 | RTS 25/ II | Indiv | 0.38 | 1.52 |  | Práce | Běžná |  |  |  | POL1_
|  | v.č. - tvar ŽB kcí nad 2.NP : | [25 empty] | VV | 0
|  | Překlad dl.2500 mm : 1*4 |  | 4 | [23 empty] | VV | 0
|  | Mezisoučet |  | 4 | [23 empty] | VV | 1
67 | 317168137R00 | Překlady keramické montáž a dodávka nosné, délky 2750 mm, šířky 70 mm, výšky 238 mm | kus | 4 |  | 0 |  | 0 |  | 0 | 21 | 0 | 0.09891 | 0.4 | 0 | 0 | 801-1 | RTS 25/ II | Indiv | 0.41 | 1.64 |  | Práce | Běžná |  |  |  | POL1_
|  | v.č. - tvar ŽB kcí nad 1.NP : | [25 empty] | VV | 0
|  | Překlad dl.2750 mm : 1*4 |  | 4 | [23 empty] | VV | 0
|  | Mezisoučet |  | 4 | [23 empty] | VV | 1
68 | 317168138R00 | Překlady keramické montáž a dodávka nosné, délky 3000 mm, šířky 70 mm, výšky 238 mm | kus | 4 |  | 0 |  | 0 |  | 0 | 21 | 0 | 0.10784 | 0.43 | 0 | 0 | 801-1 | RTS 25/ II | Indiv | 0.44 | 1.76 |  | Práce | Běžná |  |  |  | POL1_
|  | v.č. - tvar ŽB kcí nad 2.NP : | [25 empty] | VV | 0
|  | Překlad dl.3000 mm : 1*4 |  | 4 | [23 empty] | VV | 0
|  | Mezisoučet |  | 4 | [23 empty] | VV | 1
69 | 317168140R00 | Překlady keramické montáž a dodávka nosné, délky 3500 mm, šířky 70 mm, výšky 238 mm | kus | 16 |  | 0 |  | 0 |  | 0 | 21 | 0 | 0.12569 | 2.01 | 0 | 0 | 801-1 | RTS 25/ II | Indiv | 0.48 | 7.68 |  | Práce | Běžná |  |  |  | POL1_
|  | v.č. - tvar ŽB kcí nad 1.NP : | [25 empty] | VV | 0
|  | Překlad dl.3500 mm : 2*4 |  | 8 | [23 empty] | VV | 0
|  | v.č. - tvar ŽB kcí nad 2.NP : | [25 empty] | VV | 0
|  | Překlad dl.3500 mm : 2*4 |  | 8 | [23 empty] | VV | 0
|  | Mezisoučet |  | 16 | [23 empty] | VV | 1
70 | 317944311R00 | Dodání a osazení válcovaných nosníků do připravených otvorů do výšky 120 mm | t | 0.1182 |  | 0 |  | 0 |  | 0 | 21 | 0 | 1.09 | 0.13 | 0 | 0 | 801-4 | RTS 25/ II | Indiv | 20.6 | 2.43 |  | Práce | Běžná |  |  |  | POL1_
|  | bez zazdění hlav, s nařezáním nosníků na potřebný rozměr, | [25 empty] | SPI
|  | v.č. - výpis PREFA překladů - profil L 50/50/5 mm : | [25 empty] | VV | 0
|  | P/1 : 3*(1,1*2)*3,0*0,001 |  | 0.02 | [23 empty] | VV | 0
|  | P/2 : 2*(2,1*2)*3,0*0,001 |  | 0.03 | [23 empty] | VV | 0
|  | P/3 : (3,2*2)*3,0*0,001 |  | 0.02 | [23 empty] | VV | 0
|  | P/7 : 5*(0,9*2)*3,0*0,001 |  | 0.03 | [23 empty] | VV | 0
|  | P/8 : 5*(0,9*2)*3,0*0,001 |  | 0.03 | [23 empty] | VV | 0
|  | Mezisoučet |  | 0.12 | [23 empty] | VV | 1
71 | 330321410R00 | Beton sloupů a pilířů železový třídy C 25/30 | m3 | 1.9505 |  | 0 |  | 0 |  | 0 | 21 | 0 | 2.54 | 4.95 | 0 | 0 | 801-1 | RTS 25/ II | Indiv | 2.304 | 4.49 |  | Práce | Běžná |  |  |  | POL1_
|  | táhel, rámových stojek, vzpěr (bez výztuže), s pomocným lešením o výšce podlahy do 1,90 m a pro zatížení do 1,5 kPa, | [25 empty] | SPI |  | táhel, rámových stojek, vzpěr (bez výztuže), s pomocným lešením o výšce podlahy do 1,90 m a pro zatížení do 1,5 kPa,
|  | v.č. - tvar ŽB kcí nad 1.NP : | [25 empty] | VV | 0
|  | Úroveň -0,220 až +3,070 : | [25 empty] | VV | 0
|  | ŽB sloup S101 : (0,3*0,3)*3,29 |  | 0.3 | [23 empty] | VV | 0
|  | ŽB sloup S102 : (0,3*0,3)*3,29 |  | 0.3 | [23 empty] | VV | 0
|  | ŽB sloup S103 : (0,3*0,3)*3,29 |  | 0.3 | [23 empty] | VV | 0
|  | ŽB sloup S104 : (0,3*0,25)*3,29 |  | 0.25 | [23 empty] | VV | 0
|  | Mezisoučet |  | 1.14 | [23 empty] | VV | 1
|  | v.č. - tvar ŽB kcí nad 2.NP : | [25 empty] | VV | 0
|  | Úroveň +3,250 až +6,270 : | [25 empty] | VV | 0
|  | ŽB sloup S201 : (0,3*0,3)*3,02 |  | 0.27 | [23 empty] | VV | 0
|  | ŽB sloup S202 : (0,3*0,3)*3,02 |  | 0.27 | [23 empty] | VV | 0
|  | ŽB sloup S203 : (0,3*0,3)*3,02 |  | 0.27 | [23 empty] | VV | 0
|  | Mezisoučet |  | 0.82 | [23 empty] | VV | 1
72 | 331351101R00 | Bednění hranatých sloupů průřezu pravoúhlého čtyřúhelníka zřízení | m2 | 26.335 |  | 0 |  | 0 |  | 0 | 21 | 0 | 0.03808 | 1 | 0 | 0 | 801-1 | RTS 25/ II | Indiv | 0.7 | 18.43 |  | Práce | Běžná |  |  |  | POL1_
|  | (pilířů), rámových stojek, táhel nebo vzpěr svislých nebo šikmých (odkloněných) o výšce do 4 m včetně vzepření | [25 empty] | SPI |  | (pilířů), rámových stojek, táhel nebo vzpěr svislých nebo šikmých (odkloněných) o výšce do 4 m včetně vzepření
|  | v.č. - tvar ŽB kcí nad 1.NP : | [25 empty] | VV | 0
|  | Úroveň -0,220 až +3,070 : | [25 empty] | VV | 0
|  | ŽB sloup S101 : (0,3+0,3)*2*3,29 |  | 3.95 | [23 empty] | VV | 0
|  | ŽB sloup S102 : (0,3+0,3)*2*3,29 |  | 3.95 | [23 empty] | VV | 0
|  | ŽB sloup S103 : (0,3+0,3)*2*3,29 |  | 3.95 | [23 empty] | VV | 0
|  | ŽB sloup S104 : (0,3+0,25)*2*3,29 |  | 3.62 | [23 empty] | VV | 0
|  | Mezisoučet |  | 15.46 | [23 empty] | VV | 1
|  | v.č. - tvar ŽB kcí nad 2.NP : | [25 empty] | VV | 0
|  | Úroveň +3,250 až +6,270 : | [25 empty] | VV | 0
|  | ŽB sloup S201 : (0,3+0,3)*2*3,02 |  | 3.62 | [23 empty] | VV | 0
|  | ŽB sloup S202 : (0,3+0,3)*2*3,02 |  | 3.62 | [23 empty] | VV | 0
|  | ŽB sloup S203 : (0,3+0,3)*2*3,02 |  | 3.62 | [23 empty] | VV | 0
|  | Mezisoučet |  | 10.87 | [23 empty] | VV | 1
73 | 331351102R00 | Bednění hranatých sloupů průřezu pravoúhlého čtyřúhelníka odstranění | m2 | 26.335 |  | 0 |  | 0 |  | 0 | 21 | 0 | 0 | 0 | 0 | 0 | 801-1 | RTS 25/ II | Indiv | 0.3 | 7.9 |  | Práce | Běžná |  |  |  | POL1_
|  | (pilířů), rámových stojek, táhel nebo vzpěr svislých nebo šikmých (odkloněných) o výšce do 4 m včetně vzepření | [25 empty] | SPI |  | (pilířů), rámových stojek, táhel nebo vzpěr svislých nebo šikmých (odkloněných) o výšce do 4 m včetně vzepření
|  | Plocha zřízení : 26,335 |  | 26.34 | [23 empty] | VV | 0
|  | Mezisoučet |  | 26.34 | [23 empty] | VV | 1
74 | 331361821R00 | Výztuž hranatých sloupů z betonářské oceli 10 505(R) | t | 0.29814 |  | 0 |  | 0 |  | 0 | 21 | 0 | 1.024 | 0.31 | 0 | 0 | 801-1 | RTS 25/ II | Indiv | 29.568 | 8.82 |  | Práce | Běžná |  |  |  | POL1_
|  | pilířů, rámových stojek, vzpěr, věšáků nebo táhel svislých nebo šikmých. Včetně distančních prvků. | [25 empty] | SPI
|  | v.č. - výztuž sloupů : | [25 empty] | VV | 0
|  | Výkaz výztuže : 278,631*0,001 |  | 0.28 | [23 empty] | VV | 0
|  | Mezisoučet |  | 0.28 | [23 empty] | VV | 1
|  | Koeficient Pomocná výztuž a distanční prvky: 0,07 |  | 0.02 | [23 empty] | VV | 4
75 | 342248140R00 | Příčky z tvárnic pálených Příčky z tvárnic keramických pálených tloušťky 80 mm, z děrovaných příčkovek, P 10, zděných na tenkovrstvou maltu | m2 | 50.913 |  | 0 |  | 0 |  | 0 | 21 | 0 | 0.07856 | 4 | 0 | 0 | 801-1 | RTS 25/ II | Indiv | 0.4939 | 25.15 |  | Práce | Běžná |  |  |  | POL1_
|  | jednoduché nebo příčky zděné do svislé dřevěné, cihelné, betonové nebo ocelové konstrukce na jakoukoliv maltu vápenocementovou (MVC) nebo cementovou (MC), | [25 empty] | SPI |  | jednoduché nebo příčky zděné do svislé dřevěné, cihelné, betonové nebo ocelové konstrukce na jakoukoliv maltu vápenocementovou (MVC) nebo cementovou (MC),
|  | v.č. - půdorys 1.NP : | [25 empty] | VV | 0
|  | Úroveň -0,220 až +3,070 : (1,9+1,65+1,6+1,9+0,95)*3,29-(0,7*2,22)*4 |  | 20.1 | [23 empty] | VV | 0
|  | Mezisoučet |  | 20.1 | [23 empty] | VV | 1
|  | v.č. - půdorys 2.NP : | [25 empty] | VV | 0
|  | Úroveň +3,250 až +6,270 : (3,65+1,65*3+2,65+1,9)*3,02-(0,7*2,12)*6 |  | 30.81 | [23 empty] | VV | 0
|  | Mezisoučet |  | 30.81 | [23 empty] | VV | 1
76 | 342248144R00 | Příčky z tvárnic pálených Příčky z tvárnic keramických pálených tloušťky 140 mm, z děrovaných příčkovek, P 10, zděných na tenkovrstvou maltu | m2 | 173.0068 |  | 0 |  | 0 |  | 0 | 21 | 0 | 0.12269 | 21.23 | 0 | 0 | 801-1 | RTS 25/ II | Indiv | 0.55675 | 96.32 |  | Práce | Běžná |  |  |  | POL1_
|  | jednoduché nebo příčky zděné do svislé dřevěné, cihelné, betonové nebo ocelové konstrukce na jakoukoliv maltu vápenocementovou (MVC) nebo cementovou (MC), | [25 empty] | SPI |  | jednoduché nebo příčky zděné do svislé dřevěné, cihelné, betonové nebo ocelové konstrukce na jakoukoliv maltu vápenocementovou (MVC) nebo cementovou (MC),
|  | v.č. - půdorys 1.NP : | [25 empty] | VV | 0
|  | Úroveň -0,220 až +3,070 : (3,652+3,3+7,77+1,25+3,28*2+4,25*2+1,0+1,05)*3,29-((0,7*2,3)*2+(0,8*2,4)+(0,9*2,4)*3+(1,0*2,4)*2) |  | 92.42 | [23 empty] | VV | 0
|  | Úroveň -0,220 až +2,200 : (1,0*2,42) |  | 2.42 | [23 empty] | VV | 0
|  | Mezisoučet |  | 94.84 | [23 empty] | VV | 1
|  | v.č. - půdorys 2.NP : | [25 empty] | VV | 0
|  | Úroveň +3,250 až +6,270 : (5,05*2+0,75+3,8+4,4+4,75+0,35+3,7)*3,02-((0,8*2,2)+(0,9*2,2)+(1,0*2,2)) |  | 78.17 | [23 empty] | VV | 0
|  | Mezisoučet |  | 78.17 | [23 empty] | VV | 1
77 | 346244315R00 | Obezdívka van a WC modulů z pórobetonu tloušťky 150 mm | m2 | 7.9375 |  | 0 |  | 0 |  | 0 | 21 | 0 | 0.1114 | 0.88 | 0 | 0 | 801-1 | RTS 25/ II | Indiv | 0.819 | 6.5 |  | Práce | Běžná |  |  |  | POL1_
|  | v.č. - půdorys 1.NP : | [25 empty] | VV | 0
|  | Úroveň -0,220 až +1,030 : | [25 empty] | VV | 0
|  | m.č. 1.09 : (0,95*1,25) |  | 1.19 | [23 empty] | VV | 0
|  | m.č. 1.15 : (0,9*1,25) |  | 1.13 | [23 empty] | VV | 0
|  | m.č. 1.16 : (0,9*1,25) |  | 1.13 | [23 empty] | VV | 0
|  | m.č. 1.18 : (0,9*1,25) |  | 1.13 | [23 empty] | VV | 0
|  | Mezisoučet |  | 4.56 | [23 empty] | VV | 1
|  | v.č. - půdorys 2.NP : | [25 empty] | VV | 0
|  | Úroveň +3,250 až +4,500 : | [25 empty] | VV | 0
|  | m.č. 2.10 : (0,9*1,25) |  | 1.13 | [23 empty] | VV | 0
|  | m.č. 2.11 : (0,9*1,25) |  | 1.13 | [23 empty] | VV | 0
|  | m.č. 2.12 : (0,9*1,25) |  | 1.13 | [23 empty] | VV | 0
|  | Mezisoučet |  | 3.38 | [23 empty] | VV | 1
78 | 346481122RT2 | Plentování rýh, nosníků apod. pletivem pod stropy, pletivem keramickým a funkčně podobným | m2 | 10.975 |  | 0 |  | 0 |  | 0 | 21 | 0 | 0.01034 | 0.11 | 0 | 0 | 801-1 | RTS 25/ II | Indiv | 1.0151 | 11.14 |  | Práce | Běžná |  |  |  | POL1_
|  | plentování potrubí, válcovaných nosníků, výklenků nebo nik, jakéhokoliv tvaru, na jakoukoliv maltu, s potřebným vypnutím pletiva, přetažením a zakotvením drátů a provedení postřiku maltou, | [25 empty] | SPI |  | plentování potrubí, válcovaných nosníků, výklenků nebo nik, jakéhokoliv tvaru, na jakoukoliv maltu, s potřebným vypnutím pletiva, přetažením a zakotvením drátů a provedení postřiku maltou,
|  | v.č. - výpis PREFA překladů - profil L 50/50/5 mm : | [25 empty] | VV | 0
|  | P/1 : 3*(1,1*0,5) |  | 1.65 | [23 empty] | VV | 0
|  | P/2 : 2*(2,1*0,5) |  | 2.1 | [23 empty] | VV | 0
|  | P/3 : (3,2*0,5) |  | 1.6 | [23 empty] | VV | 0
|  | P/7 : 5*(0,9*0,5) |  | 2.25 | [23 empty] | VV | 0
|  | P/8 : 5*(0,9*0,75) |  | 3.38 | [23 empty] | VV | 0
|  | Mezisoučet |  | 10.97 | [23 empty] | VV | 1
79 | PC - FASÁD.SENDVIČ.PANEL | Fasádní sendvičový panel tl.120 mm jádro z IPN vč.řezání otvorů, klempířských kcí, (lemování otvorů, venkovních parapetů, hran a spojů) - D+M+D+VD | m2 | 193.05 |  | 0 |  | 0 |  | 0 | 21 | 0 | 0 | 0 | 0 | 0 |  | Vlastní | Indiv | 0 | 0 |  | Práce | Běžná |  |  |  | POL1_
|  | v.č. - půdorys 1.NP, pohledy : | [25 empty] | VV | 0
|  | Pohled východní : | [25 empty] | VV | 0
|  | Úroveň +0,100 až +6,100 : ((14,8*6,0)-(3,5*4,0)*3)*1,10 |  | 51.48 | [23 empty] | VV | 0
|  | Pohled jižní : | [25 empty] | VV | 0
|  | Úroveň +0,100 až +6,100 : ((11,29*6,0)-(3,4*1,0)*2)*1,10 |  | 67.03 | [23 empty] | VV | 0
|  | Pohled západní : | [25 empty] | VV | 0
|  | Úroveň +0,100 až +6,100 : (1,5*6,0)*1,10-(1,0*2,2) |  | 7.7 | [23 empty] | VV | 0
|  | Pohled severní : | [25 empty] | VV | 0
|  | Úroveň +0,100 až +6,100 : ((11,26*6,0)-(3,4*1,0)*2)*1,10 |  | 66.84 | [23 empty] | VV | 0
|  | Mezisoučet |  | 193.05 | [23 empty] | VV | 1
80 | PC-UKOTVENÍ PŔÍČKY DO 10 cm | Ukotvení příčka tl -10cm PU pěna | m | 21.15 |  | 0 |  | 0 |  | 0 | 21 | 0 | 8e-05 | 0 | 0 | 0 |  | Vlastní | Indiv | 0 | 0 |  | Práce | Běžná |  |  |  | POL1_
|  | v.č. - půdorys 1.NP : | [25 empty] | VV | 0
|  | Úroveň -0,220 až +3,070 : (1,9+1,65+1,6+1,9+0,95) |  | 8 | [23 empty] | VV | 0
|  | Mezisoučet |  | 8 | [23 empty] | VV | 1
|  | v.č. - půdorys 2.NP : | [25 empty] | VV | 0
|  | Úroveň +3,250 až +6,270 : (3,65+1,65*3+2,65+1,9) |  | 13.15 | [23 empty] | VV | 0
|  | Mezisoučet |  | 13.15 | [23 empty] | VV | 1
81 | PC-UKOTVENÍ PŘÍČKY DO 15 cm | Ukotvení příčka tl 10cm- PU pěna | m | 61.932 |  | 0 |  | 0 |  | 0 | 21 | 0 | 0.00012 | 0.01 | 0 | 0 |  | Vlastní | Indiv | 0 | 0 |  | Práce | Běžná |  |  |  | POL1_
|  | v.č. - půdorys 1.NP : | [25 empty] | VV | 0
|  | Úroveň -0,220 až +3,070 : (3,652+3,3+7,77+1,25+3,28*2+4,25*2+1,0+1,05) |  | 33.08 | [23 empty] | VV | 0
|  | Úroveň -0,220 až +2,200 : 1,0 |  | 1 | [23 empty] | VV | 0
|  | Mezisoučet |  | 34.08 | [23 empty] | VV | 1
|  | v.č. - půdorys 2.NP : | [25 empty] | VV | 0
|  | Úroveň +3,250 až +6,270 : (5,05*2+0,75+3,8+4,4+4,75+0,35+3,7) |  | 27.85 | [23 empty] | VV | 0
|  | Mezisoučet |  | 27.85 | [23 empty] | VV | 1
Díl: | 4 | Vodorovné konstrukce |  |  |  | 0 |  | 0 |  | 0 |  | 0 |  | 233.31 |  | 0 |  |  |  |  | 1010.73 | [6 empty] | DIL
82 | 411321414R00 | Beton stropů železový stropů deskových, desek plochých střech, desek balkónových, desek hřibových stropů včetně hlavic hřibových sloupů, železový (bez výztuže) třídy C 25/30 | m3 | 65.3994 |  | 0 |  | 0 |  | 0 | 21 | 0 | 2.5251 | 165.14 | 0 | 0 | 801-1 | RTS 25/ II | Indiv | 0.987 | 64.55 |  | Práce | Běžná |  |  |  | POL1_
|  | v.č. - výztuž stropní desky nad 1.NP : | [25 empty] | VV | 0
|  | ŽB deska D101 : | [25 empty] | VV | 0
|  | Úroveň +3,070 až +3,250 : (14,4*13,0)*0,18-(4,1*2,7)*0,18 |  | 31.7 | [23 empty] | VV | 0
|  | Mezisoučet |  | 31.7 | [23 empty] | VV | 1
|  | v.č. - výztuž stropní desky nad 2.NP : | [25 empty] | VV | 0
|  | ŽB deska D201 : | [25 empty] | VV | 0
|  | Úroveň +6,270 až +6,450 : (14,4*13,0)*0,18 |  | 33.7 | [23 empty] | VV | 0
|  | Mezisoučet |  | 33.7 | [23 empty] | VV | 1
83 | 411351101R00 | Bednění stropů deskových, balkonových nebo plošných konzol plné, rovné, popř. s náběhy včetně podpěrné konstrukce systémové, včetně podepření, tloušťka stropu 120 mm, zřízení | m2 | 449.0375 |  | 0 |  | 0 |  | 0 | 21 | 0 | 0.04751 | 21.33 | 0 | 0 | 801-1 | RTS 25/ II | Indiv | 0.898 | 403.24 |  | Práce | Běžná |  |  |  | POL1_
|  | s pomocným lešením | [25 empty] | SPI
|  | v.č. - výztuž stropní desky nad 1.NP : | [25 empty] | VV | 0
|  | ŽB deska D101 : | [25 empty] | VV | 0
|  | Úroveň +3,070 : ((5,05*9,75)+(1,24*2,4)+(2,92+4,25+4,63)*8,45) |  | 151.92 | [23 empty] | VV | 0
|  | Úroveň +3,070 až +3,250 : (14,4*13,0)*2*0,18 |  | 67.39 | [23 empty] | VV | 0
|  | Mezisoučet |  | 219.32 | [23 empty] | VV | 1
|  | v.č. - výztuž stropní desky nad 2.NP : | [25 empty] | VV | 0
|  | ŽB deska D201 : | [25 empty] | VV | 0
|  | Úroveň +6,270 : ((5,05*12,4)+(2,92+4,25+4,63)*8,45) |  | 162.33 | [23 empty] | VV | 0
|  | Úroveň +6,270 až +6,450 : (14,4*13,0)*2*0,18 |  | 67.39 | [23 empty] | VV | 0
|  | Mezisoučet |  | 229.72 | [23 empty] | VV | 1
84 | 411351102R00 | Bednění stropů deskových, balkonových nebo plošných konzol plné, rovné, popř. s náběhy včetně podpěrné konstrukce , odstranění | m2 | 449.0375 |  | 0 |  | 0 |  | 0 | 21 | 0 | 0 | 0 | 0 | 0 | 801-1 | RTS 25/ II | Indiv | 0.266 | 119.44 |  | Práce | Běžná |  |  |  | POL1_
|  | s pomocným lešením | [25 empty] | SPI
|  | Plocha zřízení : 449,0375 |  | 449.04 | [23 empty] | VV | 0
|  | Mezisoučet |  | 449.04 | [23 empty] | VV | 1
85 | 411351901R00 | Bednění stropů bednění prostupu plochy do 0,06 m2 | kus | 14 |  | 0 |  | 0 |  | 0 | 21 | 0 | 0.00746 | 0.1 | 0 | 0 | 801-1 | RTS 25/ II | Indiv | 0.887 | 12.42 |  | Práce | Běžná |  |  |  | POL1_
|  | s pomocným lešením | [25 empty] | SPI
|  | v.č. - ŽB stropní deska nad 1.NP : | [25 empty] | VV | 0
|  | Prostup ZTI DN 150 mm : 4 |  | 4 | [23 empty] | VV | 0
|  | Mezisoučet |  | 4 | [23 empty] | VV | 1
|  | v.č. - ŽB stropní desky nad 2.NP : | [25 empty] | VV | 0
|  | Prostup ZTI DN 150 mm : 5 |  | 5 | [23 empty] | VV | 0
|  | Prostup VZT DN 75 mm : 4 |  | 4 | [23 empty] | VV | 0
|  | Prostup VZT DN 220 mm : 1 |  | 1 | [23 empty] | VV | 0
|  | Mezisoučet |  | 10 | [23 empty] | VV | 1
86 | 411361821R00 | Výztuž stropů z betonářské oceli 10 505(R) | t | 7.0837 |  | 0 |  | 0 |  | 0 | 21 | 0 | 1.0214 | 7.24 | 0 | 0 | 801-1 | RTS 25/ II | Indiv | 26.616 | 188.54 |  | Práce | Běžná |  |  |  | POL1_
|  | prostě uložených, vetknutých i spojitých, deskových, trámových (žebrových, kazetových), s keramickými a jinými vložkami, konzolových nebo balkónových, hřibových včetně hlavic hřibových sloupů, plochých střech a pro zavěšení železobetonových podhledů. Včetně distančních prvků. | [25 empty] | SPI |  | prostě uložených, vetknutých i spojitých, deskových, trámových (žebrových, kazetových), s keramickými a jinými vložkami, konzolových nebo balkónových, hřibových včetně hlavic hřibových sloupů, plochých střech a pro zavěšení železobetonových podhledů. Včetně distančních prvků.
|  | v.č. - výztuž stropní desky nad 1.NP : | [25 empty] | VV | 0
|  | Výkaz výztuže : 3276,223*0,001 |  | 3.28 | [23 empty] | VV | 0
|  | Mezisoučet |  | 3.28 | [23 empty] | VV | 1
|  | v.č. - výztuž stropní desky nad 2.NP : | [25 empty] | VV | 0
|  | Výkaz výztuže : 3344,093*0,001 |  | 3.34 | [23 empty] | VV | 0
|  | Mezisoučet |  | 3.34 | [23 empty] | VV | 1
|  | Koeficient Pomocná výztuž a distanční prvky: 0,07 |  | 0.46 | [23 empty] | VV | 4
87 | 413321414R00 | Beton nosníků železový třídy C 25/30 | m3 | 4.3515 |  | 0 |  | 0 |  | 0 | 21 | 0 | 2.5251 | 10.99 | 0 | 0 | 801-1 | RTS 25/ II | Indiv | 0.865 | 3.76 |  | Práce | Běžná |  |  |  | POL1_
|  | včetně stěnových, nosníků jeřábových drah, volných trámů, průvlaků, rámových příčlí, ztužidel, konzol, vodorovných táhel a podobných tyčových konstrukcí, | [25 empty] | SPI |  | včetně stěnových, nosníků jeřábových drah, volných trámů, průvlaků, rámových příčlí, ztužidel, konzol, vodorovných táhel a podobných tyčových konstrukcí,
|  | v.č. - tvar ŽB kcí nad 1.NP : | [25 empty] | VV | 0
|  | Úroveň +2,780 až +3,070 : | [25 empty] | VV | 0
|  | ŽB průvlak P101 : 5,25*(0,3*0,29) |  | 0.46 | [23 empty] | VV | 0
|  | ŽB průvlak P102 : 5,65*(0,25*0,29) |  | 0.41 | [23 empty] | VV | 0
|  | Úroveň +2,780 až +3,250 : | [25 empty] | VV | 0
|  | ŽB průvlak P103 : 2,7*(0,22*0,47) |  | 0.28 | [23 empty] | VV | 0
|  | ŽB průvlak P104 : 5,35*(0,22*0,47) |  | 0.55 | [23 empty] | VV | 0
|  | Mezisoučet |  | 1.7 | [23 empty] | VV | 1
|  | v.č. - tvar ŽB kcí nad 2.NP : | [25 empty] | VV | 0
|  | Úroveň +6,000 až +6,270 : | [25 empty] | VV | 0
|  | ŽB průvlak P201 : 9,05*(0,3*0,27) |  | 0.73 | [23 empty] | VV | 0
|  | ŽB průvlak P202 : 9,05*(0,3*0,27) |  | 0.73 | [23 empty] | VV | 0
|  | ŽB průvlak P203 : 3,05*(0,3*0,27) |  | 0.25 | [23 empty] | VV | 0
|  | ŽB průvlak P204 : 5,35*(0,3*0,27) |  | 0.43 | [23 empty] | VV | 0
|  | ŽB průvlak P205 : 6,25*(0,3*0,27) |  | 0.51 | [23 empty] | VV | 0
|  | Mezisoučet |  | 2.65 | [23 empty] | VV | 1
88 | 413351107R00 | Bednění nosníků zřízení | m2 | 43.3095 |  | 0 |  | 0 |  | 0 | 21 | 0 | 0.0577 | 2.5 | 0 | 0 | 801-1 | RTS 25/ II | Indiv | 0.95 | 41.14 |  | Práce | Běžná |  |  |  | POL1_
|  | stěnových, volných trámů, průvlaků, jeřábových drah, rámových příčlí, ztužidel, vodorovných táhel, tyčových konzol, bez náběhů nebo s náběhy, neproměnného nebo proměnného průřezu nebo tvaru zalomeného nebo půdorysně zakřiveného. Bez podpěrné konstrukce. Včetně distančních prvků. | [25 empty] | SPI |  | stěnových, volných trámů, průvlaků, jeřábových drah, rámových příčlí, ztužidel, vodorovných táhel, tyčových konzol, bez náběhů nebo s náběhy, neproměnného nebo proměnného průřezu nebo tvaru zalomeného nebo půdorysně zakřiveného. Bez podpěrné konstrukce. Včetně distančních prvků.
|  | v.č. - tvar ŽB kcí nad 1.NP : | [25 empty] | VV | 0
|  | Úroveň +2,780 až +3,070 : | [25 empty] | VV | 0
|  | ŽB průvlak P101 : (5,25*0,29)*2+(1,8*0,3) |  | 3.59 | [23 empty] | VV | 0
|  | ŽB průvlak P102 : (5,65*0,29)*2+(5,05*0,25) |  | 4.54 | [23 empty] | VV | 0
|  | Úroveň +2,780 až +3,250 : | [25 empty] | VV | 0
|  | ŽB průvlak P103 : (2,7*0,47)*2+(2,4*0,22) |  | 3.07 | [23 empty] | VV | 0
|  | ŽB průvlak P104 : (5,35*0,47)*2+(4,5*0,22) |  | 6.02 | [23 empty] | VV | 0
|  | Mezisoučet |  | 17.21 | [23 empty] | VV | 1
|  | v.č. - tvar ŽB kcí nad 2.NP : | [25 empty] | VV | 0
|  | Úroveň +6,000 až +6,270 : | [25 empty] | VV | 0
|  | ŽB průvlak P201 : (9,05*0,27)*2+(4,45+3,7)*0,3 |  | 7.33 | [23 empty] | VV | 0
|  | ŽB průvlak P202 : (9,05*0,27)*2+(4,45+3,7)*0,3 |  | 7.33 | [23 empty] | VV | 0
|  | ŽB průvlak P203 : (3,05*0,27)*2+(2,25*0,3) |  | 2.32 | [23 empty] | VV | 0
|  | ŽB průvlak P204 : (5,35*0,27)*2+(4,5*0,3) |  | 4.24 | [23 empty] | VV | 0
|  | ŽB průvlak P205 : (6,25*0,27)*2+(5,0*0,3) |  | 4.88 | [23 empty] | VV | 0
|  | Mezisoučet |  | 26.1 | [23 empty] | VV | 1
89 | 413351108R00 | Bednění nosníků odstranění | m2 | 43.3095 |  | 0 |  | 0 |  | 0 | 21 | 0 | 0 | 0 | 0 | 0 | 801-1 | RTS 25/ II | Indiv | 0.37 | 16.02 |  | Práce | Běžná |  |  |  | POL1_
|  | stěnových, volných trámů, průvlaků, jeřábových drah, rámových příčlí, ztužidel, vodorovných táhel, tyčových konzol, bez náběhů nebo s náběhy, neproměnného nebo proměnného průřezu nebo tvaru zalomeného nebo půdorysně zakřiveného. Bez podpěrné konstrukce. Včetně distančních prvků. | [25 empty] | SPI |  | stěnových, volných trámů, průvlaků, jeřábových drah, rámových příčlí, ztužidel, vodorovných táhel, tyčových konzol, bez náběhů nebo s náběhy, neproměnného nebo proměnného průřezu nebo tvaru zalomeného nebo půdorysně zakřiveného. Bez podpěrné konstrukce. Včetně distančních prvků.
|  | Plocha zřízení : 43,3095 |  | 43.31 | [23 empty] | VV | 0
|  | Mezisoučet |  | 43.31 | [23 empty] | VV | 1
90 | 413351211R00 | Podpěrná konstrukce bednění nosníků do 5 kPa, zřízení | m2 | 11.7355 |  | 0 |  | 0 |  | 0 | 21 | 0 | 0.00535 | 0.06 | 0 | 0 | 801-1 | RTS 25/ II | Indiv | 0.775 | 9.1 |  | Práce | Běžná |  |  |  | POL1_
|  | a jiných tyčových konstrukcí výšky do 4 m a se zesílením dna bednění, na plochu půdorysu | [25 empty] | SPI
|  | v.č. - tvar ŽB kcí nad 1.NP : | [25 empty] | VV | 0
|  | Úroveň +2,780 až +3,070 : | [25 empty] | VV | 0
|  | ŽB průvlak P101 : (1,8*0,3) |  | 0.54 | [23 empty] | VV | 0
|  | ŽB průvlak P102 : (5,05*0,25) |  | 1.26 | [23 empty] | VV | 0
|  | Úroveň +2,780 až +3,250 : | [25 empty] | VV | 0
|  | ŽB průvlak P103 : (2,4*0,22) |  | 0.53 | [23 empty] | VV | 0
|  | ŽB průvlak P104 : (4,5*0,22) |  | 0.99 | [23 empty] | VV | 0
|  | Mezisoučet |  | 3.32 | [23 empty] | VV | 1
|  | v.č. - tvar ŽB kcí nad 2.NP : | [25 empty] | VV | 0
|  | Úroveň +6,000 až +6,270 : | [25 empty] | VV | 0
|  | ŽB průvlak P201 : (4,45+3,7)*0,3 |  | 2.44 | [23 empty] | VV | 0
|  | ŽB průvlak P202 : (4,45+3,7)*0,3 |  | 2.44 | [23 empty] | VV | 0
|  | ŽB průvlak P203 : (2,25*0,3) |  | 0.68 | [23 empty] | VV | 0
|  | ŽB průvlak P204 : (4,5*0,3) |  | 1.35 | [23 empty] | VV | 0
|  | ŽB průvlak P205 : (5,0*0,3) |  | 1.5 | [23 empty] | VV | 0
|  | Mezisoučet |  | 8.41 | [23 empty] | VV | 1
91 | 413351212R00 | Podpěrná konstrukce bednění nosníků do 5 kPa, odstranění | m2 | 11.7355 |  | 0 |  | 0 |  | 0 | 21 | 0 | 0 | 0 | 0 | 0 | 801-1 | RTS 25/ II | Indiv | 0.27 | 3.17 |  | Práce | Běžná |  |  |  | POL1_
|  | a jiných tyčových konstrukcí výšky do 4 m a se zesílením dna bednění, na plochu půdorysu | [25 empty] | SPI
|  | Plocha zřízení : 11,7355 |  | 11.74 | [23 empty] | VV | 0
|  | Mezisoučet |  | 11.74 | [23 empty] | VV | 1
92 | 413361821R00 | Výztuž nosníků z betonářské oceli 10 505(R) | t | 1.0115 |  | 0 |  | 0 |  | 0 | 21 | 0 | 1.0194 | 1.03 | 0 | 0 | 801-1 | RTS 25/ II | Indiv | 51.252 | 51.84 |  | Práce | Běžná |  |  |  | POL1_
|  | stěnových, volných trámů, rámů, průvlaků, nosníků jeřábových drah, rámových příčlí, patrových i mezipatrových ztužidel, konzol, vodorovných táhel, trámů, obrubních a výztužných, lemujících nebo vyztužujících stropní a podobné střešní konstrukce. Včetně distančních prvků. | [25 empty] | SPI |  | stěnových, volných trámů, rámů, průvlaků, nosníků jeřábových drah, rámových příčlí, patrových i mezipatrových ztužidel, konzol, vodorovných táhel, trámů, obrubních a výztužných, lemujících nebo vyztužujících stropní a podobné střešní konstrukce. Včetně distančních prvků.
|  | v.č. - výztuž věnců a průvlaků : | [25 empty] | VV | 0
|  | Výkaz výztuže - průvlaky : 945,353*0,001 |  | 0.95 | [23 empty] | VV | 0
|  | Mezisoučet |  | 0.95 | [23 empty] | VV | 1
|  | Koeficient Pomocná výztuž a distanční prvky: 0,07 |  | 0.07 | [23 empty] | VV | 4
93 | 417321414R00 | Železobeton ztužujících pásů a věnců třídy C 25/30 | m3 | 9.294 |  | 0 |  | 0 |  | 0 | 21 | 0 | 2.5251 | 23.47 | 0 | 0 | 801-1 | RTS 25/ II | Indiv | 1.448 | 13.46 |  | Práce | Běžná |  |  |  | POL1_1
|  | v.č. - výztuž věnců a průvlaků : | [25 empty] | VV | 0
|  | Věnec V101 : 45,0*(0,3*0,22) |  | 2.97 | [23 empty] | VV | 0
|  | Věnec V201 : 41,0*(0,3*0,18) |  | 2.214 | [23 empty] | VV | 0
|  | Mezisoučet |  | 5.184 | [23 empty] | VV | 1
|  | v.č. - seznam podrobností - ztužující věnce atiky : | [25 empty] | VV | 0
|  | Věnec W1 : 54,80*(0,3*0,25) |  | 4.11 | [23 empty] | VV | 0
|  | Mezisoučet |  | 4.11 | [23 empty] | VV | 1
94 | 417351115R00 | Bednění bočnic ztužujících pásů a věnců včetně vzpěr zřízení | m2 | 54.58 |  | 0 |  | 0 |  | 0 | 21 | 0 | 0.00782 | 0.43 | 0 | 0 | 801-1 | RTS 25/ II | Indiv | 0.79 | 43.12 |  | Práce | Běžná |  |  |  | POL1_1
|  | v.č. - výztuž věnců a průvlaků : | [25 empty] | VV | 0
|  | Věnec V101 : (45,0*0,22)*2 |  | 19.8 | [23 empty] | VV | 0
|  | Věnec V201 : (41,0*0,18) |  | 7.38 | [23 empty] | VV | 0
|  | Mezisoučet |  | 27.18 | [23 empty] | VV | 1
|  | v.č. - seznam podrobností - ztužující věnce atiky : | [25 empty] | VV | 0
|  | Věnec W1 : (54,80*0,25)*2 |  | 27.4 | [23 empty] | VV | 0
|  | Mezisoučet |  | 27.4 | [23 empty] | VV | 1
95 | 417351116R00 | Bednění bočnic ztužujících pásů a věnců včetně vzpěr odstranění | m2 | 54.58 |  | 0 |  | 0 |  | 0 | 21 | 0 | 0 | 0 | 0 | 0 | 801-1 | RTS 25/ II | Indiv | 0.24 | 13.1 |  | Práce | Běžná |  |  |  | POL1_1
|  | Plocha zřízení : 54,58 |  | 54.58 | [23 empty] | VV | 0
96 | 417361821R00 | Výztuž ztužujících pásů a věnců z betonářské oceli 10 505(R) | t | 1.0055 |  | 0 |  | 0 |  | 0 | 21 | 0 | 1.0167 | 1.02 | 0 | 0 | 801-1 | RTS 25/ II | Indiv | 27.673 | 27.83 |  | Práce | Běžná |  |  |  | POL1_1
|  | Včetně distančních prvků. | [25 empty] | SPI
|  | v.č. - výztuž věnců a průvlaků : | [25 empty] | VV | 0
|  | Věnec V101, V201 : 688,766*0,001 |  | 0.68877 | [23 empty] | VV | 0
|  | Mezisoučet |  | 0.68877 | [23 empty] | VV | 1
|  | v.č. - seznam podrobností - ztužující věnce atiky : | [25 empty] | VV | 0
|  | Věnec W1 - výkaz výztuže : 250,983*0,001 |  | 0.25098 | [23 empty] | VV | 0
|  | Mezisoučet |  | 0.25098 | [23 empty] | VV | 1
|  | Koeficient Pomocná výztuž a distanční prvky: 0,07 |  | 0.06578 | [23 empty] | VV | 4
97 | 439998001X00 | Příplatek za pohledový beton | m2 | 449.0375 |  | 0 |  | 0 |  | 0 | 21 | 0 | 0 | 0 | 0 | 0 |  | Vlastní | Indiv | 0 | 0 |  | Práce | Běžná |  |  |  | POL1_
98 | PC - STŘEŠNÍ SENDVIČ.PANEL | Střešní samonosný sendvičový panel tl.200 mm jádro z MV (vnější plech+ mechanicky kotvená střešní, folie PVC - D+M+D+VD | m2 | 179.219 |  | 0 |  | 0 |  | 0 | 21 | 0 | 0 | 0 | 0 | 0 |  | Vlastní | Indiv | 0 | 0 |  | Práce | Běžná |  |  |  | POL1_
|  | v.č. - půdorys střechy : | [25 empty] | VV | 0
|  | Skladba S6 : | [25 empty] | VV | 0
|  | Úroveň +5,730 nebo +5,690 nebo+5,900 : ((11,19*7,28)*2)*1,10 |  | 179.22 | [23 empty] | VV | 0
Díl: | 416 | Podhledy a mezistropy montované lehké |  |  |  | 0 |  | 0 |  | 0 |  | 0 |  | 0.32 |  | 0 |  |  |  |  | 24.61 | [6 empty] | DIL
99 | 416022123R00 | Podhledy na kovové konstrukci opláštěné deskami sádrokartonovými dvouúrovňový křížový rošt z profilů CD zavěšený 1x deska, tloušťky 12,5 mm, impregnovaná, bez izolace, | m2 | 25.9 |  | 0 |  | 0 |  | 0 | 21 | 0 | 0.01253 | 0.32 | 0 | 0 | 801-1 | RTS 25/ II | Indiv | 0.95 | 24.61 |  | Práce | Běžná |  |  |  | POL1_
|  | v.č. - půdorys 1.NP : | [25 empty] | VV | 0
|  | m.č. 1.14 : 2,95 |  | 2.95 | [23 empty] | VV | 0
|  | m.č. 1.15 : 1,50 |  | 1.5 | [23 empty] | VV | 0
|  | m.č. 1.16 : 1,50 |  | 1.5 | [23 empty] | VV | 0
|  | m.č. 1.17 : 3,68 |  | 3.68 | [23 empty] | VV | 0
|  | m.č. 1.18 : 1,44 |  | 1.44 | [23 empty] | VV | 0
|  | Mezisoučet |  | 11.07 | [23 empty] | VV | 1
|  | v.č. - půdorys 2.NP : | [25 empty] | VV | 0
|  | m.č. 2.07 : 4,37 |  | 4.37 | [23 empty] | VV | 0
|  | m.č. 2.08 : 2,70 |  | 2.7 | [23 empty] | VV | 0
|  | m.č. 2.09 : 1,84 |  | 1.84 | [23 empty] | VV | 0
|  | m.č. 2.10 : 1,48 |  | 1.48 | [23 empty] | VV | 0
|  | m.č. 2.11 : 1,48 |  | 1.48 | [23 empty] | VV | 0
|  | m.č. 2.12 : 1,48 |  | 1.48 | [23 empty] | VV | 0
|  | m.č. 2.13 : 1,48 |  | 1.48 | [23 empty] | VV | 0
|  | Mezisoučet |  | 14.83 | [23 empty] | VV | 1
Díl: | 5 | Komunikace |  |  |  | 0 |  | 0 |  | 0 |  | 0 |  | 462.56 |  | 0 |  |  |  |  | 45.12 | [6 empty] | DIL
100 | 564651111R00 | Podklad z kameniva hrubého drceného vel. 63-125 mm tloušťka po zhutnění 150 mm | m2 | 459.85 |  | 0 |  | 0 |  | 0 | 21 | 0 | 0.3225 | 148.3 | 0 | 0 | 822-1 | RTS 25/ II | Indiv | 0.016 | 7.36 |  | Práce | Běžná |  |  |  | POL1_
|  | s rozprostřením a zhutněním | [25 empty] | SPI
|  | V.č. - půdorysné schéma základů : | [25 empty] | VV | 0
|  | Pilotovací úroveň -0,720 : (15,0*15,0)+(3,5*2,1) |  | 232.35 | [23 empty] | VV | 0
|  | Pilotovací úroveň -1,100 : (13,0*17,5) |  | 227.5 | [23 empty] | VV | 0
|  | Mezisoučet |  | 459.85 | [23 empty] | VV | 1
101 | 564681111R00 | Podklad z kameniva hrubého drceného vel. 63-125 mm tloušťka po zhutnění 300 mm | m2 | 157.3632 |  | 0 |  | 0 |  | 0 | 21 | 0 | 0.645 | 101.5 | 0 | 0 | 822-1 | RTS 25/ II | Indiv | 0.024 | 3.78 |  | Práce | Běžná |  |  |  | POL1_
|  | s rozprostřením a zhutněním | [25 empty] | SPI
|  | V.č. - půdorysné schéma základů, výztuž pilot a hlavic pilot : | [25 empty] | VV | 0
|  | Deska ZD1 : | [25 empty] | VV | 0
|  | Úroveň -1,490 až -0,990 : (1,64*2,1) |  | 3.44 | [23 empty] | VV | 0
|  | Deska ZD2 - skladba S7 : | [25 empty] | VV | 0
|  | Úroveň -1,100 až -0,490 : (10,87*14,16) |  | 153.92 | [23 empty] | VV | 0
|  | Mezisoučet |  | 157.36 | [23 empty] | VV | 1
102 | 564751111R00 | Podklad nebo kryt z kameniva hrubého drceného tloušťka po zhutnění 150 mm | m2 | 610.9784 |  | 0 |  | 0 |  | 0 | 21 | 0 | 0.3225 | 197.04 | 0 | 0 | 822-1 | RTS 25/ II | Indiv | 0.026 | 15.89 |  | Práce | Běžná |  |  |  | POL1_
|  | velikost 32 - 63 mm s rozprostřením a zhutněním | [25 empty] | SPI
|  | V.č. - půdorysné schéma základů, výztuž pilot a hlavic pilot : | [25 empty] | VV | 0
|  | Deska ZD2 - skladba S7 : | [25 empty] | VV | 0
|  | Úroveň -1,100 až -0,490 : (10,87*14,16)*2 |  | 307.84 | [23 empty] | VV | 0
|  | Deska ZD3 - skladba S3 : | [25 empty] | VV | 0
|  | Úroveň -0,720 až -0,420 : ((4,85*12,2)+(2,72+4,05+4,43)*8,25)*2 |  | 303.14 | [23 empty] | VV | 0
|  | Mezisoučet |  | 610.98 | [23 empty] | VV | 1
103 | 564761111R00 | Podklad nebo kryt z kameniva hrubého drceného tloušťka po zhutnění 200 mm | m2 | 3.444 |  | 0 |  | 0 |  | 0 | 21 | 0 | 0.43 | 1.48 | 0 | 0 | 822-1 | RTS 25/ II | Indiv | 0.028 | 0.1 |  | Práce | Běžná |  |  |  | POL1_
|  | velikost 32 - 63 mm s rozprostřením a zhutněním | [25 empty] | SPI
|  | V.č. - půdorysné schéma základů, výztuž pilot a hlavic pilot : | [25 empty] | VV | 0
|  | Deska ZD1 : | [25 empty] | VV | 0
|  | Úroveň -1,490 až -0,990 : (1,64*2,1) |  | 3.44 | [23 empty] | VV | 0
|  | Mezisoučet |  | 3.44 | [23 empty] | VV | 1
104 | 59217337R | obrubník zahradní materiál beton; l = 500,0 mm; š = 50,0 mm; h = 250,0 mm; barva šedá | kus | 82.4362 |  | 0 |  | 0 |  | 0 | 21 | 0 | 0.014 | 1.15 | 0 | 0 | SPCM | RTS 25/ II | Indiv | 0 | 0 |  | Specifikace | Běžná |  |  |  | POL3_0
|  | Ztratné : | [25 empty] | VV | 0
|  | v.č. - půdorys 1.NP : | [25 empty] | VV | 0
|  | Okapový chodnik - obrubník : (26,39+3,92+3,65+6,85)*2*1,01 |  | 82.44 | [23 empty] | VV | 0
|  | Mezisoučet |  | 82.44 | [23 empty] | VV | 1
105 | 639571115R00 | Podklad pod okapových chodník ze štěrku tl. 150 mm | m2 | 19.905 |  | 0 |  | 0 |  | 0 | 21 | 0 | 0.28 | 5.57 | 0 | 0 | 801-1 | RTS 25/ II | Indiv | 0.255 | 5.08 |  | Práce | Běžná |  |  |  | POL1_
|  | bez obrubníku | [25 empty] | SPI
|  | v.č. - půdorys 1.NP : | [25 empty] | VV | 0
|  | Okapový chodnik z kačírku : (26,39+3,42+3,15+6,85)*0,5 |  | 19.91 | [23 empty] | VV | 0
|  | Mezisoučet |  | 19.91 | [23 empty] | VV | 1
106 | 639571210R00 | Kačírek pro okapový chodník tl. 100 mm | m2 | 19.905 |  | 0 |  | 0 |  | 0 | 21 | 0 | 0.168 | 3.34 | 0 | 0 | 801-1 | RTS 25/ II | Indiv | 0.18 | 3.58 |  | Práce | Běžná |  |  |  | POL1_
|  | v.č. - půdorys 1.NP : | [25 empty] | VV | 0
|  | Okapový chodnik z kačírku : (26,39+3,42+3,15+6,85)*0,5 |  | 19.91 | [23 empty] | VV | 0
|  | Mezisoučet |  | 19.91 | [23 empty] | VV | 1
107 | 639571311R00 | Textilie proti prorůstání 45 g/m2 | m2 | 27.867 |  | 0 |  | 0 |  | 0 | 21 | 0 | 8e-05 | 0 | 0 | 0 | 801-1 | RTS 25/ II | Indiv | 0.13 | 3.62 |  | Práce | Běžná |  |  |  | POL1_
|  | v.č. - půdorys 1.NP : | [25 empty] | VV | 0
|  | Okapový chodnik z kačírku : (26,39+3,42+3,15+6,85)*0,7 |  | 27.87 | [23 empty] | VV | 0
|  | Mezisoučet |  | 27.87 | [23 empty] | VV | 1
108 | 916561111R00 | Osazení záhonového obrubníku betonového do lože z betonu prostého C 12/15, s boční opěrou z betonu prostého | m | 40.81 |  | 0 |  | 0 |  | 0 | 21 | 0 | 0.1025 | 4.18 | 0 | 0 | 822-1 | RTS 25/ II | Indiv | 0.14 | 5.71 |  | Práce | Běžná |  |  |  | POL1_
|  | se zřízením lože z betonu prostého C 12/15 tl. 80-100 mm | [25 empty] | SPI
|  | v.č. - půdorys 1.NP : | [25 empty] | VV | 0
|  | Okapový chodnik - obrubník : (26,39+3,92+3,65+6,85) |  | 40.81 | [23 empty] | VV | 0
|  | Mezisoučet |  | 40.81 | [23 empty] | VV | 1
Díl: | 61 | Úpravy povrchů vnitřní |  |  |  | 0 |  | 0 |  | 0 |  | 0 |  | 52.93 |  | 0 |  |  |  |  | 990.79 | [6 empty] | DIL
109 | 602016193R00 | Jádrová omítka hloubková penetrace stěn akrylátová | m2 | 1122.6965 |  | 0 |  | 0 |  | 0 | 21 | 0 | 0 | 0 | 0 | 0 | 801-1 | RTS 25/ II | Indiv | 0.07 | 78.59 |  | Práce | Běžná |  |  |  | POL1_1
|  | Odd.61,pol.č. - vnitřní omítka hladká : 195,5385 |  | 195.54 | [23 empty] | VV | 0
|  | Odd.61,pol.č. - vnitřní omítka hrubá zatřená : 927,158 |  | 927.16 | [23 empty] | VV | 0
|  | Mezisoučet |  | 1122.7 | [23 empty] | VV | 1
110 | 610991111R00 | Zakrývání výplní vnitřních otvorů, předmětů apod. fólií Pe 0,05-0,2 mm | m2 | 110.004 |  | 0 |  | 0 |  | 0 | 21 | 0 | 4e-05 | 0 | 0 | 0 | 801-1 | RTS 25/ II | Indiv | 0.078 | 8.58 |  | Práce | Běžná |  |  |  | POL1_
|  | které se zřizují před úpravami povrchu, a obalení osazených dveřních zárubní před znečištěním při úpravách povrchu nástřikem plastických maltovin včetně pozdějšího odkrytí, | [25 empty] | SPI |  | které se zřizují před úpravami povrchu, a obalení osazených dveřních zárubní před znečištěním při úpravách povrchu nástřikem plastických maltovin včetně pozdějšího odkrytí,
|  | v.č. . výpis hliníkových výrobků : | [25 empty] | VV | 0
|  | AL/1 : (1,9*2,28) |  | 4.332 | [23 empty] | VV | 0
|  | AL/2 : (2,4*5,9) |  | 14.16 | [23 empty] | VV | 0
|  | AL/3 : (4,5*5,9) |  | 26.55 | [23 empty] | VV | 0
|  | AL/4 : (5,0*2,25) |  | 11.25 | [23 empty] | VV | 0
|  | Mezisoučet |  | 56.292 | [23 empty] | VV | 1
|  | v.č. . výpis plastových výrobků : | [25 empty] | VV | 0
|  | PL/2 : (1,2*2,28) |  | 2.736 | [23 empty] | VV | 0
|  | PL/3 : (1,2*2,28) |  | 2.736 | [23 empty] | VV | 0
|  | PL/4 : 4*(3,4*1,0) |  | 13.6 | [23 empty] | VV | 0
|  | PL/5 : 2*(3,8*0,75) |  | 5.7 | [23 empty] | VV | 0
|  | PL/6 : (1,5*0,75) |  | 1.125 | [23 empty] | VV | 0
|  | PL/7 : 2*(0,6*1,75) |  | 2.1 | [23 empty] | VV | 0
|  | PL/8 : 3*(2,5*1,75) |  | 13.125 | [23 empty] | VV | 0
|  | PL/9 : 3*(0,6*1,75) |  | 3.15 | [23 empty] | VV | 0
|  | PL/10 : (1,0*2,38) |  | 2.38 | [23 empty] | VV | 0
|  | PL/13 : (2,0*2,38) |  | 4.76 | [23 empty] | VV | 0
|  | Mezisoučet |  | 51.412 | [23 empty] | VV | 1
|  | v.č. - výpis zámečnických výrobků : | [25 empty] | VV | 0
|  | Z/37 : (1,0*2,3) |  | 2.3 | [23 empty] | VV | 0
|  | Mezisoučet |  | 2.3 | [23 empty] | VV | 1
111 | 612421626R00 | Omítky vnitřní stěn vápenné nebo vápenocementové v podlaží i ve schodišti hladké | m2 | 195.5385 |  | 0 |  | 0 |  | 0 | 21 | 0 | 0.04414 | 8.63 | 0 | 0 | 801-1 | RTS 25/ II | Indiv | 0.6 | 117.32 |  | Práce | Běžná |  |  |  | POL1_
|  | Odd.781,pol.č. - keramický obklad : 195,5385 |  | 195.54 | [23 empty] | VV | 0
112 | 612421637R00 | Omítky vnitřní stěn vápenné nebo vápenocementové v podlaží i ve schodišti štukové | m2 | 927.158 |  | 0 |  | 0 |  | 0 | 21 | 0 | 0.04766 | 44.19 | 0 | 0 | 801-1 | RTS 25/ II | Indiv | 0.84 | 778.81 |  | Práce | Běžná |  |  |  | POL1_
|  | v.č. - půdorys 1.NP : | [25 empty] | VV | 0
|  | Úroveň -0,220 až +3,070 : | [25 empty] | VV | 0
|  | m.č. 1.01 a 1.19 : ((5,05+9,41)*2*3,29+(3,81+2,4)*2*0,18+(2,3+1,2+2,3)*0,3+(2,5+1,8+2,5)*0,3+(2,65+2,4+2,65)*0,3+(2,65+4,5+2,65)*0,3)-((0,7*2,22)+(0,8*2,32)+(0,9*2,32)+(1,0*2,32)+(1,8*2,5)+(2,4*2,65)+(4,5*2,65)) |  | 75.81 | [23 empty] | VV | 0
|  | m.č. 1.02 : ((8,45+1,2)*2*3,29+(2,42+1,1+2,42)*0,3)-((1,0*2,32)*5+(1,1*2,42)) |  | 51.02 | [23 empty] | VV | 0
|  | m.č. 1.03 : ((3,6+3,28)*2*3,29+(2,5+1,2+2,5)*0,3)-((1,0*2,32)+(1,2*2,5)) |  | 41.81 | [23 empty] | VV | 0
|  | m.č. 1.04 : ((3,35+3,28)*2*3,29+(1,5+0,75)*2*0,3)-((1,0*2,32)+(1,5*0,75)) |  | 41.53 | [23 empty] | VV | 0
|  | m.č. 1.05 : ((1,2+3,28)*2*3,29+(2,42+0,96+2,42)*0,3)-(0,9*2,42) |  | 29.04 | [23 empty] | VV | 0
|  | m.č. 1.07 : ((2,85+4,25)*2*3,29+(2,42+1,2+2,42)*0,3)-((0,9*2,32)+(1,2*2,42)) |  | 43.54 | [23 empty] | VV | 0
|  | m.č. 1.08 : (3,0+4,25+0,4)*2*3,29-((0,7*2,22)+(0,8*2,32)+(0,9*2,32)*2) |  | 42.75 | [23 empty] | VV | 0
|  | m.č. 1.09 : ((0,95+1,8)*2*3,29+(0,95*0,15))-(0,7*2,22) |  | 16.68 | [23 empty] | VV | 0
|  | m.č. 1.10 : ((2,9+4,25)*2*3,29+(2,42+1,2+2,42)*0,3)-((0,9*2,32)+(1,2*2,42)+(1,15*2,42)) |  | 41.08 | [23 empty] | VV | 0
|  | m.č. 1.11 : ((8,45+2,92)*2*3,29+2*(2,8+0,75)*2*0,3+(2,42+1,0+2,42)*0,3+(2,42+1,2+2,42)*0,3+(2,42+1,15+2,42)*0,3)-((2,8*0,75)*2+(1,0*2,42)+(1,2*2,42)+(1,15*2,42)) |  | 72.13 | [23 empty] | VV | 0
|  | m.č. 1.12 : (1,25+2,8)*2*3,29-(0,8*2,32) |  | 24.79 | [23 empty] | VV | 0
|  | m.č. 1.13 : ((3,65+4,17)*2*3,29+(1,2+2,28)*2*0,3)-((0,9*2,32)+(1,2*2,28)) |  | 48.72 | [23 empty] | VV | 0
|  | m.č. 1.14 : (1,9+1,55)*2*3,29-(0,7*2,22)*3 |  | 18.04 | [23 empty] | VV | 0
|  | m.č. 1.15 : ((0,9+1,65)*2*3,29+(0,9*0,15))-(0,7*2,22) |  | 15.36 | [23 empty] | VV | 0
|  | m.č. 1.16 : ((0,9+1,65)*2*3,29+(0,9*0,15))-(0,7*2,22) |  | 15.36 | [23 empty] | VV | 0
|  | m.č. 1.17 : (1,6+2,3)*2*3,29-(0,7*2,22) |  | 24.11 | [23 empty] | VV | 0
|  | m.č. 1.18 : ((0,9+1,6)*2*3,29+(0,9*0,15))-(0,7*2,22) |  | 15.03 | [23 empty] | VV | 0
|  | Úroveň -0,200 až +5,475 : | [25 empty] | VV | 0
|  | m.č. 1.06 : (12,4*5,675)-((0,9*2,4)+(1,1*2,4)+(1,2*2,4)) |  | 62.69 | [23 empty] | VV | 0
|  | Mezisoučet |  | 679.49 | [23 empty] | VV | 1
|  | v.č. - půdorys 2.NP : | [25 empty] | VV | 0
|  | Úroveň +3,250 až +6,270 : | [25 empty] | VV | 0
|  | m.č. 2.01 : ((5,05+2,4)*2*3,02+(2,4+2,75)*0,3+(4,5+2,75)*2*0,3)-((1,0*2,22)+(1,0*2,5)+(2,4*2,75)+(4,5*2,75)) |  | 27.2 | [23 empty] | VV | 0
|  | m.č. 2.02 : (1,49+6,6)*2*3,02-((0,8*2,22)+(0,9*2,22)*2+(1,0*2,22)+(1,33*3,02)+(2,0*2,55)) |  | 31.75 | [23 empty] | VV | 0
|  | m.č. 2.03 : ((8,45+6,25+0,3*2)*2*3,02+(5,0+2,25)*2*0,22+(2,5+1,0+2,5)*0,3+(2,5+2,0+2,5)*0,3)-((1,3*2,32)+(5,0*2,25)+(1,0*2,5)+(2,0*2,5)) |  | 77.74 | [23 empty] | VV | 0
|  | m.č. 2.04 : ((3,7+6,35)*2*3,02+(2,5+1,75)*2*0,3+(2,37+1,3+2,37)*0,15)-((1,3*2,37)+(2,5*1,75)) |  | 56.7 | [23 empty] | VV | 0
|  | m.č. 2.05 : ((4,55+2,92)*2*3,02+(4,55+2,78)*2*3,02+(2,75+4,15+2,75)*0,3+(2,32+1,1+2,32)*0,3+(2,5*1,75)*2*0,3)-((0,9*2,22)+(4,15*2,75)*2+(2,5*1,75)) |  | 67.44 | [23 empty] | VV | 0
|  | m.č. 2.06 : ((5,05+3,07)*2*3,02+3*(0,6+1,75)*2*0,3+(2,5+1,75)*2*0,3)-((0,9*2,22)+(0,6*1,75)*3+(2,5*1,75)) |  | 46.3 | [23 empty] | VV | 0
|  | m.č. 2.07 : (1,65+2,66)*2*3,02-((0,7*2,12)*3+(0,8*2,22)) |  | 19.8 | [23 empty] | VV | 0
|  | m.č. 2.08 : (1,65+1,65)*2*3,02-(0,7*2,12) |  | 18.45 | [23 empty] | VV | 0
|  | m.č. 2.09 : ((1,9+0,9)*2*3,02+(0,6+1,75)*2*0,3)-((0,7*2,12)*4+(0,6*1,75)) |  | 11.34 | [23 empty] | VV | 0
|  | m.č. 2.10 : ((0,9+1,65)*2*3,02+(0,9*0,15))-(0,7*2,12) |  | 14.05 | [23 empty] | VV | 0
|  | m.č. 2.11 : ((0,9+1,65)*2*3,02+(0,9*0,15))-(0,7*2,12) |  | 14.05 | [23 empty] | VV | 0
|  | m.č. 2.12 : ((0,9+1,65)*2*3,02+(0,9*0,15))-(0,7*2,12) |  | 14.05 | [23 empty] | VV | 0
|  | m.č. 2.13 : (0,9+1,65)*2*3,02-(0,7*2,12) |  | 13.92 | [23 empty] | VV | 0
|  | m.č. 2.14 : ((3,56+2,08)*2*3,02+(0,6+1,75)*2*0,3)-((0,6*1,75)+(1,33*3,02)) |  | 30.41 | [23 empty] | VV | 0
|  | Mezisoučet |  | 443.2 | [23 empty] | VV | 1
|  | Odd.781,pol.č. - keramický obklad : -195,5385 |  | -195.54 | [23 empty] | VV | 0
113 | 612473185R00 | Omítky vnitřní zdiva ze suchých směsí příplatek za zabudované omítníky v ploše stěn | m2 | 1122.6965 |  | 0 |  | 0 |  | 0 | 21 | 0 | 8e-05 | 0.09 | 0 | 0 | 801-1 | RTS 25/ II | Indiv | 0 | 0 |  | Práce | Běžná |  |  |  | POL1_
|  | omítka vápenocementová, strojně nebo ručně nanášená v podlaží i ve schodišti na jakýkoliv druh podkladu, kompletní souvrství | [25 empty] | SPI |  | omítka vápenocementová, strojně nebo ručně nanášená v podlaží i ve schodišti na jakýkoliv druh podkladu, kompletní souvrství
|  | Odd.61,pol.č. - vnitřní omítka hladká : 195,5385 |  | 195.54 | [23 empty] | VV | 0
|  | Odd.61,pol.č. - vnitřní omítka štuková : 927,158 |  | 927.16 | [23 empty] | VV | 0
|  | Mezisoučet |  | 1122.7 | [23 empty] | VV | 1
114 | 622473187RT2 | Příplatek za okenní začišťovací lištu včetně dodávky | m | 149.8 |  | 0 |  | 0 |  | 0 | 21 | 0 | 0.00015 | 0.02 | 0 | 0 | 801-1 | RTS 25/ II | Indiv | 0.05 | 7.49 |  | Práce | Běžná |  |  |  | POL1_
|  | v.č. . výpis hliníkových výrobků : | [25 empty] | VV | 0
|  | AL/1 : (2,28+1,9+2,28) |  | 6.46 | [23 empty] | VV | 0
|  | AL/2 : (5,9+2,4+5,9) |  | 14.2 | [23 empty] | VV | 0
|  | AL/3 : (5,9+4,5+5,9) |  | 16.3 | [23 empty] | VV | 0
|  | AL/4 : (2,25+5,0+2,25) |  | 9.5 | [23 empty] | VV | 0
|  | Mezisoučet |  | 46.46 | [23 empty] | VV | 1
|  | v.č. . výpis plastových výrobků : | [25 empty] | VV | 0
|  | PL/1 : (2,3+1,0+2,3) |  | 5.6 | [23 empty] | VV | 0
|  | PL/2 : (2,28+1,2+2,28) |  | 5.76 | [23 empty] | VV | 0
|  | PL/3 : (2,28+1,2+2,28) |  | 5.76 | [23 empty] | VV | 0
|  | PL/4 : 4*(1,0+3,4+1,0) |  | 21.6 | [23 empty] | VV | 0
|  | PL/5 : 2*(0,75+3,8+0,75) |  | 10.6 | [23 empty] | VV | 0
|  | PL/6 : (0,75+1,5+0,75) |  | 3 | [23 empty] | VV | 0
|  | PL/7 : 2*(1,75+0,6+1,75) |  | 8.2 | [23 empty] | VV | 0
|  | PL/8 : 3*(1,75+2,5+1,75) |  | 18 | [23 empty] | VV | 0
|  | PL/9 : 3*(1,75+0,6+1,75) |  | 12.3 | [23 empty] | VV | 0
|  | PL/10 : (2,38+1,0+2,38) |  | 5.76 | [23 empty] | VV | 0
|  | PL/13 : (2,38+2,0+2,38) |  | 6.76 | [23 empty] | VV | 0
|  | Mezisoučet |  | 103.34 | [23 empty] | VV | 1
115 | PC-KOMPRI.PASKA | Dodávka a osazení komprimační pásky | m | 216.15 |  | 0 |  | 0 |  | 0 | 21 | 0 | 0 | 0 | 0 | 0 |  | Vlastní | Indiv | 0 | 0 |  | Práce | Běžná |  |  |  | POL1_1
|  | v.č. . výpis hliníkových výrobků : | [25 empty] | VV | 0
|  | AL/1 : (1,9+2,28)*2 |  | 8.36 | [23 empty] | VV | 0
|  | AL/2 : (2,4+5,9)*2 |  | 16.6 | [23 empty] | VV | 0
|  | AL/3 : (4,5+5,9)*2 |  | 20.8 | [23 empty] | VV | 0
|  | AL/4 : (5,0+2,25)*2 |  | 14.5 | [23 empty] | VV | 0
|  | Mezisoučet |  | 60.26 | [23 empty] | VV | 1
|  | v.č. . výpis plastových výrobků : | [25 empty] | VV | 0
|  | PL/1 : (1,0+2,3)*2 |  | 6.6 | [23 empty] | VV | 0
|  | PL/2 : (1,2+2,28)*2 |  | 6.96 | [23 empty] | VV | 0
|  | PL/3 : (1,2+2,28)*2 |  | 6.96 | [23 empty] | VV | 0
|  | PL/4 : 4*(3,4+1,0)*2 |  | 35.2 | [23 empty] | VV | 0
|  | PL/5 : 2*(3,8+0,75)*2 |  | 18.2 | [23 empty] | VV | 0
|  | PL/6 : (1,5+0,75)*2 |  | 4.5 | [23 empty] | VV | 0
|  | PL/7 : 2*(0,6+1,75)*2 |  | 9.4 | [23 empty] | VV | 0
|  | PL/8 : 3*(2,5+1,75)*2 |  | 25.5 | [23 empty] | VV | 0
|  | PL/9 : 3*(0,6+1,75)*2 |  | 14.1 | [23 empty] | VV | 0
|  | PL/10 : (1,0+2,38)*2 |  | 6.76 | [23 empty] | VV | 0
|  | PL/11 : (1,0+2,15)*2 |  | 6.3 | [23 empty] | VV | 0
|  | PL/12 : (1,095+2,23)*2 |  | 6.65 | [23 empty] | VV | 0
|  | PL/13 : (2,0+2,38)*2 |  | 8.76 | [23 empty] | VV | 0
|  | Mezisoučet |  | 155.89 | [23 empty] | VV | 1
Díl: | 62 | Úpravy povrchů vnější |  |  |  | 0 |  | 0 |  | 0 |  | 0 |  | 0.93 |  | 0 |  |  |  |  | 69.01 | [6 empty] | DIL
116 | 620991121R00 | Zakrývání výplní vnějších otvorů z postaveného lešení | m2 | 110.004 |  | 0 |  | 0 |  | 0 | 21 | 0 | 4e-05 | 0 | 0 | 0 | 801-1 | RTS 25/ II | Indiv | 0.078 | 8.58 |  | Práce | Běžná |  |  |  | POL1_
|  | s rámy a zárubněmi, zábradlí, předmětů oplechování apod., které se zřizují ještě před úpravami povrchu, před jejich znečištěním při úpravách povrchu nástřikem plastických (lepivých) maltovin | [25 empty] | SPI |  | s rámy a zárubněmi, zábradlí, předmětů oplechování apod., které se zřizují ještě před úpravami povrchu, před jejich znečištěním při úpravách povrchu nástřikem plastických (lepivých) maltovin
|  | v.č. . výpis hliníkových výrobků : | [25 empty] | VV | 0
|  | AL/1 : (1,9*2,28) |  | 4.332 | [23 empty] | VV | 0
|  | AL/2 : (2,4*5,9) |  | 14.16 | [23 empty] | VV | 0
|  | AL/3 : (4,5*5,9) |  | 26.55 | [23 empty] | VV | 0
|  | AL/4 : (5,0*2,25) |  | 11.25 | [23 empty] | VV | 0
|  | Mezisoučet |  | 56.292 | [23 empty] | VV | 1
|  | v.č. . výpis plastových výrobků : | [25 empty] | VV | 0
|  | PL/2 : (1,2*2,28) |  | 2.736 | [23 empty] | VV | 0
|  | PL/3 : (1,2*2,28) |  | 2.736 | [23 empty] | VV | 0
|  | PL/4 : 4*(3,4*1,0) |  | 13.6 | [23 empty] | VV | 0
|  | PL/5 : 2*(3,8*0,75) |  | 5.7 | [23 empty] | VV | 0
|  | PL/6 : (1,5*0,75) |  | 1.125 | [23 empty] | VV | 0
|  | PL/7 : 2*(0,6*1,75) |  | 2.1 | [23 empty] | VV | 0
|  | PL/8 : 3*(2,5*1,75) |  | 13.125 | [23 empty] | VV | 0
|  | PL/9 : 3*(0,6*1,75) |  | 3.15 | [23 empty] | VV | 0
|  | PL/10 : (1,0*2,38) |  | 2.38 | [23 empty] | VV | 0
|  | PL/13 : (2,0*2,38) |  | 4.76 | [23 empty] | VV | 0
|  | Mezisoučet |  | 51.412 | [23 empty] | VV | 1
|  | v.č. - výpis zámečnických výrobků : | [25 empty] | VV | 0
|  | Z/37 : (1,0*2,3) |  | 2.3 | [23 empty] | VV | 0
|  | Mezisoučet |  | 2.3 | [23 empty] | VV | 1
117 | 622319511R00 | Zateplení suterénu extrudovaným polysterenem, tloušťky 80 mm | m2 | 41.958 |  | 0 |  | 0 |  | 0 | 21 | 0 | 0.00736 | 0.31 | 0 | 0 | 801-1 | RTS 25/ II | Indiv | 0.493 | 20.69 |  | Práce | Běžná |  |  |  | POL1_
|  | nanesení lepicího tmelu na izolační desky, nalepení desek a zajištění talířovými hmoždinkami (6 ks/m2). Bez povrchové úpravy desek. | [25 empty] | SPI |  | nanesení lepicího tmelu na izolační desky, nalepení desek a zajištění talířovými hmoždinkami (6 ks/m2). Bez povrchové úpravy desek.
|  | v.č. - půdorys 1.NP, pohledy : | [25 empty] | VV | 0
|  | Skladba S9 : | [25 empty] | VV | 0
|  | Pohled východní : | [25 empty] | VV | 0
|  | Úroveň -0,020 až -1,100 : (14,8*1,08) |  | 15.98 | [23 empty] | VV | 0
|  | Pohled jižní : | [25 empty] | VV | 0
|  | Úroveň -0,020 až -1,100 : (11,29*1,08) |  | 12.19 | [23 empty] | VV | 0
|  | Pohled západní : | [25 empty] | VV | 0
|  | Úroveň -0,020 až -1,100 : (1,5*1,08) |  | 1.62 | [23 empty] | VV | 0
|  | Pohled severní : | [25 empty] | VV | 0
|  | Úroveň -0,020 až -1,100 : (11,26*1,08) |  | 12.16 | [23 empty] | VV | 0
|  | Mezisoučet |  | 41.96 | [23 empty] | VV | 1
118 | 622319514R00 | Zateplení suterénu extrudovaným polysterenem, tloušťky 140 mm | m2 | 46.0404 |  | 0 |  | 0 |  | 0 | 21 | 0 | 0.0095 | 0.44 | 0 | 0 | 801-1 | RTS 25/ II | Indiv | 0.493 | 22.7 |  | Práce | Běžná |  |  |  | POL1_
|  | nanesení lepicího tmelu na izolační desky, nalepení desek a zajištění talířovými hmoždinkami (6 ks/m2). Bez povrchové úpravy desek. | [25 empty] | SPI |  | nanesení lepicího tmelu na izolační desky, nalepení desek a zajištění talířovými hmoždinkami (6 ks/m2). Bez povrchové úpravy desek.
|  | v.č. - půdorys 1.NP, pohledy : | [25 empty] | VV | 0
|  | Skladba S5 : | [25 empty] | VV | 0
|  | Pohled jižní : | [25 empty] | VV | 0
|  | Úroveň -0,020 až -1,100 : (14,6*1,08) |  | 15.77 | [23 empty] | VV | 0
|  | Pohled západní : | [25 empty] | VV | 0
|  | Úroveň -0,020 až -1,100 : (13,4*1,08) |  | 14.47 | [23 empty] | VV | 0
|  | Pohled severní : | [25 empty] | VV | 0
|  | Úroveň -0,020 až -1,100 : (14,63*1,08) |  | 15.8 | [23 empty] | VV | 0
|  | Mezisoučet |  | 46.04 | [23 empty] | VV | 1
119 | 622319521RU1 | Zateplení soklu extrudovaným polystyrénem, tloušťky 80 mm, kontaktní nátěr a mozaiková omítka | m2 | 3.512 |  | 0 |  | 0 |  | 0 | 21 | 0 | 0.01674 | 0.06 | 0 | 0 | 801-1 | RTS 25/ II | Indiv | 1.2558 | 4.41 |  | Práce | Běžná |  |  |  | POL1_
|  | nanesení lepicího tmelu na izolační desky, nalepení desek, zajištění talířovými hmoždinkami (6 ks/m2), přebroušení desek, natažení stěrky, vtlačení výztužné tkaniny, přehlazení stěrky. Další vrstvy podle popisu položky. Včetně rohových lišt na hranách budov. | [25 empty] | SPI |  | nanesení lepicího tmelu na izolační desky, nalepení desek, zajištění talířovými hmoždinkami (6 ks/m2), přebroušení desek, natažení stěrky, vtlačení výztužné tkaniny, přehlazení stěrky. Další vrstvy podle popisu položky. Včetně rohových lišt na hranách budov.
|  | v.č. - půdorys 1.NP, pohledy : | [25 empty] | VV | 0
|  | Skladba S9 : | [25 empty] | VV | 0
|  | Pohled východní : | [25 empty] | VV | 0
|  | Úroveň +0,100 až -0,020 : (14,8*0,12)-(3,5*0,1)*3 |  | 0.73 | [23 empty] | VV | 0
|  | Pohled jižní : | [25 empty] | VV | 0
|  | Úroveň +0,100 až -0,020 : (11,29*0,12) |  | 1.35 | [23 empty] | VV | 0
|  | Pohled západní : | [25 empty] | VV | 0
|  | Úroveň +0,100 až -0,020 : (1,5*0,12)-(1,0*0,1) |  | 0.08 | [23 empty] | VV | 0
|  | Pohled severní : | [25 empty] | VV | 0
|  | Úroveň +0,100 až -0,020 : (11,26*0,12) |  | 1.35 | [23 empty] | VV | 0
|  | Mezisoučet |  | 3.51 | [23 empty] | VV | 1
120 | 622319524RU1 | Zateplení soklu extrudovaným polystyrénem, tloušťky 140 mm, kontaktní nátěr a mozaiková omítka | m2 | 4.6956 |  | 0 |  | 0 |  | 0 | 21 | 0 | 0.01888 | 0.09 | 0 | 0 | 801-1 | RTS 25/ II | Indiv | 1.2558 | 5.9 |  | Práce | Běžná |  |  |  | POL1_
|  | nanesení lepicího tmelu na izolační desky, nalepení desek, zajištění talířovými hmoždinkami (6 ks/m2), přebroušení desek, natažení stěrky, vtlačení výztužné tkaniny, přehlazení stěrky. Další vrstvy podle popisu položky. Včetně rohových lišt na hranách budov. | [25 empty] | SPI |  | nanesení lepicího tmelu na izolační desky, nalepení desek, zajištění talířovými hmoždinkami (6 ks/m2), přebroušení desek, natažení stěrky, vtlačení výztužné tkaniny, přehlazení stěrky. Další vrstvy podle popisu položky. Včetně rohových lišt na hranách budov.
|  | v.č. - půdorys 1.NP, pohledy : | [25 empty] | VV | 0
|  | Skladba S5 : | [25 empty] | VV | 0
|  | Pohled jižní : | [25 empty] | VV | 0
|  | Úroveň +0,100 až -0,020 : (14,6*0,12) |  | 1.75 | [23 empty] | VV | 0
|  | Pohled západní : | [25 empty] | VV | 0
|  | Úroveň +0,100 až -0,020 : (13,4*0,12)-(1,2+1,8)*0,1 |  | 1.31 | [23 empty] | VV | 0
|  | Pohled severní : | [25 empty] | VV | 0
|  | Úroveň +0,100 až -0,020 : (14,63*0,12)-(1,2*0,1) |  | 1.64 | [23 empty] | VV | 0
|  | Mezisoučet |  | 4.7 | [23 empty] | VV | 1
121 | 622323041R00 | Příprava podkladu penetrace | m2 | 96.206 |  | 0 |  | 0 |  | 0 | 21 | 0 | 0.00035 | 0.03 | 0 | 0 | 801-1 | RTS 25/ II | Indiv | 0.07 | 6.73 |  | Práce | Běžná |  |  |  | POL1_1
|  | Odd.62.pol.č. - XPS tl.80 mm - skladba S9 : 41,958+3,512 |  | 45.47 | [23 empty] | VV | 0
|  | Odd.62.pol.č. - XPS tl.140 mm - skladba S5 : 46,0404+4,6956 |  | 50.74 | [23 empty] | VV | 0
|  | Mezisoučet |  | 96.21 | [23 empty] | VV | 1
122 | PC-SKLADBA S4-OPLÁŠTĚNÍ FASADY | Skladba S4 - vnější opláštění z cementovláknitých fasádních desek tl.10 mm,základní pigmentová barva a finální lazurovací probarvený lak, vč. TI z MV tl.100+40 mm, a , hydroizolační difuzní folie a nosného roštu a L-konzol obkladových desek - D+M+D+VD | m2 | 267.053 |  | 0 |  | 0 |  | 0 | 21 | 0 | 0 | 0 | 0 | 0 |  | Vlastní | Indiv | 0 | 0 |  | Práce | Běžná |  |  |  | POL1_
|  | v.č. - půdorys 1.NP, pohledy : | [25 empty] | VV | 0
|  | Skladba S4 : | [25 empty] | VV | 0
|  | Pohled jižní : | [25 empty] | VV | 0
|  | Úroveň +0,100 až +7,230 : ((14,6*7,13)+2*(2,8+0,75)*2*0,2+3*(0,6+1,75)*2*0,2+2*(2,5+1,75)*2*0,2) |  | 113.158 | [23 empty] | VV | 0
|  | Odpočet výplní : -((2,8*0,75)*2+(0,6*1,75)*3+(2,5*1,75)*2) |  | -16.1 | [23 empty] | VV | 0
|  | Pohled západní : | [25 empty] | VV | 0
|  | Úroveň +0,100 až +7,230 : ((13,4*7,13)+(2,18+1,2+2,18)*0,2+(2,18+1,8+2,18)*0,2+(2,4+5,9)*2*0,2+2*(0,6+1,75)*2*0,2+(2,5+1,75)*2*0,2) |  | 104.786 | [23 empty] | VV | 0
|  | Odpočet výplní : -((1,2*2,18)+(1,8*2,18)+(2,4*5,9)+(0,6*1,75)*2+(2,5*1,75)) |  | -27.175 | [23 empty] | VV | 0
|  | Pohled severní : | [25 empty] | VV | 0
|  | Úroveň +0,100 až +7,230 : ((14,8*7,13)+(2,18+1,2+2,18)*0,2+(1,5+0,75)*2*0,2+(4,5+5,9)*2*0,2+(5,0+2,5)*2*0,2) |  | 114.696 | [23 empty] | VV | 0
|  | Odpočet výplní : -((1,2*2,18)+(1,5*0,75)+(4,5*5,9)+(5,0*2,25)) |  | -41.541 | [23 empty] | VV | 0
|  | Pohled východní : | [25 empty] | VV | 0
|  | Úroveň +5,690 nebo +5,900 až +7,230 : 13,4*(1,54+1,33)/2 |  | 19.229 | [23 empty] | VV | 0
|  | Mezisoučet |  | 267.053 | [23 empty] | VV | 1
Díl: | 63 | Podlahy a podlahové konstrukce |  |  |  | 0 |  | 0 |  | 0 |  | 0 |  | 194.42 |  | 0 |  |  |  |  | 289.61 | [6 empty] | DIL
123 | 59245340R | Dlažba betonová typ: čtvercový; dl = 400 mm; š = 400 mm; tl = 50,0 mm; povrchová úprava: impregnace; provedení: přírodní | m2 | 2.688 |  | 0 |  | 0 |  | 0 | 21 | 0 | 0.109 | 0.29 | 0 | 0 | SPCM | RTS 25/ II | Indiv | 0 | 0 |  | Specifikace | Běžná |  |  |  | POL3_0
|  | Ztratné : | [25 empty] | VV | 0
|  | v.č. - půdorys střechy : | [25 empty] | VV | 0
|  | Betonová dlažba pod kondenzační jednotky : (0,4*0,4)*2*8*1,05 |  | 2.69 | [23 empty] | VV | 0
|  | Mezisoučet |  | 2.69 | [23 empty] | VV | 1
124 | 631315811RT4 | Mazanina z betonu vyztuženého tl. přes 120 do 240 mm třídy C 30/37, s rozptýlenou výztuží z ocelových vláken, v množství 30 kg / m3 | m3 | 31.28 |  | 0 |  | 0 |  | 0 | 21 | 0 | 2.555 | 79.92 | 0 | 0 | 801-1 | RTS 25/ II | Indiv | 2.317 | 72.48 |  | Práce | Běžná |  |  |  | POL1_
|  | hlazená dřevěným hladítkem, s vytvořením dilatačních spár v mazanině uložením dočasného dilatačního profilu, s odstraněním dočasného profilu. Bez zaplnění spáry trvalým materiálem (634 60). | [25 empty] | SPI |  | hlazená dřevěným hladítkem, s vytvořením dilatačních spár v mazanině uložením dočasného dilatačního profilu, s odstraněním dočasného profilu. Bez zaplnění spáry trvalým materiálem (634 60).
|  | Skladba S7 - drátkobeton tl.200 mm : | [25 empty] | VV | 0
|  | v.č. - půdorys 1.NP : | [25 empty] | VV | 0
|  | m.č. 1.06 : 156,40*0,2 |  | 31.28 | [23 empty] | VV | 0
|  | Mezisoučet |  | 31.28 | [23 empty] | VV | 1
125 | 631317220R00 | Mazanina z betonu prostého řezání dilatačních spár v čerstvém betonu vyztuženém, hloubky 0-200 mm | m | 36.1 |  | 0 |  | 0 |  | 0 | 21 | 0 | 0 | 0 | 0 | 0 | 801-1 | RTS 25/ II | Indiv | 0.115 | 4.15 |  | Práce | Běžná |  |  |  | POL1_
|  | (z kameniva) hlazená dřevěným hladítkem | [25 empty] | SPI
|  | Skladba S7 - drátkobeton tl.200 mm : | [25 empty] | VV | 0
|  | v.č. - půdorys 1.NP : | [25 empty] | VV | 0
|  | m.č. 1.06 : (10,97*2)+14,16 |  | 36.1 | [23 empty] | VV | 0
|  | Mezisoučet |  | 36.1 | [23 empty] | VV | 1
126 | 631319165R00 | Příplatek za přehlazení povrchu tloušťka mazaniny od 120 mm do 240 mm | m3 | 31.28 |  | 0 |  | 0 |  | 0 | 21 | 0 | 0.01 | 0.31 | 0 | 0 | 801-1 | RTS 25/ II | Indiv | 0.675 | 21.11 |  | Práce | Běžná |  |  |  | POL1_
|  | betonové mazaniny min. B 10 ocelovým hladítkem s poprášením cementem pro konečnou úpravu mazaniny | [25 empty] | SPI
|  | Skladba S7 - drátkobeton tl.200 mm : | [25 empty] | VV | 0
|  | v.č. - půdorys 1.NP : | [25 empty] | VV | 0
|  | m.č. 1.06 : 156,40*0,2 |  | 31.28 | [23 empty] | VV | 0
|  | Mezisoučet |  | 31.28 | [23 empty] | VV | 1
127 | 631361921RT4 | Výztuž mazanin z betonů a z lehkých betonů ze svařovaných sítí průměr drátu 6 mm, velikost oka 100/100 mm | t | 3.1423 |  | 0 |  | 0 |  | 0 | 21 | 0 | 1.0896 | 3.42 | 0 | 0 | 801-1 | RTS 25/ II | Indiv | 15.231 | 47.86 |  | Práce | Běžná |  |  |  | POL1_
|  | včetně distančních prvků | [25 empty] | SPI
|  | Odd.777,pol.č. - epoxidová stěrka - Skladba a : (349,01*1,20)*4,44*0,001 |  | 1.86 | [23 empty] | VV | 0
|  | Odd.777,pol.č. - epoxidová stěrka - Skladba b : (12,00*1,20)*4,44*0,001 |  | 0.06 | [23 empty] | VV | 0
|  | Odd.771,pol.č. - ker.dlažba - Skladba c : (14,57*1,20)*4,44*0,001 |  | 0.08 | [23 empty] | VV | 0
|  | Odd.771,pol.č. - ker.dlažba - Skladba d : (22,60*1,20)*4,44*0,001 |  | 0.12 | [23 empty] | VV | 0
|  | Odd.771,pol.č. - ker.dlažba - Skladba e : (12,13*1,20)*4,44*0,001 |  | 0.06 | [23 empty] | VV | 0
|  | Odd.771,pol.č. - ker.dlažba - Skladba f : (2,70*1,20)*4,44*0,001 |  | 0.01 | [23 empty] | VV | 0
|  | Odd.776,pol.č. - vinylová podlaha - Skladba g : (138,17*1,20)*4,44*0,001 |  | 0.74 | [23 empty] | VV | 0
|  | Mezisoučet |  | 2.94 | [23 empty] | VV | 1
|  | Koeficient Pomocná výztuž a distanční prvky: 0,07 |  | 0.21 | [23 empty] | VV | 4
128 | 631571005R00 | Násyp z kameniva z kačírku frakce 22-32 mm | m3 | 8.296 |  | 0 |  | 0 |  | 0 | 21 | 0 | 1.68 | 13.94 | 0 | 0 | 801-1 | RTS 25/ II | Indiv | 1.836 | 15.23 |  | Práce | Běžná |  |  |  | POL1_
|  | pod mazaniny a dlažby, popř. na plochých střechách, vodorovný nebo ve spádu, s udusáním a urovnáním povrchu, | [25 empty] | SPI |  | pod mazaniny a dlažby, popř. na plochých střechách, vodorovný nebo ve spádu, s udusáním a urovnáním povrchu,
|  | v.č. - půdorys střechy : | [25 empty] | VV | 0
|  | Skladba S1 - geotextilie : | [25 empty] | VV | 0
|  | Úroveň +6,710 nebo +6,745 nebo +6,815 nebo +6,830 : (13,6*12,2)*0,05 |  | 8.3 | [23 empty] | VV | 0
|  | Mezisoučet |  | 8.3 | [23 empty] | VV | 1
129 | 632441491R00 | Broušení anhydritových potěrů | m2 | 551.18 |  | 0 |  | 0 |  | 0 | 21 | 0 | 0 | 0 | 0 | 0 | 801-1 | RTS 25/ II | Indiv | 0.05 | 27.56 |  | Práce | Běžná |  |  |  | POL1_1
|  | Odd.777,pol.č. - epoxidová stěrka - Skladba a : 349,01 |  | 349.01 | [23 empty] | VV | 0
|  | Odd.777,pol.č. - epoxidová stěrka - Skladba b : 12,00 |  | 12 | [23 empty] | VV | 0
|  | Odd.771,pol.č. - ker.dlažba - Skladba c : 14,57 |  | 14.57 | [23 empty] | VV | 0
|  | Odd.771,pol.č. - ker.dlažba - Skladba d : 22,60 |  | 22.6 | [23 empty] | VV | 0
|  | Odd.771,pol.č. - ker.dlažba - Skladba e : 12,13 |  | 12.13 | [23 empty] | VV | 0
|  | Odd.771,pol.č. - ker.dlažba - Skladba f : 2,70 |  | 2.7 | [23 empty] | VV | 0
|  | Odd.776,pol.č. - vinylová podlaha - Skladba g : 138,17 |  | 138.17 | [23 empty] | VV | 0
|  | Mezisoučet |  | 551.18 | [23 empty] | VV | 1
130 | 632443211R00 | Potěr litý cementový pevnost v tlaku 25 MPa, pokládaná plocha do 100 m2, tloušťky 50 mm | m2 | 551.18 |  | 0 |  | 0 |  | 0 | 21 | 0 | 0.1111 | 61.24 | 0 | 0 | 801-1 | RTS 25/ II | Indiv | 0.153 | 84.33 |  | Práce | Běžná |  |  |  | POL1_1
|  | dovoz směsi, doprava pomocí šnekového čerpadla, lití hadicí na plochu, srovnání latí do roviny | [25 empty] | SPI
|  | Odd.777,pol.č. - epoxidová stěrka - Skladba a : 349,01 |  | 349.01 | [23 empty] | VV | 0
|  | Odd.777,pol.č. - epoxidová stěrka - Skladba b : 12,00 |  | 12 | [23 empty] | VV | 0
|  | Odd.771,pol.č. - ker.dlažba - Skladba c : 14,57 |  | 14.57 | [23 empty] | VV | 0
|  | Odd.771,pol.č. - ker.dlažba - Skladba d : 22,60 |  | 22.6 | [23 empty] | VV | 0
|  | Odd.771,pol.č. - ker.dlažba - Skladba e : 12,13 |  | 12.13 | [23 empty] | VV | 0
|  | Odd.771,pol.č. - ker.dlažba - Skladba f : 2,70 |  | 2.7 | [23 empty] | VV | 0
|  | Odd.776,pol.č. - vinylová podlaha - Skladba g : 138,17 |  | 138.17 | [23 empty] | VV | 0
|  | Mezisoučet |  | 551.18 | [23 empty] | VV | 1
131 | 632443212R00 | Potěr litý cementový pevnost v tlaku 25 MPa, pokládaná plocha do 100 m2, příplatek za každých 5 mm tloušťky | m2 | 3177.58 |  | 0 |  | 0 |  | 0 | 21 | 0 | 0.01111 | 35.3 | 0 | 0 | 801-1 | RTS 25/ II | Indiv | 0.005 | 15.89 |  | Práce | Běžná |  |  |  | POL1_1
|  | dovoz směsi, doprava pomocí šnekového čerpadla, lití hadicí na plochu, srovnání latí do roviny | [25 empty] | SPI
|  | Odd.777,pol.č. - epoxidová stěrka - Skladba a : 349,01*7 |  | 2443.07 | [23 empty] | VV | 0
|  | Odd.777,pol.č. - epoxidová stěrka - Skladba b : 12,00*5 |  | 60 | [23 empty] | VV | 0
|  | Odd.771,pol.č. - ker.dlažba - Skladba c : 14,57*5 |  | 72.85 | [23 empty] | VV | 0
|  | Odd.771,pol.č. - ker.dlažba - Skladba d : 22,60*5 |  | 113 | [23 empty] | VV | 0
|  | Odd.771,pol.č. - ker.dlažba - Skladba e : 12,13*5 |  | 60.65 | [23 empty] | VV | 0
|  | Odd.771,pol.č. - ker.dlažba - Skladba f : 2,70*5 |  | 13.5 | [23 empty] | VV | 0
|  | Odd.776,pol.č. - vinylová podlaha - Skladba g : 138,17*3 |  | 414.51 | [23 empty] | VV | 0
|  | Mezisoučet |  | 3177.58 | [23 empty] | VV | 1
132 | 632922922R00 | Kladení dlaždic na terče - podložky podložky pryžové dlaždice 400 x 400 mm | m2 | 2.56 |  | 0 |  | 0 |  | 0 | 21 | 0 | 0.00123 | 0 | 0 | 0 | 801-1 | RTS 25/ II | Indiv | 0.39 | 1 |  | Práce | Běžná |  |  |  | POL1_
|  | v.č. - půdorys střechy : | [25 empty] | VV | 0
|  | Betonová dlažba pod kondenzační jednotky : (0,4*0,4)*2*8 |  | 2.56 | [23 empty] | VV | 0
|  | Mezisoučet |  | 2.56 | [23 empty] | VV | 1
133 | PC - ZATĚŽOVACÍ ZKOUŠKA PODLAH | Statická zatěžovací zkouška podlahy | ks | 1 |  | 0 |  | 0 |  | 0 | 21 | 0 | 0 | 0 | 0 | 0 |  | Vlastní | Indiv | 0 | 0 |  | Práce | Běžná |  |  |  | POL1_1
Díl: | 64 | Výplně otvorů |  |  |  | 0 |  | 0 |  | 0 |  | 0 |  | 1.11 |  | 0 |  |  |  |  | 59.63 | [6 empty] | DIL
134 | 5533301115R | Zárubeň kovová pro zdění; průchozí š = 700 mm; průchozí v = 1970 mm; tl. stěny = 100 mm; povrchová úprava: základní nátěr | kus | 10 |  | 0 |  | 0 |  | 0 | 21 | 0 | 0.0123 | 0.12 | 0 | 0 | SPCM | RTS 25/ II | Indiv | 0 | 0 |  | Specifikace | Běžná |  |  |  | POL3_1
|  | v.č. - výpis truhlářských výrobků : | [25 empty] | VV | 0
|  | Ocelová zárubeň 700/1970 mm - tl.100 mm : | [25 empty] | VV | 0
|  | T/2 - pravé : 4 |  | 4 | [23 empty] | VV | 0
|  | T/2 - levé : 5 |  | 5 | [23 empty] | VV | 0
|  | T/3 - pravé : 1 |  | 1 | [23 empty] | VV | 0
|  | Mezisoučet |  | 10 | [23 empty] | VV | 1
135 | 642942111R00 | Osazení zárubní dveřních ocelových bez dveřních křídel, do zdiva včetně kotvení, na jakoukoliv cementovou maltu, s vybetonováním prahu v zárubni a s osazením špalíků nebo latí pro dřevěný práh plocha do 2,5 m2 | kus | 26 |  | 0 |  | 0 |  | 0 | 21 | 0 | 0.01897 | 0.49 | 0 | 0 | 801-1 | RTS 25/ II | Indiv | 1.86 | 48.36 |  | Práce | Běžná |  |  |  | POL1_1
|  | plocha do 2,5 m2 | [25 empty] | POP
|  | v.č. - výpis truhlářských výrobků : | [25 empty] | VV | 0
|  | Ocelová zárubeň 700/1970 mm - tl.100 mm : | [25 empty] | VV | 0
|  | T/2 - pravé : 4 |  | 4 | [23 empty] | VV | 0
|  | T/2 - levé : 5 |  | 5 | [23 empty] | VV | 0
|  | T/3 - pravé : 1 |  | 1 | [23 empty] | VV | 0
|  | Mezisoučet |  | 10 | [23 empty] | VV | 1
|  | Ocelová zárubeň 700/2100 mm - tl.150 mm : | [25 empty] | VV | 0
|  | T/1 - pravé : 1 |  | 1 | [23 empty] | VV | 0
|  | T/1 - levé : 1 |  | 1 | [23 empty] | VV | 0
|  | Mezisoučet |  | 2 | [23 empty] | VV | 1
|  | Ocelová zárubeň 800/2100 mm - tl.150 mm : | [25 empty] | VV | 0
|  | T/4 - pravé : 1 |  | 1 | [23 empty] | VV | 0
|  | T/4 - levé : 2 |  | 2 | [23 empty] | VV | 0
|  | Mezisoučet |  | 3 | [23 empty] | VV | 1
|  | Ocelová zárubeň 900/2100 mm - tl.150 mm : | [25 empty] | VV | 0
|  | T/6 - pravé : 1 |  | 1 | [23 empty] | VV | 0
|  | T/6 - levé : 2 |  | 2 | [23 empty] | VV | 0
|  | T/7 - pravé : 1 |  | 1 | [23 empty] | VV | 0
|  | T/8 - pravé : 1 |  | 1 | [23 empty] | VV | 0
|  | Mezisoučet |  | 5 | [23 empty] | VV | 1
|  | Ocelová zárubeň 1000/2100 mm - tl.150 mm : | [25 empty] | VV | 0
|  | T/9 - levé : 1 |  | 1 | [23 empty] | VV | 0
|  | T/11 - pravé : 2 |  | 2 | [23 empty] | VV | 0
|  | T/11 - levé : 1 |  | 1 | [23 empty] | VV | 0
|  | T/12 - pravé : 1 |  | 1 | [23 empty] | VV | 0
|  | T/12 - levé : 1 |  | 1 | [23 empty] | VV | 0
|  | Mezisoučet |  | 6 | [23 empty] | VV | 1
136 | 642945121R00 | Osazení ocelových zárubní protipožárních jednokřídlových, zazděním, nebo zalitím betonovou zálivkou | kus | 3 |  | 0 |  | 0 |  | 0 | 21 | 0 | 0.0432 | 0.13 | 0 | 0 | 801-1 | RTS 25/ II | Indiv | 3.258 | 9.77 |  | Práce | Běžná |  |  |  | POL1_1
|  | a protiplynových dveří bez nebo včetně dveřních křídel do vynechaného otvoru, s obetonováním , včetně manipulační dopravy, kotvení zárubně do zdiva např. s uklínováním, s případným přivařením k obnažené výztuži, se zalitím, resp. zabetonováním, včetně bednění. | [25 empty] | SPI |  | a protiplynových dveří bez nebo včetně dveřních křídel do vynechaného otvoru, s obetonováním , včetně manipulační dopravy, kotvení zárubně do zdiva např. s uklínováním, s případným přivařením k obnažené výztuži, se zalitím, resp. zabetonováním, včetně bednění.
|  | v.č. - výpis truhlářských výrobků : | [25 empty] | VV | 0
|  | Ocelová zárubeň 800/2100 mm - tl.150 mm : | [25 empty] | VV | 0
|  | T/5 - pravé : 1 |  | 1 | [23 empty] | VV | 0
|  | Mezisoučet |  | 1 | [23 empty] | VV | 1
|  | Ocelová zárubeň 1000/2100 mm - tl.150 mm : | [25 empty] | VV | 0
|  | T/10 - pravé : 1 |  | 1 | [23 empty] | VV | 0
|  | Mezisoučet |  | 1 | [23 empty] | VV | 1
|  | Ocelová zárubeň 1100/2100 mm - tl.150 mm : | [25 empty] | VV | 0
|  | T/14 - levé : 1 |  | 1 | [23 empty] | VV | 0
|  | Mezisoučet |  | 1 | [23 empty] | VV | 1
137 | PC - PO ZÁRUBEŇ 1000/2100 mm | Zárubeň ocelová MONTKOV YHtm 150 rozměr 1000 x 2100 mm L/P, požární EI-EW | kus | 1 |  | 0 |  | 0 |  | 0 | 21 | 0 | 0.0167 | 0.02 | 0 | 0 |  | Vlastní | Indiv | 0 | 0 |  | Specifikace | Běžná |  |  |  | POL3_1
|  | v.č. - výpis truhlářských výrobků : | [25 empty] | VV | 0
|  | Ocelová zárubeň 1000/2100 mm : | [25 empty] | VV | 0
|  | T/10 - pravé : 1 |  | 1 | [23 empty] | VV | 0
|  | Mezisoučet |  | 1 | [23 empty] | VV | 1
138 | PC - PO ZÁRUBEŇ 1100/2100 mm | Zárubeň ocelová MONTKOV YHtm 150 rozměr 1100 x 2100 mm D, požární EI-EW | kus | 1 |  | 0 |  | 0 |  | 0 | 21 | 0 | 0.0184 | 0.02 | 0 | 0 |  | Vlastní | Indiv | 0 | 0 |  | Specifikace | Běžná |  |  |  | POL3_1
|  | v.č. - výpis truhlářských výrobků : | [25 empty] | VV | 0
|  | Ocelová zárubeň 1100/2100 mm : | [25 empty] | VV | 0
|  | T/14 - levé : 1 |  | 1 | [23 empty] | VV | 0
|  | Mezisoučet |  | 1 | [23 empty] | VV | 1
139 | PC - PO ZÁRUBEŇ 800/2100 mm | Zárubeň ocelová MONTKOV YHtm 150 rozměr 800 x 2100 mm L/P, požární EI-EW | kus | 1 |  | 0 |  | 0 |  | 0 | 21 | 0 | 0.0157 | 0.02 | 0 | 0 |  | Vlastní | Indiv | 0 | 0 |  | Specifikace | Běžná |  |  |  | POL3_1
|  | v.č. - výpis truhlářských výrobků : | [25 empty] | VV | 0
|  | Ocelová zárubeň 800/2100 mm : | [25 empty] | VV | 0
|  | T/5 - pravé : 1 |  | 1 | [23 empty] | VV | 0
|  | Mezisoučet |  | 1 | [23 empty] | VV | 1
140 | PC - ZÁRUBEŇ 1000/2100 mm | Zárubeň ocelová MONTKOV YHtm 150 rozměr 1000 x 2100 mm L/P | kus | 6 |  | 0 |  | 0 |  | 0 | 21 | 0 | 0.0162 | 0.1 | 0 | 0 |  | Vlastní | Indiv | 0 | 0 |  | Specifikace | Běžná |  |  |  | POL3_1
|  | v.č. - výpis truhlářských výrobků : | [25 empty] | VV | 0
|  | Ocelová zárubeň 1000/2100 mm - tl.150 mm : | [25 empty] | VV | 0
|  | T/9 - levé : 1 |  | 1 | [23 empty] | VV | 0
|  | T/11 - pravé : 2 |  | 2 | [23 empty] | VV | 0
|  | T/11 - levé : 1 |  | 1 | [23 empty] | VV | 0
|  | T/12 - pravé : 1 |  | 1 | [23 empty] | VV | 0
|  | T/12 - levé : 1 |  | 1 | [23 empty] | VV | 0
|  | Mezisoučet |  | 6 | [23 empty] | VV | 1
141 | PC - POUZDRO 1000/2100 mm | Pouzdro pro posuvné dveře jednostranné, do zdiva, jednostranné pouzdro 1000/2100 mm, včetně montáže | kus | 1 |  | 0 |  | 0 |  | 0 | 21 | 0 | 0.04875 | 0.05 | 0 | 0 |  | Vlastní | Indiv | 1.5 | 1.5 |  | Práce | Běžná |  |  |  | POL1_1
|  | v.č. - výpis truhlářských výrobků : | [25 empty] | VV | 0
|  | T/13 : 1 |  | 1 | [23 empty] | VV | 0
142 | PC - ZÁRUBEŇ 700/2100 mm | Zárubeň ocelová MONTKOV YHtm 150 rozměr 700 x 2100 mm L/P | kus | 2 |  | 0 |  | 0 |  | 0 | 21 | 0 | 0.0149 | 0.03 | 0 | 0 |  | Vlastní | Indiv | 0 | 0 |  | Specifikace | Běžná |  |  |  | POL3_1
|  | v.č. - výpis truhlářských výrobků : | [25 empty] | VV | 0
|  | Ocelová zárubeň 700/2100 mm - tl.150 mm : | [25 empty] | VV | 0
|  | T/1 - pravé : 1 |  | 1 | [23 empty] | VV | 0
|  | T/1 - levé : 1 |  | 1 | [23 empty] | VV | 0
|  | Mezisoučet |  | 2 | [23 empty] | VV | 1
143 | PC - ZÁRUBEŇ 800/2100 mm | Zárubeň ocelová MONTKOV YHtm 150 rozměr 800 x 2100 mm L/P | kus | 3 |  | 0 |  | 0 |  | 0 | 21 | 0 | 0.0152 | 0.05 | 0 | 0 |  | Vlastní | Indiv | 0 | 0 |  | Specifikace | Běžná |  |  |  | POL3_1
|  | v.č. - výpis truhlářských výrobků : | [25 empty] | VV | 0
|  | Ocelová zárubeň 800/2100 mm - tl.150 mm : | [25 empty] | VV | 0
|  | T/4 - pravé : 1 |  | 1 | [23 empty] | VV | 0
|  | T/4 - levé : 2 |  | 2 | [23 empty] | VV | 0
|  | Mezisoučet |  | 3 | [23 empty] | VV | 1
144 | PC - ZÁRUBEŇ 900/2100 mm | Zárubeň ocelová MONTKOV YHtm 150 rozměr 900 x 2100 mm L/P | kus | 5 |  | 0 |  | 0 |  | 0 | 21 | 0 | 0.0155 | 0.08 | 0 | 0 |  | Vlastní | Indiv | 0 | 0 |  | Specifikace | Běžná |  |  |  | POL3_1
|  | v.č. - výpis truhlářských výrobků : | [25 empty] | VV | 0
|  | Ocelová zárubeň 900/2100 mm - tl.150 mm : | [25 empty] | VV | 0
|  | T/6 - pravé : 1 |  | 1 | [23 empty] | VV | 0
|  | T/6 - levé : 2 |  | 2 | [23 empty] | VV | 0
|  | T/7 - pravé : 1 |  | 1 | [23 empty] | VV | 0
|  | T/8 - pravé : 1 |  | 1 | [23 empty] | VV | 0
|  | Mezisoučet |  | 5 | [23 empty] | VV | 1
Díl: | 900 | HZS |  |  |  | 0 |  | 0 |  | 0 |  | 0 |  | 0 |  | 0 |  |  |  |  | 500 | [6 empty] | DIL
145 | 909 R00 | Hzs-nezmeritelne stavebni prace | h | 500 |  | 0 |  | 0 |  | 0 | 21 | 0 | 0 | 0 | 0 | 0 | Prav.M | RTS 25/ II | Indiv | 1 | 500 |  | HZS | Běžná |  |  |  | POL10_
Díl: | 94 | Lešení a stavební výtahy |  |  |  | 0 |  | 0 |  | 0 |  | 0 |  | 15.28 |  | 0 |  |  |  |  | 604.92 | [6 empty] | DIL
146 | 941941041R00 | Montáž lešení lehkého pracovního řadového s podlahami šířky od 1,00 do 1,20 m, výšky do 10 m | m2 | 639.562 |  | 0 |  | 0 |  | 0 | 21 | 0 | 0.01838 | 11.76 | 0 | 0 | 800-3 | RTS 25/ II | Indiv | 0.144 | 92.1 |  | Práce | Běžná |  |  |  | POL1_
|  | včetně kotvení | [25 empty] | SPI
|  | v.č. - půdorys 1.NP, pohledy : | [25 empty] | VV | 0
|  | Pohled východní : | [25 empty] | VV | 0
|  | Úroveň -0,220 až +6,100 : (1,2+14,8+1,2)*6,32 |  | 108.7 | [23 empty] | VV | 0
|  | Pohled jižní : | [25 empty] | VV | 0
|  | Úroveň -0,220 až +6,100 : (1,2+11,29)*6,32 |  | 78.94 | [23 empty] | VV | 0
|  | Úroveň -0,220 až +7,230 : (1,2+14,8)*7,45 |  | 119.2 | [23 empty] | VV | 0
|  | Pohled západní : | [25 empty] | VV | 0
|  | Úroveň -0,220 až +7,230 : (1,2+13,4+1,2)*7,45 |  | 117.71 | [23 empty] | VV | 0
|  | Úroveň -0,220 až +6,100 : (1,5+1,2)*6,32 |  | 17.06 | [23 empty] | VV | 0
|  | Pohled severní : | [25 empty] | VV | 0
|  | Úroveň -0,220 až +7,230 : (1,2+14,8)*7,45 |  | 119.2 | [23 empty] | VV | 0
|  | Úroveň -0,220 až +6,100 : (11,26+1,2)*6,32 |  | 78.75 | [23 empty] | VV | 0
|  | Mezisoučet |  | 639.56 | [23 empty] | VV | 1
147 | 941941291R00 | Montáž lešení lehkého pracovního řadového s podlahami příplatek za každý další i započatý měsíc použití lešení šířky od 1,00 do 1,20 m a výšky do 10 m | m2 | 1918.686 |  | 0 |  | 0 |  | 0 | 21 | 0 | 0.00097 | 1.86 | 0 | 0 | 800-3 | RTS 25/ II | Indiv | 0.006 | 11.51 |  | Práce | Běžná |  |  |  | POL1_
|  | včetně kotvení | [25 empty] | SPI
|  | Nájem za lešení : | [25 empty] | VV | 0
|  | Plocha lešení : 639,562*3 |  | 1918.69 | [23 empty] | VV | 0
|  | Mezisoučet |  | 1918.69 | [23 empty] | VV | 1
148 | 941941841R00 | Demontáž lešení lehkého řadového s podlahami šířky přes 1 do 1,2 m, výšky do 10 m | m2 | 639.562 |  | 0 |  | 0 |  | 0 | 21 | 0 | 0 | 0 | 0 | 0 | 800-3 | RTS 25/ II | Indiv | 0.107 | 68.43 |  | Práce | Běžná |  |  |  | POL1_
|  | Plocha lešení : 639,562 |  | 639.56 | [23 empty] | VV | 0
|  | Mezisoučet |  | 639.56 | [23 empty] | VV | 1
149 | 941955001R00 | Lešení lehké pracovní pomocné pomocné, o výšce lešeňové podlahy do 1,2 m | m2 | 450.06 |  | 0 |  | 0 |  | 0 | 21 | 0 | 0.00121 | 0.54 | 0 | 0 | 800-3 | RTS 25/ II | Indiv | 0.177 | 79.66 |  | Práce | Běžná |  |  |  | POL1_
|  | v.č. - půdorys 2.NP : | [25 empty] | VV | 0
|  | m.č. 2.02 : 8,68*3 |  | 26.04 | [23 empty] | VV | 0
|  | m.č. 2.03 : 52,23*3 |  | 156.69 | [23 empty] | VV | 0
|  | m.č. 2.04 : 23,50*3 |  | 70.5 | [23 empty] | VV | 0
|  | m.č. 2.05 : 27,34*3 |  | 82.02 | [23 empty] | VV | 0
|  | m.č. 2.06 : 15,90*3 |  | 47.7 | [23 empty] | VV | 0
|  | m.č. 2.07 : 4,37*3 |  | 13.11 | [23 empty] | VV | 0
|  | m.č. 2.08 : 2,70*3 |  | 8.1 | [23 empty] | VV | 0
|  | m.č. 2.09 : 1,84*3 |  | 5.52 | [23 empty] | VV | 0
|  | m.č. 2.10 : 1,48*3 |  | 4.44 | [23 empty] | VV | 0
|  | m.č. 2.11 : 1,48*3 |  | 4.44 | [23 empty] | VV | 0
|  | m.č. 2.12 : 1,48*3 |  | 4.44 | [23 empty] | VV | 0
|  | m.č. 2.13 : 1,48*3 |  | 4.44 | [23 empty] | VV | 0
|  | m.č. 2.14 : 7,54*3 |  | 22.62 | [23 empty] | VV | 0
|  | Mezisoučet |  | 450.06 | [23 empty] | VV | 1
150 | 941955002R00 | Lešení lehké pracovní pomocné pomocné, o výšce lešeňové podlahy přes 1,2 do 1,9 m | m2 | 512.52 |  | 0 |  | 0 |  | 0 | 21 | 0 | 0.00158 | 0.81 | 0 | 0 | 800-3 | RTS 25/ II | Indiv | 0.214 | 109.68 |  | Práce | Běžná |  |  |  | POL1_
|  | v.č. - půdorys 1.NP : | [25 empty] | VV | 0
|  | m.č. 1.01 : 30,00*3 |  | 90 | [23 empty] | VV | 0
|  | m.č. 1.02 : 10,30*3 |  | 30.9 | [23 empty] | VV | 0
|  | m.č. 1.03 : 12,00*3 |  | 36 | [23 empty] | VV | 0
|  | m.č. 1.04 : 11,00*3 |  | 33 | [23 empty] | VV | 0
|  | m.č. 1.05 : 4,07*3 |  | 12.21 | [23 empty] | VV | 0
|  | m.č. 1.07 : 12,30*3 |  | 36.9 | [23 empty] | VV | 0
|  | m.č. 1.08 : 8,60*3 |  | 25.8 | [23 empty] | VV | 0
|  | m.č. 1.09 : 1,70*3 |  | 5.1 | [23 empty] | VV | 0
|  | m.č. 1.10 : 11,80*3 |  | 35.4 | [23 empty] | VV | 0
|  | m.č. 1.11 : 25,00*3 |  | 75 | [23 empty] | VV | 0
|  | m.č. 1.12 : 3,50*3 |  | 10.5 | [23 empty] | VV | 0
|  | m.č. 1.13 : 29,50*3 |  | 88.5 | [23 empty] | VV | 0
|  | m.č. 1.14 : 2,95*3 |  | 8.85 | [23 empty] | VV | 0
|  | m.č. 1.15 : 1,50*3 |  | 4.5 | [23 empty] | VV | 0
|  | m.č. 1.16 : 1,50*3 |  | 4.5 | [23 empty] | VV | 0
|  | m.č. 1.17 : 3,68*3 |  | 11.04 | [23 empty] | VV | 0
|  | m.č. 1.18 : 1,44*3 |  | 4.32 | [23 empty] | VV | 0
|  | Mezisoučet |  | 512.52 | [23 empty] | VV | 1
151 | 941955102R00 | Lešení lehké pracovní pomocné ve schodišti, o výšce lešeňové podlahy přes 1,5 do 3,5 m | m2 | 36.39 |  | 0 |  | 0 |  | 0 | 21 | 0 | 0.00585 | 0.21 | 0 | 0 | 800-3 | RTS 25/ II | Indiv | 0.272 | 9.9 |  | Práce | Běžná |  |  |  | POL1_
|  | v.č. - půdorys 1.NP : | [25 empty] | VV | 0
|  | m.č. 1.19 : 9,15*3 |  | 27.45 | [23 empty] | VV | 0
|  | Mezisoučet |  | 27.45 | [23 empty] | VV | 1
|  | v.č. - půdorys 2.NP : | [25 empty] | VV | 0
|  | m.č. 2.01 : 2,98*3 |  | 8.94 | [23 empty] | VV | 0
|  | Mezisoučet |  | 8.94 | [23 empty] | VV | 1
152 | 944944011R00 | Montáž ochranné sítě z umělých vláken | m2 | 639.562 |  | 0 |  | 0 |  | 0 | 21 | 0 | 0 | 0 | 0 | 0 | 800-3 | RTS 25/ II | Indiv | 0.026 | 16.63 |  | Práce | Běžná |  |  |  | POL1_1
|  | Plocha lešení : 639,562 |  | 639.56 | [23 empty] | VV | 0
|  | Mezisoučet |  | 639.56 | [23 empty] | VV | 1
153 | 944944031R00 | Montáž ochranné sítě příplatek k ceně za každý další i započatý měsíc použití ochranných sítí z umělých vláken | m2 | 1918.686 |  | 0 |  | 0 |  | 0 | 21 | 0 | 5e-05 | 0.1 | 0 | 0 | 800-3 | RTS 25/ II | Indiv | 0 | 0 |  | Práce | Běžná |  |  |  | POL1_1
|  | Nájem za lešení : | [25 empty] | VV | 0
|  | Plocha lešení : 639,562*3 |  | 1918.69 | [23 empty] | VV | 0
|  | Mezisoučet |  | 1918.69 | [23 empty] | VV | 1
154 | 944944081R00 | Demontáž ochranné sítě z umělých vláken | m2 | 639.562 |  | 0 |  | 0 |  | 0 | 21 | 0 | 0 | 0 | 0 | 0 | 800-3 | RTS 25/ II | Indiv | 0.018 | 11.51 |  | Práce | Běžná |  |  |  | POL1_1
|  | Plocha lešení : 639,562 |  | 639.56 | [23 empty] | VV | 0
|  | Mezisoučet |  | 639.56 | [23 empty] | VV | 1
155 | 946941102RT1 | Montáž sestavy pojízdného hliníkového lešení (věže) plochy 2,5 x 1,45 m, pracovní výšky do 4,2 m | sada | 2 |  | 0 |  | 0 |  | 0 | 21 | 0 | 0 | 0 | 0 | 0 | 800-3 | RTS 25/ II | Indiv | 1.6 | 3.2 |  | Práce | Běžná |  |  |  | POL1_
|  | v.č. - půdorys 1.NP : | [25 empty] | VV | 0
|  | m.č. 1.06 : 2 |  | 2 | [23 empty] | VV | 0
156 | 946941192RT1 | Montáž sestavy pojízdného hliníkového lešení (věže) nájemné sestavy pojízdného hliníkového lešení (věže) plochy 2,5 x 1,45 m, pracovní výšky do 4,2 m | den | 180 |  | 0 |  | 0 |  | 0 | 21 | 0 | 0 | 0 | 0 | 0 | 800-3 | RTS 25/ II | Indiv | 0 | 0 |  | Práce | Běžná |  |  |  | POL1_
|  | v.č. - půdorys 1.NP : | [25 empty] | VV | 0
|  | m.č. 1.06 : 2*(30*3) |  | 180 | [23 empty] | VV | 0
|  | Mezisoučet |  | 180 | [23 empty] | VV | 1
157 | 946941802RT1 | Demontáž sestavy pojízdného hliníkového lešení (věže) plochy 2,5 x 1,45 m, pracovní výšky do 4,3 m | sada | 2 |  | 0 |  | 0 |  | 0 | 21 | 0 | 0 | 0 | 0 | 0 | 800-3 | RTS 25/ II | Indiv | 1.15 | 2.3 |  | Práce | Běžná |  |  |  | POL1_
|  | v.č. - půdorys 1.NP : | [25 empty] | VV | 0
|  | m.č. 1.06 : 2 |  | 2 | [23 empty] | VV | 0
|  | Mezisoučet |  | 2 | [23 empty] | VV | 1
158 | 949942101R00 | Hydraulická zvedací plošina včetně obsluhy instalovaná na automobilovém podvozku, výšky zdvihu do 27 m | h | 100 |  | 0 |  | 0 |  | 0 | 21 | 0 | 0 | 0 | 0 | 0 | 800-3 | RTS 25/ II | Indiv | 2 | 200 |  | Práce | Běžná |  |  |  | POL1_
|  | včetně obsluhy instalovaná na automobilovém podvozku, | [25 empty] | SPI
Díl: | 95 | Dokončovací konstrukce na pozemních stavbách |  |  |  | 0 |  | 0 |  | 0 |  | 0 |  | 0.02 |  | 0 |  |  |  |  | 194.93 | [6 empty] | DIL
159 | 777101101R00 | Příprava podkladu vysávání podlah průmyslovým vysavačem | m2 | 489.39 |  | 0 |  | 0 |  | 0 | 21 | 0 | 0 | 0 | 0 | 0 | 800-773 | RTS 25/ II | Indiv | 0.016 | 7.83 |  | Práce | Běžná |  |  |  | POL1_1
|  | v.č. - půdorys 1.NP : | [25 empty] | VV | 0
|  | m.č. 1.01 : 30,00 |  | 30 | [23 empty] | VV | 0
|  | m.č. 1.02 : 10,30 |  | 10.3 | [23 empty] | VV | 0
|  | m.č. 1.03 : 12,00 |  | 12 | [23 empty] | VV | 0
|  | m.č. 1.04 : 11,00 |  | 11 | [23 empty] | VV | 0
|  | m.č. 1.05 : 4,07 |  | 4.07 | [23 empty] | VV | 0
|  | m.č. 1.06 : 156,40 |  | 156.4 | [23 empty] | VV | 0
|  | m.č. 1.07 : 12,30 |  | 12.3 | [23 empty] | VV | 0
|  | m.č. 1.08 : 8,60 |  | 8.6 | [23 empty] | VV | 0
|  | m.č. 1.09 : 1,70 |  | 1.7 | [23 empty] | VV | 0
|  | m.č. 1.10 : 11,80 |  | 11.8 | [23 empty] | VV | 0
|  | m.č. 1.11 : 25,00 |  | 25 | [23 empty] | VV | 0
|  | m.č. 1.12 : 3,50 |  | 3.5 | [23 empty] | VV | 0
|  | m.č. 1.13 : 29,50 |  | 29.5 | [23 empty] | VV | 0
|  | m.č. 1.14 : 2,95 |  | 2.95 | [23 empty] | VV | 0
|  | m.č. 1.15 : 1,50 |  | 1.5 | [23 empty] | VV | 0
|  | m.č. 1.16 : 1,50 |  | 1.5 | [23 empty] | VV | 0
|  | m.č. 1.17 : 3,68 |  | 3.68 | [23 empty] | VV | 0
|  | m.č. 1.18 : 1,44 |  | 1.44 | [23 empty] | VV | 0
|  | m.č. 1.19 : 9,15 |  | 9.15 | [23 empty] | VV | 0
|  | Mezisoučet |  | 336.39 | [23 empty] | VV | 1
|  | v.č. - půdorys 2.NP : | [25 empty] | VV | 0
|  | m.č. 2.01 : 2,98 |  | 2.98 | [23 empty] | VV | 0
|  | m.č. 2.02 : 8,68 |  | 8.68 | [23 empty] | VV | 0
|  | m.č. 2.03 : 52,23 |  | 52.23 | [23 empty] | VV | 0
|  | m.č. 2.04 : 23,50 |  | 23.5 | [23 empty] | VV | 0
|  | m.č. 2.05 : 27,34 |  | 27.34 | [23 empty] | VV | 0
|  | m.č. 2.06 : 15,90 |  | 15.9 | [23 empty] | VV | 0
|  | m.č. 2.07 : 4,37 |  | 4.37 | [23 empty] | VV | 0
|  | m.č. 2.08 : 2,70 |  | 2.7 | [23 empty] | VV | 0
|  | m.č. 2.09 : 1,84 |  | 1.84 | [23 empty] | VV | 0
|  | m.č. 2.10 : 1,48 |  | 1.48 | [23 empty] | VV | 0
|  | m.č. 2.11 : 1,48 |  | 1.48 | [23 empty] | VV | 0
|  | m.č. 2.12 : 1,48 |  | 1.48 | [23 empty] | VV | 0
|  | m.č. 2.13 : 1,48 |  | 1.48 | [23 empty] | VV | 0
|  | m.č. 2.14 : 7,54 |  | 7.54 | [23 empty] | VV | 0
|  | Mezisoučet |  | 153 | [23 empty] | VV | 1
160 | 952901110R00 | Čištění budov mytím vnějších ploch oken a dveří | m2 | 110.004 |  | 0 |  | 0 |  | 0 | 21 | 0 | 1e-05 | 0 | 0 | 0 | 801-4 | RTS 25/ II | Indiv | 0.13 | 14.3 |  | Práce | Běžná |  |  |  | POL1_
|  | v.č. - výpis hliníkových výrobků : | [25 empty] | VV | 0
|  | AL/1 : (1,9*2,28) |  | 4.332 | [23 empty] | VV | 0
|  | AL/2 : (2,4*5,9) |  | 14.16 | [23 empty] | VV | 0
|  | AL/3 : (4,5*5,9) |  | 26.55 | [23 empty] | VV | 0
|  | AL/4 : (5,0*2,25) |  | 11.25 | [23 empty] | VV | 0
|  | Mezisoučet |  | 56.292 | [23 empty] | VV | 1
|  | v.č. - výpis plastových výrobků : | [25 empty] | VV | 0
|  | PL/2 : (1,2*2,28) |  | 2.736 | [23 empty] | VV | 0
|  | PL/3 : (1,2*2,28) |  | 2.736 | [23 empty] | VV | 0
|  | PL/4 : 4*(3,4*1,0) |  | 13.6 | [23 empty] | VV | 0
|  | PL/5 : 2*(3,8*0,75) |  | 5.7 | [23 empty] | VV | 0
|  | PL/6 : (1,5*0,75) |  | 1.125 | [23 empty] | VV | 0
|  | PL/7 : 2*(0,6*1,75) |  | 2.1 | [23 empty] | VV | 0
|  | PL/8 : 3*(2,5*1,75) |  | 13.125 | [23 empty] | VV | 0
|  | PL/9 : 3*(0,6*1,75) |  | 3.15 | [23 empty] | VV | 0
|  | PL/10 : (1,0*2,38) |  | 2.38 | [23 empty] | VV | 0
|  | PL/13 : (2,0*2,38) |  | 4.76 | [23 empty] | VV | 0
|  | Mezisoučet |  | 51.412 | [23 empty] | VV | 1
|  | v.č. - výpis zámečnických výrobků : | [25 empty] | VV | 0
|  | Z/37 : (1,0*2,3) |  | 2.3 | [23 empty] | VV | 0
|  | Mezisoučet |  | 2.3 | [23 empty] | VV | 1
161 | 952901111R00 | Vyčištění budov a ostatních objektů budov bytové nebo občanské výstavby - zametení a umytí podlah, dlažeb, obkladů, schodů v místnostech, chodbách a schodištích, vyčištění a umytí oken, dveří s rámy, zárubněmi, umytí a vyčištění jiných zasklených a natíraných ploch a zařizovacích předmětů před předáním do užívání světlá výška podlaží do 4 m | m2 | 561.052 |  | 0 |  | 0 |  | 0 | 21 | 0 | 4e-05 | 0.02 | 0 | 0 | 801-1 | RTS 25/ II | Indiv | 0.308 | 172.8 |  | Práce | Běžná |  |  |  | POL1_1
|  | zárubněmi, umytí a vyčištění jiných zasklených a | [25 empty] | POP
|  | v.č. - půdorys 1.NP : ((11,29*14,80)+(14,60*13,40)) |  | 362.73 | [23 empty] | VV | 0
|  | v.č. - půdorys 2.NP : (14,80*13,40) |  | 198.32 | [23 empty] | VV | 0
|  | Mezisoučet |  | 561.05 | [23 empty] | VV | 1
Díl: | 96 | Bourání konstrukcí |  |  |  | 0 |  | 0 |  | 0 |  | 0 |  | 0.01 |  | 4.32 |  |  |  |  | 78.84 | [6 empty] | DIL
162 | 961054112R00 | Odbourání vrchní znehodnocené části výplně pilot průměr piloty přes 450 do 650 mm | m | 3 |  | 0 |  | 0 |  | 0 | 21 | 0 | 0 | 0 | 0.569 | 1.71 | 800-2 | RTS 25/ II | Indiv | 3.318 | 9.95 |  | Práce | Běžná |  |  |  | POL1_
|  | betonových, | [25 empty] | SPI
|  | v.č. - půdorysné schéma základů, výztuž pilot a hlavic pilot : | [25 empty] | VV | 0
|  | Výpis pilot - piloty DN 600 mm : | [25 empty] | VV | 0
|  | Úroveň -1,340 až -1,490 : | [25 empty] | VV | 0
|  | Pilota VP1 : 12*0,15 |  | 1.8 | [23 empty] | VV | 0
|  | Pilota VP3 : 2*0,15 |  | 0.3 | [23 empty] | VV | 0
|  | Pilota VP5 : 4*0,15 |  | 0.6 | [23 empty] | VV | 0
|  | Pilota VP6 : 2*0,15 |  | 0.3 | [23 empty] | VV | 0
|  | Mezisoučet |  | 3 | [23 empty] | VV | 1
163 | 961054113R00 | Odbourání vrchní znehodnocené části výplně pilot průměr piloty přes 650 do 1250 mm | m | 0.75 |  | 0 |  | 0 |  | 0 | 21 | 0 | 0 | 0 | 1.699 | 1.27 | 800-2 | RTS 25/ II | Indiv | 9.9 | 7.43 |  | Práce | Běžná |  |  |  | POL1_
|  | betonových, | [25 empty] | SPI
|  | v.č. - půdorysné schéma základů, výztuž pilot a hlavic pilot : | [25 empty] | VV | 0
|  | Výpis pilot - piloty DN 800 mm : | [25 empty] | VV | 0
|  | Úroveň -1,340 až -1,490 : | [25 empty] | VV | 0
|  | Pilota VP2 : 3*0,15 |  | 0.45 | [23 empty] | VV | 0
|  | Pilota VP4 : 2*0,15 |  | 0.3 | [23 empty] | VV | 0
|  | Mezisoučet |  | 0.75 | [23 empty] | VV | 1
164 | 970031200R00 | Jádrové vrtání, kruhové prostupy v cihelném zdivu jádrové vrtání, do D 200 mm | m | 1.2 |  | 0 |  | 0 |  | 0 | 21 | 0 | 0.00285 | 0 | 0.05652 | 0.07 | 801-3 | RTS 25/ II | Indiv | 5.5 | 6.6 |  | Práce | Běžná |  |  |  | POL1_1
|  | v.č. - půdorys 1.NP : | [25 empty] | VV | 0
|  | Otvor DN 200 mm : 4*0,3 |  | 1.2 | [23 empty] | VV | 0
|  | Mezisoučet |  | 1.2 | [23 empty] | VV | 1
165 | 970031250R00 | Jádrové vrtání, kruhové prostupy v cihelném zdivu jádrové vrtání, do D 250 mm | m | 0.3 |  | 0 |  | 0 |  | 0 | 21 | 0 | 0.00325 | 0 | 0.08831 | 0.03 | 801-3 | RTS 25/ II | Indiv | 6.2 | 1.86 |  | Práce | Běžná |  |  |  | POL1_1
|  | v.č. - půdorys 2.NP : | [25 empty] | VV | 0
|  | Otvor DN 225 mm : 1*0,3 |  | 0.3 | [23 empty] | VV | 0
|  | Mezisoučet |  | 0.3 | [23 empty] | VV | 1
166 | 970031300R00 | Jádrové vrtání, kruhové prostupy v cihelném zdivu jádrové vrtání, do D 300 mm | m | 2.1 |  | 0 |  | 0 |  | 0 | 21 | 0 | 0.00372 | 0.01 | 0.12417 | 0.26 | 801-3 | RTS 25/ II | Indiv | 6.9 | 14.49 |  | Práce | Běžná |  |  |  | POL1_1
|  | v.č. - půdorys 1.NP : | [25 empty] | VV | 0
|  | Otvor DN 260 mm : 4*0,3 |  | 1.2 | [23 empty] | VV | 0
|  | Otvor DN 300 mm : 3*0,3 |  | 0.9 | [23 empty] | VV | 0
|  | Mezisoučet |  | 2.1 | [23 empty] | VV | 1
167 | 970231100R00 | Řezání cihelného zdiva hloubka řezu 100 mm | m | 1.26 |  | 0 |  | 0 |  | 0 | 21 | 0 | 0 | 0 | 0.00046 | 0 | 801-3 | RTS 25/ II | Indiv | 0.81 | 1.02 |  | Práce | Běžná |  |  |  | POL1_
|  | v.č. - půdorys 2.NP : | [25 empty] | VV | 0
|  | Otvor 415/215/100 mm : (0,415+0,215)*2 |  | 1.26 | [23 empty] | VV | 0
|  | Mezisoučet |  | 1.26 | [23 empty] | VV | 1
168 | 970231150R00 | Řezání cihelného zdiva hloubka řezu 150 mm | m | 9.5 |  | 0 |  | 0 |  | 0 | 21 | 0 | 0 | 0 | 0.00046 | 0 | 801-3 | RTS 25/ II | Indiv | 1.215 | 11.54 |  | Práce | Běžná |  |  |  | POL1_
|  | v.č. - půdorys 1.NP : | [25 empty] | VV | 0
|  | Otvor 415/215/150 mm : 2*(0,415+0,215)*2 |  | 2.52 | [23 empty] | VV | 0
|  | Otvor 515/315/150 mm : 2*(0,515+0,315)*2 |  | 3.32 | [23 empty] | VV | 0
|  | v.č. - půdorys 2.NP : | [25 empty] | VV | 0
|  | Otvor 415/215/150 mm : (0,415+0,215)*2 |  | 1.26 | [23 empty] | VV | 0
|  | Mezisoučet |  | 7.1 | [23 empty] | VV | 1
|  | Garáž - m.č. 1.06 : | [25 empty] | VV | 0
|  | Otvor 300/300/120 mm : 2*(0,3+0,3)*2 |  | 2.4 | [23 empty] | VV | 0
|  | Mezisoučet |  | 2.4 | [23 empty] | VV | 1
169 | 970231300R00 | Řezání cihelného zdiva hloubka řezu 300 mm | m | 8.3 |  | 0 |  | 0 |  | 0 | 21 | 0 | 0 | 0 | 0.00046 | 0 | 801-3 | RTS 25/ II | Indiv | 2.43 | 20.17 |  | Práce | Běžná |  |  |  | POL1_
|  | v.č. - půdorys 1.NP : | [25 empty] | VV | 0
|  | Otvor 480/350/300 mm : (0,48+0,35)*2 |  | 1.66 | [23 empty] | VV | 0
|  | Otvor 515/315/300 mm : 4*(0,515+0,315)*2 |  | 6.64 | [23 empty] | VV | 0
|  | Mezisoučet |  | 8.3 | [23 empty] | VV | 1
170 | 971033331R00 | Vybourání otvorů ve zdivu cihelném z jakýchkoliv cihel pálených na jakoukoliv maltu vápenou nebo vápenocementovou, plochy do 0,09 m2, tloušťky do 150 mm | kus | 6 |  | 0 |  | 0 |  | 0 | 21 | 0 | 0.00034 | 0 | 0.025 | 0.15 | 801-3 | RTS 25/ II | Indiv | 0.213 | 1.28 |  | Práce | Běžná |  |  |  | POL1_1
|  | základovém nebo nadzákladovém, | [25 empty] | SPI
|  | v.č. - půdorys 1.NP : | [25 empty] | VV | 0
|  | Otvor 415/215/150 mm : 2 |  | 2 | [23 empty] | VV | 0
|  | v.č. - půdorys 2.NP : | [25 empty] | VV | 0
|  | Otvor 415/215/100 mm : 1 |  | 1 | [23 empty] | VV | 0
|  | Otvor 415/215/150 mm : 1 |  | 1 | [23 empty] | VV | 0
|  | Mezisoučet |  | 4 | [23 empty] | VV | 1
|  | Garáž - m.č. 1.06 : | [25 empty] | VV | 0
|  | Otvor 300/300/120 mm : 2 |  | 2 | [23 empty] | VV | 0
|  | Mezisoučet |  | 2 | [23 empty] | VV | 1
171 | 971033431R00 | Vybourání otvorů ve zdivu cihelném z jakýchkoliv cihel pálených na jakoukoliv maltu vápenou nebo vápenocementovou, plochy do 0,25 m2, tloušťky do 150 mm | kus | 2 |  | 0 |  | 0 |  | 0 | 21 | 0 | 0.00034 | 0 | 0.069 | 0.14 | 801-3 | RTS 25/ II | Indiv | 0.213 | 0.43 |  | Práce | Běžná |  |  |  | POL1_1
|  | základovém nebo nadzákladovém, | [25 empty] | SPI
|  | v.č. - půdorys 1.NP : | [25 empty] | VV | 0
|  | Otvor 515/315/150 mm : 2 |  | 2 | [23 empty] | VV | 0
|  | Mezisoučet |  | 2 | [23 empty] | VV | 1
172 | 971033441R00 | Vybourání otvorů ve zdivu cihelném z jakýchkoliv cihel pálených na jakoukoliv maltu vápenou nebo vápenocementovou, plochy do 0,25 m2, tloušťky do 300 mm | kus | 5 |  | 0 |  | 0 |  | 0 | 21 | 0 | 0.00034 | 0 | 0.138 | 0.69 | 801-3 | RTS 25/ II | Indiv | 0.813 | 4.07 |  | Práce | Běžná |  |  |  | POL1_1
|  | základovém nebo nadzákladovém, | [25 empty] | SPI
|  | v.č. - půdorys 1.NP : | [25 empty] | VV | 0
|  | Otvor 480/350/300 mm : 1 |  | 1 | [23 empty] | VV | 0
|  | Otvor 515/315/300 mm : 4 |  | 4 | [23 empty] | VV | 0
|  | Mezisoučet |  | 5 | [23 empty] | VV | 1
Díl: | 99 | Staveništní přesun hmot |  |  |  | 0 |  | 0 |  | 0 |  | 0 |  | 0 |  | 0 |  |  |  |  | 611.17 | [6 empty] | DIL
173 | 998011002R00 | Přesun hmot pro budovy s nosnou konstrukcí zděnou výšky přes 6 do 12 m | t | 1990.7682 |  | 0 |  | 0 |  | 0 | 21 | 0 | 0 | 0 | 0 | 0 | 801-1 | RTS 25/ II | Indiv | 0.307 | 611.17 |  | Práce | Běžná |  |  |  | POL1_1
|  | přesun hmot pro budovy občanské výstavby (JKSO 801), budovy pro bydlení (JKSO 803) budovy pro výrobu a služby (JKSO 812) s nosnou svislou konstrukcí zděnou z cihel nebo tvárnic nebo kovovou | [25 empty] | SPI |  | přesun hmot pro budovy občanské výstavby (JKSO 801), budovy pro bydlení (JKSO 803) budovy pro výrobu a služby (JKSO 812) s nosnou svislou konstrukcí zděnou z cihel nebo tvárnic nebo kovovou
|  | Hmotnosti z položek s pořadovými čísly : | [25 empty] | VV | 0
|  | 3, 19, 20, 21, 22, 24, 25, 26, 27, 29, 30, 31, 32, 33, 35, 36, 37, 38, 40, 41, 49, 50, 51, 52, 53, : | [25 empty] | VV | 0
|  | 54, 55, 56, 57, 58, 59, 60, 61, 62, 63, 64, 65, 66, 67, 68, 69, 70, 71, 73, 74, 75, 76, 77, 79, 80, : | [25 empty] | VV | 0
|  | 81, 82, 83, 86, 87, 88, 89, 91, 93, 94, 95, 97, 99, 100, 101, 102, 103, 104, 105, 106, 107, 108, : | [25 empty] | VV | 0
|  | 110, 111, 112, 113, 114, 116, 117, 118, 119, 120, 121, 124, 125, 126, 127, 129, 130, 131, 133, 134, : | [25 empty] | VV | 0
|  | 135, 136, 137, 138, 139, 140, 141, 142, 143, 144, 145, 146, 148, 149, 150, 152, 159, 160, 164, 165, : | [25 empty] | VV | 0
|  | 166, 170, 171, 172 : | [25 empty] | VV | 0
|  | Součet : 1990,76819 |  | 1990.77 | [23 empty] | VV | 0
Díl: | 711 | Izolace proti vodě |  |  |  | 0 |  | 0 |  | 0 |  | 0 |  | 1.19 |  | 0 |  |  |  |  | 217.47 | [6 empty] | DIL
174 | 28322028R | Fólie hladká hydroizolační tl = 1,50 mm; funkce: protiradonová; materiál: PVC-P | m2 | 443.1011 |  | 0 |  | 0 |  | 0 | 21 | 0 | 0.0019 | 0.84 | 0 | 0 | SPCM | RTS 25/ II | Indiv | 0 | 0 |  | Specifikace | Běžná |  |  |  | POL3_0
|  | Ztratné : | [25 empty] | VV | 0
|  | v.č. - půdorys základů, 1.NP, řezy : | [25 empty] | VV | 0
|  | Vodorovná : 349,8352*1,13 |  | 395.31 | [23 empty] | VV | 0
|  | Svislá : 41,196*1,16 |  | 47.79 | [23 empty] | VV | 0
|  | Mezisoučet |  | 443.1 | [23 empty] | VV | 1
175 | 28323138R | Fólie profilovaná funkce: drenážní; materiál: PE-HD; v. nopů = 20 mm; s perforací | m2 | 105.5981 |  | 0 |  | 0 |  | 0 | 21 | 0 | 0.0004 | 0.04 | 0 | 0 | SPCM | RTS 25/ II | Indiv | 0 | 0 |  | Specifikace | Běžná |  |  |  | POL3_7
|  | Ztratné : | [25 empty] | VV | 0
|  | Odd.92,pol.č. - XPS tl.80 mm pod terén - skladba S9 : 41,958*1,20 |  | 50.35 | [23 empty] | VV | 0
|  | Odd.92,pol.č. - XPS tl.140 mm pod terén - skladba S5 : 46,0404*1,20 |  | 55.25 | [23 empty] | VV | 0
|  | Mezisoučet |  | 105.6 | [23 empty] | VV | 1
176 | 69366198R | Geosyntetika typ: geotextilie; netkaná; materiál: PP; tl (2 kPa) = 2,9 mm; plošná hmotnost = 300 g/m2 | m2 | 903.4914 |  | 0 |  | 0 |  | 0 | 21 | 0 | 0.0003 | 0.27 | 0 | 0 | SPCM | RTS 25/ II | Indiv | 0 | 0 |  | Specifikace | Běžná |  |  |  | POL3_0
|  | Ztratné : | [25 empty] | VV | 0
|  | v.č. - půdorys základů, 1.NP, řezy : | [25 empty] | VV | 0
|  | Vodorovná : (349,8352*2)*1,15 |  | 804.62 | [23 empty] | VV | 0
|  | Svislá : (41,196*2)*1,20 |  | 98.87 | [23 empty] | VV | 0
|  | Mezisoučet |  | 903.49 | [23 empty] | VV | 1
177 | 711132311R00 | Provedení izolace proti zemní vlhkosti pásy na sucho svislá, , nopovou fólií včetně uchycovacích prvků | m2 | 87.9984 |  | 0 |  | 0 |  | 0 | 21 | 0 | 8e-05 | 0.01 | 0 | 0 | 800-711 | RTS 25/ II | Indiv | 0.34 | 29.92 |  | Práce | Běžná |  |  |  | POL1_7
|  | Odd.92,pol.č. - XPS tl.80 mm pod terén - skladba S9 : 41,958 |  | 41.96 | [23 empty] | VV | 0
|  | Odd.92,pol.č. - XPS tl.140 mm pod terén - skladba S5 : 46,0404 |  | 46.04 | [23 empty] | VV | 0
|  | Mezisoučet |  | 88 | [23 empty] | VV | 1
178 | 711171559R00 | Provedení izolace proti zemní vlhkosti termoplasty vodorovné, volně položené, bez dodávky fólie, | m2 | 349.8352 |  | 0 |  | 0 |  | 0 | 21 | 0 | 0 | 0 | 0 | 0 | 800-711 | RTS 25/ II | Indiv | 0.31 | 108.45 |  | Práce | Běžná |  |  |  | POL1_
|  | v.č. - půdorys základů, 1.NP, řezy : | [25 empty] | VV | 0
|  | Vodorovná : | [25 empty] | VV | 0
|  | Úroveň -0,220 nebo -0,200 : ((14,4*13,0)+(11,17*14,56)) |  | 349.84 | [23 empty] | VV | 0
|  | Mezisoučet |  | 349.84 | [23 empty] | VV | 1
179 | 711172559R00 | Provedení izolace proti zemní vlhkosti termoplasty svislé, volně položené, bez dodávky fólie, | m2 | 41.196 |  | 0 |  | 0 |  | 0 | 21 | 0 | 0 | 0 | 0 | 0 | 800-711 | RTS 25/ II | Indiv | 0.39 | 16.07 |  | Práce | Běžná |  |  |  | POL1_
|  | v.č. - půdorys základů, 1.NP, řezy : | [25 empty] | VV | 0
|  | Svislá : | [25 empty] | VV | 0
|  | Úroveň -0,220 až +0,300 : (14,4+13,0+14,4)*0,52 |  | 21.74 | [23 empty] | VV | 0
|  | Úroveň -0,220 až -0,200 : (13,0*0,02) |  | 0.26 | [23 empty] | VV | 0
|  | Úroveň -0,200 až +0,300 : (11,17+14,56+11,17+1,5)*0,5 |  | 19.2 | [23 empty] | VV | 0
|  | Mezisoučet |  | 41.2 | [23 empty] | VV | 1
180 | 711191171R00 | Provedení izolace proti zemní vlhkosti ostatní vodorovné uložení, podkladní textilie, bez dodávky materiálu | m2 | 349.8352 |  | 0 |  | 0 |  | 0 | 21 | 0 | 0 | 0 | 0 | 0 | 800-711 | RTS 25/ II | Indiv | 0.05 | 17.49 |  | Práce | Běžná |  |  |  | POL1_
|  | v.č. - půdorys základů, 1.NP, řezy : | [25 empty] | VV | 0
|  | Vodorovná : 349,8352 |  | 349.84 | [23 empty] | VV | 0
|  | Mezisoučet |  | 349.84 | [23 empty] | VV | 1
181 | 711191172R00 | Provedení izolace proti zemní vlhkosti ostatní vodorovné uložení, ochranná textilie, bez dodávky materiálu | m2 | 349.8352 |  | 0 |  | 0 |  | 0 | 21 | 0 | 0 | 0 | 0 | 0 | 800-711 | RTS 25/ II | Indiv | 0.072 | 25.19 |  | Práce | Běžná |  |  |  | POL1_
|  | v.č. - půdorys základů, 1.NP, řezy : | [25 empty] | VV | 0
|  | Vodorovná : 349,8352 |  | 349.84 | [23 empty] | VV | 0
|  | Mezisoučet |  | 349.84 | [23 empty] | VV | 1
182 | 711191271R00 | Provedení izolace proti zemní vlhkosti ostatní svislé uložení, podkladní textilie, bez dodávky materiálu | m2 | 41.196 |  | 0 |  | 0 |  | 0 | 21 | 0 | 0 | 0 | 0 | 0 | 800-711 | RTS 25/ II | Indiv | 0.11 | 4.53 |  | Práce | Běžná |  |  |  | POL1_
|  | v.č. - půdorys základů, 1.NP, řezy : | [25 empty] | VV | 0
|  | Svislá : 41,196 |  | 41.2 | [23 empty] | VV | 0
|  | Mezisoučet |  | 41.2 | [23 empty] | VV | 1
183 | 711191272R00 | Provedení izolace proti zemní vlhkosti ostatní svislé uložení, ochranná textilie, bez dodávky materiálu | m2 | 41.196 |  | 0 |  | 0 |  | 0 | 21 | 0 | 0 | 0 | 0 | 0 | 800-711 | RTS 25/ II | Indiv | 0.14 | 5.77 |  | Práce | Běžná |  |  |  | POL1_
|  | v.č. - půdorys základů, 1.NP, řezy : | [25 empty] | VV | 0
|  | Svislá : 41,196 |  | 41.2 | [23 empty] | VV | 0
|  | Mezisoučet |  | 41.2 | [23 empty] | VV | 1
184 | 711823129RT5 | Ochrana konstrukcí nopovou fólií ukončovací lišta, , včetně dodávky lišty | m | 81.48 |  | 0 |  | 0 |  | 0 | 21 | 0 | 0.00033 | 0.03 | 0 | 0 | 800-711 | RTS 25/ II | Indiv | 0.1 | 8.15 |  | Práce | Běžná |  |  |  | POL1_
|  | v.č. - půdorys 1.NP, pohledy : | [25 empty] | VV | 0
|  | Skladba S9 : | [25 empty] | VV | 0
|  | Pohled východní : | [25 empty] | VV | 0
|  | Úroveň -0,020 až -1,100 : 14,8 |  | 14.8 | [23 empty] | VV | 0
|  | Pohled jižní : | [25 empty] | VV | 0
|  | Úroveň -0,020 až -1,100 : 11,29 |  | 11.29 | [23 empty] | VV | 0
|  | Pohled západní : | [25 empty] | VV | 0
|  | Úroveň -0,020 až -1,100 : 1,5 |  | 1.5 | [23 empty] | VV | 0
|  | Pohled severní : | [25 empty] | VV | 0
|  | Úroveň -0,020 až -1,100 : 11,26 |  | 11.26 | [23 empty] | VV | 0
|  | Mezisoučet |  | 38.85 | [23 empty] | VV | 1
|  | Skladba S5 : | [25 empty] | VV | 0
|  | Pohled jižní : | [25 empty] | VV | 0
|  | Úroveň -0,020 až -1,100 : 14,6 |  | 14.6 | [23 empty] | VV | 0
|  | Pohled západní : | [25 empty] | VV | 0
|  | Úroveň -0,020 až -1,100 : 13,4 |  | 13.4 | [23 empty] | VV | 0
|  | Pohled severní : | [25 empty] | VV | 0
|  | Úroveň -0,020 až -1,100 : 14,63 |  | 14.63 | [23 empty] | VV | 0
|  | Mezisoučet |  | 42.63 | [23 empty] | VV | 1
185 | 998711102R00 | Přesun hmot pro izolace proti vodě svisle do 12 m | t | 1.1891 |  | 0 |  | 0 |  | 0 | 21 | 0 | 0 | 0 | 0 | 0 | 800-711 | RTS 25/ II | Indiv | 1.598 | 1.9 |  | Práce | Běžná |  |  |  | POL1_7
|  | 50 m vodorovně měřeno od těžiště půdorysné plochy skládky do těžiště půdorysné plochy objektu | [25 empty] | SPI
Díl: | 712 | Povlakové krytiny |  |  |  | 0 |  | 0 |  | 0 |  | 0 |  | 2.35 |  | 0 |  |  |  |  | 367.57 | [6 empty] | DIL
186 | 283221050R | Fólie hladká hydroizolační tl = 1,80 mm; funkce: proti prorůstání, UV odolná; materiál: PVC-P; nosná vložka: PES tkanina | m2 | 244.6988 |  | 0 |  | 0 |  | 0 | 21 | 0 | 0.00215 | 0.53 | 0 | 0 | SPCM | RTS 25/ II | Indiv | 0 | 0 |  | Specifikace | Běžná |  |  |  | POL3_7
|  | Ztratné : | [25 empty] | VV | 0
|  | v.č. - půdorys střechy : | [25 empty] | VV | 0
|  | Skladba S6 - střešní folie PVC : | [25 empty] | VV | 0
|  | Úroveň +5,730 nebo +5,690 nebo+5,900 nebo +6,100 : (11,09*14,8)*1,13 |  | 185.47 | [23 empty] | VV | 0
|  | Úroveň +5,690 až +6,100 : (10,97+14,56)*2*1,16 |  | 59.23 | [23 empty] | VV | 0
|  | Mezisoučet |  | 244.7 | [23 empty] | VV | 1
187 | 283221092R | Fólie hladká hydroizolační tl = 1,80 mm; funkce: proti prorůstání, UV odolná; materiál: PVC-P; nosná vložka: skelná rohož | m2 | 253.7648 |  | 0 |  | 0 |  | 0 | 21 | 0 | 0.00215 | 0.55 | 0 | 0 | SPCM | RTS 25/ II | Indiv | 0 | 0 |  | Specifikace | Běžná |  |  |  | POL3_7
|  | Ztratné : | [25 empty] | VV | 0
|  | v.č. - půdorys střechy : | [25 empty] | VV | 0
|  | Skladba S1 - střešní folie PVC : | [25 empty] | VV | 0
|  | Úroveň +6,710 nebo +6,745 nebo +6,815 nebo +6,830 nebo +7,230 : (14,8*13,4)*1,15 |  | 228.07 | [23 empty] | VV | 0
|  | Úroveň +6,815 až +7,230 : (13,6+12,2)*2*0,415*1,20 |  | 25.7 | [23 empty] | VV | 0
|  | Mezisoučet |  | 253.76 | [23 empty] | VV | 1
188 | 62852269R | Pás hydroizolační asfaltový tl = 3,0 mm; stabilizace: samolepicí; nosná vložka: skelná tkanina; asfalt: modifikovaný; horní strana: minerální posyp | m2 | 259.668 |  | 0 |  | 0 |  | 0 | 21 | 0 | 0.0035 | 0.91 | 0 | 0 | SPCM | RTS 25/ II | Indiv | 0 | 0 |  | Specifikace | Běžná |  |  |  | POL3_0
|  | Ztratné : | [25 empty] | VV | 0
|  | v.č. - půdorys střechy : | [25 empty] | VV | 0
|  | Skladba S1 - parozábrana z modifik.asfaltového pásu : | [25 empty] | VV | 0
|  | Úroveň +6,450 : (13,8*12,40)*1,15 |  | 196.79 | [23 empty] | VV | 0
|  | Úroveň +6,450 až +7,200 : (13,8+12,40)*2*1,20 |  | 62.88 | [23 empty] | VV | 0
|  | Mezisoučet |  | 259.67 | [23 empty] | VV | 1
189 | 69366198R | Geosyntetika typ: geotextilie; netkaná; materiál: PP; tl (2 kPa) = 2,9 mm; plošná hmotnost = 300 g/m2 | m2 | 502.0755 |  | 0 |  | 0 |  | 0 | 21 | 0 | 0.0003 | 0.15 | 0 | 0 | SPCM | RTS 25/ II | Indiv | 0 | 0 |  | Specifikace | Běžná |  |  |  | POL3_0
|  | Ztratné : | [25 empty] | VV | 0
|  | v.č. - půdorys střechy : | [25 empty] | VV | 0
|  | Skladba S1 - geotextilie : | [25 empty] | VV | 0
|  | Úroveň +6,710 nebo +6,745 nebo +6,815 nebo +6,830 nebo +7,230 : (14,8*13,4)*1,15 |  | 228.07 | [23 empty] | VV | 0
|  | Úroveň +6,815 až +7,230 : (13,6+12,2)*2*0,415*1,12 |  | 23.98 | [23 empty] | VV | 0
|  | Mezisoučet |  | 252.05 | [23 empty] | VV | 1
|  | Skladba S6 - geotextilie : | [25 empty] | VV | 0
|  | Úroveň +5,730 nebo +5,690 nebo+5,900 nebo +6,100 : (11,09*14,8)*1,15 |  | 188.75 | [23 empty] | VV | 0
|  | Úroveň +5,690 až +6,100 : (10,97+14,56)*2*1,20 |  | 61.27 | [23 empty] | VV | 0
|  | Mezisoučet |  | 250.02 | [23 empty] | VV | 1
190 | 69366199R | Geosyntetika typ: geotextilie; netkaná; materiál: PP; tl (2 kPa) = 4,0 mm; plošná hmotnost = 500 g/m2 | m2 | 190.808 |  | 0 |  | 0 |  | 0 | 21 | 0 | 0.0005 | 0.1 | 0 | 0 | SPCM | RTS 25/ II | Indiv | 0 | 0 |  | Specifikace | Běžná |  |  |  | POL3_0
|  | Ztratné : | [25 empty] | VV | 0
|  | v.č. - půdorys střechy : | [25 empty] | VV | 0
|  | Skladba S1 - geotextilie : | [25 empty] | VV | 0
|  | Úroveň +6,710 nebo +6,745 nebo +6,815 nebo +6,830 : (13,6*12,2)*1,15 |  | 190.81 | [23 empty] | VV | 0
|  | Mezisoučet |  | 190.81 | [23 empty] | VV | 1
191 | 712311101RZ1 | Povlakové krytiny střech do 10° za studena nátěrem 1 x, penetračním nebo asfaltovým lakem, včetně dodávky materiálu | m2 | 223.52 |  | 0 |  | 0 |  | 0 | 21 | 0 | 0.00033 | 0.07 | 0 | 0 | 800-711 | RTS 25/ II | Indiv | 0.0275 | 6.15 |  | Práce | Běžná |  |  |  | POL1_7
|  | v.č. - půdorys střechy : | [25 empty] | VV | 0
|  | Skladba S1 - nátěr ALP : | [25 empty] | VV | 0
|  | Úroveň +6,450 : (13,8*12,40) |  | 171.12 | [23 empty] | VV | 0
|  | Úroveň +6,450 až +7,200 : (13,8+12,40)*2 |  | 52.4 | [23 empty] | VV | 0
|  | Mezisoučet |  | 223.52 | [23 empty] | VV | 1
192 | 712351111R00 | Povlakové krytiny střech do 10° samolepicími pásy 1 vrstva, bez dodávky materiálu | m2 | 223.52 |  | 0 |  | 0 |  | 0 | 21 | 0 | 0 | 0 | 0 | 0 | 800-711 | RTS 25/ II | Indiv | 0.207 | 46.27 |  | Práce | Běžná |  |  |  | POL1_7
|  | v.č. - půdorys střechy : | [25 empty] | VV | 0
|  | Skladba S1 - parozábrana z modifik.asfaltového pásu : | [25 empty] | VV | 0
|  | Úroveň +6,450 : (13,8*12,40) |  | 171.12 | [23 empty] | VV | 0
|  | Úroveň +6,450 až +7,200 : (13,8+12,40)*2 |  | 52.4 | [23 empty] | VV | 0
|  | Mezisoučet |  | 223.52 | [23 empty] | VV | 1
193 | 712371801R00 | Povlakové krytiny střech do 10° z termoplastické fólie volně položené, , , bez dodávky fólie, | m2 | 219.734 |  | 0 |  | 0 |  | 0 | 21 | 0 | 3e-05 | 0.01 | 0 | 0 | 800-711 | RTS 25/ II | Indiv | 0.317 | 69.66 |  | Práce | Běžná |  |  |  | POL1_7
|  | v.č. - půdorys střechy : | [25 empty] | VV | 0
|  | Skladba S1 - střešní folie PVC : | [25 empty] | VV | 0
|  | Úroveň +6,710 nebo +6,745 nebo +6,815 nebo +6,830 nebo +7,230 : (14,8*13,4) |  | 198.32 | [23 empty] | VV | 0
|  | Úroveň +6,815 až +7,230 : (13,6+12,2)*2*0,415 |  | 21.41 | [23 empty] | VV | 0
|  | Mezisoučet |  | 219.73 | [23 empty] | VV | 1
194 | 712372121R00 | Povlakové krytiny střech do 10° z termoplastické fólie kotvené do profilovaného plechu nebo do bednění, 4 kotvy/m2, při tl. izolace do 160 mm, bez dodávky fólie, | m2 | 215.192 |  | 0 |  | 0 |  | 0 | 21 | 0 | 0.00013 | 0.03 | 0 | 0 | 800-711 | RTS 25/ II | Indiv | 0.848 | 182.48 |  | Práce | Běžná |  |  |  | POL1_7
|  | v.č. - půdorys střechy : | [25 empty] | VV | 0
|  | Skladba S6 - střešní folie PVC : | [25 empty] | VV | 0
|  | Úroveň +5,730 nebo +5,690 nebo+5,900 nebo +6,100 : (11,09*14,8) |  | 164.13 | [23 empty] | VV | 0
|  | Úroveň +5,690 až +6,100 : (10,97+14,56)*2 |  | 51.06 | [23 empty] | VV | 0
|  | Mezisoučet |  | 215.19 | [23 empty] | VV | 1
195 | 712391171R00 | Textílie na střechách do 10° podkladní, položení - bez dodávky textílie | m2 | 434.926 |  | 0 |  | 0 |  | 0 | 21 | 0 | 0 | 0 | 0 | 0 | 800-711 | RTS 25/ II | Indiv | 0.1 | 43.49 |  | Práce | Běžná |  |  |  | POL1_7
|  | v.č. - půdorys střechy : | [25 empty] | VV | 0
|  | Skladba S1 - geotextilie : | [25 empty] | VV | 0
|  | Úroveň +6,710 nebo +6,745 nebo +6,815 nebo +6,830 nebo +7,230 : (14,8*13,4) |  | 198.32 | [23 empty] | VV | 0
|  | Úroveň +6,815 až +7,230 : (13,6+12,2)*2*0,415 |  | 21.41 | [23 empty] | VV | 0
|  | Mezisoučet |  | 219.73 | [23 empty] | VV | 1
|  | Skladba S6 - geotextilie : | [25 empty] | VV | 0
|  | Úroveň +5,730 nebo +5,690 nebo+5,900 nebo +6,100 : (11,09*14,8) |  | 164.13 | [23 empty] | VV | 0
|  | Úroveň +5,690 až +6,100 : (10,97+14,56)*2 |  | 51.06 | [23 empty] | VV | 0
|  | Mezisoučet |  | 215.19 | [23 empty] | VV | 1
196 | 712391172R00 | Textílie na střechách do 10° ochranná, položení - bez dodávky textílie | m2 | 165.92 |  | 0 |  | 0 |  | 0 | 21 | 0 | 3e-05 | 0 | 0 | 0 | 800-711 | RTS 25/ II | Indiv | 0.11765 | 19.52 |  | Práce | Běžná |  |  |  | POL1_7
|  | v.č. - půdorys střechy : | [25 empty] | VV | 0
|  | Skladba S1 - geotextilie : | [25 empty] | VV | 0
|  | Úroveň +6,710 nebo +6,745 nebo +6,815 nebo +6,830 : (13,6*12,2) |  | 165.92 | [23 empty] | VV | 0
|  | Mezisoučet |  | 165.92 | [23 empty] | VV | 1
197 | 998712202R00 | Přesun hmot pro povlakové krytiny v objektech výšky od 6 do 12 m | % | 4960.6358 |  | 0 |  | 0 |  | 0 | 21 | 0 | 0 | 0 | 0 | 0 | 800-711 | RTS 25/ II | Indiv | 0 | 0 |  | Práce | Běžná |  |  |  | POL1_7
|  | 50 m vodorovně | [25 empty] | SPI
Díl: | 713 | Izolace tepelné |  |  |  | 0 |  | 0 |  | 0 |  | 0 |  | 2.56 |  | 0 |  |  |  |  | 110.27 | [6 empty] | DIL
198 | 28375329R | páska dilatační extrudovaný PE; š = 120 mm; tl. 5 mm; l = 50 000 mm | m | 423.5448 |  | 0 |  | 0 |  | 0 | 21 | 0 | 0 | 0 | 0 | 0 | SPCM | RTS 25/ II | Indiv | 0 | 0 |  | Specifikace | Běžná |  |  |  | POL3_0
|  | Ztratné : | [25 empty] | VV | 0
|  | Odd.771,pol.č. - spára podlaha-stěna : 247,02*1,02 |  | 251.96 | [23 empty] | VV | 0
|  | Odd.776,pol.č. - vinylový soklík : 117,96*1,02 |  | 120.32 | [23 empty] | VV | 0
|  | Mezisoučet |  | 372.28 | [23 empty] | VV | 1
|  | Skladba S7 - drátkobeton tl.200 mm : | [25 empty] | VV | 0
|  | v.č. - půdorys 1.NP : | [25 empty] | VV | 0
|  | m.č. 1.06 : (10,97+14,16)*2*1,02 |  | 51.27 | [23 empty] | VV | 0
|  | Mezisoučet |  | 51.27 | [23 empty] | VV | 1
199 | 283754902R | Výrobek izolační pro budovy z extrudovaného polystyrenu (XPS) tvar: deska; tl = 50 mm; lambda = 0,034 W/(m.K); pevnost v tlaku = 300 kPa | m2 | 21.7056 |  | 0 |  | 0 |  | 0 | 21 | 0 | 0.0015 | 0.03 | 0 | 0 | SPCM | RTS 25/ II | Indiv | 0 | 0 |  | Specifikace | Běžná |  |  |  | POL3_7
|  | Ztratné : | [25 empty] | VV | 0
|  | v.č. - půdorys střechy : | [25 empty] | VV | 0
|  | Detail atiky ze shora - polystyrén XPS tl.50-30 mm : | [25 empty] | VV | 0
|  | Úroveň +7,230 : (14,4+12,2)*2*0,4*1,02 |  | 21.71 | [23 empty] | VV | 0
|  | Mezisoučet |  | 21.71 | [23 empty] | VV | 1
200 | 283757074R | Výrobek izolační pro budovy z pěnového polystyrenu (EPS) tvar: deska; tl = 40 mm; OH = 20 kg/m3; lambda = 0,037 W/(m.K); pevnost v tlaku = 100 kPa | m2 | 12.24 |  | 0 |  | 0 |  | 0 | 21 | 0 | 0.0008 | 0.01 | 0 | 0 | SPCM | RTS 25/ II | Indiv | 0 | 0 |  | Specifikace | Běžná |  |  |  | POL3_0
|  | Ztratné : | [25 empty] | VV | 0
|  | TI z desek EPS 100S tl.40 mm+100 mm : | [25 empty] | VV | 0
|  | Odd.777,pol.č. - epoxidová stěrka - Skladba b : 12,00*1,02 |  | 12.24 | [23 empty] | VV | 0
|  | Mezisoučet |  | 12.24 | [23 empty] | VV | 1
201 | 283757080R | Výrobek izolační pro budovy z pěnového polystyrenu (EPS) tvar: deska; tl = 100 mm; OH = 20 kg/m3; lambda = 0,037 W/(m.K); pevnost v tlaku = 100 kPa | m2 | 406.1436 |  | 0 |  | 0 |  | 0 | 21 | 0 | 0.002 | 0.81 | 0 | 0 | SPCM | RTS 25/ II | Indiv | 0 | 0 |  | Specifikace | Běžná |  |  |  | POL3_0
|  | Ztratné : | [25 empty] | VV | 0
|  | TI z desek EPS 100S tl.40 mm+100 mm : | [25 empty] | VV | 0
|  | Odd.777,pol.č. - epoxidová stěrka - Skladba b : 12,00*1,02 |  | 12.24 | [23 empty] | VV | 0
|  | Mezisoučet |  | 12.24 | [23 empty] | VV | 1
|  | TI z desek EPS 100S tl.100 mm : | [25 empty] | VV | 0
|  | Odd.777,pol.č. - epoxidová stěrka - Skladba a : 349,01*1,02 |  | 355.99 | [23 empty] | VV | 0
|  | Odd.771,pol.č. - ker.dlažba - Skladba c : 14,57*1,02 |  | 14.86 | [23 empty] | VV | 0
|  | Odd.771,pol.č. - ker.dlažba - Skladba d : 22,60*1,02 |  | 23.05 | [23 empty] | VV | 0
|  | Mezisoučet |  | 393.9 | [23 empty] | VV | 1
202 | 283757126R | Výrobek izolační pro budovy z pěnového polystyrenu (EPS) tvar: deska; tl = 160 mm; OH = 25 kg/m3; lambda = 0,035 W/(m.K); pevnost v tlaku = 150 kPa | m2 | 169.2384 |  | 0 |  | 0 |  | 0 | 21 | 0 | 0.004 | 0.68 | 0 | 0 | SPCM | RTS 25/ II | Indiv | 0 | 0 |  | Specifikace | Běžná |  |  |  | POL3_0
|  | Ztratné : | [25 empty] | VV | 0
|  | v.č. - půdorys střechy : | [25 empty] | VV | 0
|  | Skladba S1 - polystyrén EPS 150S tl.160 mm : | [25 empty] | VV | 0
|  | Úroveň +6,450 : (13,6*12,2)*1,02 |  | 169.24 | [23 empty] | VV | 0
|  | Mezisoučet |  | 169.24 | [23 empty] | VV | 1
203 | 28375938R | Výrobek izolační pro budovy z pěnového polystyrenu (EPS) tvar: deska; typ: F; tl = 100 mm; OH = 17 kg/m3; lambda = 0,039 W/(m.K); pevnost v tlaku = 70 kPa | m2 | 39.78 |  | 0 |  | 0 |  | 0 | 21 | 0 | 0.0017 | 0.07 | 0 | 0 | SPCM | RTS 25/ II | Indiv | 0 | 0 |  | Specifikace | Běžná |  |  |  | POL3_0
|  | Ztratné : | [25 empty] | VV | 0
|  | v.č. - půdorys střechy : | [25 empty] | VV | 0
|  | Detail atiky z boku - polystarén EPS 70F tl.100 mm : | [25 empty] | VV | 0
|  | Úroveň +6,450 až +7,200 : (13,8+12,2)*2*0,75*1,02 |  | 39.78 | [23 empty] | VV | 0
|  | Mezisoučet |  | 39.78 | [23 empty] | VV | 1
204 | 28375972R | Výrobek izolační pro budovy z pěnového polystyrenu (EPS) tvar: spádová deska; OH = 25 kg/m3; lambda = 0,035 W/(m.K); pevnost v tlaku = 150 kPa | m3 | 28.7705 |  | 0 |  | 0 |  | 0 | 21 | 0 | 0.025 | 0.72 | 0 | 0 | SPCM | RTS 25/ II | Indiv | 0 | 0 |  | Specifikace | Běžná |  |  |  | POL3_0
|  | Ztratné : | [25 empty] | VV | 0
|  | v.č. - půdorys střechy : | [25 empty] | VV | 0
|  | Skladba S1 - spádové klíny EPS 150S tl.100-240 mm : | [25 empty] | VV | 0
|  | Úroveň +6,450 : (13,6*12,2)*(0,1+0,24)/2*1,02 |  | 28.77 | [23 empty] | VV | 0
|  | Mezisoučet |  | 28.77 | [23 empty] | VV | 1
205 | 28376060R | Výrobek izolační pro budovy z pěnového polystyrenu (EPS) tvar: deska; typ: T; tl = 20 mm; lambda = 0,044 W/(m.K); max. zatížení = 4,0 kPa | m2 | 140.9334 |  | 0 |  | 0 |  | 0 | 21 | 0 | 0.0004 | 0.06 | 0 | 0 | SPCM | RTS 25/ II | Indiv | 0 | 0 |  | Specifikace | Běžná |  |  |  | POL3_0
|  | Ztratné : | [25 empty] | VV | 0
|  | TI z desek EPS T4000 tl.20 mm : | [25 empty] | VV | 0
|  | Odd.776,pol.č. - vinylová podlaha - Skladba g : 138,17*1,02 |  | 140.93 | [23 empty] | VV | 0
|  | Mezisoučet |  | 140.93 | [23 empty] | VV | 1
206 | 713121111R00 | Montáž tepelné izolace podlah jednovrstvá, bez dodávky materiálu | m2 | 524.35 |  | 0 |  | 0 |  | 0 | 21 | 0 | 0 | 0 | 0 | 0 | 800-713 | RTS 25/ II | Indiv | 0.08 | 41.95 |  | Práce | Běžná |  |  |  | POL1_7
|  | TI z desek EPS T4000 tl.20 mm : | [25 empty] | VV | 0
|  | Odd.776,pol.č. - vinylová podlaha - Skladba g : 138,17 |  | 138.17 | [23 empty] | VV | 0
|  | Mezisoučet |  | 138.17 | [23 empty] | VV | 1
|  | TI z desek EPS 100S tl.100 mm : | [25 empty] | VV | 0
|  | Odd.777,pol.č. - epoxidová stěrka - Skladba a : 349,01 |  | 349.01 | [23 empty] | VV | 0
|  | Odd.771,pol.č. - ker.dlažba - Skladba c : 14,57 |  | 14.57 | [23 empty] | VV | 0
|  | Odd.771,pol.č. - ker.dlažba - Skladba d : 22,60 |  | 22.6 | [23 empty] | VV | 0
|  | Mezisoučet |  | 386.18 | [23 empty] | VV | 1
207 | 713121118R00 | Montáž tepelné izolace podlah Izolace podlah tepelná obložení stěn dilatační páskou, bez dodávky materiálu, | m | 415.24 |  | 0 |  | 0 |  | 0 | 21 | 0 | 0 | 0 | 0 | 0 | 800-713 | RTS 25/ II | Indiv | 0.05 | 20.76 |  | Práce | Běžná |  |  |  | POL1_
|  | Odd.771,pol.č. - spára podlaha-stěna : 247,02 |  | 247.02 | [23 empty] | VV | 0
|  | Odd.776,pol.č. - vinylový soklík : 117,96 |  | 117.96 | [23 empty] | VV | 0
|  | Mezisoučet |  | 364.98 | [23 empty] | VV | 1
|  | Skladba S7 - drátkobeton tl.200 mm : | [25 empty] | VV | 0
|  | v.č. - půdorys 1.NP : | [25 empty] | VV | 0
|  | m.č. 1.06 : (10,97+14,16)*2 |  | 50.26 | [23 empty] | VV | 0
|  | Mezisoučet |  | 50.26 | [23 empty] | VV | 1
208 | 713121121R00 | Montáž tepelné izolace podlah dvouvrstvá, bez dodávky materiálu | m2 | 12 |  | 0 |  | 0 |  | 0 | 21 | 0 | 0 | 0 | 0 | 0 | 800-713 | RTS 25/ II | Indiv | 0.15 | 1.8 |  | Práce | Běžná |  |  |  | POL1_7
|  | TI z desek EPS 100S tl.40 mm+100 mm : | [25 empty] | VV | 0
|  | Odd.777,pol.č. - epoxidová stěrka - Skladba b : 12,00 |  | 12 | [23 empty] | VV | 0
|  | Mezisoučet |  | 12 | [23 empty] | VV | 1
209 | 713131131R00 | Montáž tepelné izolace stěn lepením | m2 | 60.28 |  | 0 |  | 0 |  | 0 | 21 | 0 | 0.003 | 0.18 | 0 | 0 | 800-713 | RTS 25/ II | Indiv | 0.28 | 16.88 |  | Práce | Běžná |  |  |  | POL1_7
|  | v.č. - půdorys střechy : | [25 empty] | VV | 0
|  | Detail atiky z boku - polystarén EPS 70F tl.100 mm : | [25 empty] | VV | 0
|  | Úroveň +6,450 až +7,200 : (13,8+12,2)*2*0,75 |  | 39 | [23 empty] | VV | 0
|  | Mezisoučet |  | 39 | [23 empty] | VV | 1
|  | Detail atiky ze shora - polystyrén XPS tl.50-30 mm : | [25 empty] | VV | 0
|  | Úroveň +7,230 : (14,4+12,2)*2*0,4 |  | 21.28 | [23 empty] | VV | 0
|  | Mezisoučet |  | 21.28 | [23 empty] | VV | 1
210 | 713141151R00 | Montáž tepelné izolace plochých střech kladená na sucho, jednovrstvá | m2 | 331.84 |  | 0 |  | 0 |  | 0 | 21 | 0 | 0 | 0 | 0 | 0 | 800-713 | RTS 25/ II | Indiv | 0.07 | 23.23 |  | Práce | Běžná |  |  |  | POL1_7
|  | v.č. - půdorys střechy : | [25 empty] | VV | 0
|  | Skladba S1 - polystyrén EPS 150S tl.160 mm + spádové klíny EPS 150S tl.100-240 mm : | [25 empty] | VV | 0
|  | Úroveň +6,450 : (13,6*12,2)*2 |  | 331.84 | [23 empty] | VV | 0
|  | Mezisoučet |  | 331.84 | [23 empty] | VV | 1
211 | 713191100RT9 | Izolace tepelné běžných konstrukcí - doplňky položení separační fólie, včetně dodávky PE fólie | m2 | 13.8 |  | 0 |  | 0 |  | 0 | 21 | 0 | 3e-05 | 0 | 0 | 0 | 800-713 | RTS 25/ II | Indiv | 0.07 | 0.97 |  | Práce | Běžná |  |  |  | POL1_7
|  | TI z desek EPS 100S tl.40 mm+100 mm : | [25 empty] | VV | 0
|  | Odd.777,pol.č. - epoxidová stěrka - Skladba b : 12,00*1,15 |  | 13.8 | [23 empty] | VV | 0
|  | Mezisoučet |  | 13.8 | [23 empty] | VV | 1
212 | 998713102R00 | Přesun hmot pro izolace tepelné v objektech výšky do 12 m | t | 2.5561 |  | 0 |  | 0 |  | 0 | 21 | 0 | 0 | 0 | 0 | 0 | 800-713 | RTS 25/ II | Indiv | 1.831 | 4.68 |  | Práce | Běžná |  |  |  | POL1_7
|  | 50 m vodorovně | [25 empty] | SPI
Díl: | 762 | Konstrukce tesařské |  |  |  | 0 |  | 0 |  | 0 |  | 0 |  | 0.54 |  | 0 |  |  |  |  | 9.46 | [6 empty] | DIL
213 | 606233006R | překližka vodovzdorná; BR; jakost S/BB; tl = 21,0 mm; š = 3 000 mm; h = 1 500,0 mm; počet vrstev 15 | m2 | 35.64 |  | 0 |  | 0 |  | 0 | 21 | 0 | 0.0147 | 0.52 | 0 | 0 | SPCM | RTS 25/ I | Indiv | 0 | 0 |  | Specifikace | Běžná |  |  |  | POL3_7
|  | Ztratné : | [25 empty] | VV | 0
|  | v.č. - půdorys střechy : | [25 empty] | VV | 0
|  | Detail atiky ze shora - vodovzdorná překližka tl.21 mm : | [25 empty] | VV | 0
|  | Úroveň +7,230 : (14,8+12,2)*2*0,6*1,10 |  | 35.64 | [23 empty] | VV | 0
|  | Mezisoučet |  | 35.64 | [23 empty] | VV | 1
214 | 762341220R00 | Montáž bednění z velkoplošných desek na bázi dřeva včetně vyřezání otvorů, | m2 | 32.4 |  | 0 |  | 0 |  | 0 | 21 | 0 | 0 | 0 | 0 | 0 | 800-762 | RTS 25/ II | Indiv | 0.292 | 9.46 |  | Práce | Běžná |  |  |  | POL1_7
|  | v.č. - půdorys střechy : | [25 empty] | VV | 0
|  | Detail atiky ze shora - vodovzdorná překližka tl.21 mm : | [25 empty] | VV | 0
|  | Úroveň +7,230 : (14,8+12,2)*2*0,6 |  | 32.4 | [23 empty] | VV | 0
|  | Mezisoučet |  | 32.4 | [23 empty] | VV | 1
215 | 762395000R00 | Spojovací a ochranné prostředky svory, prkna, hřebíky, pásová ocel, vruty, impregnace | m3 | 0.6804 |  | 0 |  | 0 |  | 0 | 21 | 0 | 0.02357 | 0.02 | 0 | 0 | 800-762 | RTS 25/ II | Indiv | 0 | 0 |  | Práce | Běžná |  |  |  | POL1_7
|  | v.č. - půdorys střechy : | [25 empty] | VV | 0
|  | Detail atiky ze shora - vodovzdorná překližka tl.21 mm : | [25 empty] | VV | 0
|  | Úroveň +7,230 : (14,8+12,2)*2*0,6*0,021 |  | 0.68 | [23 empty] | VV | 0
|  | Mezisoučet |  | 0.68 | [23 empty] | VV | 1
216 | 998762202R00 | Přesun hmot pro konstrukce tesařské v objektech výšky do 12 m | % | 399.1589 |  | 0 |  | 0 |  | 0 | 21 | 0 | 0 | 0 | 0 | 0 | 800-762 | RTS 25/ II | Indiv | 0 | 0 |  | Práce | Běžná |  |  |  | POL1_7
|  | 50 m vodorovně | [25 empty] | SPI
Díl: | 764 | Konstrukce klempířské |  |  |  | 0 |  | 0 |  | 0 |  | 0 |  | 0.33 |  | 0 |  |  |  |  | 60.78 | [6 empty] | DIL
217 | 712378003R00 | Povlakové krytiny střech do 10° z termoplastické fólie Klempířské doplňky k povlakovým krytinám z fólií atiková okapnice, RŠ 250 mm, z pozinkovaného plechu s povrchovou úpravou PVC | m | 56.4 |  | 0 |  | 0 |  | 0 | 21 | 0 | 0.00184 | 0.1 | 0 | 0 | 800-711 | RTS 25/ II | Indiv | 0.252 | 14.21 |  | Práce | Běžná |  |  |  | POL1_
|  | včetně dodávek výrobků | [25 empty] | SPI
|  | v.č. - výpis klempířských výrobků : | [25 empty] | VV | 0
|  | K/2 : 56,40 |  | 56.4 | [23 empty] | VV | 0
218 | 712378006R00 | Povlakové krytiny střech do 10° z termoplastické fólie Klempířské doplňky k povlakovým krytinám z fólií rohová lišta vnější, RŠ 100 mm, z pozinkovaného plechu s povrchovou úpravou PVC | m | 88.1 |  | 0 |  | 0 |  | 0 | 21 | 0 | 0.00076 | 0.07 | 0 | 0 | 800-711 | RTS 25/ II | Indiv | 0.189 | 16.65 |  | Práce | Běžná |  |  |  | POL1_
|  | včetně dodávek výrobků | [25 empty] | SPI
|  | v.č. - půdorys střechy : | [25 empty] | VV | 0
|  | Úroveň +6,100 = atika tl.120 mm : (10,97+14,56+10,97) |  | 36.5 | [23 empty] | VV | 0
|  | Úroveň +7,230 = atika tl.600 mm : (13,6+12,20)*2 |  | 51.6 | [23 empty] | VV | 0
|  | Mezisoučet |  | 88.1 | [23 empty] | VV | 1
219 | 712378007R00 | Povlakové krytiny střech do 10° z termoplastické fólie Klempířské doplňky k povlakovým krytinám z fólií rohová lišta vnitřní, RŠ 100 mm, z pozinkovaného plechu s povrchovou úpravou PVC | m | 88.1 |  | 0 |  | 0 |  | 0 | 21 | 0 | 0.00076 | 0.07 | 0 | 0 | 800-711 | RTS 25/ II | Indiv | 0.189 | 16.65 |  | Práce | Běžná |  |  |  | POL1_
|  | včetně dodávek výrobků | [25 empty] | SPI
|  | v.č. - půdorys střechy : | [25 empty] | VV | 0
|  | Úroveň +6,100 = atika tl.120 mm : (10,97+14,56+10,97) |  | 36.5 | [23 empty] | VV | 0
|  | Úroveň +7,230 = atika tl.600 mm : (13,6+12,20)*2 |  | 51.6 | [23 empty] | VV | 0
|  | Mezisoučet |  | 88.1 | [23 empty] | VV | 1
220 | 712378009R00 | Povlakové krytiny střech do 10° z termoplastické fólie Klempířské doplňky k povlakovým krytinám z fólií rohová lišta vnitřní, RŠ 130 mm, z pozinkovaného plechu s povrchovou úpravou PVC | m | 4.1 |  | 0 |  | 0 |  | 0 | 21 | 0 | 0.00138 | 0.01 | 0 | 0 | 800-711 | RTS 25/ II | Indiv | 0.22 | 0.9 |  | Práce | Běžná |  |  |  | POL1_
|  | včetně dodávek výrobků | [25 empty] | SPI
|  | v.č. - výpis klempířských výrobků : | [25 empty] | VV | 0
|  | K/3 : 4,10 |  | 4.1 | [23 empty] | VV | 0
221 | 712378012R00 | Povlakové krytiny střech do 10° z termoplastické fólie Klempířské doplňky k povlakovým krytinám z fólií krycí a stěnová lišta, rš 160 + 80 mm, k uchycení krytiny ke stěně, , z pozinkovaného plechu s povrchovou úpravou PVC | m | 13.5 |  | 0 |  | 0 |  | 0 | 21 | 0 | 0.00246 | 0.03 | 0 | 0 | 800-711 | RTS 25/ II | Indiv | 0.29625 | 4 |  | Práce | Běžná |  |  |  | POL1_
|  | včetně dodávek výrobků | [25 empty] | SPI
|  | s povrchovou úpravou PVC | [25 empty] | POP
|  | v.č. - výpis klempířských výrobků : | [25 empty] | VV | 0
|  | K/4 : 13,50 |  | 13.5 | [23 empty] | VV | 0
|  | Mezisoučet |  | 13.5 | [23 empty] | VV | 1
222 | 764816131RT3 | Oplechování parapetů z lakovaného pozinkovaného plechu, rš 305 mm, dodávka a montáž, včetně rohů, lepené lepidlem | m | 31 |  | 0 |  | 0 |  | 0 | 21 | 0 | 0.0016 | 0.05 | 0 | 0 | 800-764 | RTS 25/ II | Indiv | 0.27 | 8.37 |  | Práce | Běžná |  |  |  | POL1_
|  | včetně rohů | [25 empty] | SPI
|  | v.č. - výpis klempířských výrobků : | [25 empty] | VV | 0
|  | K/1 : 31,0 |  | 31 | [23 empty] | VV | 0
223 | 998764202R00 | Přesun hmot pro konstrukce klempířské v objektech výšky do 12 m | % | 1002.7875 |  | 0 |  | 0 |  | 0 | 21 | 0 | 0 | 0 | 0 | 0 | 800-764 | RTS 25/ II | Indiv | 0 | 0 |  | Práce | Běžná |  |  |  | POL1_7
|  | 50 m vodorovně | [25 empty] | SPI
Díl: | 766 | Konstrukce truhlářské, okna a dveře |  |  |  | 0 |  | 0 |  | 0 |  | 0 |  | 0 |  | 0 |  |  |  |  | 0 | [6 empty] | DIL
224 | 998766202R00 | Přesun hmot pro konstrukce truhlářské v objektech výšky do 12 m | % | 6252.7 |  | 0 |  | 0 |  | 0 | 21 | 0 | 0 | 0 | 0 | 0 | 800-766 | RTS 25/ II | Indiv | 0 | 0 |  | Práce | Běžná |  |  |  | POL1_7
|  | 50 m vodorovně | [25 empty] | SPI
225 | PC - 766 - T/01 | Dveře vnitřní plné hladké - jednokřídlové 700/2100 mm, laminát CPL + výplň DTD - D+M+D | kus | 2 |  | 0 |  | 0 |  | 0 | 21 | 0 | 0 | 0 | 0 | 0 |  | Vlastní | Indiv | 0 | 0 |  | Práce | Běžná |  |  |  | POL1_1
|  | v.č. - výpis truhlářských výrobků : | [25 empty] | VV | 0
|  | T/1 - pravé : 1 |  | 1 | [23 empty] | VV | 0
|  | T/1 - levé : 1 |  | 1 | [23 empty] | VV | 0
|  | Mezisoučet |  | 2 | [23 empty] | VV | 1
226 | PC - 766 - T/02 | Dveře vnitřní plné hladké - jednokřídlové 700/1970 mm, laminát CPL + výplň DTD vč.podřezání, - D+M+D | kus | 9 |  | 0 |  | 0 |  | 0 | 21 | 0 | 0 | 0 | 0 | 0 |  | Vlastní | Indiv | 0 | 0 |  | Práce | Běžná |  |  |  | POL1_1
|  | v.č. - výpis truhlářských výrobků : | [25 empty] | VV | 0
|  | T/2 - pravé : 4 |  | 4 | [23 empty] | VV | 0
|  | T/2 - levé : 5 |  | 5 | [23 empty] | VV | 0
|  | Mezisoučet |  | 9 | [23 empty] | VV | 1
227 | PC - 766 - T/03 | Dveře vnitřní plné hladké - jednokřídlové 700/1970 mm, laminát CPL + výplň DTD - D+M+D | kus | 1 |  | 0 |  | 0 |  | 0 | 21 | 0 | 0 | 0 | 0 | 0 |  | Vlastní | Indiv | 0 | 0 |  | Práce | Běžná |  |  |  | POL1_1
|  | v.č. - výpis truhlářských výrobků : | [25 empty] | VV | 0
|  | T/3 - pravé : 1 |  | 1 | [23 empty] | VV | 0
|  | Mezisoučet |  | 1 | [23 empty] | VV | 1
228 | PC - 766 - T/04 | Dveře vnitřní plné hladké - jednokřídlové 800/2100 mm, laminát CPL + výplň DTD - D+M+D | kus | 3 |  | 0 |  | 0 |  | 0 | 21 | 0 | 0 | 0 | 0 | 0 |  | Vlastní | Indiv | 0 | 0 |  | Práce | Běžná |  |  |  | POL1_1
|  | v.č. - výpis truhlářských výrobků : | [25 empty] | VV | 0
|  | T/4 - pravé : 1 |  | 1 | [23 empty] | VV | 0
|  | T/4 - levé : 2 |  | 2 | [23 empty] | VV | 0
|  | Mezisoučet |  | 3 | [23 empty] | VV | 1
229 | PC - 766 - T/05 | Dveře vnitřní plné hladké - jednokřídlové 800/2100 mm, laminát CPL+ výplň DTD s PO EW 15/DP3-C, - D+M+D | kus | 1 |  | 0 |  | 0 |  | 0 | 21 | 0 | 0 | 0 | 0 | 0 |  | Vlastní | Indiv | 0 | 0 |  | Práce | Běžná |  |  |  | POL1_1
|  | v.č. - výpis truhlářských výrobků : | [25 empty] | VV | 0
|  | T/5 - pravé : 1 |  | 1 | [23 empty] | VV | 0
|  | Mezisoučet |  | 1 | [23 empty] | VV | 1
230 | PC - 766 - T/06 | Dveře vnitřní plné hladké - jednokřídlové 900/2100 mm, laminát CPL + výplň DTD - D+M+D | kus | 3 |  | 0 |  | 0 |  | 0 | 21 | 0 | 0 | 0 | 0 | 0 |  | Vlastní | Indiv | 0 | 0 |  | Práce | Běžná |  |  |  | POL1_1
|  | v.č. - výpis truhlářských výrobků : | [25 empty] | VV | 0
|  | T/6 - pravé : 1 |  | 1 | [23 empty] | VV | 0
|  | T/6 - levé : 2 |  | 2 | [23 empty] | VV | 0
|  | Mezisoučet |  | 3 | [23 empty] | VV | 1
231 | PC - 766 - T/07 | Dveře vnitřní plné hladké - jednokřídlové 900/2100 mm, laminát CPL + výplň DTD - D+M+D, s vyšší akustickou izolací Rw>32 dB | kus | 1 |  | 0 |  | 0 |  | 0 | 21 | 0 | 0 | 0 | 0 | 0 |  | Vlastní | Indiv | 0 | 0 |  | Práce | Běžná |  |  |  | POL1_1
|  | v.č. - výpis truhlářských výrobků : | [25 empty] | VV | 0
|  | T/7 - pravé : 1 |  | 1 | [23 empty] | VV | 0
|  | Mezisoučet |  | 1 | [23 empty] | VV | 1
232 | PC - 766 - T/08 | Dveře vnitřní plné hladké - jednokřídlové 900/2100 mm, laminát CPL + výplň DTD - D+M+D, s vyšší akustickou izolací Rw>32 dB | kus | 1 |  | 0 |  | 0 |  | 0 | 21 | 0 | 0 | 0 | 0 | 0 |  | Vlastní | Indiv | 0 | 0 |  | Práce | Běžná |  |  |  | POL1_1
|  | v.č. - výpis truhlářských výrobků : | [25 empty] | VV | 0
|  | T/8 - pravé : 1 |  | 1 | [23 empty] | VV | 0
|  | Mezisoučet |  | 1 | [23 empty] | VV | 1
233 | PC - 766 - T/09 | Dveře vnitřní plné hladké - jednokřídlové 1000/2100 mm, laminát CPL + výplň DTD vč.podřezání - D+M+D | kus | 1 |  | 0 |  | 0 |  | 0 | 21 | 0 | 0 | 0 | 0 | 0 |  | Vlastní | Indiv | 0 | 0 |  | Práce | Běžná |  |  |  | POL1_1
|  | v.č. - výpis truhlářských výrobků : | [25 empty] | VV | 0
|  | T/9 - levé : 1 |  | 1 | [23 empty] | VV | 0
|  | Mezisoučet |  | 1 | [23 empty] | VV | 1
234 | PC - 766 - T/10 | Dveře vnitřní plné hladké - jednokřídlové 1000/2100 mm, laminát CPL+ výplň DTD s PO EW 15/DP3-C, - D+M+D | kus | 1 |  | 0 |  | 0 |  | 0 | 21 | 0 | 0 | 0 | 0 | 0 |  | Vlastní | Indiv | 0 | 0 |  | Práce | Běžná |  |  |  | POL1_1
|  | v.č. - výpis truhlářských výrobků : | [25 empty] | VV | 0
|  | T/10 - pravé : 1 |  | 1 | [23 empty] | VV | 0
|  | Mezisoučet |  | 1 | [23 empty] | VV | 1
235 | PC - 766 - T/11 | Dveře vnitřní plné hladké - jednokřídlové 1000/2100 mm, laminát CPL+výplň DTD, obdélnikové prosklení, - D+M+D | kus | 3 |  | 0 |  | 0 |  | 0 | 21 | 0 | 0 | 0 | 0 | 0 |  | Vlastní | Indiv | 0 | 0 |  | Práce | Běžná |  |  |  | POL1_1
|  | v.č. - výpis truhlářských výrobků : | [25 empty] | VV | 0
|  | T/11 - pravé : 2 |  | 2 | [23 empty] | VV | 0
|  | T/11 - levé : 1 |  | 1 | [23 empty] | VV | 0
|  | Mezisoučet |  | 3 | [23 empty] | VV | 1
236 | PC - 766 - T/12 | Dveře vnitřní plné hladké - jednokřídlové 1000/2100 mm, laminát CPL+výplň DTD, obdélnikové prosklení, - D+M+D | kus | 2 |  | 0 |  | 0 |  | 0 | 21 | 0 | 0 | 0 | 0 | 0 |  | Vlastní | Indiv | 0 | 0 |  | Práce | Běžná |  |  |  | POL1_1
|  | v.č. - výpis truhlářských výrobků : | [25 empty] | VV | 0
|  | T/12 - pravé : 1 |  | 1 | [23 empty] | VV | 0
|  | T/12 - levé : 1 |  | 1 | [23 empty] | VV | 0
|  | Mezisoučet |  | 2 | [23 empty] | VV | 1
237 | PC - 766 - T/13 | Vnitřní posuvné dveře1000/2100 mm vč.ocel. obložkové zárubně - D+M+D, viz výpis výrobků truhlářských | kus | 1 |  | 0 |  | 0 |  | 0 | 21 | 0 | 0 | 0 | 0 | 0 |  | Vlastní | Indiv | 0 | 0 |  | Práce | Běžná |  |  |  | POL1_
|  | v.č. - výpis truhlářských výrobků : | [25 empty] | VV | 0
|  | T/13 : 1 |  | 1 | [23 empty] | VV | 0
|  | Mezisoučet |  | 1 | [23 empty] | VV | 1
238 | PC - 766 - T/14 | Dveře vnitřní plné hladké - jednokřídlové 1100/2100 mm, laminát CPL+ výplň DTD s PO EW 15/DP3-C, - D+M+D | kus | 1 |  | 0 |  | 0 |  | 0 | 21 | 0 | 0 | 0 | 0 | 0 |  | Vlastní | Indiv | 0 | 0 |  | Práce | Běžná |  |  |  | POL1_1
|  | v.č. - výpis truhlářských výrobků : | [25 empty] | VV | 0
|  | T/14 - levé : 1 |  | 1 | [23 empty] | VV | 0
|  | Mezisoučet |  | 1 | [23 empty] | VV | 1
239 | PC - 766 - T/15 | Vnitřní posuvné dveře na stěnu 1300/2200 mm vč.hliníkové vodící lišty, bez zárubně- D+M+D, viz výpis, výrobků truhlářských | kus | 1 |  | 0 |  | 0 |  | 0 | 21 | 0 | 0 | 0 | 0 | 0 |  | Vlastní | Indiv | 0 | 0 |  | Práce | Běžná |  |  |  | POL1_
|  | v.č. - výpis truhlářských výrobků : | [25 empty] | VV | 0
|  | T/15 - levé : 1 |  | 1 | [23 empty] | VV | 0
|  | Mezisoučet |  | 1 | [23 empty] | VV | 1
240 | PC - 766 - T/16 | Dělící stěna pevná-pisoáru 450/900 mm, rám, HPL desky, kování, zámek, kotvení,, doplňky, detaily - D+M+D | ks | 1 |  | 0 |  | 0 |  | 0 | 21 | 0 | 0 | 0 | 0 | 0 |  | Vlastní | Indiv | 0 | 0 |  | Práce | Běžná |  |  |  | POL1_
|  | v.č. - výpis truhlářských výrobků : | [25 empty] | VV | 0
|  | T/16 : 1 |  | 1 | [23 empty] | VV | 0
|  | Mezisoučet |  | 1 | [23 empty] | VV | 1
241 | PC - 766 - T/17 | Šatní lavička s botníkem 300/420/2000 mm, sedák dřevo do AL eloxovaných rámů - D+M+D, viz výpis výrobků truhlářských | kus | 3 |  | 0 |  | 0 |  | 0 | 21 | 0 | 0 | 0 | 0 | 0 |  | Vlastní | Indiv | 0 | 0 |  | Práce | Běžná |  |  |  | POL1_
|  | v.č. - výpis truhlářských výrobků : | [25 empty] | VV | 0
|  | T/17 : 3 |  | 3 | [23 empty] | VV | 0
|  | Mezisoučet |  | 3 | [23 empty] | VV | 1
242 | PC - 766 - T/18 | Vestavěná šatní skřiň vč. posedové botníkové lavice 3560/500/2000 mm - D+M+D, viz výpis výrobků truhlářských | kus | 1 |  | 0 |  | 0 |  | 0 | 21 | 0 | 0 | 0 | 0 | 0 |  | Vlastní | Indiv | 0 | 0 |  | Práce | Běžná |  |  |  | POL1_
|  | v.č. - výpis truhlářských výrobků : | [25 empty] | VV | 0
|  | T/18 : 1 |  | 1 | [23 empty] | VV | 0
|  | Mezisoučet |  | 1 | [23 empty] | VV | 1
243 | PC - 766 - T/19 | Kuchyňská linka dl.3,6 m vč.horních skřiněk a se zabudovanými el.spotřebičů - D+M+D, viz výpis výrobků truhlářských | kpl | 1 |  | 0 |  | 0 |  | 0 | 21 | 0 | 0 | 0 | 0 | 0 |  | Vlastní | Indiv | 0 | 0 |  | Práce | Běžná |  |  |  | POL1_
|  | v.č. - výpis truhlářských výrobků : | [25 empty] | VV | 0
|  | T/19 : 1 |  | 1 | [23 empty] | VV | 0
|  | Mezisoučet |  | 1 | [23 empty] | VV | 1
244 | PC - 766 - T/20 | Vestavěná vitrína do niky 4600/350/2880 mm - D+M+D, viz výpis výrobků truhlářských | kus | 1 |  | 0 |  | 0 |  | 0 | 21 | 0 | 0 | 0 | 0 | 0 |  | Vlastní | Indiv | 0 | 0 |  | Práce | Běžná |  |  |  | POL1_
|  | v.č. - výpis truhlářských výrobků : | [25 empty] | VV | 0
|  | T/20 : 1 |  | 1 | [23 empty] | VV | 0
|  | Mezisoučet |  | 1 | [23 empty] | VV | 1
245 | PC - 766 - T/21 | Dřevěné profilované madlo 40/30 mm vč.přichycení na ocelové zábradlí - D+M+D, viz výpis výrobků truhlářských | m | 19 |  | 0 |  | 0 |  | 0 | 21 | 0 | 0 | 0 | 0 | 0 |  | Vlastní | Indiv | 0 | 0 |  | Práce | Běžná |  |  |  | POL1_
|  | v.č. - výpis truhlářských výrobků : | [25 empty] | VV | 0
|  | T/21 : 19,0 |  | 19 | [23 empty] | VV | 0
|  | Mezisoučet |  | 19 | [23 empty] | VV | 1
Díl: | 767 | Konstrukce zámečnické |  |  |  | 0 |  | 0 |  | 0 |  | 0 |  | 0 |  | 0 |  |  |  |  | 0 | [6 empty] | DIL
246 | 998767202R00 | Přesun hmot pro kovové stavební doplňk. konstrukce v objektech výšky do 12 m | % | 14935.43 |  | 0 |  | 0 |  | 0 | 21 | 0 | 0 | 0 | 0 | 0 | 800-767 | RTS 25/ II | Indiv | 0 | 0 |  | Práce | Běžná |  |  |  | POL1_7
|  | 50 m vodorovně | [25 empty] | SPI
247 | PC - 767 - AL/01 | Vnější hliníkové prosklená stěna 1900/2280 mm s dveřmi 1000/2180 mm a pevným bočním světlíkem, Uw=0,98 W/m2.K - D+M+D | ks | 1 |  | 0 |  | 0 |  | 0 | 21 | 0 | 0 | 0 | 0 | 0 |  | Vlastní | Indiv | 0 | 0 |  | Práce | Běžná |  |  |  | POL1_
|  | v.č. - výpis hliníkových výrobků : | [25 empty] | VV | 0
|  | AL/1 - pravé : 1 |  | 1 | [23 empty] | VV | 0
|  | Mezisoučet |  | 1 | [23 empty] | VV | 1
248 | PC - 767 - AL/02 | Vnější hliníková prosklená okenní sestava-fixní 2400/5900 mm, Uw=0,85 W/m2.K - D+M+D | ks | 1 |  | 0 |  | 0 |  | 0 | 21 | 0 | 0 | 0 | 0 | 0 |  | Vlastní | Indiv | 0 | 0 |  | Práce | Běžná |  |  |  | POL1_
|  | v.č. - výpis hliníkových výrobků : | [25 empty] | VV | 0
|  | AL/2 : 1 |  | 1 | [23 empty] | VV | 0
|  | Mezisoučet |  | 1 | [23 empty] | VV | 1
249 | PC - 767 - AL/03 | Vnější hliníková prosklená okenní sestava-fixni 4500/5900 mm, Uw=0,85 W/m2.K - D+M+D | ks | 1 |  | 0 |  | 0 |  | 0 | 21 | 0 | 0 | 0 | 0 | 0 |  | Vlastní | Indiv | 0 | 0 |  | Práce | Běžná |  |  |  | POL1_
|  | v.č. - výpis hliníkových výrobků : | [25 empty] | VV | 0
|  | AL/3 : 1 |  | 1 | [23 empty] | VV | 0
|  | Mezisoučet |  | 1 | [23 empty] | VV | 1
250 | PC - 767 - AL/04 | Vnější hliníková prosklená okenní sestava 5000/2250 mm, 2*křídlo otevíravé+sklápěcí + 1*křídlo pevné, Uw=0,75 W/m2.K - D+M+D | ks | 1 |  | 0 |  | 0 |  | 0 | 21 | 0 | 0 | 0 | 0 | 0 |  | Vlastní | Indiv | 0 | 0 |  | Práce | Běžná |  |  |  | POL1_
|  | v.č. - výpis hliníkových výrobků : | [25 empty] | VV | 0
|  | AL/4 : 1 |  | 1 | [23 empty] | VV | 0
|  | Mezisoučet |  | 1 | [23 empty] | VV | 1
251 | PC - 767 - Z/01 | Šatní skříňka - sestava 2 ks skříněk š.600 mm, hl.500 mm, v.1800 mm - D+M+D, viz výpis výrobků zámečnických | kus | 10 |  | 0 |  | 0 |  | 0 | 21 | 0 | 0 | 0 | 0 | 0 |  | Vlastní | Indiv | 0 | 0 |  | Práce | Běžná |  |  |  | POL1_
|  | v.č. - výpis zámeěnických výrobků : | [25 empty] | VV | 0
|  | Z/1 : 10 |  | 10 | [23 empty] | VV | 0
|  | Mezisoučet |  | 10 | [23 empty] | VV | 1
252 | PC - 767 - Z/02 | Šatní skříň pro hasiče š.400 mm, hl.500 mm, v.1780 mm - D+M+D, viz výpis výrobků zámečnických | kus | 2 |  | 0 |  | 0 |  | 0 | 21 | 0 | 0 | 0 | 0 | 0 |  | Vlastní | Indiv | 0 | 0 |  | Práce | Běžná |  |  |  | POL1_
|  | v.č. - výpis zámeěnických výrobků : | [25 empty] | VV | 0
|  | Z/2 : 2 |  | 2 | [23 empty] | VV | 0
|  | Mezisoučet |  | 2 | [23 empty] | VV | 1
253 | PC - 767 - Z/03 | Šatní skříň pro hasiče š.800 mm, hl.600 mm, v.1780 mm - D+M+D, viz výpis výrobků zámečnických | kus | 18 |  | 0 |  | 0 |  | 0 | 21 | 0 | 0 | 0 | 0 | 0 |  | Vlastní | Indiv | 0 | 0 |  | Práce | Běžná |  |  |  | POL1_
|  | v.č. - výpis zámeěnických výrobků : | [25 empty] | VV | 0
|  | Z/3 : 18 |  | 18 | [23 empty] | VV | 0
|  | Mezisoučet |  | 18 | [23 empty] | VV | 1
254 | PC - 767 - Z/05 | Pororošt v garáži 4000/1500 mm - jímka v podlaze pro oplach obuvi (cca 201,449 kg), - D+M+D | ks | 1 |  | 0 |  | 0 |  | 0 | 21 | 0 | 0 | 0 | 0 | 0 |  | Vlastní | Indiv | 0 | 0 |  | Práce | Běžná |  |  |  | POL1_
|  | v.č. - výpis zámeěnických výrobků : | [25 empty] | VV | 0
|  | Z/5 : 1 |  | 1 | [23 empty] | VV | 0
|  | Mezisoučet |  | 1 | [23 empty] | VV | 1
255 | PC - 767 - Z/06 | Sekční zateplená vrata 3560/4130 mm, el.pohonem, Uw=1,1 W/m2.K - D+M+D, viz výpis výrobků zamečnických | ks | 2 |  | 0 |  | 0 |  | 0 | 21 | 0 | 0 | 0 | 0 | 0 |  | Vlastní | Indiv | 0 | 0 |  | Práce | Běžná |  |  |  | POL1_
|  | v.č. - výpis zámeěnických výrobků : | [25 empty] | VV | 0
|  | Z/6 : 2 |  | 2 | [23 empty] | VV | 0
|  | Mezisoučet |  | 2 | [23 empty] | VV | 1
256 | PC - 767 - Z/07 | Sekční zateplená vrata 3560/4130 mm, el.pohonem, vč.integrovaných únikových dveří 800/2100 mm, Uw=1,1 W/m2.K - D+M+D viz výpis výrobků zamečnických | ks | 1 |  | 0 |  | 0 |  | 0 | 21 | 0 | 0 | 0 | 0 | 0 |  | Vlastní | Indiv | 0 | 0 |  | Práce | Běžná |  |  |  | POL1_
|  | v.č. - výpis zámeěnických výrobků : | [25 empty] | VV | 0
|  | Z/7 : 1 |  | 1 | [23 empty] | VV | 0
|  | Mezisoučet |  | 1 | [23 empty] | VV | 1
257 | PC - 767 - Z/08 | Lemování prahu vrat z profilu L 60/60/5 mm dl.3,50 m vč.kotevní pásoviny 50/5 mm dl.200 mm - D+M+D, viz výpis výrobků zamečnických | ks | 3 |  | 0 |  | 0 |  | 0 | 21 | 0 | 0 | 0 | 0 | 0 |  | Vlastní | Indiv | 0 | 0 |  | Práce | Běžná |  |  |  | POL1_
|  | v.č. - výpis zámeěnických výrobků : | [25 empty] | VV | 0
|  | Z/8 : 3 |  | 3 | [23 empty] | VV | 0
|  | Mezisoučet |  | 3 | [23 empty] | VV | 1
258 | PC - 767 - Z/09 | Zábradlí pro okno 1500/750 mm z podlahového roštu vč.žár.zinkování - D+M+D, viz výpis výrobků, zamečnických | ks | 1 |  | 0 |  | 0 |  | 0 | 21 | 0 | 0 | 0 | 0 | 0 |  | Vlastní | Indiv | 0 | 0 |  | Práce | Běžná |  |  |  | POL1_
|  | v.č. - výpis zámeěnických výrobků : | [25 empty] | VV | 0
|  | Z/9 : 1 |  | 1 | [23 empty] | VV | 0
|  | Mezisoučet |  | 1 | [23 empty] | VV | 1
259 | PC - 767 - Z/10 | Zábradlí pro francouzské okno 1200/2250+1200/500 mm z podlahového roštu vč.žár.zinkování - D+M+D,, viz výpis výrobků zamečnických | ks | 1 |  | 0 |  | 0 |  | 0 | 21 | 0 | 0 | 0 | 0 | 0 |  | Vlastní | Indiv | 0 | 0 |  | Práce | Běžná |  |  |  | POL1_
|  | v.č. - výpis zámeěnických výrobků : | [25 empty] | VV | 0
|  | Z/10 : 1 |  | 1 | [23 empty] | VV | 0
|  | Mezisoučet |  | 1 | [23 empty] | VV | 1
260 | PC - 767 - Z/11 | Nástěnné koupelnové pásové zrcadlo 600/600 mm - D+M+D, viz výpis výrobků zamečnických | ks | 2 |  | 0 |  | 0 |  | 0 | 21 | 0 | 0 | 0 | 0 | 0 |  | Vlastní | Indiv | 0 | 0 |  | Práce | Běžná |  |  |  | POL1_
|  | v.č. - výpis zámeěnických výrobků : | [25 empty] | VV | 0
|  | Z/11 : 2 |  | 2 | [23 empty] | VV | 0
|  | Mezisoučet |  | 2 | [23 empty] | VV | 1
261 | PC - 767 - Z/12 | Vnitřní zatemňovací roleta na okno 5000/2250 mm z rolety 1200-1250/2500 mm - D+M+D, viz výpis výrobků zamečnických | ks | 4 |  | 0 |  | 0 |  | 0 | 21 | 0 | 0 | 0 | 0 | 0 |  | Vlastní | Indiv | 0 | 0 |  | Práce | Běžná |  |  |  | POL1_
|  | v.č. - výpis zámeěnických výrobků : | [25 empty] | VV | 0
|  | Z/12 : 4 |  | 4 | [23 empty] | VV | 0
|  | Mezisoučet |  | 4 | [23 empty] | VV | 1
262 | PC - 767 - Z/13 | Vnitřní zatemňovací roleta na okno 2500/1750 mm z rolety 1400/2000 mm - D+M+D, viz výpis výrobků zamečnických | ks | 2 |  | 0 |  | 0 |  | 0 | 21 | 0 | 0 | 0 | 0 | 0 |  | Vlastní | Indiv | 0 | 0 |  | Práce | Běžná |  |  |  | POL1_
|  | v.č. - výpis zámeěnických výrobků : | [25 empty] | VV | 0
|  | Z/13 : 2 |  | 2 | [23 empty] | VV | 0
|  | Mezisoučet |  | 2 | [23 empty] | VV | 1
263 | PC - 767 - Z/14 | Vnitřní zatemňovací roleta na okno 2500/1750 mm z rolety 1250/2000 mm - D+M+D | ks | 2 |  | 0 |  | 0 |  | 0 | 21 | 0 | 0 | 0 | 0 | 0 |  | Vlastní | Indiv | 0 | 0 |  | Práce | Běžná |  |  |  | POL1_
|  | v.č. - výpis zámeěnických výrobků : | [25 empty] | VV | 0
|  | Z/14 : 2 |  | 2 | [23 empty] | VV | 0
|  | Mezisoučet |  | 2 | [23 empty] | VV | 1
264 | PC - 767 - Z/15 | Vnitřní zatemňovací roleta na okno 600/1750 mm z rolety 600/2000 mm - D+M+D, viz výpis výrobků zamečnických | ks | 3 |  | 0 |  | 0 |  | 0 | 21 | 0 | 0 | 0 | 0 | 0 |  | Vlastní | Indiv | 0 | 0 |  | Práce | Běžná |  |  |  | POL1_
|  | v.č. - výpis zámeěnických výrobků : | [25 empty] | VV | 0
|  | Z/15 : 3 |  | 3 | [23 empty] | VV | 0
|  | Mezisoučet |  | 3 | [23 empty] | VV | 1
265 | PC - 767 - Z/16 | Skleněná stříška nad vstupem s táhly 2000/100 mm - D+M+D, viz výpis výrobků zamečnických | ks | 1 |  | 0 |  | 0 |  | 0 | 21 | 0 | 0 | 0 | 0 | 0 |  | Vlastní | Indiv | 0 | 0 |  | Práce | Běžná |  |  |  | POL1_
|  | v.č. - výpis zámeěnických výrobků : | [25 empty] | VV | 0
|  | Z/16 : 1 |  | 1 | [23 empty] | VV | 0
|  | Mezisoučet |  | 1 | [23 empty] | VV | 1
266 | PC - 767 - Z/18 | Žebřík dl.2,33 m bez ochranného koše (cca 50,0 kg ) vč.žár.zinkování - D+M+D | ks | 1 |  | 0 |  | 0 |  | 0 | 21 | 0 | 0 | 0 | 0 | 0 |  | Vlastní | Indiv | 0 | 0 |  | Práce | Běžná |  |  |  | POL1_
|  | v.č. - výpis zámeěnických výrobků : | [25 empty] | VV | 0
|  | Z/18 : 1 |  | 1 | [23 empty] | VV | 0
|  | Mezisoučet |  | 1 | [23 empty] | VV | 1
267 | PC - 767 - Z/19 | Nápis "HASIČI KYJOV" na čelní fasádě z nerezového plechu - D+M+D, viz výpis výrobků zámečnických | ks | 1 |  | 0 |  | 0 |  | 0 | 21 | 0 | 0 | 0 | 0 | 0 |  | Vlastní | Indiv | 0 | 0 |  | Práce | Běžná |  |  |  | POL1_
|  | v.č. - výpis zámeěnických výrobků : | [25 empty] | VV | 0
|  | Z/19 : 1 |  | 1 | [23 empty] | VV | 0
|  | Mezisoučet |  | 1 | [23 empty] | VV | 1
268 | PC - 767 - Z/20 | Bezdotykový vysoušeč rukou s HEPA fitrem dl.290 mm, hl.105 mm, v.325 mm - D+M+D, viz výpis výrobků zámečnických | ks | 4 |  | 0 |  | 0 |  | 0 | 21 | 0 | 0 | 0 | 0 | 0 |  | Vlastní | Indiv | 0 | 0 |  | Práce | Běžná |  |  |  | POL1_
|  | v.č. - výpis zámeěnických výrobků : | [25 empty] | VV | 0
|  | Z/20 : 4 |  | 4 | [23 empty] | VV | 0
|  | Mezisoučet |  | 4 | [23 empty] | VV | 1
269 | PC - 767 - Z/21 | Nástěnné koupelnové pásové zrcadlo 1200/600 mm - D+M+D, viz výpis výrobků zamečnických | ks | 2 |  | 0 |  | 0 |  | 0 | 21 | 0 | 0 | 0 | 0 | 0 |  | Vlastní | Indiv | 0 | 0 |  | Práce | Běžná |  |  |  | POL1_
|  | v.č. - výpis zámeěnických výrobků : | [25 empty] | VV | 0
|  | Z/21 : 2 |  | 2 | [23 empty] | VV | 0
|  | Mezisoučet |  | 2 | [23 empty] | VV | 1
270 | PC - 767 - Z/22 | Zásobník na papírové ručníky dl.285 mm, hl.110 mm, v.265 mm - D+M+D | ks | 4 |  | 0 |  | 0 |  | 0 | 21 | 0 | 0 | 0 | 0 | 0 |  | Vlastní | Indiv | 0 | 0 |  | Práce | Běžná |  |  |  | POL1_
|  | v.č. - výpis zámeěnických výrobků : | [25 empty] | VV | 0
|  | Z/22 : 4 |  | 4 | [23 empty] | VV | 0
|  | Mezisoučet |  | 4 | [23 empty] | VV | 1
271 | PC - 767 - Z/23 | Dávkovač tekutého mydla dl.100 mm, hl.105 mm, v.150 mm - D+M+D, viz výpis výrobků zámečnických | ks | 4 |  | 0 |  | 0 |  | 0 | 21 | 0 | 0 | 0 | 0 | 0 |  | Vlastní | Indiv | 0 | 0 |  | Práce | Běžná |  |  |  | POL1_
|  | v.č. - výpis zámeěnických výrobků : | [25 empty] | VV | 0
|  | Z/23 : 4 |  | 4 | [23 empty] | VV | 0
|  | Mezisoučet |  | 4 | [23 empty] | VV | 1
272 | PC - 767 - Z/24 | WC štětka na stěnu š.90 mm, v.390 mm - D+M+D, viz výpis výrobků zámečnických | ks | 6 |  | 0 |  | 0 |  | 0 | 21 | 0 | 0 | 0 | 0 | 0 |  | Vlastní | Indiv | 0 | 0 |  | Práce | Běžná |  |  |  | POL1_
|  | v.č. - výpis zámeěnických výrobků : | [25 empty] | VV | 0
|  | Z/24 : 6 |  | 6 | [23 empty] | VV | 0
|  | Mezisoučet |  | 6 | [23 empty] | VV | 1
273 | PC - 767 - Z/25 | Závěs na toaletní papír na stěnu 155/137 mm - D+M+D, viz výpis výrobků zámečnických | ks | 6 |  | 0 |  | 0 |  | 0 | 21 | 0 | 0 | 0 | 0 | 0 |  | Vlastní | Indiv | 0 | 0 |  | Práce | Běžná |  |  |  | POL1_
|  | v.č. - výpis zámeěnických výrobků : | [25 empty] | VV | 0
|  | Z/25 : 6 |  | 6 | [23 empty] | VV | 0
|  | Mezisoučet |  | 6 | [23 empty] | VV | 1
Díl: | 7678 | Ochranný systém proti pádu osob |  |  |  | 0 |  | 0 |  | 0 |  | 0 |  | 0 |  | 0 |  |  |  |  | 0 | [6 empty] | DIL
274 | 998767202R00 | Přesun hmot pro kovové stavební doplňk. konstrukce v objektech výšky do 12 m | % | 824 |  | 0 |  | 0 |  | 0 | 21 | 0 | 0 | 0 | 0 | 0 | 800-767 | RTS 25/ II | Indiv | 0 | 0 |  | Práce | Běžná |  |  |  | POL1_7
|  | 50 m vodorovně | [25 empty] | SPI
275 | PC - KOTVÍCÍ BOD RX1 | Záchytný systém - kotvící bod RX1 - dl.700 mm | ks | 3 |  | 0 |  | 0 |  | 0 | 21 | 0 | 0 | 0 | 0 | 0 |  | Vlastní | Indiv | 0 | 0 |  | Práce | Běžná |  |  |  | POL1_
|  | v.č. - půdorys střechy - legenda záchytného systému : | [25 empty] | VV | 0
|  | Kotvící bod RX1 : 3 |  | 3 | [23 empty] | VV | 0
276 | PC - KOTVÍCÍ BOD RX2 | Záchytný systém - kotvící bod RX2 - dl.700 mm | ks | 4 |  | 0 |  | 0 |  | 0 | 21 | 0 | 0 | 0 | 0 | 0 |  | Vlastní | Indiv | 0 | 0 |  | Práce | Běžná |  |  |  | POL1_
|  | v.č. - půdorys střechy - legenda záchytného systému : | [25 empty] | VV | 0
|  | Kotvící bod RX2 : 4 |  | 4 | [23 empty] | VV | 0
277 | PC - KOTVÍCÍ BOD RX3 | Záchytný systém - kotvící bod RX3 - dl.400 mm | ks | 3 |  | 0 |  | 0 |  | 0 | 21 | 0 | 0 | 0 | 0 | 0 |  | Vlastní | Indiv | 0 | 0 |  | Práce | Běžná |  |  |  | POL1_
|  | v.č. - půdorys střechy - legenda záchytného systému : | [25 empty] | VV | 0
|  | Kotvící bod RX3 : 3 |  | 3 | [23 empty] | VV | 0
278 | PC - KOTVÍCÍ BOD RX4 | Záchytný systém - kotvící bod RX4 - dl.400 mm | ks | 4 |  | 0 |  | 0 |  | 0 | 21 | 0 | 0 | 0 | 0 | 0 |  | Vlastní | Indiv | 0 | 0 |  | Práce | Běžná |  |  |  | POL1_
|  | v.č. - půdorys střechy - legenda záchytného systému : | [25 empty] | VV | 0
|  | Kotvící bod RX4 : 4 |  | 4 | [23 empty] | VV | 0
279 | PC-BATOH PRO ULOŽENÍ OOPP | Záchytný systém - batoh pro uložení OOPP | ks | 1 |  | 0 |  | 0 |  | 0 | 21 | 0 | 0 | 0 | 0 | 0 |  | Vlastní | Indiv | 0 | 0 |  | Práce | Běžná |  |  |  | POL1_
280 | PC-LANOVÁ SESTAVA O | Záchytný systém - ukončující lanová sestava O | ks | 2 |  | 0 |  | 0 |  | 0 | 21 | 0 | 0 | 0 | 0 | 0 |  | Vlastní | Indiv | 0 | 0 |  | Práce | Běžná |  |  |  | POL1_
|  | v.č. - půdorys střechy - legenda záchytného systému : | [25 empty] | VV | 0
|  | Ukončující lanová sestava O : 2 |  | 2 | [23 empty] | VV | 0
|  | Mezisoučet |  | 2 | [23 empty] | VV | 1
281 | PC-LANOVÁ SESTAVA U | Záchytný systém - ukončující lanová sestava U | ks | 1 |  | 0 |  | 0 |  | 0 | 21 | 0 | 0 | 0 | 0 | 0 |  | Vlastní | Indiv | 0 | 0 |  | Práce | Běžná |  |  |  | POL1_
|  | v.č. - půdorys střechy - legenda záchytného systému : | [25 empty] | VV | 0
|  | Ukončující lanová sestava U : 1 |  | 1 | [23 empty] | VV | 0
|  | Mezisoučet |  | 1 | [23 empty] | VV | 1
282 | PC-MONTÁŽNÍ LANO | Záchytný systém - montážní textilní lano délky 30,0 m | ks | 1 |  | 0 |  | 0 |  | 0 | 21 | 0 | 0 | 0 | 0 | 0 |  | Vlastní | Indiv | 0 | 0 |  | Práce | Běžná |  |  |  | POL1_
|  | v.č. - půdorys střechy - legenda záchytného systému : | [25 empty] | VV | 0
|  | Montážní textilní lano : 1 |  | 1 | [23 empty] | VV | 0
|  | Mezisoučet |  | 1 | [23 empty] | VV | 1
283 | PC-NEREZOVÉ LANO | Záchytný systém - permanentní lano tl.8 mm, délky 50,0 m | ks | 1 |  | 0 |  | 0 |  | 0 | 21 | 0 | 0 | 0 | 0 | 0 |  | Vlastní | Indiv | 0 | 0 |  | Práce | Běžná |  |  |  | POL1_
|  | v.č. - půdorys střechy - legenda záchytného systému : | [25 empty] | VV | 0
|  | Nerezové lano : 1 |  | 1 | [23 empty] | VV | 0
|  | Mezisoučet |  | 1 | [23 empty] | VV | 1
284 | PC-SET PRO ÚDRŽBU STŘECHY | Záchytný systém - set pro údržbu střechy vč.spojovacího lana dl.10,0 m | ks | 1 |  | 0 |  | 0 |  | 0 | 21 | 0 | 0 | 0 | 0 | 0 |  | Vlastní | Indiv | 0 | 0 |  | Práce | Běžná |  |  |  | POL1_
285 | PC-ZACHYTNÝ SYSTÉM-DOPRAVA | Záchytný systém - doprava | ks | 2 |  | 0 |  | 0 |  | 0 | 21 | 0 | 0 | 0 | 0 | 0 |  | Vlastní | Indiv | 0 | 0 |  | Práce | Běžná |  |  |  | POL1_
286 | PC-ZACHYTNÝ SYSTÉM-MONTÁŽ KOTE | Záchytný systém - montáž kotev | ks | 14 |  | 0 |  | 0 |  | 0 | 21 | 0 | 0 | 0 | 0 | 0 |  | Vlastní | Indiv | 0 | 0 |  | Práce | Běžná |  |  |  | POL1_
|  | v.č. - půdorys střechy - legenda záchytného systému : | [25 empty] | VV | 0
|  | Kotvící bod RX1 : 3 |  | 3 | [23 empty] | VV | 0
|  | Kotvící bod RX2 : 4 |  | 4 | [23 empty] | VV | 0
|  | Kotvící bod RX3 : 3 |  | 3 | [23 empty] | VV | 0
|  | Kotvící bod RX4 : 4 |  | 4 | [23 empty] | VV | 0
|  | Mezisoučet |  | 14 | [23 empty] | VV | 1
287 | PC-ZACHYTNÝ SYSTÉM-REVIZE | Záchytný systém - revize a předání do užívání | ks | 1 |  | 0 |  | 0 |  | 0 | 21 | 0 | 0 | 0 | 0 | 0 |  | Vlastní | Indiv | 0 | 0 |  | Práce | Běžná |  |  |  | POL1_
Díl: | 769 | Otvorové prvky z plastu |  |  |  | 0 |  | 0 |  | 0 |  | 0 |  | 0 |  | 0 |  |  |  |  | 0 | [6 empty] | DIL
288 | PC - 769 - PL/02 | Vnější plastové dveře-jednokřídlové 1200/2280 mm, plné, Uw=1,0 W/m2.K - D+M+D | ks | 1 |  | 0 |  | 0 |  | 0 | 21 | 0 | 0 | 0 | 0 | 0 |  | Vlastní | Indiv | 0 | 0 |  | Práce | Běžná |  |  |  | POL1_
|  | v.č. - výpis plastových výrobků : | [25 empty] | VV | 0
|  | PL/2 - levé : 1 |  | 1 | [23 empty] | VV | 0
|  | Mezisoučet |  | 1 | [23 empty] | VV | 1
Díl: | 767 | Konstrukce zámečnické |  |  |  | 0 |  | 0 |  | 0 |  | 0 |  | 0 |  | 0 |  |  |  |  | 0 | [6 empty] | DIL
289 | PC - 767 - Z/37 | Vnější ocelové dveře-jednokřídlové 1000/2300 mm, plné, zateplené viz výpis zamečnických výrobků, - D+M+D+N | ks | 1 |  | 0 |  | 0 |  | 0 | 21 | 0 | 0 | 0 | 0 | 0 |  | Vlastní | Indiv | 0 | 0 |  | Práce | Běžná |  |  |  | POL1_
|  | v.č. - výpis zámečnických výrobků : | [25 empty] | VV | 0
|  | PL/37 - pravé : 1 |  | 1 | [23 empty] | VV | 0
|  | Mezisoučet |  | 1 | [23 empty] | VV | 1
Díl: | 769 | Otvorové prvky z plastu |  |  |  | 0 |  | 0 |  | 0 |  | 0 |  | 0 |  | 0 |  |  |  |  | 0 | [6 empty] | DIL
290 | PC - 769 - PL/03 | Vnější plastové dveře-jednokřídlové 1200/2280 mm, plné, Uw=1,0 W/m2.K - D+M+D | ks | 1 |  | 0 |  | 0 |  | 0 | 21 | 0 | 0 | 0 | 0 | 0 |  | Vlastní | Indiv | 0 | 0 |  | Práce | Běžná |  |  |  | POL1_
|  | v.č. - výpis plastových výrobků : | [25 empty] | VV | 0
|  | PL/3 - pravé : 1 |  | 1 | [23 empty] | VV | 0
|  | Mezisoučet |  | 1 | [23 empty] | VV | 1
291 | PC - 769 - PL/04 | Vnější plastové okno 3400/1000 mm, Uw=0,94 W/m2.K vč.neprůhledné folie a pákového ovladače z podlahy, - D+M+D viz výpis výrobků plastových | ks | 4 |  | 0 |  | 0 |  | 0 | 21 | 0 | 0 | 0 | 0 | 0 |  | Vlastní | Indiv | 0 | 0 |  | Práce | Běžná |  |  |  | POL1_1
|  | v.č. - výpis plastových výrobků : | [25 empty] | VV | 0
|  | PL/4 : 4 |  | 4 | [23 empty] | VV | 0
|  | Mezisoučet |  | 4 | [23 empty] | VV | 1
292 | PC - 769 - PL/05 | Vnější plastová okenní sestava 2800/750 mm, Uw=0,78 W/m2.K vč.neprůhledné folie a pákového ovladače, z podlahy - D+M+D viz výpis výrobků plastových | ks | 2 |  | 0 |  | 0 |  | 0 | 21 | 0 | 0 | 0 | 0 | 0 |  | Vlastní | Indiv | 0 | 0 |  | Práce | Běžná |  |  |  | POL1_1
|  | v.č. - výpis plastových výrobků : | [25 empty] | VV | 0
|  | PL/5 : 2 |  | 2 | [23 empty] | VV | 0
|  | Mezisoučet |  | 2 | [23 empty] | VV | 1
293 | PC - 769 - PL/06 | Vnější plastové okno 1500/750 mm, Uw=0,81 W/m2.K vč. pákového ovladače z podlahy - D+M+D, viz výpis výrobků plastových | ks | 1 |  | 0 |  | 0 |  | 0 | 21 | 0 | 0 | 0 | 0 | 0 |  | Vlastní | Indiv | 0 | 0 |  | Práce | Běžná |  |  |  | POL1_1
|  | v.č. - výpis plastových výrobků : | [25 empty] | VV | 0
|  | PL/6 : 1 |  | 1 | [23 empty] | VV | 0
|  | Mezisoučet |  | 1 | [23 empty] | VV | 1
294 | PC - 769 - PL/07 | Vnější plastové okno 600/1750 mm, Uw=1,1 W/m2.K - D+M+D, viz výpis výrobků plastových | ks | 2 |  | 0 |  | 0 |  | 0 | 21 | 0 | 0 | 0 | 0 | 0 |  | Vlastní | Indiv | 0 | 0 |  | Práce | Běžná |  |  |  | POL1_1
|  | v.č. - výpis plastových výrobků : | [25 empty] | VV | 0
|  | PL/7 : 2 |  | 2 | [23 empty] | VV | 0
|  | Mezisoučet |  | 2 | [23 empty] | VV | 1
295 | PC - 769 - PL/08 | Vnější plastová okenní sestava 2500/1750 mm, Uw=0,78 W/m2.K - D+M+D viz výpis výrobků plastových | ks | 3 |  | 0 |  | 0 |  | 0 | 21 | 0 | 0 | 0 | 0 | 0 |  | Vlastní | Indiv | 0 | 0 |  | Práce | Běžná |  |  |  | POL1_1
|  | v.č. - výpis plastových výrobků : | [25 empty] | VV | 0
|  | PL/8 : 3 |  | 3 | [23 empty] | VV | 0
|  | Mezisoučet |  | 3 | [23 empty] | VV | 1
296 | PC - 769 - PL/09 | Vnější plastové okno 600/1750 mm, Uw=0,78 W/m2.K - D+M+D viz výpis výrobků plastových | ks | 3 |  | 0 |  | 0 |  | 0 | 21 | 0 | 0 | 0 | 0 | 0 |  | Vlastní | Indiv | 0 | 0 |  | Práce | Běžná |  |  |  | POL1_1
|  | v.č. - výpis plastových výrobků : | [25 empty] | VV | 0
|  | PL/9 : 3 |  | 3 | [23 empty] | VV | 0
|  | Mezisoučet |  | 3 | [23 empty] | VV | 1
297 | PC - 769 - PL/10 | Vnitřní plastové okno 1000/2380 mm, fixní-pevné zasklení- D+M+D, viz výpis výrobků plastových | ks | 1 |  | 0 |  | 0 |  | 0 | 21 | 0 | 0 | 0 | 0 | 0 |  | Vlastní | Indiv | 0 | 0 |  | Práce | Běžná |  |  |  | POL1_1
|  | v.č. - výpis plastových výrobků : | [25 empty] | VV | 0
|  | PL/10 : 1 |  | 1 | [23 empty] | VV | 0
|  | Mezisoučet |  | 1 | [23 empty] | VV | 1
298 | PC - 769 - PL/13 | Vnitřní plastová prosklená stěna 2000/2380 mm s dveřmi 900/2300 mm a pevným bočním dílem - D+M+D | ks | 1 |  | 0 |  | 0 |  | 0 | 21 | 0 | 0 | 0 | 0 | 0 |  | Vlastní | Indiv | 0 | 0 |  | Práce | Běžná |  |  |  | POL1_1
|  | v.č. - výpis plastových výrobků : | [25 empty] | VV | 0
|  | PL/13 - levé : 1 |  | 1 | [23 empty] | VV | 0
|  | Mezisoučet |  | 1 | [23 empty] | VV | 1
Díl: | 771 | Podlahy z dlaždic a obklady |  |  |  | 0 |  | 0 |  | 0 |  | 0 |  | 2.02 |  | 0 |  |  |  |  | 184.79 | [6 empty] | DIL
299 | 59764207R | Dlažba keramická typ: čtvercový; bez glazury (UGL); dl = 598 mm; š = 598 mm; tl = 10,0 mm; nasákavost = 0,5 %; mrazuvzdorná; protiskluznost: R10 | m2 | 66.2301 |  | 0 |  | 0 |  | 0 | 21 | 0 | 0.0219 | 1.45 | 0 | 0 | SPCM | RTS 25/ II | Indiv | 0 | 0 |  | Specifikace | Běžná |  |  |  | POL3_0
|  | Ztratné : | [25 empty] | VV | 0
|  | Odd.771,pol.č. - ker.dlažba - Skladba c : 14,57*1,10 |  | 16.03 | [23 empty] | VV | 0
|  | Odd.771,pol.č. - ker.dlažba - Skladba d : 22,60*1,10 |  | 24.86 | [23 empty] | VV | 0
|  | Odd.771,pol.č. - ker.dlažba - Skladba e : 12,13*1,10 |  | 13.34 | [23 empty] | VV | 0
|  | Odd.771,pol.č. - ker.dlažba - Skladba f : 2,70*1,10 |  | 2.97 | [23 empty] | VV | 0
|  | Odd.771,pol.č. - keram.soklík v.60 mm : (136,82*0,06)*1,10 |  | 9.03 | [23 empty] | VV | 0
|  | Mezisoučet |  | 66.23 | [23 empty] | VV | 1
300 | 711212002RT3 | Izolace proti vodě stěrka hydroizolační proti zemní vlhkosti | m2 | 25.3 |  | 0 |  | 0 |  | 0 | 21 | 0 | 0.0034 | 0.09 | 0 | 0 | 800-711 | RTS 25/ II | Indiv | 0.385 | 9.74 |  | Práce | Běžná |  |  |  | POL1_
|  | Odd.771,pol.č. - ker.dlažba - Skladba d : 22,60 |  | 22.6 | [23 empty] | VV | 0
|  | Odd.771,pol.č. - ker.dlažba - Skladba f : 2,70 |  | 2.7 | [23 empty] | VV | 0
|  | Mezisoučet |  | 25.3 | [23 empty] | VV | 1
301 | 711212601RT2 | Izolace proti vodě doplňky těsnicí pás š.100 mm do spoje podlaha-stěna | m | 41 |  | 0 |  | 0 |  | 0 | 21 | 0 | 0.00029 | 0.01 | 0 | 0 | 800-711 | RTS 25/ II | Indiv | 0.11 | 4.51 |  | Práce | Běžná |  |  |  | POL1_
|  | Skladba d : | [25 empty] | VV | 0
|  | v.č. - půdorys 1.NP : | [25 empty] | VV | 0
|  | m.č. 1.07 : (2,85+4,25)*2 |  | 14.2 | [23 empty] | VV | 0
|  | m.č. 1.08 : (3,0+4,25+0,4)*2 |  | 15.3 | [23 empty] | VV | 0
|  | m.č. 1.09 : (0,95+1,5)*2 |  | 4.9 | [23 empty] | VV | 0
|  | Mezisoučet |  | 34.4 | [23 empty] | VV | 1
|  | Skladba f : | [25 empty] | VV | 0
|  | v.č. - půdorys 2.NP : | [25 empty] | VV | 0
|  | m.č. 2.08 : (1,65+1,65)*2 |  | 6.6 | [23 empty] | VV | 0
|  | Mezisoučet |  | 6.6 | [23 empty] | VV | 1
302 | 711212602RT2 | Izolace proti vodě doplňky těsnicí roh do spoje podlaha stěna | kus | 28 |  | 0 |  | 0 |  | 0 | 21 | 0 | 0.00011 | 0 | 0 | 0 | 800-711 | RTS 25/ II | Indiv | 0.067 | 1.88 |  | Práce | Běžná |  |  |  | POL1_
|  | Skladba d : | [25 empty] | VV | 0
|  | v.č. - půdorys 1.NP : | [25 empty] | VV | 0
|  | m.č. 1.07 : 8 |  | 8 | [23 empty] | VV | 0
|  | m.č. 1.08 : 12 |  | 12 | [23 empty] | VV | 0
|  | m.č. 1.09 : 4 |  | 4 | [23 empty] | VV | 0
|  | Mezisoučet |  | 24 | [23 empty] | VV | 1
|  | Skladba f : | [25 empty] | VV | 0
|  | v.č. - půdorys 2.NP : | [25 empty] | VV | 0
|  | m.č. 2.08 : 4 |  | 4 | [23 empty] | VV | 0
|  | Mezisoučet |  | 4 | [23 empty] | VV | 1
303 | 771101210RT1 | Příprava podkladu pod dlažby penetrace podkladu pod dlažby | m2 | 52 |  | 0 |  | 0 |  | 0 | 21 | 0 | 0.00021 | 0.01 | 0 | 0 | 800-771 | RTS 25/ II | Indiv | 0.05 | 2.6 |  | Práce | Běžná |  |  |  | POL1_
|  | Odd.771,pol.č. - ker.dlažba - Skladba c : 14,57 |  | 14.57 | [23 empty] | VV | 0
|  | Odd.771,pol.č. - ker.dlažba - Skladba d : 22,60 |  | 22.6 | [23 empty] | VV | 0
|  | Odd.771,pol.č. - ker.dlažba - Skladba e : 12,13 |  | 12.13 | [23 empty] | VV | 0
|  | Odd.771,pol.č. - ker.dlažba - Skladba f : 2,70 |  | 2.7 | [23 empty] | VV | 0
|  | Mezisoučet |  | 52 | [23 empty] | VV | 1
304 | 771475014RU7 | Montáž soklíků z dlaždic keramických výšky 100 mm, soklíků vodorovných, kladených do flexibilního tmele | m | 136.82 |  | 0 |  | 0 |  | 0 | 21 | 0 | 0.00051 | 0.07 | 0 | 0 | 800-771 | RTS 25/ II | Indiv | 0.236 | 32.29 |  | Práce | Běžná |  |  |  | POL1_
|  | Skladba a : | [25 empty] | VV | 0
|  | v.č. - půdorys 1.NP : | [25 empty] | VV | 0
|  | m.č. 1.01 : (5,05+9,41)*2 |  | 28.92 | [23 empty] | VV | 0
|  | m.č. 1.02 : (8,45+1,2)*2 |  | 19.3 | [23 empty] | VV | 0
|  | m.č. 1.04 : (3,35+3,28)*2 |  | 13.26 | [23 empty] | VV | 0
|  | m.č. 1.05 : (1,2+3,28)*2 |  | 8.96 | [23 empty] | VV | 0
|  | m.č. 1.10 : (2,9+4,25)*2 |  | 14.3 | [23 empty] | VV | 0
|  | m.č. 1.11 : (8,45+2,92)*2 |  | 22.74 | [23 empty] | VV | 0
|  | m.č. 1.13 : (3,65+4,17)*2 |  | 15.64 | [23 empty] | VV | 0
|  | Mezisoučet |  | 123.12 | [23 empty] | VV | 1
|  | Skladba b : | [25 empty] | VV | 0
|  | v.č. - půdorys 1.NP : | [25 empty] | VV | 0
|  | m.č. 1.03 : (3,6+3,25)*2 |  | 13.7 | [23 empty] | VV | 0
|  | Mezisoučet |  | 13.7 | [23 empty] | VV | 1
305 | 771479001R00 | Montáž soklíků z dlaždic keramických Řezání dlaždic pro soklíky | m | 136.82 |  | 0 |  | 0 |  | 0 | 21 | 0 | 0 | 0 | 0 | 0 | 800-771 | RTS 25/ II | Indiv | 0.154 | 21.07 |  | Práce | Běžná |  |  |  | POL1_
|  | Odd.771,pol.č. - keram.soklík v.60 mm : 136,82 |  | 136.82 | [23 empty] | VV | 0
306 | 771575118RT2 | Montáž podlah vnitřních z dlaždic keramických 600 x 600 mm, režných nebo glazovaných, hladkých, kladených do flexibilního tmele | m2 | 52 |  | 0 |  | 0 |  | 0 | 21 | 0 | 0.00693 | 0.36 | 0 | 0 | 800-771 | RTS 25/ II | Indiv | 1.3466 | 70.02 |  | Práce | Běžná |  |  |  | POL1_
|  | Skladba c : | [25 empty] | VV | 0
|  | v.č. - půdorys 1.NP : | [25 empty] | VV | 0
|  | m.č. 1.12 : 3,50 |  | 3.5 | [23 empty] | VV | 0
|  | m.č. 1.14 : 2,95 |  | 2.95 | [23 empty] | VV | 0
|  | m.č. 1.15 : 1,50 |  | 1.5 | [23 empty] | VV | 0
|  | m.č. 1.16 : 1,50 |  | 1.5 | [23 empty] | VV | 0
|  | m.č. 1.17 : 3,68 |  | 3.68 | [23 empty] | VV | 0
|  | m.č. 1.18 : 1,44 |  | 1.44 | [23 empty] | VV | 0
|  | Mezisoučet |  | 14.57 | [23 empty] | VV | 1
|  | Skladba d : | [25 empty] | VV | 0
|  | v.č. - půdorys 1.NP : | [25 empty] | VV | 0
|  | m.č. 1.07 : 12,30 |  | 12.3 | [23 empty] | VV | 0
|  | m.č. 1.08 : 8,60 |  | 8.6 | [23 empty] | VV | 0
|  | m.č. 1.09 : 1,70 |  | 1.7 | [23 empty] | VV | 0
|  | Mezisoučet |  | 22.6 | [23 empty] | VV | 1
|  | Skladba e : | [25 empty] | VV | 0
|  | v.č. - půdorys 2.NP : | [25 empty] | VV | 0
|  | m.č. 2.07 : 4,37 |  | 4.37 | [23 empty] | VV | 0
|  | m.č. 2.09 : 1,84 |  | 1.84 | [23 empty] | VV | 0
|  | m.č. 2.10 : 1,48 |  | 1.48 | [23 empty] | VV | 0
|  | m.č. 2.11 : 1,48 |  | 1.48 | [23 empty] | VV | 0
|  | m.č. 2.12 : 1,48 |  | 1.48 | [23 empty] | VV | 0
|  | m.č. 2.13 : 1,48 |  | 1.48 | [23 empty] | VV | 0
|  | Mezisoučet |  | 12.13 | [23 empty] | VV | 1
|  | Skladba f : | [25 empty] | VV | 0
|  | v.č. - půdorys 2.NP : | [25 empty] | VV | 0
|  | m.č. 2.08 : 2,70 |  | 2.7 | [23 empty] | VV | 0
|  | Mezisoučet |  | 2.7 | [23 empty] | VV | 1
307 | 771577133R00 | Montáž podlah vnitřních z dlaždic keramických Hrany schodů, dilatační, koutové, ukončovací a přechodové profily profily přechodové nerez, dekorativní spojení dvou podlah stejné výšky, uložení do tmele, výška profilu 8 mm, | m | 31 |  | 0 |  | 0 |  | 0 | 21 | 0 | 0.00044 | 0.01 | 0 | 0 | 800-771 | RTS 25/ II | Indiv | 0.15 | 4.65 |  | Práce | Běžná |  |  |  | POL1_
|  | do tmele, výška profilu 8 mm, | [25 empty] | POP
|  | v.č. - výpis hliníkových výrobků : | [25 empty] | VV | 0
|  | AL/1 : 1,2 |  | 1.2 | [23 empty] | VV | 0
|  | Mezisoučet |  | 1.2 | [23 empty] | VV | 1
|  | v.č. - výpis plastových výrobků : | [25 empty] | VV | 0
|  | PL/1 : 0,8 |  | 0.8 | [23 empty] | VV | 0
|  | PL/2 : 1,0 |  | 1 | [23 empty] | VV | 0
|  | PL/3 : 1,0 |  | 1 | [23 empty] | VV | 0
|  | PL/13 : 0,9 |  | 0.9 | [23 empty] | VV | 0
|  | Mezisoučet |  | 3.7 | [23 empty] | VV | 1
|  | v.č. - výpis truhlářských výrobků : | [25 empty] | VV | 0
|  | T/1 : 2*0,7 |  | 1.4 | [23 empty] | VV | 0
|  | T/2 : 9*0,7 |  | 6.3 | [23 empty] | VV | 0
|  | T/3 : 0,7 |  | 0.7 | [23 empty] | VV | 0
|  | T/4 : 3*0,8 |  | 2.4 | [23 empty] | VV | 0
|  | T/5 : 0,8 |  | 0.8 | [23 empty] | VV | 0
|  | T/6 : 3*0,9 |  | 2.7 | [23 empty] | VV | 0
|  | T/7 : 0,9 |  | 0.9 | [23 empty] | VV | 0
|  | T/8 : 0,9 |  | 0.9 | [23 empty] | VV | 0
|  | T/9 : 1,0 |  | 1 | [23 empty] | VV | 0
|  | T/10 : 1,0 |  | 1 | [23 empty] | VV | 0
|  | T/11 : 3*1,0 |  | 3 | [23 empty] | VV | 0
|  | T/12 : 2*1,0 |  | 2 | [23 empty] | VV | 0
|  | T/13 : 1,0 |  | 1 | [23 empty] | VV | 0
|  | T/14 : 1,1 |  | 1.1 | [23 empty] | VV | 0
|  | T/15 : 0,9 |  | 0.9 | [23 empty] | VV | 0
|  | Mezisoučet |  | 26.1 | [23 empty] | VV | 1
308 | 771578011RT3 | Montáž podlah vnitřních z dlaždic keramických Zvláštní úpravy spár spára podlaha-stěna silikonem | m | 247.02 |  | 0 |  | 0 |  | 0 | 21 | 0 | 4e-05 | 0.01 | 0 | 0 | 800-771 | RTS 25/ II | Indiv | 0.07 | 17.29 |  | Práce | Běžná |  |  |  | POL1_7
|  | Skladba c : | [25 empty] | VV | 0
|  | v.č. - půdorys 1.NP : | [25 empty] | VV | 0
|  | m.č. 1.12 : (1,25+2,8)*2 |  | 8.1 | [23 empty] | VV | 0
|  | m.č. 1.14 : (1,9+1,55)*2 |  | 6.9 | [23 empty] | VV | 0
|  | m.č. 1.15 : (0,9+1,5)*2 |  | 4.8 | [23 empty] | VV | 0
|  | m.č. 1.16 : (0,9+1,5)*2 |  | 4.8 | [23 empty] | VV | 0
|  | m.č. 1.17 : (1,6+2,3)*2 |  | 7.8 | [23 empty] | VV | 0
|  | m.č. 1.18 : (1,45+0,9)*2 |  | 4.7 | [23 empty] | VV | 0
|  | Mezisoučet |  | 37.1 | [23 empty] | VV | 1
|  | Skladba d : | [25 empty] | VV | 0
|  | v.č. - půdorys 1.NP : | [25 empty] | VV | 0
|  | m.č. 1.07 : (2,85+4,25)*2 |  | 14.2 | [23 empty] | VV | 0
|  | m.č. 1.08 : (3,0+4,25+0,4)*2 |  | 15.3 | [23 empty] | VV | 0
|  | m.č. 1.09 : (0,95+1,5)*2 |  | 4.9 | [23 empty] | VV | 0
|  | Mezisoučet |  | 34.4 | [23 empty] | VV | 1
|  | Skladba e : | [25 empty] | VV | 0
|  | v.č. - půdorys 2.NP : | [25 empty] | VV | 0
|  | m.č. 2.07 : (1,65+2,65)*2 |  | 8.6 | [23 empty] | VV | 0
|  | m.č. 2.09 : (1,1+0,9)*2 |  | 4 | [23 empty] | VV | 0
|  | m.č. 2.10 : (0,9+1,5)*2 |  | 4.8 | [23 empty] | VV | 0
|  | m.č. 2.11 : (0,9+1,5)*2 |  | 4.8 | [23 empty] | VV | 0
|  | m.č. 2.12 : (0,9+1,5)*2 |  | 4.8 | [23 empty] | VV | 0
|  | m.č. 2.13 : (0,9+1,65)*2 |  | 5.1 | [23 empty] | VV | 0
|  | Mezisoučet |  | 32.1 | [23 empty] | VV | 1
|  | Skladba f : | [25 empty] | VV | 0
|  | v.č. - půdorys 2.NP : | [25 empty] | VV | 0
|  | m.č. 2.08 : (1,65+1,65)*2 |  | 6.6 | [23 empty] | VV | 0
|  | Mezisoučet |  | 6.6 | [23 empty] | VV | 1
|  | Skladba a : | [25 empty] | VV | 0
|  | v.č. - půdorys 1.NP : | [25 empty] | VV | 0
|  | m.č. 1.01 : (5,05+9,41)*2 |  | 28.92 | [23 empty] | VV | 0
|  | m.č. 1.02 : (8,45+1,2)*2 |  | 19.3 | [23 empty] | VV | 0
|  | m.č. 1.04 : (3,35+3,28)*2 |  | 13.26 | [23 empty] | VV | 0
|  | m.č. 1.05 : (1,2+3,28)*2 |  | 8.96 | [23 empty] | VV | 0
|  | m.č. 1.10 : (2,9+4,25)*2 |  | 14.3 | [23 empty] | VV | 0
|  | m.č. 1.11 : (8,45+2,92)*2 |  | 22.74 | [23 empty] | VV | 0
|  | m.č. 1.13 : (3,65+4,17)*2 |  | 15.64 | [23 empty] | VV | 0
|  | Mezisoučet |  | 123.12 | [23 empty] | VV | 1
|  | Skladba b : | [25 empty] | VV | 0
|  | v.č. - půdorys 1.NP : | [25 empty] | VV | 0
|  | m.č. 1.03 : (3,6+3,25)*2 |  | 13.7 | [23 empty] | VV | 0
|  | Mezisoučet |  | 13.7 | [23 empty] | VV | 1
309 | 771579791R00 | Montáž podlah vnitřních z dlaždic keramických Příplatky k položkám montáže podlah keramických příplatek za plochu podlah keramických do 5 m2 jednotlivě | m2 | 31.1 |  | 0 |  | 0 |  | 0 | 21 | 0 | 0 | 0 | 0 | 0 | 800-771 | RTS 25/ II | Indiv | 0.03 | 0.93 |  | Práce | Běžná |  |  |  | POL1_
|  | Skladba c : | [25 empty] | VV | 0
|  | v.č. - půdorys 1.NP : | [25 empty] | VV | 0
|  | m.č. 1.12 : 3,50 |  | 3.5 | [23 empty] | VV | 0
|  | m.č. 1.14 : 2,95 |  | 2.95 | [23 empty] | VV | 0
|  | m.č. 1.15 : 1,50 |  | 1.5 | [23 empty] | VV | 0
|  | m.č. 1.16 : 1,50 |  | 1.5 | [23 empty] | VV | 0
|  | m.č. 1.17 : 3,68 |  | 3.68 | [23 empty] | VV | 0
|  | m.č. 1.18 : 1,44 |  | 1.44 | [23 empty] | VV | 0
|  | Mezisoučet |  | 14.57 | [23 empty] | VV | 1
|  | Skladba d : | [25 empty] | VV | 0
|  | v.č. - půdorys 1.NP : | [25 empty] | VV | 0
|  | m.č. 1.09 : 1,70 |  | 1.7 | [23 empty] | VV | 0
|  | Mezisoučet |  | 1.7 | [23 empty] | VV | 1
|  | Skladba e : | [25 empty] | VV | 0
|  | v.č. - půdorys 2.NP : | [25 empty] | VV | 0
|  | m.č. 2.07 : 4,37 |  | 4.37 | [23 empty] | VV | 0
|  | m.č. 2.09 : 1,84 |  | 1.84 | [23 empty] | VV | 0
|  | m.č. 2.10 : 1,48 |  | 1.48 | [23 empty] | VV | 0
|  | m.č. 2.11 : 1,48 |  | 1.48 | [23 empty] | VV | 0
|  | m.č. 2.12 : 1,48 |  | 1.48 | [23 empty] | VV | 0
|  | m.č. 2.13 : 1,48 |  | 1.48 | [23 empty] | VV | 0
|  | Mezisoučet |  | 12.13 | [23 empty] | VV | 1
|  | Skladba f : | [25 empty] | VV | 0
|  | v.č. - půdorys 2.NP : | [25 empty] | VV | 0
|  | m.č. 2.08 : 2,70 |  | 2.7 | [23 empty] | VV | 0
|  | Mezisoučet |  | 2.7 | [23 empty] | VV | 1
310 | 781497111R00 | Lišty k obkladům profil ukončovací leštěný hliník, uložení do tmele, výška profilu 6 mm, | m | 143.661 |  | 0 |  | 0 |  | 0 | 21 | 0 | 0.0001 | 0.01 | 0 | 0 | 800-771 | RTS 25/ II | Indiv | 0.12 | 17.24 |  | Práce | Běžná |  |  |  | POL1_
|  | Ztratné : | [25 empty] | VV | 0
|  | Odd.771,pol.č. - keram.soklík v.60 mm : 136,82*1,05 |  | 143.66 | [23 empty] | VV | 0
311 | 998771102R00 | Přesun hmot pro podlahy z dlaždic v objektech výšky do 12 m | t | 2.0304 |  | 0 |  | 0 |  | 0 | 21 | 0 | 0 | 0 | 0 | 0 | 800-771 | RTS 25/ II | Indiv | 1.265 | 2.57 |  | Práce | Běžná |  |  |  | POL1_7
|  | 50 m vodorovně | [25 empty] | SPI
Díl: | 776 | Podlahy a stěny povlakové |  |  |  | 0 |  | 0 |  | 0 |  | 0 |  | 1.55 |  | 0 |  |  |  |  | 106.48 | [6 empty] | DIL
312 | 23596007R | Penetrace akrylátová; kapalná disperze; funkce: zpevnění povrchu, úprava savosti, adhezní můstek; ředidlo: voda (disperzní) | kg | 27.634 |  | 0 |  | 0 |  | 0 | 21 | 0 | 0.001 | 0.03 | 0 | 0 | SPCM | RTS 25/ II | Indiv | 0 | 0 |  | Specifikace | Běžná |  |  |  | POL3_0
|  | Spotřeba 0,20 kg/m2/vrstva : | [25 empty] | VV | 0
|  | Odd.776,pol.č. - skladba g : 138,17*0,2 |  | 27.63 | [23 empty] | VV | 0
|  | Mezisoučet |  | 27.63 | [23 empty] | VV | 1
313 | 58581925R | potěr CT-C20-F5; cementový; samonivelační; vyrovnávací; pevnost v tlaku 20,0 MPa | kg | 1036.275 |  | 0 |  | 0 |  | 0 | 21 | 0 | 0.001 | 1.04 | 0 | 0 | SPCM | RTS 25/ II | Indiv | 0 | 0 |  | Specifikace | Běžná |  |  |  | POL3_0
|  | Spotřeba: 1,5 kg/m2/mm : | [25 empty] | VV | 0
|  | Odd.776,pol.č. - skladba g : (138,17*1,5)*5 |  | 1036.28 | [23 empty] | VV | 0
|  | Mezisoučet |  | 1036.28 | [23 empty] | VV | 1
314 | 776101101R00 | Přípravné práce vysávání povlakových podlah průmyslovým vysavačem | m2 | 138.17 |  | 0 |  | 0 |  | 0 | 21 | 0 | 0 | 0 | 0 | 0 | 800-775 | RTS 25/ II | Indiv | 0.016 | 2.21 |  | Práce | Běžná |  |  |  | POL1_
|  | položky neobsahují žádný materiál | [25 empty] | SPI
|  | Odd.776,pol.č. - skladba g : 138,17 |  | 138.17 | [23 empty] | VV | 0
315 | 776101115R00 | Přípravné práce vyrovnání podkladů samonivelační hmotou | m2 | 138.17 |  | 0 |  | 0 |  | 0 | 21 | 0 | 0 | 0 | 0 | 0 | 800-775 | RTS 25/ II | Indiv | 0.147 | 20.31 |  | Práce | Běžná |  |  |  | POL1_
|  | položky neobsahují žádný materiál | [25 empty] | SPI
|  | Odd.776,pol.č. - skladba g : 138,17 |  | 138.17 | [23 empty] | VV | 0
316 | 776101121R00 | Přípravné práce penetrace podkladu | m2 | 138.17 |  | 0 |  | 0 |  | 0 | 21 | 0 | 0 | 0 | 0 | 0 | 800-775 | RTS 25/ II | Indiv | 0.046 | 6.36 |  | Práce | Běžná |  |  |  | POL1_
|  | položky neobsahují žádný materiál | [25 empty] | SPI
|  | Odd.776,pol.č. - skladba g : 138,17 |  | 138.17 | [23 empty] | VV | 0
317 | 776421100RU1 | Lepení soklíků PVC a napojení krytiny na stěnu lepení podlahových soklíků z PVC a vinylu včetně dodávky soklíku | m | 117.96 |  | 0 |  | 0 |  | 0 | 21 | 0 | 8e-05 | 0.01 | 0 | 0 | 800-775 | RTS 25/ II | Indiv | 0.1372 | 16.18 |  | Práce | Běžná |  |  |  | POL1_
|  | Skladba g : | [25 empty] | VV | 0
|  | v.č. - půdorys 2.NP : | [25 empty] | VV | 0
|  | m.č. 2.01 : (1,24+2,4+1,24) |  | 4.88 | [23 empty] | VV | 0
|  | m.č. 2.02 + 2.14 : (5,14+6,63+0,75)*2 |  | 25.04 | [23 empty] | VV | 0
|  | m.č. 2.03 : (8,45+6,25)*2 |  | 29.4 | [23 empty] | VV | 0
|  | m.č. 2.04 : (3,7+6,35)*2 |  | 20.1 | [23 empty] | VV | 0
|  | m.č. 2.05 : (4,55+6,2+0,3+0,1)*2 |  | 22.3 | [23 empty] | VV | 0
|  | m.č. 2.06 : (5,05+3,07)*2 |  | 16.24 | [23 empty] | VV | 0
|  | Mezisoučet |  | 117.96 | [23 empty] | VV | 1
318 | 776521100RU2 | Lepení povlakových podlah z plastů ve formě pásů z PVC, montáž včetně dodávky podlahoviny, tl. 2,0 mm | m2 | 138.17 |  | 0 |  | 0 |  | 0 | 21 | 0 | 0.00339 | 0.47 | 0 | 0 | 800-775 | RTS 25/ II | Indiv | 0.38 | 52.5 |  | Práce | Běžná |  |  |  | POL1_
|  | Skladba g : | [25 empty] | VV | 0
|  | v.č. - půdorys 2.NP : | [25 empty] | VV | 0
|  | m.č. 2.01 : 2,98 |  | 2.98 | [23 empty] | VV | 0
|  | m.č. 2.02 : 8,68 |  | 8.68 | [23 empty] | VV | 0
|  | m.č. 2.03 : 52,23 |  | 52.23 | [23 empty] | VV | 0
|  | m.č. 2.04 : 23,50 |  | 23.5 | [23 empty] | VV | 0
|  | m.č. 2.05 : 27,34 |  | 27.34 | [23 empty] | VV | 0
|  | m.č. 2.06 : 15,90 |  | 15.9 | [23 empty] | VV | 0
|  | m.č. 2.14 : 7,54 |  | 7.54 | [23 empty] | VV | 0
|  | Mezisoučet |  | 138.17 | [23 empty] | VV | 1
319 | 776971316R00 | Čisticí zóny a rohože textilní rohož, ze 100%polypropylenu, podklad PVC, tloušťky 16 mm | m2 | 1 |  | 0 |  | 0 |  | 0 | 21 | 0 | 0.00457 | 0 | 0 | 0 | 800-775 | RTS 25/ II | Indiv | 0.05 | 0.05 |  | Práce | Běžná |  |  |  | POL1_
|  | v.č. - výpis zámečnických výrobků : | [25 empty] | VV | 0
|  | Z/4 : (1,0*1,0) |  | 1 | [23 empty] | VV | 0
320 | 776976101R00 | Čisticí zóny a rohože rám z profilu L, z hliníku, | m | 4 |  | 0 |  | 0 |  | 0 | 21 | 0 | 0.00053 | 0 | 0 | 0 | 800-775 | RTS 25/ II | Indiv | 0.2 | 0.8 |  | Práce | Běžná |  |  |  | POL1_
|  | v.č. - výpis zámečnických výrobků : | [25 empty] | VV | 0
|  | Z/4 : (1,0+1,0)*2 |  | 4 | [23 empty] | VV | 0
321 | 776994121R00 | Ostatní práce svařování (lepení) povlakových podlah za studena | m | 138.17 |  | 0 |  | 0 |  | 0 | 21 | 0 | 0 | 0 | 0 | 0 | 800-775 | RTS 25/ II | Indiv | 0.046 | 6.36 |  | Práce | Běžná |  |  |  | POL1_
|  | Odd.776,pol.č. - skladba g : 138,17*1,0 |  | 138.17 | [23 empty] | VV | 0
322 | 998776102R00 | Přesun hmot pro podlahy povlakové v objektech výšky do 12 m | t | 1.5484 |  | 0 |  | 0 |  | 0 | 21 | 0 | 0 | 0 | 0 | 0 | 800-775 | RTS 25/ II | Indiv | 1.102 | 1.71 |  | Práce | Běžná |  |  |  | POL1_7
|  | vodorovně do 50 m | [25 empty] | SPI
Díl: | 777 | Podlahy ze syntetických hmot |  |  |  | 0 |  | 0 |  | 0 |  | 0 |  | 1.38 |  | 0 |  |  |  |  | 126.89 | [6 empty] | DIL
323 | 777116041RT1 | Podlahy lité epoxidové dvousložkové tloušťky 3 mm | m2 | 156.27 |  | 0 |  | 0 |  | 0 | 21 | 0 | 0.00461 | 0.72 | 0 | 0 | 800-773 | RTS 25/ II | Indiv | 0.4 | 62.51 |  | Práce | Běžná |  |  |  | POL1_
|  | Skladba a : | [25 empty] | VV | 0
|  | v.č. - půdorys 1.NP : | [25 empty] | VV | 0
|  | m.č. 1.01 : 30,00 |  | 30 | [23 empty] | VV | 0
|  | m.č. 1.02 : 10,30 |  | 10.3 | [23 empty] | VV | 0
|  | m.č. 1.04 : 11,00 |  | 11 | [23 empty] | VV | 0
|  | m.č. 1.05 : 4,07 |  | 4.07 | [23 empty] | VV | 0
|  | m.č. 1.07 : 12,30 |  | 12.3 | [23 empty] | VV | 0
|  | m.č. 1.08 : 8,60 |  | 8.6 | [23 empty] | VV | 0
|  | m.č. 1.09 : 1,70 |  | 1.7 | [23 empty] | VV | 0
|  | m.č. 1.10 : 11,80 |  | 11.8 | [23 empty] | VV | 0
|  | m.č. 1.11 : 25,00 |  | 25 | [23 empty] | VV | 0
|  | m.č. 1.13 : 29,50 |  | 29.5 | [23 empty] | VV | 0
|  | Mezisoučet |  | 144.27 | [23 empty] | VV | 1
|  | Skladba b : | [25 empty] | VV | 0
|  | v.č. - půdorys 1.NP : | [25 empty] | VV | 0
|  | m.č. 1.03 : 12,00 |  | 12 | [23 empty] | VV | 0
|  | Mezisoučet |  | 12 | [23 empty] | VV | 1
324 | 777615223R00 | Nátěr epoxidový, podlah betonových, skladba: penetrace, zásyp křemičitým pískem, 2xnátěr | m2 | 156.4 |  | 0 |  | 0 |  | 0 | 21 | 0 | 0.0042 | 0.66 | 0 | 0 | 800-773 | RTS 25/ II | Indiv | 0.4 | 62.56 |  | Práce | Běžná |  |  |  | POL1_
|  | Skladba S7 - drátkobeton tl.200 mm : | [25 empty] | VV | 0
|  | v.č. - půdorys 1.NP : | [25 empty] | VV | 0
|  | m.č. 1.06 : 156,40 |  | 156.4 | [23 empty] | VV | 0
|  | Mezisoučet |  | 156.4 | [23 empty] | VV | 1
325 | 998777102R00 | Přesun hmot pro podlahy syntetické v objektech výšky do 12 m | t | 1.3773 |  | 0 |  | 0 |  | 0 | 21 | 0 | 0 | 0 | 0 | 0 | 800-773 | RTS 25/ II | Indiv | 1.321 | 1.82 |  | Práce | Běžná |  |  |  | POL1_7
|  | 50 m vodorovně | [25 empty] | SPI
Díl: | 781 | Obklady keramické |  |  |  | 0 |  | 0 |  | 0 |  | 0 |  | 5.88 |  | 0 |  |  |  |  | 405.39 | [6 empty] | DIL
326 | 597813778R | Obklad keramický s glazurou (GL); dl = 598 mm; š = 298 mm; tl = 8,0 mm | m2 | 215.0924 |  | 0 |  | 0 |  | 0 | 21 | 0 | 0.019 | 4.09 | 0 | 0 | SPCM | RTS 25/ II | Indiv | 0 | 0 |  | Specifikace | Běžná |  |  |  | POL3_
|  | viz. kniha standardů | [25 empty] | POP
|  | Ztratné : | [25 empty] | VV | 0
|  | Odd.781,pol.č. - keramický obklad : 195,5385*1,10 |  | 215.0924 | [23 empty] | VV | 0
327 | 711212000RU1 | Izolace proti vodě nátěr podkladní pod hydroizolační stěrky | m2 | 187.8885 |  | 0 |  | 0 |  | 0 | 21 | 0 | 0.00021 | 0.04 | 0 | 0 | 800-711 | RTS 25/ II | Indiv | 0.095 | 17.85 |  | Práce | Běžná |  |  |  | POL1_7
|  | Odd.781,pol.č. - keramický obklad : 195,5385 |  | 195.5385 | [23 empty] | VV | 0
|  | Mezisoučet |  | 195.5385 | [23 empty] | VV | 1
|  | v.č. - půdorys 2.NP : | [25 empty] | VV | 0
|  | m.č. 2.04 : -(0,6+4,5)*1,5 |  | -7.65 | [23 empty] | VV | 0
|  | Mezisoučet |  | -7.65 | [23 empty] | VV | 1
328 | 711212002RW2 | Izolace proti vodě stěrka hydroizolační cementová, pro kontakt s pitnou voidou, proti tlakové vodě | m2 | 187.8885 |  | 0 |  | 0 |  | 0 | 21 | 0 | 0.00315 | 0.59 | 0 | 0 | 800-711 | RTS 25/ II | Indiv | 0.385 | 72.34 |  | Práce | Běžná |  |  |  | POL1_7
|  | Odd.781,pol.č. - keramický obklad : 195,5385 |  | 195.5385 | [23 empty] | VV | 0
|  | Mezisoučet |  | 195.5385 | [23 empty] | VV | 1
|  | v.č. - půdorys 2.NP : | [25 empty] | VV | 0
|  | m.č. 2.04 : -(0,6+4,5)*1,5 |  | -7.65 | [23 empty] | VV | 0
|  | Mezisoučet |  | -7.65 | [23 empty] | VV | 1
329 | 711212611RT2 | Izolace proti vodě doplňky těsnicí pás šířky 100 mm do svislých koutů | m | 132.53 |  | 0 |  | 0 |  | 0 | 21 | 0 | 0.00029 | 0.04 | 0 | 0 | 800-711 | RTS 25/ II | Indiv | 0.14 | 18.55 |  | Práce | Běžná |  |  |  | POL1_
|  | v.č. - půdorys 1.NP : | [25 empty] | VV | 0
|  | m.č. 1.07 : 2,0*4 |  | 8 | [23 empty] | VV | 0
|  | m.č. 1.08 : 2,0*8 |  | 16 | [23 empty] | VV | 0
|  | m.č. 1.09 : (2,04)+(0,15+0,95+0,15) |  | 3.29 | [23 empty] | VV | 0
|  | m.č. 1.12 : 2,0*4 |  | 8 | [23 empty] | VV | 0
|  | m.č. 1.14 : 2,04 |  | 2.04 | [23 empty] | VV | 0
|  | m.č. 1.15 : (2,0*4)+(0,15+0,9+0,15) |  | 9.2 | [23 empty] | VV | 0
|  | m.č. 1.16 : (2,0*4)+(0,15+0,9+0,15) |  | 9.2 | [23 empty] | VV | 0
|  | m.č. 1.17 : 2,0*4 |  | 8 | [23 empty] | VV | 0
|  | m.č. 1.18 : (2,0*4)+(0,15+0,9+0,15) |  | 9.2 | [23 empty] | VV | 0
|  | Mezisoučet |  | 72.93 | [23 empty] | VV | 1
|  | v.č. - půdorys 2.NP : | [25 empty] | VV | 0
|  | m.č. 2.07 : 2,0*4 |  | 8 | [23 empty] | VV | 0
|  | m.č. 2.08 : 2,0*4 |  | 8 | [23 empty] | VV | 0
|  | m.č. 2.09 : 2,0*4 |  | 8 | [23 empty] | VV | 0
|  | m.č. 2.10 : (2,0*4)+(0,15+0,9+0,15) |  | 9.2 | [23 empty] | VV | 0
|  | m.č. 2.11 : (2,0*4)+(0,15+0,9+0,15) |  | 9.2 | [23 empty] | VV | 0
|  | m.č. 2.12 : (2,0*4)+(0,15+0,9+0,15) |  | 9.2 | [23 empty] | VV | 0
|  | m.č. 2.13 : (2,0*4) |  | 8 | [23 empty] | VV | 0
|  | Mezisoučet |  | 59.6 | [23 empty] | VV | 1
330 | 781101210R00 | Příprava podkladu pod obklady penetrace podkladu pod obklady | m2 | 195.5385 |  | 0 |  | 0 |  | 0 | 21 | 0 | 0.00021 | 0.04 | 0 | 0 | 800-771 | RTS 25/ II | Indiv | 0.05 | 9.78 |  | Práce | Běžná |  |  |  | POL1_
|  | Odd.781,pol.č. - keramický obklad : 195,5385 |  | 195.5385 | [23 empty] | VV | 0
331 | 781111131R00 | Doplňkové práce při provádění obkladů vyplnění dilatačních spár tmelem | m | 147.95 |  | 0 |  | 0 |  | 0 | 21 | 0 | 0 | 0 | 0 | 0 | 800-771 | RTS 25/ II | Indiv | 0.10526 | 15.57 |  | Práce | Běžná |  |  |  | POL1_
|  | v.č. - půdorys 1.NP : | [25 empty] | VV | 0
|  | m.č. 1.07 : 2,0*6 |  | 12 | [23 empty] | VV | 0
|  | m.č. 1.08 : 2,0*8 |  | 16 | [23 empty] | VV | 0
|  | m.č. 1.09 : (2,0+4)+(0,15+0,95+0,15) |  | 7.25 | [23 empty] | VV | 0
|  | m.č. 1.12 : 2,0*4 |  | 8 | [23 empty] | VV | 0
|  | m.č. 1.14 : 2,0*4 |  | 8 | [23 empty] | VV | 0
|  | m.č. 1.15 : (2,0*4)+(0,15+0,9+0,15) |  | 9.2 | [23 empty] | VV | 0
|  | m.č. 1.16 : (2,0*4)+(0,15+0,9+0,15) |  | 9.2 | [23 empty] | VV | 0
|  | m.č. 1.17 : 2,0*4 |  | 8 | [23 empty] | VV | 0
|  | m.č. 1.18 : (2,0*4)+(0,15+0,9+0,15) |  | 9.2 | [23 empty] | VV | 0
|  | Mezisoučet |  | 86.85 | [23 empty] | VV | 1
|  | v.č. - půdorys 2.NP : | [25 empty] | VV | 0
|  | m.č. 2.04 : 1,5 |  | 1.5 | [23 empty] | VV | 0
|  | m.č. 2.07 : 2,0*4 |  | 8 | [23 empty] | VV | 0
|  | m.č. 2.08 : 2,0*4 |  | 8 | [23 empty] | VV | 0
|  | m.č. 2.09 : 2,0*4 |  | 8 | [23 empty] | VV | 0
|  | m.č. 2.10 : (2,0*4)+(0,15+0,9+0,15) |  | 9.2 | [23 empty] | VV | 0
|  | m.č. 2.11 : (2,0*4)+(0,15+0,9+0,15) |  | 9.2 | [23 empty] | VV | 0
|  | m.č. 2.12 : (2,0*4)+(0,15+0,9+0,15) |  | 9.2 | [23 empty] | VV | 0
|  | m.č. 2.13 : 2,0*4 |  | 8 | [23 empty] | VV | 0
|  | Mezisoučet |  | 61.1 | [23 empty] | VV | 1
332 | 781419706R00 | Montáž obkladů vnitřních z obkládaček pórovinových příplatky k položkám montáže obkladů vnitřních z obkladaček pórovinových příplatek za spárovací vodotěsnou hmotu - plošně | m2 | 187.8885 |  | 0 |  | 0 |  | 0 | 21 | 0 | 0.00011 | 0.02 | 0 | 0 | 800-771 | RTS 25/ II | Indiv | 0 | 0 |  | Práce | Běžná |  |  |  | POL1_
|  | Odd.781,pol.č. - keramický obklad : 195,5385 |  | 195.5385 | [23 empty] | VV | 0
|  | Mezisoučet |  | 195.5385 | [23 empty] | VV | 1
|  | v.č. - půdorys 2.NP : | [25 empty] | VV | 0
|  | m.č. 2.04 : -(0,6+4,5)*1,5 |  | -7.65 | [23 empty] | VV | 0
|  | Mezisoučet |  | -7.65 | [23 empty] | VV | 1
333 | 781419711R00 | Montáž obkladů vnitřních z obkládaček pórovinových příplatky k položkám montáže obkladů vnitřních z obkladaček pórovinových příplatek k obkladu stěn za plochu do 10 m2 jedntl | m2 | 94.6985 |  | 0 |  | 0 |  | 0 | 21 | 0 | 0 | 0 | 0 | 0 | 800-771 | RTS 25/ II | Indiv | 0.1 | 9.47 |  | Práce | Běžná |  |  |  | POL1_
|  | v.č. - půdorys 1.NP : | [25 empty] | VV | 0
|  | m.č. 1.09 : ((0,95+1,8)*2*2,0+(0,95*0,15))-(0,7*2,0) |  | 9.7425 | [23 empty] | VV | 0
|  | m.č. 1.14 : (1,9+1,55)*2*2,0-(0,7*2,0)*3 |  | 9.6 | [23 empty] | VV | 0
|  | m.č. 1.15 : ((0,9+1,65)*2*2,0+(0,9*0,15))-(0,7*2,0) |  | 8.935 | [23 empty] | VV | 0
|  | m.č. 1.16 : ((0,9+1,65)*2*2,0+(0,9*0,15))-(0,7*2,0) |  | 8.935 | [23 empty] | VV | 0
|  | m.č. 1.18 : ((0,9+1,6)*2*2,0+(0,9*0,15))-(0,7*2,0) |  | 8.735 | [23 empty] | VV | 0
|  | Mezisoučet |  | 45.9475 | [23 empty] | VV | 1
|  | v.č. - půdorys 2.NP : | [25 empty] | VV | 0
|  | m.č. 2.04 : (0,6+4,5)*1,5 |  | 7.65 | [23 empty] | VV | 0
|  | m.č. 2.09 : ((1,9+0,9)*2*2,0+(1,12+0,6+1,12)*0,2)-((0,7*2,0)*4+(0,6*1,12)) |  | 5.496 | [23 empty] | VV | 0
|  | m.č. 2.10 : ((0,9+1,65)*2*2,0+(0,9*0,15))-(0,7*2,0) |  | 8.935 | [23 empty] | VV | 0
|  | m.č. 2.11 : ((0,9+1,65)*2*2,0+(0,9*0,15))-(0,7*2,0) |  | 8.935 | [23 empty] | VV | 0
|  | m.č. 2.12 : ((0,9+1,65)*2*2,0+(0,9*0,15))-(0,7*2,0) |  | 8.935 | [23 empty] | VV | 0
|  | m.č. 2.13 : (0,9+1,65)*2*2,0-(0,7*2,0) |  | 8.8 | [23 empty] | VV | 0
|  | Mezisoučet |  | 48.751 | [23 empty] | VV | 1
334 | 781475120R00 | Montáž obkladů vnitřních z dlaždic keramických kladených do tmele 300 x 600 mm, , kladených do flexibilního tmele | m2 | 195.5385 |  | 0 |  | 0 |  | 0 | 21 | 0 | 0.00535 | 1.05 | 0 | 0 | 800-771 | RTS 25/ II | Indiv | 1.288 | 251.85 |  | Práce | Běžná |  |  |  | POL1_
|  | v.č. - půdorys 1.NP : | [25 empty] | VV | 0
|  | m.č. 1.07 : (2,85+4,25+0,15)*2*2,0-((0,9*2,0)+(1,2*2,0)) |  | 24.8 | [23 empty] | VV | 0
|  | m.č. 1.08 : (3,0+4,25+0,4)*2*2,0-((0,7*2,0)+(0,8*2,0)+(0,9*2,0)*2) |  | 24 | [23 empty] | VV | 0
|  | m.č. 1.09 : ((0,95+1,8)*2*2,0+(0,95*0,15))-(0,7*2,0) |  | 9.7425 | [23 empty] | VV | 0
|  | m.č. 1.12 : (1,25+2,8)*2*2,0-(0,8*2,0) |  | 14.6 | [23 empty] | VV | 0
|  | m.č. 1.14 : (1,9+1,55)*2*2,0-(0,7*2,0)*3 |  | 9.6 | [23 empty] | VV | 0
|  | m.č. 1.15 : ((0,9+1,65)*2*2,0+(0,9*0,15))-(0,7*2,0) |  | 8.935 | [23 empty] | VV | 0
|  | m.č. 1.16 : ((0,9+1,65)*2*2,0+(0,9*0,15))-(0,7*2,0) |  | 8.935 | [23 empty] | VV | 0
|  | m.č. 1.17 : (1,6+2,3)*2*2,0-(0,7*2,0) |  | 14.2 | [23 empty] | VV | 0
|  | m.č. 1.18 : ((0,9+1,6)*2*2,0+(0,9*0,15))-(0,7*2,0) |  | 8.735 | [23 empty] | VV | 0
|  | Mezisoučet |  | 123.5475 | [23 empty] | VV | 1
|  | v.č. - půdorys 2.NP : | [25 empty] | VV | 0
|  | m.č. 2.04 : (0,6+4,5)*1,5 |  | 7.65 | [23 empty] | VV | 0
|  | m.č. 2.07 : (1,65+2,66)*2*2,0-((0,7*2,0)*3+(0,8*2,0)) |  | 11.44 | [23 empty] | VV | 0
|  | m.č. 2.08 : (1,65+1,65)*2*2,0-(0,7*2,0) |  | 11.8 | [23 empty] | VV | 0
|  | m.č. 2.09 : ((1,9+0,9)*2*2,0+(1,12+0,6+1,12)*0,2)-((0,7*2,0)*4+(0,6*1,12)) |  | 5.496 | [23 empty] | VV | 0
|  | m.č. 2.10 : ((0,9+1,65)*2*2,0+(0,9*0,15))-(0,7*2,0) |  | 8.935 | [23 empty] | VV | 0
|  | m.č. 2.11 : ((0,9+1,65)*2*2,0+(0,9*0,15))-(0,7*2,0) |  | 8.935 | [23 empty] | VV | 0
|  | m.č. 2.12 : ((0,9+1,65)*2*2,0+(0,9*0,15))-(0,7*2,0) |  | 8.935 | [23 empty] | VV | 0
|  | m.č. 2.13 : (0,9+1,65)*2*2,0-(0,7*2,0) |  | 8.8 | [23 empty] | VV | 0
|  | Mezisoučet |  | 71.991 | [23 empty] | VV | 1
335 | 781497111R00 | Lišty k obkladům profil ukončovací leštěný hliník, uložení do tmele, výška profilu 6 mm, | m | 122.62 |  | 0 |  | 0 |  | 0 | 21 | 0 | 0.0001 | 0.01 | 0 | 0 | 800-771 | RTS 25/ II | Indiv | 0 | 0 |  | R-položka | Běžná |  |  |  | POL12_1
|  | v.č. - půdorys 1.NP : | [25 empty] | VV | 0
|  | m.č. 1.07 : (2,85+4,25+0,15)*2 |  | 14.5 | [23 empty] | VV | 0
|  | m.č. 1.08 : (3,0+4,25+0,4)*2 |  | 15.3 | [23 empty] | VV | 0
|  | m.č. 1.09 : (0,95+1,8)*2 |  | 5.5 | [23 empty] | VV | 0
|  | m.č. 1.12 : (1,25+2,8)*2 |  | 8.1 | [23 empty] | VV | 0
|  | m.č. 1.14 : (1,9+1,55)*2 |  | 6.9 | [23 empty] | VV | 0
|  | m.č. 1.15 : (0,9+1,65)*2 |  | 5.1 | [23 empty] | VV | 0
|  | m.č. 1.16 : (0,9+1,65)*2 |  | 5.1 | [23 empty] | VV | 0
|  | m.č. 1.17 : (1,6+2,3)*2 |  | 7.8 | [23 empty] | VV | 0
|  | m.č. 1.18 : (0,9+1,6)*2 |  | 5 | [23 empty] | VV | 0
|  | Mezisoučet |  | 73.3 | [23 empty] | VV | 1
|  | v.č. - půdorys 2.NP : | [25 empty] | VV | 0
|  | m.č. 2.04 : (1,5+0,6+4,5+1,5) |  | 8.1 | [23 empty] | VV | 0
|  | m.č. 2.07 : (1,65+2,66)*2 |  | 8.62 | [23 empty] | VV | 0
|  | m.č. 2.08 : (1,65+1,65)*2 |  | 6.6 | [23 empty] | VV | 0
|  | m.č. 2.09 : (1,9+0,9)*2 |  | 5.6 | [23 empty] | VV | 0
|  | m.č. 2.10 : (0,9+1,65)*2 |  | 5.1 | [23 empty] | VV | 0
|  | m.č. 2.11 : (0,9+1,65)*2 |  | 5.1 | [23 empty] | VV | 0
|  | m.č. 2.12 : (0,9+1,65)*2 |  | 5.1 | [23 empty] | VV | 0
|  | m.č. 2.13 : (0,9+1,65)*2 |  | 5.1 | [23 empty] | VV | 0
|  | Mezisoučet |  | 49.32 | [23 empty] | VV | 1
336 | 781497121R00 | Lišty k obkladům profil rohový eloxovaný hliník, uložení do tmele, , výška profilu 6 mm, | m | 21.19 |  | 0 |  | 0 |  | 0 | 21 | 0 | 0.0001 | 0 | 0 | 0 | 800-771 | RTS 25/ II | Indiv | 0.12 | 2.54 |  | Práce | Běžná |  |  |  | POL1_
|  | v.č. - půdorys 1.NP : | [25 empty] | VV | 0
|  | m.č. 1.07 : 2,0*2 |  | 4 | [23 empty] | VV | 0
|  | m.č. 1.08 : 2,0*4 |  | 8 | [23 empty] | VV | 0
|  | m.č. 1.09 : 0,95 |  | 0.95 | [23 empty] | VV | 0
|  | m.č. 1.15 : 0,9 |  | 0.9 | [23 empty] | VV | 0
|  | m.č. 1.16 : 0,9 |  | 0.9 | [23 empty] | VV | 0
|  | m.č. 1.18 : 0,9 |  | 0.9 | [23 empty] | VV | 0
|  | Mezisoučet |  | 15.65 | [23 empty] | VV | 1
|  | v.č. - půdorys 2.NP : | [25 empty] | VV | 0
|  | m.č. 2.09 : (1,12+0,6+1,12) |  | 2.84 | [23 empty] | VV | 0
|  | m.č. 2.10 : 0,9 |  | 0.9 | [23 empty] | VV | 0
|  | m.č. 2.11 : 0,9 |  | 0.9 | [23 empty] | VV | 0
|  | m.č. 2.12 : 0,9 |  | 0.9 | [23 empty] | VV | 0
|  | Mezisoučet |  | 5.54 | [23 empty] | VV | 1
337 | 998781102R00 | Přesun hmot pro obklady keramické v objektech výšky do 12 m | t | 5.8787 |  | 0 |  | 0 |  | 0 | 21 | 0 | 0 | 0 | 0 | 0 | 800-771 | RTS 25/ II | Indiv | 1.265 | 7.44 |  | Přesun hmot | Běžná |  |  |  | POL7_
Díl: | 783 | Nátěry |  |  |  | 0 |  | 0 |  | 0 |  | 0 |  | 0.01 |  | 0 |  |  |  |  | 11.93 | [6 empty] | DIL
338 | 783225600R00 | Nátěry kov.stavebních doplňk.konstrukcí syntetické 2x email, | m2 | 25.7715 |  | 0 |  | 0 |  | 0 | 21 | 0 | 0.00028 | 0.01 | 0 | 0 | 800-783 | RTS 25/ II | Indiv | 0.307 | 7.91 |  | Práce | Běžná |  |  |  | POL1_7
|  | včetně pomocného lešení. | [25 empty] | POP
|  | Plocha základního nátěru : 25,7715 |  | 25.7715 | [23 empty] | VV | 0
339 | 783226100R00 | Nátěry kov.stavebních doplňk.konstrukcí syntetické základní, | m2 | 25.7715 |  | 0 |  | 0 |  | 0 | 21 | 0 | 8e-05 | 0 | 0 | 0 | 800-783 | RTS 25/ II | Indiv | 0.156 | 4.02 |  | Práce | Běžná |  |  |  | POL1_7
|  | v.č. - výpis truhlářských výrobků : | [25 empty] | VV | 0
|  | Ocelová zárubeň 700/1970 mm - tl.100 mm : ((2*2,0+0,7)*(0,1*2*0,05))*10 |  | 0.47 | [23 empty] | VV | 0
|  | Ocelová zárubeň 700/2100 mm - tl.150 mm : ((2*2,1+0,7)*(0,15*2*0,05))*2 |  | 0.147 | [23 empty] | VV | 0
|  | Ocelová zárubeň 800/2100 mm - tl.150 mm : ((2*2,1+0,8)*(0,15+2*0,05))*4 |  | 5 | [23 empty] | VV | 0
|  | Ocelová zárubeň 900/2100 mm - tl.150 mm : ((2*2,1+0,9)*(0,15+2*0,05))*5 |  | 6.375 | [23 empty] | VV | 0
|  | Ocelová zárubeň 1000/2100 mm - tl.150 mm : ((2*2,1+1,0)*(0,15+2*0,05))*7 |  | 9.1 | [23 empty] | VV | 0
|  | Ocelová zárubeň 1100/2100 mm - tl.150 mm : ((2*2,1+1,1)*(0,15*2*0,05)) |  | 0.0795 | [23 empty] | VV | 0
|  | Mezisoučet |  | 21.1715 | [23 empty] | VV | 1
|  | v.č. - výpis zámečnických výrobků : | [25 empty] | VV | 0
|  | Z/37 : (1,0*2,3)*2 |  | 4.6 | [23 empty] | VV | 0
|  | Mezisoučet |  | 4.6 | [23 empty] | VV | 1
Díl: | 784 | Malby |  |  |  | 0 |  | 0 |  | 0 |  | 0 |  | 0.3 |  | 0 |  |  |  |  | 134.67 | [6 empty] | DIL
340 | 784191201R00 | Příprava povrchu Penetrace (napouštění) podkladu disperzní, jednonásobná | m2 | 927.158 |  | 0 |  | 0 |  | 0 | 21 | 0 | 0 | 0 | 0 | 0 | 800-784 | RTS 25/ II | Indiv | 0.03248 | 30.11 |  | Práce | Běžná |  |  |  | POL1_7
|  | SDK:739,9+216,0+104,6+50,5+15,5+132,1+2*49,7 | [25 empty] | POP
|  | omítky:68,8+6784,7 | [25 empty] | POP
|  | odečet ker. obkladů:-1006,7 | [25 empty] | POP
|  | Odd.61,pol.č. - vnitřní štuková omítka stěn : 927,158 |  | 927.158 | [23 empty] | VV | 0
|  | Mezisoučet |  | 927.158 | [23 empty] | VV | 1
341 | 784195422R00 | Malby z malířských směsí otěruvzdorných, , barevné, dvojnásobné | m2 | 927.158 |  | 0 |  | 0 |  | 0 | 21 | 0 | 0.00031 | 0.29 | 0 | 0 | 800-784 | RTS 25/ II | Indiv | 0.10902 | 101.08 |  | Práce | Běžná |  |  |  | POL1_7
|  | Odd.61,pol.č. - vnitřní štuková omítka stěn : 927,158 |  | 927.158 | [23 empty] | VV | 0
|  | Mezisoučet |  | 927.158 | [23 empty] | VV | 1
342 | 784442021RT2 | Malby z malířských směsí disperzních, v místnostech do 3,8 m, jednobarevné, jednonásobné + 1x penetrace | m2 | 25.9 |  | 0 |  | 0 |  | 0 | 21 | 0 | 0.00043 | 0.01 | 0 | 0 | 800-784 | RTS 25/ II | Indiv | 0.1344 | 3.48 |  | Práce | Běžná |  |  |  | POL1_7
|  | Odd.416,pol.č. - SDK podhled RBI tl.12,5 mm : 25,90 |  | 25.9 | [23 empty] | VV | 0
|  | Mezisoučet |  | 25.9 | [23 empty] | VV | 1
Díl: | M43 | Montáže ocelových konstrukcí |  |  |  | 0 |  | 0 |  | 0 |  | 0 |  | 0 |  | 0 |  |  |  |  | 13.24 | [6 empty] | DIL
343 | 953981104R00 | Chemické kotvy do betonu, do cihelného zdiva do betonu, hloubky 125 mm, M 16, ampule pro chemickou kotvu | kus | 42 |  | 0 |  | 0 |  | 0 | 21 | 0 | 0 | 0 | 0 | 0 | 801-4 | RTS 25/ II | Indiv | 0.158 | 6.64 |  | Práce | Běžná |  |  |  | POL1_
|  | v.č. - výkaz materiálu ocelová konstrukce : | [25 empty] | VV | 0
|  | OK stěn garáže - kotvení c : 4*2 |  | 8 | [23 empty] | VV | 0
|  | OK stěn garáže - kotvení e : 1*2 |  | 2 | [23 empty] | VV | 0
|  | Mezisoučet |  | 10 | [23 empty] | VV | 1
|  | v.č. - ocelové schodiště : | [25 empty] | VV | 0
|  | Kotvení a : 2*4 |  | 8 | [23 empty] | VV | 0
|  | Kotvení b : 1*8 |  | 8 | [23 empty] | VV | 0
|  | Kotvení c : 2*2 |  | 4 | [23 empty] | VV | 0
|  | Kotvení - zábradlí : 12 |  | 12 | [23 empty] | VV | 0
|  | Mezisoučet |  | 32 | [23 empty] | VV | 1
344 | 953981106R00 | Chemické kotvy do betonu, do cihelného zdiva do betonu, hloubky 210 mm, M 24, ampule pro chemickou kotvu | kus | 24 |  | 0 |  | 0 |  | 0 | 21 | 0 | 0 | 0 | 0 | 0 | 801-4 | RTS 25/ II | Indiv | 0.275 | 6.6 |  | Práce | Běžná |  |  |  | POL1_
|  | v.č. - výkaz materiálu ocelová konstrukce : | [25 empty] | VV | 0
|  | OK stěn garáže - kotvení a : 6*4 |  | 24 | [23 empty] | VV | 0
|  | Mezisoučet |  | 24 | [23 empty] | VV | 1
345 | PC - KOTVENÍ OK GARAŽE+VĚŽE | Ocelová kce kotvení garáže a věže- D+M+VD+N+D | kg | 267.3442 |  | 0 |  | 0 |  | 0 | 21 | 0 | 0 | 0 | 0 | 0 |  | Vlastní | Indiv | 0 | 0 |  | Práce | Běžná |  |  |  | POL1_
|  | v.č. - výkaz materiálu ocelová konstrukce : | [25 empty] | VV | 0
|  | Kotvení OK garáže a věže : 246,06*1,0865 |  | 267.3442 | [23 empty] | VV | 0
|  | Mezisoučet |  | 267.3442 | [23 empty] | VV | 1
346 | PC - OCELOVÉ SCHODIŠTĚ | Ocelové schodiště z 1.NP do 2.NP vč.ocelového schodišťového zábradlí (cca 2119,901 kg) - D+M+VD+N+D | kpl | 1 |  | 0 |  | 0 |  | 0 | 21 | 0 | 0 | 0 | 0 | 0 |  | Vlastní | Indiv | 0 | 0 |  | Práce | Běžná |  |  |  | POL1_
|  | v.č. ocelové schodiště : 1 |  | 1 | [23 empty] | VV | 0
347 | PC - OK STĚN GARÁŽE | Ocelová kce garáže - D+M+VD+N+D | kg | 4652.2735 |  | 0 |  | 0 |  | 0 | 21 | 0 | 0 | 0 | 0 | 0 |  | Vlastní | Indiv | 0 | 0 |  | Práce | Běžná |  |  |  | POL1_
|  | v.č. - výkaz materiálu ocelová konstrukce : | [25 empty] | VV | 0
|  | OK stěn garáže : 4281,89*1,0865 |  | 4652.2735 | [23 empty] | VV | 0
|  | Mezisoučet |  | 4652.2735 | [23 empty] | VV | 1
348 | PC - OK STŘECHY GARAŽE | Ocelová kce střechy garáže - D+M+VD+N+D | kg | 7802.5694 |  | 0 |  | 0 |  | 0 | 21 | 0 | 0 | 0 | 0 | 0 |  | Vlastní | Indiv | 0 | 0 |  | Práce | Běžná |  |  |  | POL1_
|  | v.č. - výkaz materiálu ocelová konstrukce : | [25 empty] | VV | 0
|  | OK střechy garáže : 7181,38*1,0865 |  | 7802.5694 | [23 empty] | VV | 0
|  | Mezisoučet |  | 7802.5694 | [23 empty] | VV | 1
Díl: | M44 | Montáže stabilních hasících zařízení |  |  |  | 0 |  | 0 |  | 0 |  | 0 |  | 0.04 |  | 0 |  |  |  |  | 3.32 | [6 empty] | DIL
349 | 44984142R | přístoj hasicí sněhový; S5H; třída hašení B, C; hasící látka oxid uhličitý; náplň 5 kg; provozní schopnosti od -20 do + 60 °C | kus | 1 |  | 0 |  | 0 |  | 0 | 21 | 0 | 0.021 | 0.02 | 0 | 0 | SPCM | RTS 25/ II | Indiv | 0 | 0 |  | Specifikace | Běžná |  |  |  | POL3_
|  | viz TZ PBŘS - odstavec k) PHP : | [25 empty] | VV | 0
|  | RHP sněhový S5 s hasící schopností 55B : 1 |  | 1 | [23 empty] | VV | 0
|  | Mezisoučet |  | 1 | [23 empty] | VV | 1
350 | 953941312R00 | Osazení předmětů na hmoždinky osazení hasicího přístroje | kus | 6 |  | 0 |  | 0 |  | 0 | 21 | 0 | 1e-05 | 0 | 0 | 0 | 801-1 | RTS 25/ II | Indiv | 0.17 | 1.02 |  | Práce | Běžná |  |  |  | POL1_
|  | viz TZ PBŘS - odstavec k) PHP : | [25 empty] | VV | 0
|  | RHP práškový PR6 s hasící schopností 21A : 5 |  | 5 | [23 empty] | VV | 0
|  | RHP sněhový S5 s hasící schopností 55B : 1 |  | 1 | [23 empty] | VV | 0
|  | Mezisoučet |  | 6 | [23 empty] | VV | 1
351 | 953941391R00 | Zkoušky a revize revize požárního hasicího přístroje do 5 ks | kus | 6 |  | 0 |  | 0 |  | 0 | 21 | 0 | 0 | 0 | 0 | 0 | 801-1 | RTS 25/ II | Indiv | 0.1189 | 0.71 |  | Práce | Běžná |  |  |  | POL1_
|  | viz TZ PBŘS - odstavec k) PHP : | [25 empty] | VV | 0
|  | RHP práškový PR6 s hasící schopností 21A : 5 |  | 5 | [23 empty] | VV | 0
|  | RHP sněhový S5 s hasící schopností 55B : 1 |  | 1 | [23 empty] | VV | 0
|  | Mezisoučet |  | 6 | [23 empty] | VV | 1
352 | 953941395R00 | Zkoušky a revize vystavení revizní zprávy - požární hasicí přístroj | kus | 6 |  | 0 |  | 0 |  | 0 | 21 | 0 | 0 | 0 | 0 | 0 | 801-1 | RTS 25/ II | Indiv | 0.2642 | 1.59 |  | Práce | Běžná |  |  |  | POL1_
|  | viz TZ PBŘS - odstavec k) PHP : | [25 empty] | VV | 0
|  | RHP práškový PR6 s hasící schopností 21A : 5 |  | 5 | [23 empty] | VV | 0
|  | RHP sněhový S5 s hasící schopností 55B : 1 |  | 1 | [23 empty] | VV | 0
|  | Mezisoučet |  | 6 | [23 empty] | VV | 1
353 | PC - PHP PRÁŠKOVÝ PR6 | Přístroj hasicí práškový PR6 s hasící schopností 21A - specifikace | kus | 5 |  | 0 |  | 0 |  | 0 | 21 | 0 | 0.0039 | 0.02 | 0 | 0 |  | Vlastní | Indiv | 0 | 0 |  | Specifikace | Běžná |  |  |  | POL3_
|  | viz TZ PBŘS - odstavec k) PHP : | [25 empty] | VV | 0
|  | RHP práškový PR6 s hasící schopností 21A : 5 |  | 5 | [23 empty] | VV | 0
|  | Mezisoučet |  | 5 | [23 empty] | VV | 1
Díl: | D96 | Přesuny suti a vybouraných hmot |  |  |  | 0 |  | 0 |  | 0 |  | 0 |  | 0 |  | 0 |  |  |  |  | 7.79 | [6 empty] | DIL
354 | 979081111R00 | Odvoz suti a vybouraných hmot na skládku do 1 km | t | 4.3231 |  | 0 |  | 0 |  | 0 | 21 | 0 | 0 | 0 | 0 | 0 | 801-3 | RTS 25/ II | Indiv | 0.49 | 2.12 |  | Přesun suti | Běžná |  |  |  | POL8_
355 | 979081121R00 | Odvoz suti a vybouraných hmot na skládku příplatek za každý další 1 km | t | 38.9078 |  | 0 |  | 0 |  | 0 | 21 | 0 | 0 | 0 | 0 | 0 | 801-3 | RTS 25/ II | Indiv | 0 | 0 |  | Přesun suti | Běžná |  |  |  | POL8_
356 | 979082111R00 | Vnitrostaveništní doprava suti a vybouraných hmot do 10 m | t | 4.3231 |  | 0 |  | 0 |  | 0 | 21 | 0 | 0 | 0 | 0 | 0 | 801-3 | RTS 25/ II | Indiv | 0.942 | 4.07 |  | Přesun suti | Běžná |  |  |  | POL8_
357 | 979082121R00 | Vnitrostaveništní doprava suti a vybouraných hmot příplatek k ceně za každých dalších 5 m | t | 4.3231 |  | 0 |  | 0 |  | 0 | 21 | 0 | 0 | 0 | 0 | 0 | 801-3 | RTS 25/ II | Indiv | 0.105 | 0.45 |  | Přesun suti | Běžná |  |  |  | POL8_
358 | 979094211R00 | Nakládání nebo překládání vybourané suti | t | 4.3231 |  | 0 |  | 0 |  | 0 | 21 | 0 | 0 | 0 | 0 | 0 |  | RTS 25/ II | Indiv | 0.265 | 1.15 |  | Přesun suti | Běžná |  |  |  | POL8_
359 | 979990107R00 | Poplatek za uložení, směs betonu, cihel a dřeva, , skupina 17 09 04 z Katalogu odpadů | t | 4.3231 |  | 0 |  | 0 |  | 0 | 21 | 0 | 0 | 0 | 0 | 0 | 801-3 | RTS 25/ II | Indiv | 0 | 0 |  | Přesun suti | Běžná |  |  |  | POL8_
[26 empty] | 12 | 21 | DPH
| Celkem |  |  |  |  | 0 | [19 empty] | 0 | 0 | SUM
END
Note on S6: Jedná se o informaci, zda se jedná o položku, která je do rozpočtu zadána z cenové soustavy RTS, nebo vlastní.
Note on T6: Jedná se o název CÚ, která je zadána u položky rozpočtu

## SO 01 02 Pol
Položkový soupis prací a dodávek | [27 empty] | #TypZaznamu#
S: | 11451-003-000_I.etap | NOVOSTAVBA HASIČSKÉ ZBROJNICE JSDH KYJOV SE ZÁZEMÍM HASIČSKÉHO SPORTU VČ.VÍCEÚČEL. HŘIŠTĚ - I.ETAPA | [25 empty] | STA
O: | SO 01 | SO 01 Vlastní budova SDH | [22 empty] | STA |  |  | OBJ
R: | 02 | D.1.03 OK věže s navijákem - uznatelné výdaje | [25 empty] | ROZ
P.č. | Číslo položky | Název položky | MJ | Množství | Cena / MJ | Celkem | Dodávka | Dodávka celk. | Montáž | Montáž celk. | DPH | Cena s DPH | Hmotnost / MJ | Hmotnost celk.(t) | Dem. hmotnost / MJ | Dem. hmotnost celk.(t) | Ceník | Cen. soustava / platnost | Cenová úroveň | Nhod / MJ | Nhod celk. | Dodavatel | Typ položky | Stav položky
Díl: | 61 | Úpravy povrchů vnitřní |  |  |  | 0 |  | 0 |  | 0 |  | 0 |  | 0 |  | 0 |  |  |  |  | 0.36 | [6 empty] | DIL
1 | 610991111R00 | Zakrývání výplní vnitřních otvorů, předmětů apod. fólií Pe 0,05-0,2 mm | m2 | 4.5918 |  | 0 |  | 0 |  | 0 | 21 | 0 | 4e-05 | 0 | 0 | 0 | 801-1 | RTS 25/ II | Indiv | 0.078 | 0.36 |  | Práce | Běžná |  |  |  | POL1_
|  | které se zřizují před úpravami povrchu, a obalení osazených dveřních zárubní před znečištěním při úpravách povrchu nástřikem plastických maltovin včetně pozdějšího odkrytí, | [25 empty] | SPI |  | které se zřizují před úpravami povrchu, a obalení osazených dveřních zárubní před znečištěním při úpravách povrchu nástřikem plastických maltovin včetně pozdějšího odkrytí,
|  | v.č. - výpis zámečnických výrobků : | [25 empty] | VV | 0
|  | Z/35 : (1,0*2,15) |  | 2.15 | [23 empty] | VV | 0
|  | Z/36 : (1,095*2,23) |  | 2.4419 | [23 empty] | VV | 0
|  | Mezisoučet |  | 4.5918 | [23 empty] | VV | 1
Díl: | 62 | Úpravy povrchů vnější |  |  |  | 0 |  | 0 |  | 0 |  | 0 |  | 0 |  | 0 |  |  |  |  | 0.36 | [6 empty] | DIL
2 | 620991121R00 | Zakrývání výplní vnějších otvorů z postaveného lešení | m2 | 4.5918 |  | 0 |  | 0 |  | 0 | 21 | 0 | 4e-05 | 0 | 0 | 0 | 801-1 | RTS 25/ II | Indiv | 0.078 | 0.36 |  | Práce | Běžná |  |  |  | POL1_
|  | s rámy a zárubněmi, zábradlí, předmětů oplechování apod., které se zřizují ještě před úpravami povrchu, před jejich znečištěním při úpravách povrchu nástřikem plastických (lepivých) maltovin | [25 empty] | SPI |  | s rámy a zárubněmi, zábradlí, předmětů oplechování apod., které se zřizují ještě před úpravami povrchu, před jejich znečištěním při úpravách povrchu nástřikem plastických (lepivých) maltovin
|  | v.č. - výpis zámečnických výrobků : | [25 empty] | VV | 0
|  | Z/35 : (1,0*2,15) |  | 2.15 | [23 empty] | VV | 0
|  | Z/36 : (1,095*2,23) |  | 2.4419 | [23 empty] | VV | 0
|  | Mezisoučet |  | 4.5918 | [23 empty] | VV | 1
Díl: | 94 | Lešení a stavební výtahy |  |  |  | 0 |  | 0 |  | 0 |  | 0 |  | 0 |  | 0 |  |  |  |  | 200 | [6 empty] | DIL
3 | 949942101R00 | Hydraulická zvedací plošina včetně obsluhy instalovaná na automobilovém podvozku, výšky zdvihu do 27 m | h | 100 |  | 0 |  | 0 |  | 0 | 21 | 0 | 0 | 0 | 0 | 0 | 800-3 | RTS 25/ II | Indiv | 2 | 200 |  | Práce | Běžná |  |  |  | POL1_
|  | včetně obsluhy instalovaná na automobilovém podvozku, | [25 empty] | SPI
|  | v.č. - půdorys střechy - věž : 100 |  | 100 | [23 empty] | VV | 0
|  | Mezisoučet |  | 100 | [23 empty] | VV | 1
Díl: | 95 | Dokončovací konstrukce na pozemních stavbách |  |  |  | 0 |  | 0 |  | 0 |  | 0 |  | 0 |  | 0 |  |  |  |  | 3.38 | [6 empty] | DIL
4 | 952901111R00 | Vyčištění budov a ostatních objektů budov bytové nebo občanské výstavby - zametení a umytí podlah, dlažeb, obkladů, schodů v místnostech, chodbách a schodištích, vyčištění a umytí oken, dveří s rámy, zárubněmi, umytí a vyčištění jiných zasklených a natíraných ploch a zařizovacích předmětů před předáním do užívání světlá výška podlaží do 4 m | m2 | 8.8576 |  | 0 |  | 0 |  | 0 | 21 | 0 | 4e-05 | 0 | 0 | 0 | 801-1 | RTS 25/ II | Indiv | 0.308 | 2.73 |  | Práce | Běžná |  |  |  | POL1_1
|  | zárubněmi, umytí a vyčištění jiných zasklených a | [25 empty] | POP
|  | v.č. - půdorys 1.NP : (2,56*1,73) |  | 4.43 | [23 empty] | VV | 0
|  | v.č. - půdorys 2.NP : (2,56*1,73) |  | 4.43 | [23 empty] | VV | 0
|  | Mezisoučet |  | 8.86 | [23 empty] | VV | 1
5 | 952901110R00 | Čištění budov mytím vnějších ploch oken a dveří | m2 | 4.5918 |  | 0 |  | 0 |  | 0 | 21 | 0 | 1e-05 | 0 | 0 | 0 | 801-4 | RTS 25/ II | Indiv | 0.13 | 0.6 |  | Práce | Běžná |  |  |  | POL1_
|  | v.č. - výpis zámečnických výrobků : | [25 empty] | VV | 0
|  | Z/35 : (1,0*2,15) |  | 2.15 | [23 empty] | VV | 0
|  | Z/36 : (1,095*2,23) |  | 2.4419 | [23 empty] | VV | 0
|  | Mezisoučet |  | 4.5918 | [23 empty] | VV | 1
6 | 777101101R00 | Příprava podkladu vysávání podlah průmyslovým vysavačem | m2 | 2.9 |  | 0 |  | 0 |  | 0 | 21 | 0 | 0 | 0 | 0 | 0 | 800-773 | RTS 25/ II | Indiv | 0.016 | 0.05 |  | Práce | Běžná |  |  |  | POL1_1
|  | v.č. - půdorys 1.NP : | [25 empty] | VV | 0
|  | m.č. 1.20 : 2,90 |  | 2.9 | [23 empty] | VV | 0
|  | Mezisoučet |  | 2.9 | [23 empty] | VV | 1
Díl: | 99 | Staveništní přesun hmot |  |  |  | 0 |  | 0 |  | 0 |  | 0 |  | 0 |  | 0 |  |  |  |  | 0 | [6 empty] | DIL
7 | 998014021R00 | Přesun hmot, budovy mont. vícepodl. s pláštěm, 18m | t | 0.00077 |  | 0 |  | 0 |  | 0 | 21 | 0 | 0 | 0 | 0 | 0 |  | RTS 25/ II | Indiv | 0.127 | 0 |  | Práce | Běžná |  |  |  | POL1_1
Díl: | 764 | Konstrukce klempířské |  |  |  | 0 |  | 0 |  | 0 |  | 0 |  | 0.05 |  | 0 |  |  |  |  | 7 | [6 empty] | DIL
8 | 764819101R00 | Odpadní trouby čtvercové, délka strany 75 mm, z lakovaného pozinkovaného plechu, , dodávka a montáž | m | 7.2 |  | 0 |  | 0 |  | 0 | 21 | 0 | 0.00392 | 0.03 | 0 | 0 | 800-764 | RTS 25/ II | Indiv | 0.58305 | 4.2 |  | Práce | Běžná |  |  |  | POL1_
|  | v.č. - výpis klempířských výrobků : | [25 empty] | VV | 0
|  | K/6 : 7,20 |  | 7.2 | [23 empty] | VV | 0
9 | 764815101R00 | Žlaby podokapní čtyřhranné, z lakovaného pozinkovaného plechu, rš 250 mm, dodávka a montáž | m | 1.8 |  | 0 |  | 0 |  | 0 | 21 | 0 | 0.00374 | 0.01 | 0 | 0 | 800-764 | RTS 25/ II | Indiv | 0.59139 | 1.06 |  | Práce | Běžná |  |  |  | POL1_
|  | včetně háků, čel, rohů, rovných hrdel a dilatací | [25 empty] | SPI
|  | v.č. - výpis klempířských výrobků : | [25 empty] | VV | 0
|  | K/5 : 1,80 |  | 1.8 | [23 empty] | VV | 0
10 | 764815831R00 | Ostatní prvky ke žlabům a odpadním troubám kotlík žlabový čtyřhranný o rozměru 200x250x350 mm, z lakovaného pozinkovaného plechu, , dodávka a montáž | kus | 1 |  | 0 |  | 0 |  | 0 | 21 | 0 | 0.00528 | 0.01 | 0 | 0 | 800-764 | RTS 25/ II | Indiv | 1.5398 | 1.54 |  | Práce | Běžná |  |  |  | POL1_
|  | v.č. - výpis klempířských výrobků : | [25 empty] | VV | 0
|  | K/5 : 1 |  | 1 | [23 empty] | VV | 0
|  | Mezisoučet |  | 1 | [23 empty] | VV | 1
11 | 998764103R00 | Přesun hmot pro konstrukce klempířské v objektech výšky do 24 m | t | 0.04024 |  | 0 |  | 0 |  | 0 | 21 | 0 | 0 | 0 | 0 | 0 | 800-764 | RTS 25/ II | Indiv | 4.947 | 0.2 |  | Práce | Běžná |  |  |  | POL1_7
|  | 50 m vodorovně | [25 empty] | SPI
Díl: | 767 | Konstrukce zámečnické |  |  |  | 0 |  | 0 |  | 0 |  | 0 |  | 0.03 |  | 0 |  |  |  |  | 1.61 | [6 empty] | DIL
12 | 767392112R00 | Montáž krytiny střech plechem tvarovaným šroubováním | m2 | 4.4288 |  | 0 |  | 0 |  | 0 | 21 | 0 | 3e-05 | 0 | 0 | 0 | 800-767 | RTS 25/ II | Indiv | 0.34 | 1.51 |  | Práce | Běžná |  |  |  | POL1_
|  | v.č. - půdorys střechy - věž : | [25 empty] | VV | 0
|  | Úroveň +12,980 nebo +12,746 : (2,56*1,73) |  | 4.43 | [23 empty] | VV | 0
|  | Mezisoučet |  | 4.43 | [23 empty] | VV | 1
13 | PC - 767 - Z/17 | Dopadová plocha pod lezeckou věž-dopadová žíněnka k lezecké a slaňovací věži do venkovního prostředí | ks | 1 |  | 0 |  | 0 |  | 0 | 21 | 0 | 0 | 0 | 0 | 0 |  | Vlastní | Indiv | 0 | 0 |  | Práce | Běžná |  |  |  | POL1_
|  | v.č. 09 - výpis výrobků zámečnických : | [25 empty] | VV | 0
|  | Z/17 : 1 |  | 1 | [23 empty] | VV | 0
|  | Mezisoučet |  | 1 | [23 empty] | VV | 1
14 | PC - 767 - Z/34 | Sušák požárních hadic - D+M+D viz výpis výrobků zamečnických | ks | 1 |  | 0 |  | 0 |  | 0 | 21 | 0 | 0 | 0 | 0 | 0 |  | Vlastní | Indiv | 0 | 0 |  | Práce | Běžná |  |  |  | POL1_
|  | v.č. - výpis výrobků zámečnických : | [25 empty] | VV | 0
|  | Z/34 : 1 |  | 1 | [23 empty] | VV | 0
|  | Mezisoučet |  | 1 | [23 empty] | VV | 1
15 | 553506270R | profil ocelový trapézový tl. 0,75 mm; výška vlny 17,0 mm; pozink, lakoplastová úprava; délka 0,5 až 8 m; krycí š. 1 104 mm | m2 | 4.8717 |  | 0 |  | 0 |  | 0 | 21 | 0 | 0.0067 | 0.03 | 0 | 0 | SPCM | RTS 25/ II | Indiv | 0 | 0 |  | Specifikace | Běžná |  |  |  | POL3_0
|  | Ztratné : | [25 empty] | VV | 0
|  | v.č. - půdorys střechy - věž : | [25 empty] | VV | 0
|  | Úroveň +12,980 nebo +12,746 : (2,56*1,73)*1,10 |  | 4.87 | [23 empty] | VV | 0
|  | Mezisoučet |  | 4.87 | [23 empty] | VV | 1
16 | 998767103R00 | Přesun hmot pro kovové stavební doplňk. konstrukce v objektech výšky do 24 m | t | 0.03277 |  | 0 |  | 0 |  | 0 | 21 | 0 | 0 | 0 | 0 | 0 | 800-767 | RTS 25/ II | Indiv | 3.016 | 0.1 |  | Práce | Běžná |  |  |  | POL1_7
|  | 50 m vodorovně | [25 empty] | SPI
17 | PC - 767 - Z/35 | Vnější ocelové dveře-jednokřídlové 1000/2150 mm, výplň z podlahového roštu vč. žár.zinkování, - D+M+D viz výpis zamečnických výrobků | ks | 1 |  | 0 |  | 0 |  | 0 | 21 | 0 | 0 | 0 | 0 | 0 |  | Vlastní | Indiv | 0 | 0 |  | Práce | Běžná |  |  |  | POL1_
|  | v.č. - výpis zámečnických výrobků : | [25 empty] | VV | 0
|  | PL/35 - levé : 1 |  | 1 | [23 empty] | VV | 0
|  | Mezisoučet |  | 1 | [23 empty] | VV | 1
18 | PC - 767 - Z/36 | Vnější ocelové dveře-jednokřídlové 1095/2230 mm, výplň z podlahového roštu vč. žár.zinkování, - D+M+D viz výpis zamečnických výrobků | ks | 1 |  | 0 |  | 0 |  | 0 | 21 | 0 | 0 | 0 | 0 | 0 |  | Vlastní | Indiv | 0 | 0 |  | Práce | Běžná |  |  |  | POL1_
|  | v.č. - výpis zámečnických výrobků : | [25 empty] | VV | 0
|  | PL/36 - levé : 1 |  | 1 | [23 empty] | VV | 0
|  | Mezisoučet |  | 1 | [23 empty] | VV | 1
Díl: | 777 | Podlahy ze syntetických hmot |  |  |  | 0 |  | 0 |  | 0 |  | 0 |  | 0.01 |  | 0 |  |  |  |  | 1.18 | [6 empty] | DIL
19 | 777116041RT1 | Podlahy lité epoxidové dvousložkové tloušťky 3 mm | m2 | 2.9 |  | 0 |  | 0 |  | 0 | 21 | 0 | 0.00461 | 0.01 | 0 | 0 | 800-773 | RTS 25/ II | Indiv | 0.4 | 1.16 |  | Práce | Běžná |  |  |  | POL1_
|  | v.č. - půdorys 1.NP : | [25 empty] | VV | 0
|  | Skladba h : | [25 empty] | VV | 0
|  | m.č. 1.20 : 2,90 |  | 2.9 | [23 empty] | VV | 0
|  | Mezisoučet |  | 2.9 | [23 empty] | VV | 1
20 | 998777102R00 | Přesun hmot pro podlahy syntetické v objektech výšky do 12 m | t | 0.01337 |  | 0 |  | 0 |  | 0 | 21 | 0 | 0 | 0 | 0 | 0 | 800-773 | RTS 25/ II | Indiv | 1.321 | 0.02 |  | Práce | Běžná |  |  |  | POL1_7
|  | 50 m vodorovně | [25 empty] | SPI
Díl: | E.03 | PŘÍSTROJE |  |  |  | 0 |  | 0 |  | 0 |  | 0 |  | 0 |  | 0 |  |  |  |  | 0 | [6 empty] | DIL
21 | PC21040503478 | Elektrický lanový naviják, max zatížení 1000kg, délka lana 30m, dodávka a montáž | ks | 1 |  | 0 |  | 0 |  | 0 | 21 | 0 | 0 | 0 | 0 | 0 |  | Vlastní | Indiv | 0 | 0 |  | Práce | Běžná |  |  |  | POL1_
Díl: | M43 | Montáže ocelových konstrukcí |  |  |  | 0 |  | 0 |  | 0 |  | 0 |  | 0 |  | 0 |  |  |  |  | 4.72 | [6 empty] | DIL
22 | 953981104R00 | Chemické kotvy do betonu, do cihelného zdiva do betonu, hloubky 125 mm, M 16, ampule pro chemickou kotvu | kus | 2 |  | 0 |  | 0 |  | 0 | 21 | 0 | 0 | 0 | 0 | 0 | 801-4 | RTS 25/ II | Indiv | 0.158 | 0.32 |  | Práce | Běžná |  |  |  | POL1_
|  | v.č. - výkaz materiálu ocelová konstrukce : | [25 empty] | VV | 0
|  | OK stěn věže - kotvení d : 1*2 |  | 2 | [23 empty] | VV | 0
|  | Mezisoučet |  | 2 | [23 empty] | VV | 1
23 | 953981106R00 | Chemické kotvy do betonu, do cihelného zdiva do betonu, hloubky 210 mm, M 24, ampule pro chemickou kotvu | kus | 16 |  | 0 |  | 0 |  | 0 | 21 | 0 | 0 | 0 | 0 | 0 | 801-4 | RTS 25/ II | Indiv | 0.275 | 4.4 |  | Práce | Běžná |  |  |  | POL1_
|  | v.č. - výkaz materiálu ocelová konstrukce : | [25 empty] | VV | 0
|  | OK stěn věže - kotvení b : 4*4 |  | 16 | [23 empty] | VV | 0
|  | Mezisoučet |  | 16 | [23 empty] | VV | 1
24 | PC - OK STĚN VĚŽE | Ocelová kce stěn věže- D+M+VD+N+D | kg | 5235.8544 |  | 0 |  | 0 |  | 0 | 21 | 0 | 0 | 0 | 0 | 0 |  | Vlastní | Indiv | 0 | 0 |  | Práce | Běžná |  |  |  | POL1_
|  | v.č. - výkaz materiálu ocelová konstrukce : | [25 empty] | VV | 0
|  | OK stěn věže : 4819,01*1,0865 |  | 5235.85 | [23 empty] | VV | 0
|  | Mezisoučet |  | 5235.85 | [23 empty] | VV | 1
25 | PC - OK STŘECHY+PLOŠINY | Ocelová kce střechy věže a plošiny na úrovni +7,730 - D+M+VD+N+D | kg | 519.586 |  | 0 |  | 0 |  | 0 | 21 | 0 | 0 | 0 | 0 | 0 |  | Vlastní | Indiv | 0 | 0 |  | Práce | Běžná |  |  |  | POL1_
|  | v.č. - výkaz materiálu ocelová konstrukce : | [25 empty] | VV | 0
|  | OK střechy věže a plošiny na úrovni +7,730 : 478,22*1,0865 |  | 519.59 | [23 empty] | VV | 0
|  | Mezisoučet |  | 519.59 | [23 empty] | VV | 1
[26 empty] | 12 | 21 | DPH
| Celkem |  |  |  |  | 0 | [19 empty] | 0 | 0 | SUM
END
Note on S6: Jedná se o informaci, zda se jedná o položku, která je do rozpočtu zadána z cenové soustavy RTS, nebo vlastní.
Note on T6: Jedná se o název CÚ, která je zadána u položky rozpočtu

## SO 01 03 Pol
Položkový soupis prací a dodávek | [27 empty] | #TypZaznamu#
S: | 11451-003-000_I.etap | NOVOSTAVBA HASIČSKÉ ZBROJNICE JSDH KYJOV SE ZÁZEMÍM HASIČSKÉHO SPORTU VČ.VÍCEÚČEL. HŘIŠTĚ - I.ETAPA | [25 empty] | STA
O: | SO 01 | SO 01 Vlastní budova SDH | [22 empty] | STA |  |  | OBJ
R: | 03 | D.1.04 Zdravotně technické instalace - uznatelné výdaje | [25 empty] | ROZ
P.č. | Číslo položky | Název položky | MJ | Množství | Cena / MJ | Celkem | Dodávka | Dodávka celk. | Montáž | Montáž celk. | DPH | Cena s DPH | Hmotnost / MJ | Hmotnost celk.(t) | Dem. hmotnost / MJ | Dem. hmotnost celk.(t) | Ceník | Cen. soustava / platnost | Cenová úroveň | Nhod / MJ | Nhod celk. | Dodavatel | Typ položky | Stav položky
Díl: | 1 | Zemní práce |  |  |  | 0 |  | 0 |  | 0 |  | 0 |  | 60.82 |  | 0 |  |  |  |  | 141.04 | [6 empty] | DIL
1 | 132201111R00 | Hloubení rýh šířky do 60 cm do 100 m3, v hornině 3, hloubení strojně | m3 | 55.2042 |  | 0 |  | 0 |  | 0 | 21 | 0 | 0 | 0 | 0 | 0 | 800-1 | RTS 25/ II | Indiv | 0.23 | 12.7 |  | Práce | Běžná |  |  |  | POL1_
|  | zapažených i nezapažených s urovnáním dna do předepsaného profilu a spádu, s přehozením výkopku na přilehlém terénu na vzdálenost do 3 m od podélné osy rýhy nebo s naložením výkopku na dopravní prostředek. | [25 empty] | SPI |  | zapažených i nezapažených s urovnáním dna do předepsaného profilu a spádu, s přehozením výkopku na přilehlém terénu na vzdálenost do 3 m od podélné osy rýhy nebo s naložením výkopku na dopravní prostředek.
|  | 12,4*0,6*0,59 |  | 4.39 | [23 empty] | VV | 0
|  | 2,4*0,6*0,63 |  | 0.91 | [23 empty] | VV | 0
|  | 0,6*0,6*0,62 |  | 0.22 | [23 empty] | VV | 0
|  | 1,9*0,6*0,59 |  | 0.67 | [23 empty] | VV | 0
|  | 1,4*0,6*0,58 |  | 0.49 | [23 empty] | VV | 0
|  | 1,4*0,6*0,56 |  | 0.47 | [23 empty] | VV | 0
|  | 0,8*0,6*0,56 |  | 0.27 | [23 empty] | VV | 0
|  | 2,7*0,6*0,51 |  | 0.83 | [23 empty] | VV | 0
|  | 0,5*0,6*0,52 |  | 0.16 | [23 empty] | VV | 0
|  | 19,8*0,6*0,87 |  | 10.34 | [23 empty] | VV | 0
|  | 12,8*0,6*1,01 |  | 7.76 | [23 empty] | VV | 0
|  | 1,0*0,6*1,04 |  | 0.62 | [23 empty] | VV | 0
|  | 3,5*0,6*1,1 |  | 2.31 | [23 empty] | VV | 0
|  | 4,0*0,6*0,96 |  | 2.3 | [23 empty] | VV | 0
|  | 4,3*0,6*0,93 |  | 2.4 | [23 empty] | VV | 0
|  | 3,3*0,6*0,83 |  | 1.64 | [23 empty] | VV | 0
|  | 7,9*0,6*0,52 |  | 2.46 | [23 empty] | VV | 0
|  | 1,2*0,6*0,55 |  | 0.4 | [23 empty] | VV | 0
|  | 16,7*0,6*0,61 |  | 6.11 | [23 empty] | VV | 0
|  | 3,5*0,6*0,73 |  | 1.53 | [23 empty] | VV | 0
|  | 7,0*0,6*0,66 |  | 2.77 | [23 empty] | VV | 0
|  | 7,4*0,6*0,47 |  | 2.09 | [23 empty] | VV | 0
|  | 2,5*0,6*0,86 |  | 1.29 | [23 empty] | VV | 0
|  | 2,5*0,6*0,90 |  | 1.35 | [23 empty] | VV | 0
|  | 2,5*0,6*0,95 |  | 1.43 | [23 empty] | VV | 0
2 | 132201119R00 | Hloubení rýh šířky do 60 cm příplatek za lepivost, v hornině 3, | m3 | 55.2042 |  | 0 |  | 0 |  | 0 | 21 | 0 | 0 | 0 | 0 | 0 | 800-1 | RTS 25/ II | Indiv | 0.3898 | 21.52 |  | Práce | Běžná |  |  |  | POL1_
|  | zapažených i nezapažených s urovnáním dna do předepsaného profilu a spádu, s přehozením výkopku na přilehlém terénu na vzdálenost do 3 m od podélné osy rýhy nebo s naložením výkopku na dopravní prostředek. | [25 empty] | SPI |  | zapažených i nezapažených s urovnáním dna do předepsaného profilu a spádu, s přehozením výkopku na přilehlém terénu na vzdálenost do 3 m od podélné osy rýhy nebo s naložením výkopku na dopravní prostředek.
|  | Odkaz na mn. položky pořadí 1 : 55,20420 |  | 55.2 | [23 empty] | VV | 0
3 | 132201210R00 | Hloubení rýh šířky přes 60 do 200 cm do 50 m3, v hornině 3, hloubení strojně | m3 | 16.7032 |  | 0 |  | 0 |  | 0 | 21 | 0 | 0 | 0 | 0 | 0 | 800-1 | RTS 25/ II | Indiv | 0.365 | 6.1 |  | Práce | Běžná |  |  |  | POL1_
|  | zapažených i nezapažených, s urovnáním dna do předepsaného profilu a spádu, s případně nutným přehozením výkopku na vzdálenost do 3 m ve výkopišti, s přehozením výkopku na přilehlém terénu na vzdálenost do 5 m od podélné osy rýhy nebo s naložením výkopku na dopravní prostředek. | [25 empty] | SPI |  | zapažených i nezapažených, s urovnáním dna do předepsaného profilu a spádu, s případně nutným přehozením výkopku na vzdálenost do 3 m ve výkopišti, s přehozením výkopku na přilehlém terénu na vzdálenost do 5 m od podélné osy rýhy nebo s naložením výkopku na dopravní prostředek.
|  | 2,4*0,8*1,12 |  | 2.15 | [23 empty] | VV | 0
|  | 2,4*0,8*1,54 |  | 2.96 | [23 empty] | VV | 0
|  | 3,6*0,8*1,12 |  | 3.23 | [23 empty] | VV | 0
|  | 2,0*0,8*1,18 |  | 1.89 | [23 empty] | VV | 0
|  | 1,7*0,8*1,32 |  | 1.8 | [23 empty] | VV | 0
|  | 2,1*0,8*1,37 |  | 2.3 | [23 empty] | VV | 0
|  | 2,1*0,8*1,42 |  | 2.39 | [23 empty] | VV | 0
4 | 132201219R00 | Hloubení rýh šířky přes 60 do 200 cm příplatek za lepivost, v hornině 3, | m3 | 16.7032 |  | 0 |  | 0 |  | 0 | 21 | 0 | 0 | 0 | 0 | 0 | 800-1 | RTS 25/ II | Indiv | 0.084 | 1.4 |  | Práce | Běžná |  |  |  | POL1_
|  | zapažených i nezapažených, s urovnáním dna do předepsaného profilu a spádu, s případně nutným přehozením výkopku na vzdálenost do 3 m ve výkopišti, s přehozením výkopku na přilehlém terénu na vzdálenost do 5 m od podélné osy rýhy nebo s naložením výkopku na dopravní prostředek. | [25 empty] | SPI |  | zapažených i nezapažených, s urovnáním dna do předepsaného profilu a spádu, s případně nutným přehozením výkopku na vzdálenost do 3 m ve výkopišti, s přehozením výkopku na přilehlém terénu na vzdálenost do 5 m od podélné osy rýhy nebo s naložením výkopku na dopravní prostředek.
|  | Odkaz na mn. položky pořadí 3 : 16,70320 |  | 16.7 | [23 empty] | VV | 0
5 | 151101101R00 | Zřízení pažení a rozepření stěn rýh příložné pro jakoukoliv mezerovitost, hloubky do 2 m | m2 | 23.598 |  | 0 |  | 0 |  | 0 | 21 | 0 | 0.00098 | 0.02 | 0 | 0 | 800-1 | RTS 25/ II | Indiv | 0.236 | 5.57 |  | Práce | Běžná |  |  |  | POL1_
|  | pro podzemní vedení pro všechny šířky rýhy, | [25 empty] | SPI
|  | 1,7*1,32*2,0 |  | 4.49 | [23 empty] | VV | 0
|  | 2,1*1,37*2,0 |  | 5.75 | [23 empty] | VV | 0
|  | 2,1*1,42*2,0 |  | 5.96 | [23 empty] | VV | 0
|  | 2,4*1,54*2,0 |  | 7.39 | [23 empty] | VV | 0
6 | 151101111R00 | Odstranění pažení a rozepření rýh příložné , hloubky do 2 m | m2 | 23.598 |  | 0 |  | 0 |  | 0 | 21 | 0 | 0 | 0 | 0 | 0 | 800-1 | RTS 25/ II | Indiv | 0.07 | 1.65 |  | Práce | Běžná |  |  |  | POL1_
|  | pro podzemní vedení s uložením materiálu na vzdálenost do 3 m od kraje výkopu, | [25 empty] | SPI
|  | Odkaz na mn. položky pořadí 5 : 23,59800 |  | 23.6 | [23 empty] | VV | 0
7 | 162701105R00/1 | Vodorovné přemístění výkopku z horniny 1 až 4, na vzdálenost přes 9 000 do 10 000 m | m3 | 44.283 |  | 0 |  | 0 |  | 0 | 21 | 0 | 0 | 0 | 0 | 0 |  | Vlastní | Indiv | 0.011 | 0.49 |  | Práce | Běžná |  |  |  | POL1_
|  | lože + obsyp potrubí : 8,516+35,767 |  | 44.28 | [23 empty] | VV | 0
8 | 162701109R00 | Vodorovné přemístění výkopku příplatek k ceně za každých dalších i započatých 1 000 m přes 10 000 m z horniny 1 až 4 | m3 | 664.245 |  | 0 |  | 0 |  | 0 | 21 | 0 | 0 | 0 | 0 | 0 | 800-1 | RTS 25/ II | Indiv | 0 | 0 |  | Práce | Běžná |  |  |  | POL1_1
|  | po suchu, bez naložení výkopku, avšak se složením bez rozhrnutí, zpáteční cesta vozidla. | [25 empty] | SPI
|  | 44,28300*15 |  | 664.25 | [23 empty] | VV | 0
9 | 167101101R00 | Nakládání, skládání, překládání neulehlého výkopku nakládání výkopku do 100 m3, z horniny 1 až 4 | m3 | 44.283 |  | 0 |  | 0 |  | 0 | 21 | 0 | 0 | 0 | 0 | 0 | 800-1 | RTS 25/ II | Indiv | 0.652 | 28.87 |  | Práce | Běžná |  |  |  | POL1_
|  | Odkaz na mn. položky pořadí 7 : 44,28300 |  | 44.28 | [23 empty] | VV | 0
10 | 171201201R00 | Uložení sypaniny na dočasnou skládku tak, že na 1 m2 plochy připadá přes 2 m3 výkopku nebo ornice | m3 | 44.283 |  | 0 |  | 0 |  | 0 | 21 | 0 | 0 | 0 | 0 | 0 | 800-1 | RTS 25/ II | Indiv | 0.009 | 0.4 |  | Práce | Běžná |  |  |  | POL1_
|  | Odkaz na mn. položky pořadí 7 : 44,28300 |  | 44.28 | [23 empty] | VV | 0
11 | 174101101R00 | Zásyp sypaninou se zhutněním jam, šachet, rýh nebo kolem objektů v těchto vykopávkách | m3 | 27.624 |  | 0 |  | 0 |  | 0 | 21 | 0 | 0 | 0 | 0 | 0 | 800-1 | RTS 25/ II | Indiv | 0.202 | 5.58 |  | Práce | Běžná |  |  |  | POL1_
|  | z jakékoliv horniny s uložením výkopku po vrstvách, | [25 empty] | SPI
|  | 55,204+16,703-44,283 |  | 27.62 | [23 empty] | VV | 0
12 | 175101101RT2 | Obsyp potrubí bez prohození sypaniny, s dodáním štěrkopísku frakce 0 - 22 mm | m3 | 35.7672 |  | 0 |  | 0 |  | 0 | 21 | 0 | 1.7 | 60.8 | 0 | 0 | 800-1 | RTS 25/ II | Indiv | 1.587 | 56.76 |  | Práce | Běžná |  |  |  | POL1_
|  | sypaninou z vhodných hornin tř. 1 - 4 nebo materiálem připraveným podél výkopu ve vzdálenosti do 3 m od jeho kraje, pro jakoukoliv hloubku výkopu a jakoukoliv míru zhutnění, | [25 empty] | SPI |  | sypaninou z vhodných hornin tř. 1 - 4 nebo materiálem připraveným podél výkopu ve vzdálenosti do 3 m od jeho kraje, pro jakoukoliv hloubku výkopu a jakoukoliv míru zhutnění,
|  | 0,42*0,6*120,2 |  | 30.29 | [23 empty] | VV | 0
|  | 0,42*0,8*16,3 |  | 5.48 | [23 empty] | VV | 0
13 | 199000002R00 | Poplatky za skládku horniny 1- 4, skupina 17 05 04 z Katalogu odpadů | m3 | 44.283 |  | 0 |  | 0 |  | 0 | 21 | 0 | 0 | 0 | 0 | 0 | 800-1 | RTS 25/ II | Indiv | 0 | 0 |  | Práce | Běžná |  |  |  | POL1_
|  | Odkaz na mn. položky pořadí 7 : 44,28300 |  | 44.28 | [23 empty] | VV | 0
Díl: | 4 | Vodorovné konstrukce |  |  |  | 0 |  | 0 |  | 0 |  | 0 |  | 16.51 |  | 0 |  |  |  |  | 27.87 | [6 empty] | DIL
14 | 451572111R00 | Lože pod potrubí, stoky a drobné objekty z kameniva drobného těženého 0÷4 mm | m3 | 8.516 |  | 0 |  | 0 |  | 0 | 21 | 0 | 1.8908 | 16.1 | 0 | 0 | 827-1 | RTS 25/ II | Indiv | 1.695 | 14.43 |  | Práce | Běžná |  |  |  | POL1_
|  | v otevřeném výkopu, | [25 empty] | SPI
|  | 0,1*0,6*120,2 |  | 7.21 | [23 empty] | VV | 0
|  | 0,1*0,8*16,3 |  | 1.3 | [23 empty] | VV | 0
15 | 452112111R00 | Osazení betonových dílců pod potrubí prstenců nebo rámůpod poklopy a mříže výšky do 100 mm | kus | 32 |  | 0 |  | 0 |  | 0 | 21 | 0 | 0.0129 | 0.41 | 0 | 0 | 827-1 | RTS 25/ II | Indiv | 0.42 | 13.44 |  | Práce | Běžná |  |  |  | POL1_
Díl: | 5 | Komunikace |  |  |  | 0 |  | 0 |  | 0 |  | 0 |  | 5.29 |  | 0 |  |  |  |  | 13.47 | [6 empty] | DIL
16 | 597101113R00 | Montáž odvodňovacího žlabu z polymerbetonu včetně beton. lože C 20/25, zatížení C 250, D 400 kN | m | 21 |  | 0 |  | 0 |  | 0 | 21 | 0 | 0.25206 | 5.29 | 0 | 0 | 822-1 | RTS 25/ II | Indiv | 0.6416 | 13.47 |  | Práce | Běžná |  |  |  | POL1_
17 | 5-01 | Čelní stěna plochý žlab V100G | ks | 6 |  | 0 |  | 0 |  | 0 | 21 | 0 | 0 | 0 | 0 | 0 |  | Vlastní | Indiv | 0 | 0 |  | Práce | Běžná |  |  |  | POL1_
18 | 5-02 | Plochý žlab polymerbeton V100G, odtok DN100 vč. těsnění | ks | 3 |  | 0 |  | 0 |  | 0 | 21 | 0 | 0 | 0 | 0 | 0 |  | Vlastní | Indiv | 0 | 0 |  | Práce | Běžná |  |  |  | POL1_
19 | 5-03 | Koš na nečistoty pro ploché žlaby DN100 | ks | 3 |  | 0 |  | 0 |  | 0 | 21 | 0 | 0 | 0 | 0 | 0 |  | Vlastní | Indiv | 0 | 0 |  | Práce | Běžná |  |  |  | POL1_
20 | 5-04 | Plochý žlab polymerbeton V100G dl.1,0 m | ks | 18 |  | 0 |  | 0 |  | 0 | 21 | 0 | 0 | 0 | 0 | 0 |  | Vlastní | Indiv | 0 | 0 |  | Práce | Běžná |  |  |  | POL1_
21 | 5-05 | Vysoce elastický neutrální tmel | ks | 3 |  | 0 |  | 0 |  | 0 | 21 | 0 | 0 | 0 | 0 | 0 |  | Vlastní | Indiv | 0 | 0 |  | Práce | Běžná |  |  |  | POL1_
Díl: | 8 | Trubní vedení |  |  |  | 0 |  | 0 |  | 0 |  | 0 |  | 0.2 |  | 0 |  |  |  |  | 34.65 | [6 empty] | DIL
22 | 899201111R00 | Osazení mříží litinových o hmotnost jednotlivě do 50 kg | kus | 42 |  | 0 |  | 0 |  | 0 | 21 | 0 | 0.00468 | 0.2 | 0 | 0 | 827-1 | RTS 25/ II | Indiv | 0.825 | 34.65 |  | Práce | Běžná |  |  |  | POL1_
|  | včetně rámů a košů na bahno, | [25 empty] | SPI
23 | 8-01/1 | Můstový rošt E600 dl.0,5 m V100 | ks | 42 |  | 0 |  | 0 |  | 0 | 21 | 0 | 0 | 0 | 0 | 0 |  | Vlastní | Indiv | 0 | 0 |  | Práce | Běžná |  |  |  | POL1_
Díl: | 99 | Staveništní přesun hmot |  |  |  | 0 |  | 0 |  | 0 |  | 0 |  | 0 |  | 0 |  |  |  |  | 17.52 | [6 empty] | DIL
24 | 998276101R00 | Přesun hmot pro trubní vedení z trub plastových nebo sklolaminátových v otevřeném výkopu | t | 82.8318 |  | 0 |  | 0 |  | 0 | 21 | 0 | 0 | 0 | 0 | 0 | 827-1 | RTS 25/ II | Indiv | 0.2115 | 17.52 |  | Práce | Běžná |  |  |  | POL1_1
|  | vodovodu nebo kanalizace ražené nebo hloubené (827 1.1, 827 1.9, 827 2.1, 827 2.9), drobných objektů | [25 empty] | SPI
Díl: | 713 | Izolace tepelné |  |  |  | 0 |  | 0 |  | 0 |  | 0 |  | 0.02 |  | 0 |  |  |  |  | 15.12 | [6 empty] | DIL
25 | 713552111R00 | Protipožární kabelové přepážky Protipožární trubní ucpávky EI 120, do D 25 mm, stěna | kus | 4 |  | 0 |  | 0 |  | 0 | 21 | 0 | 0.00068 | 0 | 0 | 0 | 800-713 | RTS 25/ II | Indiv | 0.89 | 3.56 |  | Práce | Běžná |  |  |  | POL1_
26 | 713552121R00 | Protipožární kabelové přepážky Protipožární trubní ucpávky EI 120, do D 108 mm, stěna | kus | 8 |  | 0 |  | 0 |  | 0 | 21 | 0 | 0.00189 | 0.02 | 0 | 0 | 800-713 | RTS 25/ II | Indiv | 1.445 | 11.56 |  | Práce | Běžná |  |  |  | POL1_
Díl: | 721 | Vnitřní kanalizace |  |  |  | 0 |  | 0 |  | 0 |  | 0 |  | 0.54 |  | 0 |  |  |  |  | 232.2 | [6 empty] | DIL
27 | 721176101R00 | Potrubí HT připojovací vnější průměr D 32 mm, tloušťka stěny 1,8 mm, DN 30 | m | 11 |  | 0 |  | 0 |  | 0 | 21 | 0 | 0.00034 | 0 | 0 | 0 | 800-721 | RTS 25/ II | Indiv | 0.32 | 3.52 |  | Práce | Běžná |  |  |  | POL1_
|  | včetně tvarovek, objímek. Bez zednických výpomocí. | [25 empty] | SPI
28 | 721176102R00 | Potrubí HT připojovací vnější průměr D 40 mm, tloušťka stěny 1,8 mm, DN 40 | m | 17 |  | 0 |  | 0 |  | 0 | 21 | 0 | 0.00038 | 0.01 | 0 | 0 | 800-721 | RTS 25/ II | Indiv | 0.32 | 5.44 |  | Práce | Běžná |  |  |  | POL1_
|  | včetně tvarovek, objímek. Bez zednických výpomocí. | [25 empty] | SPI
29 | 721176103R00 | Potrubí HT připojovací vnější průměr D 50 mm, tloušťka stěny 1,8 mm, DN 50 | m | 17 |  | 0 |  | 0 |  | 0 | 21 | 0 | 0.00047 | 0.01 | 0 | 0 | 800-721 | RTS 25/ II | Indiv | 0.359 | 6.1 |  | Práce | Běžná |  |  |  | POL1_
|  | včetně tvarovek, objímek. Bez zednických výpomocí. | [25 empty] | SPI
30 | 721176104R00 | Potrubí HT připojovací vnější průměr D 75 mm, tloušťka stěny 1,9 mm, DN 70 | m | 2 |  | 0 |  | 0 |  | 0 | 21 | 0 | 0.0007 | 0 | 0 | 0 | 800-721 | RTS 25/ II | Indiv | 0.452 | 0.9 |  | Práce | Běžná |  |  |  | POL1_
|  | včetně tvarovek, objímek. Bez zednických výpomocí. | [25 empty] | SPI
31 | 721176105R00 | Potrubí HT připojovací vnější průměr D 110 mm, tloušťka stěny 2,7 mm, DN 100 | m | 6 |  | 0 |  | 0 |  | 0 | 21 | 0 | 0.00152 | 0.01 | 0 | 0 | 800-721 | RTS 25/ II | Indiv | 1.173 | 7.04 |  | Práce | Běžná |  |  |  | POL1_
|  | včetně tvarovek, objímek. Bez zednických výpomocí. | [25 empty] | SPI
32 | 721176113R00 | Potrubí HT odpadní svislé vnější průměr D 50 mm, tloušťka stěny 1,8 mm, DN 50 | m | 9 |  | 0 |  | 0 |  | 0 | 21 | 0 | 0.00052 | 0 | 0 | 0 | 800-721 | RTS 25/ II | Indiv | 0.529 | 4.76 |  | Práce | Běžná |  |  |  | POL1_
|  | včetně tvarovek, objímek. Bez zednických výpomocí. | [25 empty] | SPI
33 | 721176114R00 | Potrubí HT odpadní svislé vnější průměr D 75 mm, tloušťka stěny 1,9 mm, DN 70 | m | 20 |  | 0 |  | 0 |  | 0 | 21 | 0 | 0.00078 | 0.02 | 0 | 0 | 800-721 | RTS 25/ II | Indiv | 0.819 | 16.38 |  | Práce | Běžná |  |  |  | POL1_
|  | včetně tvarovek, objímek. Bez zednických výpomocí. | [25 empty] | SPI
34 | 721176115R00 | Potrubí HT odpadní svislé vnější průměr D 110 mm, tloušťka stěny 2,7 mm, DN 100 | m | 22 |  | 0 |  | 0 |  | 0 | 21 | 0 | 0.00131 | 0.03 | 0 | 0 | 800-721 | RTS 25/ II | Indiv | 0.797 | 17.53 |  | Práce | Běžná |  |  |  | POL1_
|  | včetně tvarovek, objímek. Bez zednických výpomocí. | [25 empty] | SPI
35 | 721176135R00 | Potrubí svodné (ležaté) zavěšené vnější průměr D 110 mm, tloušťka stěny 2,7 mm, DN 100 | m | 2 |  | 0 |  | 0 |  | 0 | 21 | 0 | 0.00137 | 0 | 0 | 0 | 800-721 | RTS 25/ II | Indiv | 0.7967 | 1.59 |  | Práce | Běžná |  |  |  | POL1_
|  | včetně tvarovek, objímek. Bez zednických výpomocí. | [25 empty] | SPI
36 | 721176145R00 | Potrubí HT dešťové (svislé) vnější průměr D 110 mm, tloušťka stěny 2,7 mm, DN 100 | m | 43 |  | 0 |  | 0 |  | 0 | 21 | 0 | 0.00136 | 0.06 | 0 | 0 | 800-721 | RTS 25/ II | Indiv | 0.4393 | 18.89 |  | Práce | Běžná |  |  |  | POL1_
|  | včetně tvarovek, objímek. Bez zednických výpomocí. | [25 empty] | SPI
37 | 721176222R00 | Potrubí KG svodné (ležaté) v zemi vnější průměr D 110 mm, tloušťka stěny 3,2 mm, DN 100 | m | 85 |  | 0 |  | 0 |  | 0 | 21 | 0 | 0.0021 | 0.18 | 0 | 0 | 800-721 | RTS 25/ II | Indiv | 0.8 | 68 |  | Práce | Běžná |  |  |  | POL1_
|  | včetně tvarovek, objímek. Bez zednických výpomocí. | [25 empty] | SPI
38 | 721176223R00 | Potrubí KG svodné (ležaté) v zemi vnější průměr D 125 mm, tloušťka stěny 3,2 mm, DN 125 | m | 54 |  | 0 |  | 0 |  | 0 | 21 | 0 | 0.00252 | 0.14 | 0 | 0 | 800-721 | RTS 25/ II | Indiv | 0.8 | 43.2 |  | Práce | Běžná |  |  |  | POL1_
|  | včetně tvarovek, objímek. Bez zednických výpomocí. | [25 empty] | SPI
39 | 721176224R00 | Potrubí KG svodné (ležaté) v zemi vnější průměr D 160 mm, tloušťka stěny 4,0 mm, DN 150 | m | 16 |  | 0 |  | 0 |  | 0 | 21 | 0 | 0.00357 | 0.06 | 0 | 0 | 800-721 | RTS 25/ II | Indiv | 0.55 | 8.8 |  | Práce | Běžná |  |  |  | POL1_
|  | včetně tvarovek, objímek. Bez zednických výpomocí. | [25 empty] | SPI
40 | 721194103R00 | Zřízení přípojek na potrubí D 32 mm | kus | 7 |  | 0 |  | 0 |  | 0 | 21 | 0 | 0 | 0 | 0 | 0 | 800-721 | RTS 25/ II | Indiv | 0.148 | 1.04 |  | Práce | Běžná |  |  |  | POL1_
|  | vyvedení a upevnění odpadních výpustek, | [25 empty] | SPI
41 | 721194104R00 | Zřízení přípojek na potrubí D 40 mm | kus | 6 |  | 0 |  | 0 |  | 0 | 21 | 0 | 0 | 0 | 0 | 0 | 800-721 | RTS 25/ II | Indiv | 0.157 | 0.94 |  | Práce | Běžná |  |  |  | POL1_
|  | vyvedení a upevnění odpadních výpustek, | [25 empty] | SPI
42 | 721194105R00 | Zřízení přípojek na potrubí D 50 mm | kus | 13 |  | 0 |  | 0 |  | 0 | 21 | 0 | 0 | 0 | 0 | 0 | 800-721 | RTS 25/ II | Indiv | 0.174 | 2.26 |  | Práce | Běžná |  |  |  | POL1_
|  | vyvedení a upevnění odpadních výpustek, | [25 empty] | SPI
43 | 721194109R00 | Zřízení přípojek na potrubí D 110 mm | kus | 19 |  | 0 |  | 0 |  | 0 | 21 | 0 | 0 | 0 | 0 | 0 | 800-721 | RTS 25/ II | Indiv | 0.259 | 4.92 |  | Práce | Běžná |  |  |  | POL1_
|  | vyvedení a upevnění odpadních výpustek, | [25 empty] | SPI
44 | 721223423RT2 | Vpusť podlahová se zápachovou uzávěrkou průměr 50, 75 110 mm, se svislým odtokem, zápachový uzávěr funkční i pří vyschnutí, 123x123mm/115x115mm, včetně dodávky materiálu | kus | 8 |  | 0 |  | 0 |  | 0 | 21 | 0 | 0.00075 | 0.01 | 0 | 0 | 800-721 | RTS 25/ II | Indiv | 0.2 | 1.6 |  | Práce | Běžná |  |  |  | POL1_
45 | 721223590R00 | Souprava izolační pro balkonové a podlahové vpusti izolační souprava pro balkonové a podlahové vpusti, s izolační fólií | kus | 8 |  | 0 |  | 0 |  | 0 | 21 | 0 | 0.00044 | 0 | 0 | 0 | 800-721 | RTS 25/ II | Indiv | 0.08 | 0.64 |  | Práce | Běžná |  |  |  | POL1_
46 | 721234124RT1 | Střešní vtoky z PP se svislým odtokem s pevnou izolační přírubou a izolační svorkou, s elektrickým ohřevem (10-30W, 230V), D 75, 110, 125 mm, včetně dodávky materiálu | kus | 6 |  | 0 |  | 0 |  | 0 | 21 | 0 | 0.00163 | 0.01 | 0 | 0 | 800-721 | RTS 25/ II | Indiv | 0.66 | 3.96 |  | Práce | Běžná |  |  |  | POL1_
47 | 721273200RT2 | Ventilační hlavice D 75 mm, souprava z PP | kus | 1 |  | 0 |  | 0 |  | 0 | 21 | 0 | 0.00013 | 0 | 0 | 0 | 800-721 | RTS 25/ II | Indiv | 0.333 | 0.33 |  | Práce | Běžná |  |  |  | POL1_
48 | 721273200RT3 | Ventilační hlavice D 110 mm, souprava z PP | kus | 2 |  | 0 |  | 0 |  | 0 | 21 | 0 | 0.00027 | 0 | 0 | 0 | 800-721 | RTS 25/ II | Indiv | 0.333 | 0.67 |  | Práce | Běžná |  |  |  | POL1_
49 | 721290111R00 | Zkouška těsnosti kanalizace v objektech vodou, DN 125 | m | 139 |  | 0 |  | 0 |  | 0 | 21 | 0 | 0 | 0 | 0 | 0 | 800-721 | RTS 25/ II | Indiv | 0.048 | 6.67 |  | Práce | Běžná |  |  |  | POL1_
50 | 721290112R00 | Zkouška těsnosti kanalizace v objektech vodou, DN 200 | m | 16 |  | 0 |  | 0 |  | 0 | 21 | 0 | 0 | 0 | 0 | 0 | 800-721 | RTS 25/ II | Indiv | 0.059 | 0.94 |  | Práce | Běžná |  |  |  | POL1_
51 | 721290123R00 | Zkouška těsnosti kanalizace v objektech kouřem, DN 300 | m | 103 |  | 0 |  | 0 |  | 0 | 21 | 0 | 0 | 0 | 0 | 0 | 800-721 | RTS 25/ II | Indiv | 0.059 | 6.08 |  | Práce | Běžná |  |  |  | POL1_
52 | 998721201R00 | Přesun hmot pro vnitřní kanalizaci v objektech výšky do 6 m | % | 3113.405 |  | 0 |  | 0 |  | 0 | 21 | 0 | 0 | 0 | 0 | 0 | 800-721 | RTS 25/ II | Indiv | 0 | 0 |  | Práce | Běžná |  |  |  | POL1_7
|  | 50 m vodorovně, měřeno od těžiště půdorysné plochy skládky do těžiště půdorysné plochy objektu | [25 empty] | SPI
Díl: | 722 | Vnitřní vodovod |  |  |  | 0 |  | 0 |  | 0 |  | 0 |  | 0.4 |  | 0 |  |  |  |  | 301.26 | [6 empty] | DIL
53 | 722170924R00 | Opravy vodovodního potrubí z plastových trubek spojka přímá - mosaz vnější závit, 32x1 | kus | 1 |  | 0 |  | 0 |  | 0 | 21 | 0 | 0.00032 | 0 | 0 | 0 | 800-721 | RTS 25/ II | Indiv | 0.351 | 0.35 |  | Práce | Běžná |  |  |  | POL1_
54 | 722170928R00 | Opravy vodovodního potrubí z plastových trubek spojka přímá - mosaz vnější závit, 63x2 | kus | 1 |  | 0 |  | 0 |  | 0 | 21 | 0 | 0.0013 | 0 | 0 | 0 | 800-721 | RTS 25/ II | Indiv | 0.572 | 0.57 |  | Práce | Běžná |  |  |  | POL1_
55 | 722172411R00 | Potrubí z plastických hmot polypropylenové potrubí PP-R, D 20 mm, s 2,8 mm, PN 16, polyfúzně svařované, včetně zednických výpomocí | m | 39 |  | 0 |  | 0 |  | 0 | 21 | 0 | 0.00046 | 0.02 | 0 | 0 | 800-721 | RTS 25/ II | Indiv | 0.522 | 20.36 |  | Práce | Běžná |  |  |  | POL1_
|  | včetně tvarovek, bez zednických výpomocí | [25 empty] | SPI
56 | 722172412R00 | Potrubí z plastických hmot polypropylenové potrubí PP-R, D 25 mm, s 3,5 mm, PN 16, polyfúzně svařované, včetně zednických výpomocí | m | 35 |  | 0 |  | 0 |  | 0 | 21 | 0 | 0.00058 | 0.02 | 0 | 0 | 800-721 | RTS 25/ II | Indiv | 0.6159 | 21.56 |  | Práce | Běžná |  |  |  | POL1_
|  | včetně tvarovek, bez zednických výpomocí | [25 empty] | SPI
57 | 722172413R00 | Potrubí z plastických hmot polypropylenové potrubí PP-R, D 32 mm, s 4,4 mm, PN 16, polyfúzně svařované, včetně zednických výpomocí | m | 15 |  | 0 |  | 0 |  | 0 | 21 | 0 | 0.00077 | 0.01 | 0 | 0 | 800-721 | RTS 25/ II | Indiv | 0.6828 | 10.24 |  | Práce | Běžná |  |  |  | POL1_
|  | včetně tvarovek, bez zednických výpomocí | [25 empty] | SPI
58 | 722172742R00 | Potrubí z plastických hmot z trub PP-RCT, D 20 mm, s 2,3 mm, S 3,2, polyfúzně svařované, bez zednických výpomocí | m | 48 |  | 0 |  | 0 |  | 0 | 21 | 0 | 0.0004 | 0.02 | 0 | 0 | 800-721 | RTS 25/ II | Indiv | 0.258 | 12.38 |  | Práce | Běžná |  |  |  | POL1_
|  | včetně tvarovek, bez zednických výpomocí | [25 empty] | SPI
59 | 722172743R00 | Potrubí z plastických hmot z trub PP-RCT, D 25 mm, s 2,8 mm, S 3,2, polyfúzně svařované, bez zednických výpomocí | m | 38 |  | 0 |  | 0 |  | 0 | 21 | 0 | 0.00048 | 0.02 | 0 | 0 | 800-721 | RTS 25/ II | Indiv | 0.2789 | 10.6 |  | Práce | Běžná |  |  |  | POL1_
|  | včetně tvarovek, bez zednických výpomocí | [25 empty] | SPI
60 | 722172744R00 | Potrubí z plastických hmot z trub PP-RCT, D 32 mm, s 3,6 mm, S 4, polyfúzně svařované, bez zednických výpomocí | m | 85 |  | 0 |  | 0 |  | 0 | 21 | 0 | 0.00065 | 0.06 | 0 | 0 | 800-721 | RTS 25/ II | Indiv | 0.3328 | 28.29 |  | Práce | Běžná |  |  |  | POL1_
|  | včetně tvarovek, bez zednických výpomocí | [25 empty] | SPI
61 | 722172745R00 | Potrubí z plastických hmot z trub PP-RCT, D 40 mm, s 4,5 mm, S 4, polyfúzně svařované, bez zednických výpomocí | m | 25 |  | 0 |  | 0 |  | 0 | 21 | 0 | 0.00095 | 0.02 | 0 | 0 | 800-721 | RTS 25/ II | Indiv | 0.3847 | 9.62 |  | Práce | Běžná |  |  |  | POL1_
|  | včetně tvarovek, bez zednických výpomocí | [25 empty] | SPI
62 | 722172746R00 | Potrubí z plastických hmot z trub PP-RCT, D 50 mm, s 5,6 mm, S 4, polyfúzně svařované, bez zednických výpomocí | m | 32 |  | 0 |  | 0 |  | 0 | 21 | 0 | 0.00128 | 0.04 | 0 | 0 | 800-721 | RTS 25/ II | Indiv | 0.4767 | 15.25 |  | Práce | Běžná |  |  |  | POL1_
|  | včetně tvarovek, bez zednických výpomocí | [25 empty] | SPI
63 | 722172747R00 | Potrubí z plastických hmot z trub PP-RCT, D 63 mm, s 7,1 mm, S 4, polyfúzně svařované, bez zednických výpomocí | m | 32 |  | 0 |  | 0 |  | 0 | 21 | 0 | 0.00219 | 0.07 | 0 | 0 | 800-721 | RTS 25/ II | Indiv | 0.5618 | 17.98 |  | Práce | Běžná |  |  |  | POL1_
|  | včetně tvarovek, bez zednických výpomocí | [25 empty] | SPI
64 | 722181212RT7 | Izolace vodovodního potrubí návleková z trubic z pěnového polyetylenu, tloušťka stěny 9 mm, d 22 mm | m | 39 |  | 0 |  | 0 |  | 0 | 21 | 0 | 4e-05 | 0 | 0 | 0 | 800-721 | RTS 25/ II | Indiv | 0.129 | 5.03 |  | Práce | Běžná |  |  |  | POL1_
65 | 722181212RT9 | Izolace vodovodního potrubí návleková z trubic z pěnového polyetylenu, tloušťka stěny 9 mm, d 28 mm | m | 35 |  | 0 |  | 0 |  | 0 | 21 | 0 | 7e-05 | 0 | 0 | 0 | 800-721 | RTS 25/ II | Indiv | 0.129 | 4.52 |  | Práce | Běžná |  |  |  | POL1_
66 | 722181212RU2 | Izolace vodovodního potrubí návleková z trubic z pěnového polyetylenu, tloušťka stěny 9 mm, d 35 mm | m | 15 |  | 0 |  | 0 |  | 0 | 21 | 0 | 7e-05 | 0 | 0 | 0 | 800-721 | RTS 25/ II | Indiv | 0.142 | 2.13 |  | Práce | Běžná |  |  |  | POL1_
67 | 722181224RT7 | Izolace vodovodního potrubí návleková z trubic z pěnového polyetylenu s povrchovou ochrannou hliníkovou fólií zesílenou sklorohoží 5x5 mm, tloušťka stěny 20 mm, d 22 mm | m | 1 |  | 0 |  | 0 |  | 0 | 21 | 0 | 4e-05 | 0 | 0 | 0 | 800-721 | RTS 25/ II | Indiv | 0.129 | 0.13 |  | Práce | Běžná |  |  |  | POL1_
68 | 722181225RT9 | Izolace vodovodního potrubí návleková z trubic z pěnového polyetylenu s povrchovou ochrannou hliníkovou fólií zesílenou sklorohoží 5x5 mm, tloušťka stěny 25 mm, d 28 mm | m | 23 |  | 0 |  | 0 |  | 0 | 21 | 0 | 5e-05 | 0 | 0 | 0 | 800-721 | RTS 25/ II | Indiv | 0.129 | 2.97 |  | Práce | Běžná |  |  |  | POL1_
69 | 722181225RU2 | Izolace vodovodního potrubí návleková z trubic z pěnového polyetylenu s povrchovou ochrannou hliníkovou fólií zesílenou sklorohoží 5x5 mm, tloušťka stěny 25 mm, d 35 mm | m | 52 |  | 0 |  | 0 |  | 0 | 21 | 0 | 6e-05 | 0 | 0 | 0 | 800-721 | RTS 25/ II | Indiv | 0.142 | 7.38 |  | Práce | Běžná |  |  |  | POL1_
70 | 722181225RW2 | Izolace vodovodního potrubí návleková z trubic z pěnového polyetylenu s povrchovou ochrannou hliníkovou fólií zesílenou sklorohoží 5x5 mm, tloušťka stěny 25 mm, d 45 mm | m | 21 |  | 0 |  | 0 |  | 0 | 21 | 0 | 0.00014 | 0 | 0 | 0 | 800-721 | RTS 25/ II | Indiv | 0.17 | 3.57 |  | Práce | Běžná |  |  |  | POL1_
71 | 722181225RW8 | Izolace vodovodního potrubí návleková z trubic z pěnového polyetylenu s povrchovou ochrannou hliníkovou fólií zesílenou sklorohoží 5x5 mm, tloušťka stěny 25 mm, d 54 mm | m | 19 |  | 0 |  | 0 |  | 0 | 21 | 0 | 0.00015 | 0 | 0 | 0 | 800-721 | RTS 25/ II | Indiv | 0.185 | 3.52 |  | Práce | Běžná |  |  |  | POL1_
72 | 722181225RY3 | Izolace vodovodního potrubí návleková z trubic z pěnového polyetylenu s povrchovou ochrannou hliníkovou fólií zesílenou sklorohoží 5x5 mm, tloušťka stěny 25 mm, d 63 mm | m | 32 |  | 0 |  | 0 |  | 0 | 21 | 0 | 0.00018 | 0.01 | 0 | 0 | 800-721 | RTS 25/ II | Indiv | 0.2 | 6.4 |  | Práce | Běžná |  |  |  | POL1_
73 | 722182016RT1 | Montáž tepelné izolace potrubí lepicí páska, sponky, přes DN 40 do DN 80 | m | 112 |  | 0 |  | 0 |  | 0 | 21 | 0 | 0 | 0 | 0 | 0 | 800-721 | RTS 25/ II | Indiv | 0.195 | 21.84 |  | Práce | Běžná |  |  |  | POL1_
74 | 722190401R00 | Vyvedení a upevnění výpustek DN 15 | kus | 42 |  | 0 |  | 0 |  | 0 | 21 | 0 | 0 | 0 | 0 | 0 | 800-721 | RTS 25/ II | Indiv | 0.425 | 17.85 |  | Práce | Běžná |  |  |  | POL1_
75 | 722190402R00 | Vyvedení a upevnění výpustek DN 20 | kus | 3 |  | 0 |  | 0 |  | 0 | 21 | 0 | 0 | 0 | 0 | 0 | 800-721 | RTS 25/ II | Indiv | 0.425 | 1.28 |  | Práce | Běžná |  |  |  | POL1_
76 | 722190403R00 | Vyvedení a upevnění výpustek DN 25 | kus | 7 |  | 0 |  | 0 |  | 0 | 21 | 0 | 0 | 0 | 0 | 0 | 800-721 | RTS 25/ II | Indiv | 0.425 | 2.98 |  | Práce | Běžná |  |  |  | POL1_
77 | 722190405R00 | Vyvedení a upevnění výpustek přes DN 25 do DN 50 | kus | 2 |  | 0 |  | 0 |  | 0 | 21 | 0 | 0 | 0 | 0 | 0 | 800-721 | RTS 25/ II | Indiv | 0.559 | 1.12 |  | Práce | Běžná |  |  |  | POL1_
78 | 722220111R00 | Nástěnka nátrubková mosazná pro výtokový ventil, vnitřní závit, DN 15, PN 10, včetně dodávky materiálu | kus | 42 |  | 0 |  | 0 |  | 0 | 21 | 0 | 0.00063 | 0.03 | 0 | 0 | 800-721 | RTS 25/ II | Indiv | 0.272 | 11.42 |  | Práce | Běžná |  |  |  | POL1_
79 | 722221112R00 | Kohout kulový, vypouštěcí a napouštěcí, vnější závit, mosazný, DN 15, PN 10, včetně dodávky materiálu | kus | 27 |  | 0 |  | 0 |  | 0 | 21 | 0 | 0.0003 | 0.01 | 0 | 0 | 800-721 | RTS 25/ II | Indiv | 0.083 | 2.24 |  | Práce | Běžná |  |  |  | POL1_
80 | 722221113R00 | Kohout kulový, vypouštěcí a napouštěcí, vnější závit, mosazný, DN 20, PN 10, včetně dodávky materiálu | kus | 1 |  | 0 |  | 0 |  | 0 | 21 | 0 | 0.0004 | 0 | 0 | 0 | 800-721 | RTS 25/ II | Indiv | 0.114 | 0.11 |  | Práce | Běžná |  |  |  | POL1_
81 | 722221122R00 | Kohout kulový, výtokový (zahradní), vnější závit, mosazný, DN 15 x 20, PN 15, včetně dodávky materiálu | kus | 1 |  | 0 |  | 0 |  | 0 | 21 | 0 | 0.00019 | 0 | 0 | 0 | 800-721 | RTS 25/ II | Indiv | 0.083 | 0.08 |  | Práce | Běžná |  |  |  | POL1_
82 | 722221125R00 | Kohout kulový, výtokový (zahradní), vnější závit, mosazný, DN 25 x 32, PN 15, včetně dodávky materiálu | kus | 1 |  | 0 |  | 0 |  | 0 | 21 | 0 | 0.00042 | 0 | 0 | 0 | 800-721 | RTS 25/ II | Indiv | 0.124 | 0.12 |  | Práce | Běžná |  |  |  | POL1_
83 | 722235111R00 | Kohout kulový, mosazný, vnitřní-vnitřní závit, DN 15, PN 25 | kus | 3 |  | 0 |  | 0 |  | 0 | 21 | 0 | 0.00014 | 0 | 0 | 0 | 800-721 | RTS 25/ II | Indiv | 0.165 | 0.5 |  | Práce | Běžná |  |  |  | POL1_
84 | 722235112R00 | Kohout kulový, mosazný, vnitřní-vnitřní závit, DN 20, PN 25 | kus | 22 |  | 0 |  | 0 |  | 0 | 21 | 0 | 0.0002 | 0 | 0 | 0 | 800-721 | RTS 25/ II | Indiv | 0.207 | 4.55 |  | Práce | Běžná |  |  |  | POL1_
85 | 722235113R00 | Kohout kulový, mosazný, vnitřní-vnitřní závit, DN 25, PN 25 | kus | 9 |  | 0 |  | 0 |  | 0 | 21 | 0 | 0.00032 | 0 | 0 | 0 | 800-721 | RTS 25/ II | Indiv | 0.227 | 2.04 |  | Práce | Běžná |  |  |  | POL1_
86 | 722235114R00 | Kohout kulový, mosazný, vnitřní-vnitřní závit, DN 32, PN 25 | kus | 1 |  | 0 |  | 0 |  | 0 | 21 | 0 | 0.00052 | 0 | 0 | 0 | 800-721 | RTS 25/ II | Indiv | 0.269 | 0.27 |  | Práce | Běžná |  |  |  | POL1_
87 | 722235115R00 | Kohout kulový, mosazný, vnitřní-vnitřní závit, DN 40, PN 25 | kus | 4 |  | 0 |  | 0 |  | 0 | 21 | 0 | 0.00077 | 0 | 0 | 0 | 800-721 | RTS 25/ II | Indiv | 0.351 | 1.4 |  | Práce | Běžná |  |  |  | POL1_
88 | 722235116R00/1 | Kohout kulový, mosazný, vnitřní-vnitřní závit, DN 50, PN 16, včetně dodávky materiálu | kus | 7 |  | 0 |  | 0 |  | 0 | 21 | 0 | 0.00124 | 0.01 | 0 | 0 |  | Vlastní | Indiv | 0.424 | 2.97 |  | Práce | Běžná |  |  |  | POL1_
89 | 722235522R00 | Filtr vodovodní, mosazný, vnitřní-vnitřní závit , DN 20, PN 20, včetně dodávky materiálu | kus | 1 |  | 0 |  | 0 |  | 0 | 21 | 0 | 0.0004 | 0 | 0 | 0 | 800-721 | RTS 25/ II | Indiv | 0.207 | 0.21 |  | Práce | Běžná |  |  |  | POL1_
90 | 722235526R00 | Filtr vodovodní, mosazný, vnitřní-vnitřní závit , DN 50, PN 20, včetně dodávky materiálu | kus | 1 |  | 0 |  | 0 |  | 0 | 21 | 0 | 0.001 | 0 | 0 | 0 | 800-721 | RTS 25/ II | Indiv | 0.424 | 0.42 |  | Práce | Běžná |  |  |  | POL1_
91 | 722235642R00 | Klapka vodovodní, zpětná, vodorovná, mosazná, vnitřní-vnitřní závit, DN 20, PN 10 | kus | 1 |  | 0 |  | 0 |  | 0 | 21 | 0 | 0.00025 | 0 | 0 | 0 | 800-721 | RTS 25/ II | Indiv | 0.207 | 0.21 |  | Práce | Běžná |  |  |  | POL1_
92 | 722235643R00 | Klapka vodovodní, zpětná, vodorovná, mosazná, vnitřní-vnitřní závit, DN 25, PN 10 | kus | 2 |  | 0 |  | 0 |  | 0 | 21 | 0 | 0.0004 | 0 | 0 | 0 | 800-721 | RTS 25/ II | Indiv | 0.227 | 0.45 |  | Práce | Běžná |  |  |  | POL1_
93 | 722235645R00 | Klapka vodovodní, zpětná, vodorovná, mosazná, vnitřní-vnitřní závit, DN 40, PN 10 | kus | 1 |  | 0 |  | 0 |  | 0 | 21 | 0 | 0.0008 | 0 | 0 | 0 | 800-721 | RTS 25/ II | Indiv | 0.351 | 0.35 |  | Práce | Běžná |  |  |  | POL1_
94 | 722235646R00 | Klapka vodovodní, zpětná, vodorovná, mosazná, vnitřní-vnitřní závit, DN 50, PN 10 | kus | 1 |  | 0 |  | 0 |  | 0 | 21 | 0 | 0.00135 | 0 | 0 | 0 | 800-721 | RTS 25/ II | Indiv | 0.424 | 0.42 |  | Práce | Běžná |  |  |  | POL1_
95 | 722239101R00 | Montáž armatury závitové se dvěma závity G 1/2" | kus | 2 |  | 0 |  | 0 |  | 0 | 21 | 0 | 0 | 0 | 0 | 0 | 800-721 | RTS 25/ II | Indiv | 0.165 | 0.33 |  | Práce | Běžná |  |  |  | POL1_
96 | 722239102R00 | Montáž armatury závitové se dvěma závity G 3/4" | kus | 3 |  | 0 |  | 0 |  | 0 | 21 | 0 | 0 | 0 | 0 | 0 | 800-721 | RTS 25/ II | Indiv | 0.207 | 0.62 |  | Práce | Běžná |  |  |  | POL1_
97 | 722239103R00 | Montáž armatury závitové se dvěma závity G 1" | kus | 6 |  | 0 |  | 0 |  | 0 | 21 | 0 | 0 | 0 | 0 | 0 | 800-721 | RTS 25/ II | Indiv | 0.227 | 1.36 |  | Práce | Běžná |  |  |  | POL1_
98 | 722239104R00 | Montáž armatury závitové se dvěma závity G 5/4" | kus | 1 |  | 0 |  | 0 |  | 0 | 21 | 0 | 0 | 0 | 0 | 0 | 800-721 | RTS 25/ II | Indiv | 0.269 | 0.27 |  | Práce | Běžná |  |  |  | POL1_
99 | 722239106R00 | Montáž armatury závitové se dvěma závity G 2" | kus | 1 |  | 0 |  | 0 |  | 0 | 21 | 0 | 0 | 0 | 0 | 0 | 800-721 | RTS 25/ II | Indiv | 0.424 | 0.42 |  | Práce | Běžná |  |  |  | POL1_
100 | 722254201RT3 | Požární příslušenství hydrantový systém D 25, box s plnými dveřmi, stálotvará hadice, průměr 25/30 | kus | 1 |  | 0 |  | 0 |  | 0 | 21 | 0 | 0.03 | 0.03 | 0 | 0 | 800-721 | RTS 25/ II | Indiv | 1.644 | 1.64 |  | Práce | Běžná |  |  |  | POL1_
101 | 722259991R00 | Zkoušky a revize tlaková zkouška nástěnného požárního hydrantu | kus | 1 |  | 0 |  | 0 |  | 0 | 21 | 0 | 0 | 0 | 0 | 0 | 800-721 | RTS 25/ II | Indiv | 0.2906 | 0.29 |  | Práce | Běžná |  |  |  | POL1_
102 | 722259994R00 | Zkoušky a revize revize nástěnného požárního hydrantu | kus | 1 |  | 0 |  | 0 |  | 0 | 21 | 0 | 0 | 0 | 0 | 0 | 800-721 | RTS 25/ II | Indiv | 0.1321 | 0.13 |  | Práce | Běžná |  |  |  | POL1_
103 | 722259995R00 | Zkoušky a revize vystavení revizní zprávy-nástěnný požární hydrant | kus | 1 |  | 0 |  | 0 |  | 0 | 21 | 0 | 0 | 0 | 0 | 0 | 800-721 | RTS 25/ II | Indiv | 0.2642 | 0.26 |  | Práce | Běžná |  |  |  | POL1_
104 | 722264321R00 | Vodoměr bytový, závitový, jednovtokový, suchoběžný, DN 15, pro teplotu vody do 30°C, montáž horizontálně i vertikálně, jmenovitý průtok 2,5 m3/hod, PN 16, délka 80 mm | kus | 1 |  | 0 |  | 0 |  | 0 | 21 | 0 | 0.00214 | 0 | 0 | 0 | 800-721 | RTS 25/ II | Indiv | 0.372 | 0.37 |  | Práce | Běžná |  |  |  | POL1_
105 | 722264324R00 | Vodoměr bytový, závitový, jednovtokový, suchoběžný, DN 20, pro teplotu vody do 30°C, montáž horizontálně i vertikálně, jmenovitý průtok 4,0 m3/hod, PN 16, délka 130 mm | kus | 1 |  | 0 |  | 0 |  | 0 | 21 | 0 | 0.00244 | 0 | 0 | 0 | 800-721 | RTS 25/ II | RTS 25/ II | 0.393 | 0.39 |  | Práce | Běžná |  |  |  | POL1_
106 | 722280109R00 | Tlaková zkouška vodovodního potrubí přes DN 50 do DN 65 | m | 349 |  | 0 |  | 0 |  | 0 | 21 | 0 | 0 | 0 | 0 | 0 | 800-721 | RTS 25/ II | Indiv | 0.05 | 17.45 |  | Práce | Běžná |  |  |  | POL1_
107 | 722290234R00 | Proplach a dezinfekce vodovodního potrubí do DN 80 | m | 349 |  | 0 |  | 0 |  | 0 | 21 | 0 | 1e-05 | 0 | 0 | 0 | 800-721 | RTS 25/ II | Indiv | 0.062 | 21.64 |  | Práce | Běžná |  |  |  | POL1_
108 | 734255125R00 | Ventil pojistný závitový 6,0 bar, mosazný, DN 20, vnitřní-vnitřní závit, včetně dodávky materiálu | kus | 2 |  | 0 |  | 0 |  | 0 | 21 | 0 | 0.00034 | 0 | 0 | 0 | 800-731 | RTS 25/ II | Indiv | 0.206 | 0.41 |  | Práce | Běžná |  |  |  | POL1_
109 | 722-01 | Cirkulační termostatický ventil DN15 | ks | 2 |  | 0 |  | 0 |  | 0 | 21 | 0 | 0 | 0 | 0 | 0 |  | Vlastní | Indiv | 0 | 0 |  | Práce | Běžná |  |  |  | POL1_
110 | 722-02 | Nezamrzný zahradní ventil DN20 | ks | 1 |  | 0 |  | 0 |  | 0 | 21 | 0 | 0 | 0 | 0 | 0 |  | Vlastní | Indiv | 0 | 0 |  | Práce | Běžná |  |  |  | POL1_
111 | 722-03 | Vyregulování cirkulačního termostatického ventilu | ks | 2 |  | 0 |  | 0 |  | 0 | 21 | 0 | 0 | 0 | 0 | 0 |  | Vlastní | Indiv | 0 | 0 |  | Práce | Běžná |  |  |  | POL1_
112 | 722-04 | Potrubní oddělovač BA DN20 | ks | 1 |  | 0 |  | 0 |  | 0 | 21 | 0 | 0 | 0 | 0 | 0 |  | Vlastní | Indiv | 0 | 0 |  | Práce | Běžná |  |  |  | POL1_
113 | 722-05 | Filtr s proplachem DN20, připojovací potrubí 3/4 | ks | 1 |  | 0 |  | 0 |  | 0 | 21 | 0 | 0 | 0 | 0 | 0 |  | Vlastní | Indiv | 0 | 0 |  | Práce | Běžná |  |  |  | POL1_
114 | 283777522R | páska těsnicí Al; plná; samolepicí; jednostranně; š = 70,0 mm; l = 50,000 m | m | 40 |  | 0 |  | 0 |  | 0 | 21 | 0 | 0.00025 | 0.01 | 0 | 0 | SPCM | RTS 25/ II | Indiv | 0 | 0 |  | Specifikace | Běžná |  |  |  | POL3_0
115 | 631547013R | Výrobek izolační pro instalace z minerální vlny (MW) tvar: pouzdro; s podélným nářezem; vnitřní d = 22 mm; tl = 20 mm; povrchová úprava: hliníková fólie se skleněnou mřížkou; OH = 100 kg/m3; provozní teplota do 250 °C | m | 47 |  | 0 |  | 0 |  | 0 | 21 | 0 | 7e-05 | 0 | 0 | 0 | SPCM | RTS 25/ II | Indiv | 0 | 0 |  | Specifikace | Běžná |  |  |  | POL3_0
|  | W/mK; tepelná vodivost (50°C) 0,037 W/mK | [25 empty] | POP
116 | 631547114R | Výrobek izolační pro instalace z minerální vlny (MW) tvar: pouzdro; s podélným nářezem; vnitřní d = 28 mm; tl = 30 mm; povrchová úprava: hliníková fólie se skleněnou mřížkou; OH = 100 kg/m3; provozní teplota do 250 °C | m | 15 |  | 0 |  | 0 |  | 0 | 21 | 0 | 0.00031 | 0 | 0 | 0 | SPCM | RTS 25/ II | Indiv | 0 | 0 |  | Specifikace | Běžná |  |  |  | POL3_0
|  | W/mK; tepelná vodivost (50°C) 0,037 W/mK | [25 empty] | POP
117 | 631547115R | Výrobek izolační pro instalace z minerální vlny (MW) tvar: pouzdro; s podélným nářezem; vnitřní d = 35 mm; tl = 30 mm; povrchová úprava: hliníková fólie se skleněnou mřížkou; OH = 100 kg/m3; provozní teplota do 250 °C | m | 33 |  | 0 |  | 0 |  | 0 | 21 | 0 | 0.00034 | 0.01 | 0 | 0 | SPCM | RTS 25/ II | Indiv | 0 | 0 |  | Specifikace | Běžná |  |  |  | POL3_0
|  | W/mK; tepelná vodivost (50°C) 0,037 W/mK | [25 empty] | POP
118 | 631547216R | Výrobek izolační pro instalace z minerální vlny (MW) tvar: pouzdro; s podélným nářezem; vnitřní d = 42 mm; tl = 40 mm; povrchová úprava: hliníková fólie se skleněnou mřížkou; OH = 100 kg/m3; provozní teplota do 250 °C | m | 4 |  | 0 |  | 0 |  | 0 | 21 | 0 | 0.00074 | 0 | 0 | 0 | SPCM | RTS 25/ II | Indiv | 0 | 0 |  | Specifikace | Běžná |  |  |  | POL3_0
|  | W/mK; tepelná vodivost (50°C) 0,037 W/mK | [25 empty] | POP
119 | 631547218R | Výrobek izolační pro instalace z minerální vlny (MW) tvar: pouzdro; s podélným nářezem; vnitřní d = 54 mm; tl = 40 mm; povrchová úprava: hliníková fólie se skleněnou mřížkou; OH = 100 kg/m3; provozní teplota do 250 °C | m | 13 |  | 0 |  | 0 |  | 0 | 21 | 0 | 0.00085 | 0.01 | 0 | 0 | SPCM | RTS 25/ II | Indiv | 0 | 0 |  | Specifikace | Běžná |  |  |  | POL3_0
|  | W/mK; tepelná vodivost (50°C) 0,037 W/mK | [25 empty] | POP
120 | 998722201R00 | Přesun hmot pro vnitřní vodovod v objektech výšky do 6 m | % | 4494.872 |  | 0 |  | 0 |  | 0 | 21 | 0 | 0 | 0 | 0 | 0 | 800-721 | RTS 25/ II | Indiv | 0 | 0 |  | Práce | Běžná |  |  |  | POL1_7
|  | vodorovně do 50 m | [25 empty] | SPI
Díl: | 724 | Strojní vybavení |  |  |  | 0 |  | 0 |  | 0 |  | 0 |  | 0.03 |  | 0 |  |  |  |  | 5.07 | [6 empty] | DIL
121 | 724153211R00 | Montáž čerpadla vodovodního cirkulačního přírubového, DN 20/ PN 6,10,16 | kus | 1 |  | 0 |  | 0 |  | 0 | 21 | 0 | 0.00248 | 0 | 0 | 0 | 800-721 | RTS 25/ II | Indiv | 1.2 | 1.2 |  | Práce | Běžná |  |  |  | POL1_
|  | Montáž čerpadla a šroubení nebo přírubového spoje. Bez dodávky materiálu. Bez napojení na zdroj elektrické energie nebo na MaR. | [25 empty] | SPI |  | Montáž čerpadla a šroubení nebo přírubového spoje. Bez dodávky materiálu. Bez napojení na zdroj elektrické energie nebo na MaR.
122 | 724301105RT2 | Expanzní nádoba pro vodárenské systémy pro pitnou vodu, s vakem, o objemu nádoby 25 l, tlak vody 10 barů, max. tlak ve vaku 4 bary, připojovací T-kus G 3/4", s armaturou flowjet G 3/4" | kus | 1 |  | 0 |  | 0 |  | 0 | 21 | 0 | 0.00524 | 0.01 | 0 | 0 | 800-721 | RTS 25/ II | Indiv | 1.37 | 1.37 |  | Práce | Běžná |  |  |  | POL1_
|  | osazení nádoby do potrubního rozvodu, s ukotvením do zdi nebo do podlahy, včetně dodávky nádoby, armatur a přípojného šroubení, bez dodávky kotvícího materiálu | [25 empty] | SPI |  | osazení nádoby do potrubního rozvodu, s ukotvením do zdi nebo do podlahy, včetně dodávky nádoby, armatur a přípojného šroubení, bez dodávky kotvícího materiálu
123 | 724301106RT2 | Expanzní nádoba pro vodárenské systémy pro pitnou vodu, s vakem, o objemu nádoby 33 l, tlak vody 10 barů, max. tlak ve vaku 4 bary, připojovací T-kus G 3/4", s armaturou flowjet G 3/4" | kus | 1 |  | 0 |  | 0 |  | 0 | 21 | 0 | 0.0065 | 0.01 | 0 | 0 | 800-721 | RTS 25/ II | Indiv | 1.63 | 1.63 |  | Práce | Běžná |  |  |  | POL1_
|  | osazení nádoby do potrubního rozvodu, s ukotvením do zdi nebo do podlahy, včetně dodávky nádoby, armatur a přípojného šroubení, bez dodávky kotvícího materiálu | [25 empty] | SPI |  | osazení nádoby do potrubního rozvodu, s ukotvením do zdi nebo do podlahy, včetně dodávky nádoby, armatur a přípojného šroubení, bez dodávky kotvícího materiálu
124 | 734421150R00 | Tlakoměr deformační 0-10 MPa č. 53312, D 100, včetně dodávky materiálu | kus | 2 |  | 0 |  | 0 |  | 0 | 21 | 0 | 0.00252 | 0.01 | 0 | 0 | 800-731 | RTS 25/ II | Indiv | 0.433 | 0.87 |  | Práce | Běžná |  |  |  | POL1_
125 | 724-01 | Cirkulační čerpadlo 20-15 N DN20 | ks | 1 |  | 0 |  | 0 |  | 0 | 21 | 0 | 0 | 0 | 0 | 0 |  | Vlastní | Indiv | 0 | 0 |  | Práce | Běžná |  |  |  | POL1_
126 | 724-02 | Mechanický předfiltr DN50 | ks | 1 |  | 0 |  | 0 |  | 0 | 21 | 0 | 0 | 0 | 0 | 0 |  | Vlastní | Indiv | 0 | 0 |  | Práce | Běžná |  |  |  | POL1_
127 | 724-03 | Kabinetový automatický změkčovačovací filtr kapacita 100 | ks | 2 |  | 0 |  | 0 |  | 0 | 21 | 0 | 0 | 0 | 0 | 0 |  | Vlastní | Indiv | 0 | 0 |  | Práce | Běžná |  |  |  | POL1_
128 | 724-04 | Nerezové napojovací hadice 600 mm DN25 2ks | sada | 2 |  | 0 |  | 0 |  | 0 | 21 | 0 | 0 | 0 | 0 | 0 |  | Vlastní | Indiv | 0 | 0 |  | Práce | Běžná |  |  |  | POL1_
129 | 724-05 | Montážní blok se zkušebním ventilem a obtokem DN25 | ks | 2 |  | 0 |  | 0 |  | 0 | 21 | 0 | 0 | 0 | 0 | 0 |  | Vlastní | Indiv | 0 | 0 |  | Práce | Běžná |  |  |  | POL1_
130 | 724-06 | Membránový ventil 32x32 | ks | 1 |  | 0 |  | 0 |  | 0 | 21 | 0 | 0 | 0 | 0 | 0 |  | Vlastní | Indiv | 0 | 0 |  | Práce | Běžná |  |  |  | POL1_
131 | 724-07 | Kapky pro měření tvrdosti vody | ks | 1 |  | 0 |  | 0 |  | 0 | 21 | 0 | 0 | 0 | 0 | 0 |  | Vlastní | Indiv | 0 | 0 |  | Práce | Běžná |  |  |  | POL1_
132 | 724-08 | Chemie na první spuštění 50 kg regenerační soli | ks | 1 |  | 0 |  | 0 |  | 0 | 21 | 0 | 0 | 0 | 0 | 0 |  | Vlastní | Indiv | 0 | 0 |  | Práce | Běžná |  |  |  | POL1_
133 | 724-09 | Montáž změkčovacího filtru | ks | 2 |  | 0 |  | 0 |  | 0 | 21 | 0 | 0 | 0 | 0 | 0 |  | Vlastní | Indiv | 0 | 0 |  | Práce | Běžná |  |  |  | POL1_
134 | 724-10 | Uvedení do provozu změkčovacího filtru | ks | 2 |  | 0 |  | 0 |  | 0 | 21 | 0 | 0 | 0 | 0 | 0 |  | Vlastní | Indiv | 0 | 0 |  | Práce | Běžná |  |  |  | POL1_
135 | 724-11 | zařízení na využití deštové vody Rain 3-25EM, vč. příslušenství (JEMNÝ SACÍ FILTR S PLOVÁKEM A ZPĚTNOU KLAPKOU, SNÍMAČ HLADINY DEŠŤOVÉ VODY) | ks | 1 |  | 0 |  | 0 |  | 0 | 21 | 0 | 0 | 0 | 0 | 0 |  | Vlastní | Indiv | 0 | 0 |  | Práce | Běžná |  |  |  | POL1_
136 | 724-12 | Montáž zařízenína dešťovou vodu Rain | ks | 1 |  | 0 |  | 0 |  | 0 | 21 | 0 | 0 | 0 | 0 | 0 |  | Vlastní | Indiv | 0 | 0 |  | Práce | Běžná |  |  |  | POL1_
137 | 998724201R00 | Přesun hmot pro strojní vybavení v objektech výšky do 6 m | % | 1346.24 |  | 0 |  | 0 |  | 0 | 21 | 0 | 0 | 0 | 0 | 0 | 800-721 | RTS 25/ II | Indiv | 0 | 0 |  | Práce | Běžná |  |  |  | POL1_7
|  | vodorovně do 50 m | [25 empty] | SPI
Díl: | 725 | Zařizovací předměty |  |  |  | 0 |  | 0 |  | 0 |  | 0 |  | 0.39 |  | 0 |  |  |  |  | 61.13 | [6 empty] | DIL
138 | 725014131RT1 | Klozetové mísy závěsné, bilé, hluboké splachování, zadní, včetně sedátka, šířka 360 mm, hloubka 510 mm, výška 400 mm | soubor | 6 |  | 0 |  | 0 |  | 0 | 21 | 0 | 0.0177 | 0.11 | 0 | 0 | 800-721 | RTS 25/ II | Indiv | 0.973 | 5.84 |  | Práce | Běžná |  |  |  | POL1_
139 | 725016125R00 | Pisoár diturvitový, bílý, odsávací, přívod vnitřní, zdroj napájení pro tři urinály (senzor), včetně dodávky materiálu | soubor | 3 |  | 0 |  | 0 |  | 0 | 21 | 0 | 0.02054 | 0.06 | 0 | 0 | 800-721 | RTS 25/ II | Indiv | 0.955 | 2.87 |  | Práce | Běžná |  |  |  | POL1_
140 | 725017132R00 | Umyvadlo na šrouby, bílé, šířka 550 mm, hloubka 420 mm | soubor | 6 |  | 0 |  | 0 |  | 0 | 21 | 0 | 0.01531 | 0.09 | 0 | 0 |  | Vlastní | Indiv | 1.189 | 7.13 |  | Práce | Běžná |  |  |  | POL1_
141 | 725017138R00 | Kryt sifonu keramický bílý | soubor | 6 |  | 0 |  | 0 |  | 0 | 21 | 0 | 0.00707 | 0.04 | 0 | 0 | 800-721 | RTS 25/ II | Indiv | 0.325 | 1.95 |  | Práce | Běžná |  |  |  | POL1_
142 | 725249102R00 | Montáž sprchové mísy a vaničky sprchových mís a vaniček | soubor | 3 |  | 0 |  | 0 |  | 0 | 21 | 0 | 0.00062 | 0 | 0 | 0 | 800-721 | RTS 25/ II | Indiv | 2.6 | 7.8 |  | Práce | Běžná |  |  |  | POL1_
143 | 725249103R00 | Montáž sprchového koutu | soubor | 3 |  | 0 |  | 0 |  | 0 | 21 | 0 | 0.00017 | 0 | 0 | 0 | 800-721 | RTS 25/ II | Indiv | 2.9 | 8.7 |  | Práce | Běžná |  |  |  | POL1_
144 | 725299101R00 | Montáž koupelnových doplňků mýdelníků, držáků apod. | soubor | 3 |  | 0 |  | 0 |  | 0 | 21 | 0 | 3e-05 | 0 | 0 | 0 | 800-721 | RTS 25/ II | Indiv | 0.33 | 0.99 |  | Práce | Běžná |  |  |  | POL1_
145 | 725319101R00 | Montáž dřezu jednoduchého | soubor | 1 |  | 0 |  | 0 |  | 0 | 21 | 0 | 0.00072 | 0 | 0 | 0 | 800-721 | RTS 25/ II | Indiv | 0.506 | 0.51 |  | Práce | Běžná |  |  |  | POL1_
146 | 725329102R00 | Montáž dřezu velkokuchyňského, dvojitého | soubor | 1 |  | 0 |  | 0 |  | 0 | 21 | 0 | 0.0004 | 0 | 0 | 0 | 800-721 | RTS 25/ II | Indiv | 1.669 | 1.67 |  | Práce | Běžná |  |  |  | POL1_
147 | 725019101R00 | Výlevka diturvitová s plastovou mřížkou, stojící | soubor | 2 |  | 0 |  | 0 |  | 0 | 21 | 0 | 0.01442 | 0.03 | 0 | 0 | 800-721 | RTS 25/ II | Indiv | 1.25 | 2.5 |  | Práce | Běžná |  |  |  | POL1_
148 | 725334301R00 | Nálevka se sifonem PP DN 32 | kus | 3 |  | 0 |  | 0 |  | 0 | 21 | 0 | 9e-05 | 0 | 0 | 0 | 800-721 | RTS 25/ II | Indiv | 0.18 | 0.54 |  | Práce | Běžná |  |  |  | POL1_
|  | rozměry: 78x55 mm, výška 100 mm | [25 empty] | SPI
149 | 725814101R00 | Ventil rohový, mosazný, s filtrem, bez matky, DN 15 x DN 10, včetně dodávky materiálu | soubor | 14 |  | 0 |  | 0 |  | 0 | 21 | 0 | 0.00024 | 0 | 0 | 0 | 800-721 | RTS 25/ II | Indiv | 0.124 | 1.74 |  | Práce | Běžná |  |  |  | POL1_
150 | 725814121R00 | Ventil kombinovaný, mosazný, , DN 15 x (DN 20 + DN 10) , včetně dodávky materiálu | soubor | 1 |  | 0 |  | 0 |  | 0 | 21 | 0 | 0.00034 | 0 | 0 | 0 | 800-721 | RTS 25/ II | Indiv | 0.124 | 0.12 |  | Práce | Běžná |  |  |  | POL1_
151 | 725814125R00 | Ventil pračkový, mosazný, s prodloužením, DN 20, včetně dodávky materiálu | soubor | 2 |  | 0 |  | 0 |  | 0 | 21 | 0 | 0.00024 | 0 | 0 | 0 | 800-721 | RTS 25/ II | Indiv | 0.124 | 0.25 |  | Práce | Běžná |  |  |  | POL1_
152 | 725823111RT1 | Baterie umyvadlové a dřezové umyvadlová, stojánková, ruční ovládání bez otvírání odpadu, standardní, včetně dodávky materiálu | kus | 2 |  | 0 |  | 0 |  | 0 | 21 | 0 | 0.00085 | 0 | 0 | 0 | 800-721 | RTS 25/ II | Indiv | 0.445 | 0.89 |  | Práce | Běžná |  |  |  | POL1_
153 | 725823134RT1 | Baterie umyvadlové a dřezové dřezová, stojánková, ruční ovládání s výsuvnou sprchou, standardní, včetně dodávky materiálu | kus | 1 |  | 0 |  | 0 |  | 0 | 21 | 0 | 0.00164 | 0 | 0 | 0 | 800-721 | RTS 25/ II | Indiv | 0.485 | 0.49 |  | Práce | Běžná |  |  |  | POL1_
154 | 725825111RT1 | Baterie umyvadlové a dřezové umyvadlová, nástěnná, ruční ovládání, standardní, včetně dodávky materiálu | kus | 6 |  | 0 |  | 0 |  | 0 | 21 | 0 | 0.00102 | 0.01 | 0 | 0 | 800-721 | RTS 25/ II | Indiv | 0.476 | 2.86 |  | Práce | Běžná |  |  |  | POL1_
155 | 725829202R00 | Baterie umyvadlové a dřezové Montáž baterií umyvadlových a dřezových umyvadlové a dřezové nástěnné | kus | 1 |  | 0 |  | 0 |  | 0 | 21 | 0 | 0.00018 | 0 | 0 | 0 | 800-721 | RTS 25/ II | Indiv | 0.476 | 0.48 |  | Práce | Běžná |  |  |  | POL1_
156 | 725835113RT0 | Baterie vanová nástěnná, ruční ovládání včetně příslušentsví, základní, včetně dodávky materiálu | soubor | 2 |  | 0 |  | 0 |  | 0 | 21 | 0 | 0.00153 | 0 | 0 | 0 | 800-721 | RTS 25/ II | Indiv | 0.655 | 1.31 |  | Práce | Běžná |  |  |  | POL1_
157 | 725845111RT1 | Baterie sprchová nástěnná, ruční ovládání bez příslušentsví, standardní, včetně dodávky materiálu | kus | 3 |  | 0 |  | 0 |  | 0 | 21 | 0 | 0.00152 | 0 | 0 | 0 | 800-721 | RTS 25/ II | Indiv | 0.587 | 1.76 |  | Práce | Běžná |  |  |  | POL1_
158 | 725860165R00 | Zápachová uzávěrka (sifon) pro zařizovací předměty D 110 mm; patní sifon; PP, včetně dodávky materiálu | kus | 3 |  | 0 |  | 0 |  | 0 | 21 | 0 | 0.00067 | 0 | 0 | 0 | 800-721 | RTS 25/ II | Indiv | 0.246 | 0.74 |  | Práce | Běžná |  |  |  | POL1_
159 | 725860180R00 | Zápachová uzávěrka (sifon) pro zařizovací předměty D 40/50 mm; podomítková, pro pračky/myčky; PE; příslušenství přip. koleno, krycí deska nerez, montážní kryt, včetně dodávky materiálu | kus | 5 |  | 0 |  | 0 |  | 0 | 21 | 0 | 0.00028 | 0 | 0 | 0 | 800-721 | RTS 25/ II | Indiv | 0.246 | 1.23 |  | Práce | Běžná |  |  |  | POL1_
160 | 725860201R00 | Zápachová uzávěrka (sifon) pro zařizovací předměty D 40, 50 mm x 6/4"; pro dřezy, PP; příslušenství přípojka pro pračku/myčku, včetně dodávky materiálu | kus | 1 |  | 0 |  | 0 |  | 0 | 21 | 0 | 0.00026 | 0 | 0 | 0 | 800-721 | RTS 25/ II | Indiv | 0.246 | 0.25 |  | Práce | Běžná |  |  |  | POL1_
161 | 725860214R00 | Zápachová uzávěrka (sifon) pro zařizovací předměty D 32, 40 mm x 5/4"; pro umyvadla, pro bidety; PP; příslušenství krycí růžice odtoku, otáč. rameno odtoku, včetně dodávky materiálu | kus | 6 |  | 0 |  | 0 |  | 0 | 21 | 0 | 0.00022 | 0 | 0 | 0 | 800-721 | RTS 25/ II | Indiv | 0.246 | 1.48 |  | Práce | Běžná |  |  |  | POL1_
162 | 725860226R00 | Zápachová uzávěrka (sifon) pro zařizovací předměty D 40/50 mm; pro sprchové kouty; PP; s kulovým kloubem na odtoku,s vyjímatelnou sifonovou vložkou,s plast. krytkou s chrom. úpravou, včetně dodávky materiálu | kus | 3 |  | 0 |  | 0 |  | 0 | 21 | 0 | 0.00032 | 0 | 0 | 0 | 800-721 | RTS 25/ II | Indiv | 0.246 | 0.74 |  | Práce | Běžná |  |  |  | POL1_
|  | materiálu | [25 empty] | POP
163 | 725869218R00 | Montáž zápachové uzávěrky U-sifonu, | kus | 3 |  | 0 |  | 0 |  | 0 | 21 | 0 | 0.00014 | 0 | 0 | 0 | 800-721 | RTS 25/ II | Indiv | 0.246 | 0.74 |  | Práce | Běžná |  |  |  | POL1_
164 | 725980113R00 | Dvířka vanová, 300 x 300 mm, včetně dodávky materiálu | kus | 1 |  | 0 |  | 0 |  | 0 | 21 | 0 | 0.0008 | 0 | 0 | 0 | 800-721 | RTS 25/ II | Indiv | 0.37 | 0.37 |  | Práce | Běžná |  |  |  | POL1_
165 | 725980121R00 | Dvířka z plastu, 150 x 150 mm, včetně dodávky materiálu | kus | 14 |  | 0 |  | 0 |  | 0 | 21 | 0 | 0.0005 | 0.01 | 0 | 0 | 800-721 | RTS 25/ II | Indiv | 0.37 | 5.18 |  | Práce | Běžná |  |  |  | POL1_
166 | 725-01 | Sprchová vaička 100x100 litý mramor | ks | 2 |  | 0 |  | 0 |  | 0 | 21 | 0 | 0 | 0 | 0 | 0 |  | Vlastní | Indiv | 0 | 0 |  | Práce | Běžná |  |  |  | POL1_
167 | 725-02 | Sprchová vanička 90x90 litý mramor | ks | 1 |  | 0 |  | 0 |  | 0 | 21 | 0 | 0 | 0 | 0 | 0 |  | Vlastní | Indiv | 0 | 0 |  | Práce | Běžná |  |  |  | POL1_
168 | 725-03 | Sprchové dveře 100 jednokřídlé transparent | ks | 2 |  | 0 |  | 0 |  | 0 | 21 | 0 | 0 | 0 | 0 | 0 |  | Vlastní | Indiv | 0 | 0 |  | Práce | Běžná |  |  |  | POL1_
169 | 725-04 | Sprchový kout 90x90 transparent | ks | 1 |  | 0 |  | 0 |  | 0 | 21 | 0 | 0 | 0 | 0 | 0 |  | Vlastní | Indiv | 0 | 0 |  | Práce | Běžná |  |  |  | POL1_
170 | 725-05 | Sprchový set, ruční sprcha 3 funkce, tyč, hadice | ks | 3 |  | 0 |  | 0 |  | 0 | 21 | 0 | 0 | 0 | 0 | 0 |  | Vlastní | Indiv | 0 | 0 |  | Práce | Běžná |  |  |  | POL1_
171 | 725-06 | Dvoudřez zápachová uzávěrka DN50 | ks | 1 |  | 0 |  | 0 |  | 0 | 21 | 0 | 0 | 0 | 0 | 0 |  | Vlastní | Indiv | 0 | 0 |  | Práce | Běžná |  |  |  | POL1_
172 | 725-07 | Baterie velkokuchynská nástěnná se sprchou a výtokovým ramínkem | ks | 1 |  | 0 |  | 0 |  | 0 | 21 | 0 | 0 | 0 | 0 | 0 |  | Vlastní | Indiv | 0 | 0 |  | Práce | Běžná |  |  |  | POL1_
173 | 551623505R | Příslušenství vzduchotechnické jednotky - zápachová uzávěra podomítková; materiál: plast; DN 32 | kus | 3 |  | 0 |  | 0 |  | 0 | 21 | 0 | 0.00028 | 0 | 0 | 0 | SPCM | RTS 25/ II | Indiv | 0 | 0 |  | Specifikace | Běžná |  |  |  | POL3_0
174 | 55230755R | Dřez kuchyňský nerezový typ: dvojitý; tvar: hranatý; zabudování: usazené; š = 1 200 mm; hl = 700 mm | kus | 1 |  | 0 |  | 0 |  | 0 | 21 | 0 | 0.03 | 0.03 | 0 | 0 | SPCM | RTS 25/ II | Indiv | 0 | 0 |  | Specifikace | Běžná |  |  |  | POL3_0
175 | 55231360R | dřez kuchyňský; jednoduchý; odkap vlevo, vpravo; nerez, lesk; š = 900 mm; hl. 600 mm; 180 mm; obdélníkový; bez otvoru pro baterii | kus | 1 |  | 0 |  | 0 |  | 0 | 21 | 0 | 0.0065 | 0.01 | 0 | 0 | SPCM | RTS 25/ II | Indiv | 0 | 0 |  | Specifikace | Běžná |  |  |  | POL3_0
176 | 998725201R00 | Přesun hmot pro zařizovací předměty v objektech výšky do 6 m | % | 3257.71 |  | 0 |  | 0 |  | 0 | 21 | 0 | 0 | 0 | 0 | 0 | 800-721 | RTS 25/ II | Indiv | 0 | 0 |  | Práce | Běžná |  |  |  | POL1_7
|  | vodorovně do 50 m | [25 empty] | SPI
Díl: | 726 | Předstěnové systémy |  |  |  | 0 |  | 0 |  | 0 |  | 0 |  | 0.08 |  | 0 |  |  |  |  | 11.4 | [6 empty] | DIL
177 | 726211321R00 | Předstěnový modul pro WC zavěšené, s nádržkou, pro instalaci suchým procesem do lehkých sádrokartonových příček nebo k instalaci před masivní stěnu, bez soupravy na tlumení hluku, bez ovladacího tlačitka, ovládání zepředu, stavební výška 112 cm, včetně dodávky materiálu | soubor | 6 |  | 0 |  | 0 |  | 0 | 21 | 0 | 0.01297 | 0.08 | 0 | 0 | 800-721 | RTS 25/ II | Indiv | 1.9 | 11.4 |  | Práce | Běžná |  |  |  | POL1_
|  | montáž a dodávka materiálu | [25 empty] | SPI
|  | ovladacího tlačitka, ovládání zepředu, stavební výška 112 cm, včetně | [25 empty] | POP
178 | 726-01 | Ovládací tlačítko pro klozet dvě množství platové bílé | ks | 6 |  | 0 |  | 0 |  | 0 | 21 | 0 | 0 | 0 | 0 | 0 |  | Vlastní | Indiv | 0 | 0 |  | Práce | Běžná |  |  |  | POL1_
179 | 998726211U00 | Přesun % instal prefa objekt v -6m | % | 814.2 |  | 0 |  | 0 |  | 0 | 21 | 0 | 0 | 0 | 0 | 0 |  | Vlastní | Indiv | 0 | 0 |  | Práce | Běžná |  |  |  | POL1_7
Díl: | 767 | Konstrukce zámečnické |  |  |  | 0 |  | 0 |  | 0 |  | 0 |  | 0.01 |  | 0 |  |  |  |  | 50.27 | [6 empty] | DIL
180 | 767995101R00 | Výroba a montáž atypických kovovových doplňků staveb hmotnosti do 5 kg | kg | 118 |  | 0 |  | 0 |  | 0 | 21 | 0 | 6e-05 | 0.01 | 0 | 0 | 800-767 | RTS 25/ II | Indiv | 0.426 | 50.27 |  | Práce | Běžná |  |  |  | POL1_
181 | 767-01/1 | Dodávka uchcovacího materiálů, objímky, konzoly, závit. tyče | kg | 118 |  | 0 |  | 0 |  | 0 | 21 | 0 | 0 | 0 | 0 | 0 |  | Vlastní | Indiv | 0 | 0 |  | Práce | Běžná |  |  |  | POL1_
182 | 998767201R00 | Přesun hmot pro kovové stavební doplňk. konstrukce v objektech výšky do 6 m | % | 506.22 |  | 0 |  | 0 |  | 0 | 21 | 0 | 0 | 0 | 0 | 0 | 800-767 | RTS 25/ II | Indiv | 0 | 0 |  | Práce | Běžná |  |  |  | POL1_7
|  | 50 m vodorovně | [25 empty] | SPI
[26 empty] | 12 | 21 | DPH
| Celkem |  |  |  |  | 0 | [19 empty] | 0 | 0 | SUM
END
Note on S6: Jedná se o informaci, zda se jedná o položku, která je do rozpočtu zadána z cenové soustavy RTS, nebo vlastní.
Note on T6: Jedná se o název CÚ, která je zadána u položky rozpočtu

## SO 01 04 Pol
Položkový soupis prací a dodávek | [27 empty] | #TypZaznamu#
S: | 11451-003-000_I.etap | NOVOSTAVBA HASIČSKÉ ZBROJNICE JSDH KYJOV SE ZÁZEMÍM HASIČSKÉHO SPORTU VČ.VÍCEÚČEL. HŘIŠTĚ - I.ETAPA | [25 empty] | STA
O: | SO 01 | SO 01 Vlastní budova SDH | [22 empty] | STA |  |  | OBJ
R: | 04 | D.1.06 Vzduchotechnika, chlazení - uznatelné výdaje | [25 empty] | ROZ
P.č. | Číslo položky | Název položky | MJ | Množství | Cena / MJ | Celkem | Dodávka | Dodávka celk. | Montáž | Montáž celk. | DPH | Cena s DPH | Hmotnost / MJ | Hmotnost celk.(t) | Dem. hmotnost / MJ | Dem. hmotnost celk.(t) | Ceník | Cen. soustava / platnost | Cenová úroveň | Nhod / MJ | Nhod celk. | Dodavatel | Typ položky | Stav položky
Díl: | VZT-01 | VZT systém č. 1 - odvětrání technické místnosti |  |  |  | 0 |  | 0 |  | 0 |  | 0 |  | 0 |  | 0 |  |  |  |  | 0 | [6 empty] | DIL
1 | 1.01~1 | Dod+mont - malý axiální ventilátor, nástěnný, D100, Vo=50m3/h | ks | 1 |  | 0 |  | 0 |  | 0 | 21 | 0 | 0 | 0 | 0 | 0 |  | Vlastní | Indiv | 0 | 0 |  | Specifikace | Běžná |  |  |  | POL3_0
|  | Specifikace: : | [25 empty] | VV | 0
|  | - rozměry: 158x158x85mm, d100mm, 0,44kg : | [25 empty] | VV | 0
|  | - připojovací rozměry: d100mm : | [25 empty] | VV | 0
|  | - LpA = 57dB(A) : | [25 empty] | VV | 0
|  | - Vo=50m3/h, dPo=25Pa : | [25 empty] | VV | 0
|  | - ovládání bude řešeno profesí ESIL samostatným tlačítkem, silové napojení a jištění vč. dodávky doběhu zajistí profese Elektro : | [25 empty] | VV | 0
|  | - Pel=0,013kW, I=0,7A, 1x230V/50Hz : | [25 empty] | VV | 0
[28 empty] | VV | 0
|  | Poznámka k položce:Charakteristika ventilátoru:Skříň je z nárazuvzdorného plastu, barva je bílá. Skříň je určena k montáži na stěnu. Ventilátory obsahují zpětnou klapku. Oběžné kolo je axiální, vyrobené z nárazuvzdorného plastu. Motor je asynchronní s : | [25 empty] | VV | 0
|  | kotvou nakrátko a stíněným pólem. Motor je vybaven ochranou proti přetížení. Maximální provozní teplota okolí je 40 °C. Motor má kuličková ložiska s tukovou náplní na dobu životnosti. Krytí IPX4. Svorkovnice je přístupná po sejmutí čelní mřížky : | [25 empty] | VV | 0
|  | ventilátoru. Připojení je kabelem pod omítkou. Napájecí napětí 230 V/50 Hz. : | [25 empty] | VV | 0
|  | 1*1 : | [25 empty] | VV | 0
|  | viz v.č.SO 01-D.1.06.2, m.č. 1.03 : | [25 empty] | VV | 0
|  | 1 |  | 1 | [23 empty] | VV | 0
2 | 1.02~1 | Dod+mont - protidešťová odvodní žaluzie 200x200mm, hl. min 41mm, s kruhovým připojením d125mm, hliníkové provedení, se sítí proti vniknutí ptactva, vč. upevňovcího rámu bez otvorů pro připevnění v pohledové části | ks | 1 |  | 0 |  | 0 |  | 0 | 21 | 0 | 0 | 0 | 0 | 0 |  | Vlastní | Indiv | 0 | 0 |  | Specifikace | Běžná |  |  |  | POL3_0
|  | v pohledové části | [25 empty] | POP
|  | 1*1 : | [25 empty] | VV | 0
|  | viz v.č.SO 01-D.1.06.2 : | [25 empty] | VV | 0
|  | 1 |  | 1 | [23 empty] | VV | 0
3 | 1.03 | Dod+mont - VZT potrubí, kruhové SPIRO - včetně tvarovek Součástí potrubí budou veškeré nosné a kotvící konstrukce. Kruhové potrubí SPIRO třída B dle DIN EN 1507, do d125/ 30 % tvar. dílů. | bm | 0.66 |  | 0 |  | 0 |  | 0 | 21 | 0 | 0 | 0 | 0 | 0 |  | Vlastní | Indiv | 0 | 0 |  | Specifikace | Běžná |  |  |  | POL3_0
|  | 0,48+0,18 : | [25 empty] | VV | 0
|  | viz v.č.SO 01-D.1.06.2 : | [25 empty] | VV | 0
|  | 0,66 |  | 0.66 | [23 empty] | VV | 0
4 | 0~1 | Dod+mont - Kaučuková tepelná izolace tl. 30mm - iz. deskami nebo pásy s ochranným silikonovým povrchem potaženým hliníkovou fólií, připevněnou samolepící vrstvou, přelepení spojů AL páskou | m2 | 0.34 |  | 0 |  | 0 |  | 0 | 21 | 0 | 0 | 0 | 0 | 0 |  | Vlastní | Indiv | 0 | 0 |  | Specifikace | Běžná |  |  |  | POL3_0
|  | 0,24+0,1 : | [25 empty] | VV | 0
|  | viz v.č.SO 01-D.1.06.2 : | [25 empty] | VV | 0
|  | Poznámka k VZT systému:hydroizolační zapravení fasády budou součástí dodávky profese Stavba : | [25 empty] | VV | 0
|  | 0,34 |  | 0.34 | [23 empty] | VV | 0
Díl: | VZT-02 | VZT Systém č. 2 - odvětrání náhradního zdroje |  |  |  | 0 |  | 0 |  | 0 |  | 0 |  | 0 |  | 0 |  |  |  |  | 0 | [6 empty] | DIL
5 | 2.01~1 | Dod+mont - malý axiální ventilátor, nástěnný, D100, Vo=60m3/h | ks | 1 |  | 0 |  | 0 |  | 0 | 21 | 0 | 0 | 0 | 0 | 0 |  | Vlastní | Indiv | 0 | 0 |  | Specifikace | Běžná |  |  |  | POL3_0
|  | Specifikace: : | [25 empty] | VV | 0
|  | - rozměry: 158x158x85mm, d100mm, 0,44kg : | [25 empty] | VV | 0
|  | - připojovací rozměry: d100mm : | [25 empty] | VV | 0
|  | - LpA = 57dB(A) : | [25 empty] | VV | 0
|  | - Vo=60m3/h, dPo=25Pa : | [25 empty] | VV | 0
|  | - ovládání bude řešeno profesí ESIL samostatným tlačítkem, silové napojení a jištění vč. dodávky doběhu zajistí profese Elektro : | [25 empty] | VV | 0
|  | - Pel=0,013kW, I=0,7A, 1x230V/50Hz : | [25 empty] | VV | 0
[28 empty] | VV | 0
|  | Poznámka k položce:Charakteristika ventilátoru:Skříň je z nárazuvzdorného plastu, barva je bílá. Skříň je určena k montáži na stěnu. Ventilátory obsahují zpětnou klapku. Oběžné kolo je axiální, vyrobené z nárazuvzdorného plastu. Motor je asynchronní s : | [25 empty] | VV | 0
|  | kotvou nakrátko a stíněným pólem. Motor je vybaven ochranou proti přetížení. Maximální provozní teplota okolí je 40 °C. Motor má kuličková ložiska s tukovou náplní na dobu životnosti. Krytí IPX4. Svorkovnice je přístupná po sejmutí čelní mřížky : | [25 empty] | VV | 0
|  | ventilátoru. Připojení je kabelem pod omítkou. Napájecí napětí 230 V/50 Hz. : | [25 empty] | VV | 0
|  | 1*1 : | [25 empty] | VV | 0
|  | viz v.č.SO 01-D.1.06.2, m.č. 1.05 : | [25 empty] | VV | 0
|  | 1 |  | 1 | [23 empty] | VV | 0
6 | 2.02~1 | Dod+mont - protidešťová odvodní žaluzie 200x200mm, hl. min 41mm, s kruhovým připojením d125mm, hliníkové provedení, se sítí proti vniknutí ptactva, vč. upevňovcího rámu bez otvorů pro připevnění v pohledové části. | ks | 1 |  | 0 |  | 0 |  | 0 | 21 | 0 | 0 | 0 | 0 | 0 |  | Vlastní | Indiv | 0 | 0 |  | Specifikace | Běžná |  |  |  | POL3_0
|  | v pohledové části. | [25 empty] | POP
|  | 1*1 : | [25 empty] | VV | 0
|  | viz v.č.SO 01-D.1.06.2 : | [25 empty] | VV | 0
|  | 1 |  | 1 | [23 empty] | VV | 0
7 | 2.10.1~1 | Dod+mont - lamelová požární klapka mechanická s ručním ovládáním. Rozměr prostupu klapky 200x200mm vč. krycích mřížek v pozink provedení. Pro umístění do stěny . Vč indikace otevřené a uzavřené polohy s mikrospínači 230V.Aktivační mechanismus vybavený | ks | 1 |  | 0 |  | 0 |  | 0 | 21 | 0 | 0 | 0 | 0 | 0 |  | Vlastní | Indiv | 0 | 0 |  | Specifikace | Běžná |  |  |  | POL3_0
|  | polohy s mikrospínači 230V.Aktivační mechanismus vybavený | [25 empty] | POP
|  | 1*1 : | [25 empty] | VV | 0
|  | viz v.č.SO 01-D.1.06.2, m.č. 1.28/1.30 : | [25 empty] | VV | 0
|  | 1 |  | 1 | [23 empty] | VV | 0
8 | 2.11 | Dod+mont - VZT potrubí, kruhové SPIRO - včetně tvarovek Součástí potrubí budou veškeré nosné a kotvící konstrukce. Kruhové potrubí SPIRO třída B dle DIN EN 1507, do d125/ 30 % tvar. dílů. | bm | 0.66 |  | 0 |  | 0 |  | 0 | 21 | 0 | 0 | 0 | 0 | 0 |  | Vlastní | Indiv | 0 | 0 |  | Specifikace | Běžná |  |  |  | POL3_0
|  | 0,48+0,18 : | [25 empty] | VV | 0
|  | viz v.č.SO 01-D.1.06.2 : | [25 empty] | VV | 0
|  | 0,66 |  | 0.66 | [23 empty] | VV | 0
9 | 2.12 | Dod+mont - Kaučuková tepelná izolace tl. 30mm - iz. deskami nebo pásy s ochranným silikonovým povrchem potaženým hliníkovou fólií, připevněnou samolepící vrstvou, přelepení spojů AL páskou | m2 | 0.34 |  | 0 |  | 0 |  | 0 | 21 | 0 | 0 | 0 | 0 | 0 |  | Vlastní | Indiv | 0 | 0 |  | Specifikace | Běžná |  |  |  | POL3_0
|  | 0,24+0,1 : | [25 empty] | VV | 0
|  | viz v.č.SO 01-D.1.06.2 : | [25 empty] | VV | 0
|  | Poznámka k VZT systému:hydroizolační zapravení fasády budou součástí dodávky profese Stavba : | [25 empty] | VV | 0
|  | 0,34 |  | 0.34 | [23 empty] | VV | 0
Díl: | VZT-03 | VZT Systém č. 3 - odvětrání garáže |  |  |  | 0 |  | 0 |  | 0 |  | 0 |  | 0 |  | 0 |  |  |  |  | 0 | [6 empty] | DIL
10 | 3.01~1 | Dod+mont - axiální nástěnný ventilátor, D250, Vo=950m3/h | ks | 2 |  | 0 |  | 0 |  | 0 | 21 | 0 | 0 | 0 | 0 | 0 |  | Vlastní | Indiv | 0 | 0 |  | Specifikace | Běžná |  |  |  | POL3_0
|  | Specifikace: : | [25 empty] | VV | 0
|  | - rozměry: 312x312x136/d250mm, hmotnost M=7,0kg : | [25 empty] | VV | 0
|  | - připojovací rozměry: d250mm : | [25 empty] | VV | 0
|  | - LpA = 61dB(A) : | [25 empty] | VV | 0
|  | - Vo=950m3/h, dPo=100Pa : | [25 empty] | VV | 0
|  | - ovládání bude řešeno obsluhou prostoru, regulaci zajistí nástěnné ovládací prvky, silové napojení a jištění zajistí profese Elektro : | [25 empty] | VV | 0
|  | - Pel=0,112kW, I=0,5A, 1x230V/50Hz : | [25 empty] | VV | 0
|  | - Ventilátor je nástěnný, umístěný pod stropem prostoru 1.06 : | [25 empty] | VV | 0
[28 empty] | VV | 0
|  | Poznámka k položce:Charakteristika ventilátoru:Skříň je z ocelového galvanizovaného plechu opatřeného černým lakem, montážní konzoly a šrouby jsou galvanicky pokoveny. Oběžné kolo je plastové, tvar „SICKLE“ je speciálně optimalizovaný z hlediska : | [25 empty] | VV | 0
|  | maximálního průtoku a tlaku při minimální hlučnosti. Oběžné kolo je nalisované přímo na motoru. Motor je asynchronní s kotvou nakrátko, vnějším rotorem a rozběhovým kondenzátorem. Izolace třídy F, krytí IP44. Kuličková ložiska s tukovou náplní na dobu : | [25 empty] | VV | 0
|  | životnosti. Motor je dynamicky vyvážen dle ISO 1940. Svorkovnice je standardně z černého plastu. U jednofázového provedení obsahuje také rozběhový kondenzátor. Svorkovnice je umístěna na motoru. : | [25 empty] | VV | 0
|  | 1+1 : | [25 empty] | VV | 0
|  | viz v.č.SO 01-D.1.06.2, m.č. 1.06 : | [25 empty] | VV | 0
|  | 2 |  | 2 | [23 empty] | VV | 0
11 | 3.02~1 | Dod+mont - samotížná protidešťová odvodní žaluzie 260x260mm, d250mm, hl. min 25mm, provedení lamel z PVC, barva šedá RAL 7035, vč. upevňovcího rámu bez otvorů pro připevnění v pohledové části. RAL žaluzie bude specifikována během realizace dle | ks | 2 |  | 0 |  | 0 |  | 0 | 21 | 0 | 0 | 0 | 0 | 0 |  | Vlastní | Indiv | 0 | 0 |  | Specifikace | Běžná |  |  |  | POL3_0
|  | žaluzie bude specifikována během realizace dle | [25 empty] | POP
|  | 1+1 : | [25 empty] | VV | 0
|  | viz v.č.SO 01-D.1.06.2 : | [25 empty] | VV | 0
|  | 2 |  | 2 | [23 empty] | VV | 0
12 | 3.03 | Dod+mont - VZT potrubí, kruhové SPIRO - včetně tvarovek Součástí potrubí budou veškeré nosné a kotvící konstrukce. Kruhové potrubí SPIRO třída B dle DIN EN 1507, do d250/ 30 % tvar. dílů. | bm | 0.3 |  | 0 |  | 0 |  | 0 | 21 | 0 | 0 | 0 | 0 | 0 |  | Vlastní | Indiv | 0 | 0 |  | Specifikace | Běžná |  |  |  | POL3_0
|  | 2*0,15 : | [25 empty] | VV | 0
|  | viz v.č. VZT-D.06.2 : | [25 empty] | VV | 0
|  | 0,3 |  | 0.3 | [23 empty] | VV | 0
13 | 3.04 | Dod+mont - Kaučuková tepelná izolace tl. 30mm - iz. deskami nebo pásy s ochranným silikonovým povrchem potaženým hliníkovou fólií, připevněnou samolepící vrstvou, přelepení spojů AL páskou | m2 | 0.28 |  | 0 |  | 0 |  | 0 | 21 | 0 | 0 | 0 | 0 | 0 |  | Vlastní | Indiv | 0 | 0 |  | Specifikace | Běžná |  |  |  | POL3_0
|  | 0,28*1 : | [25 empty] | VV | 0
|  | viz v.č. VZT-D.06.2 : | [25 empty] | VV | 0
|  | Poznámka k položce:hydroizolační zapravení fasády řeší profese Stavba : | [25 empty] | VV | 0
|  | 0,28 |  | 0.28 | [23 empty] | VV | 0
Díl: | VZT-04 | VZT Systém č. 4 - odvětrání mokré dílny |  |  |  | 0 |  | 0 |  | 0 |  | 0 |  | 0 |  | 0 |  |  |  |  | 0 | [6 empty] | DIL
14 | 4.01 | Dod+mont - potrubní diagonální ventilátor dle popisu: | ks | 1 |  | 0 |  | 0 |  | 0 | 21 | 0 | 0 | 0 | 0 | 0 |  | Vlastní | Indiv | 0 | 0 |  | Specifikace | Běžná |  |  |  | POL3_0
|  | Poznámka k položce:- potrubní diagonální ventilátor, silent provedení- rozměry: L-295/D200/d160mm, 2,7kg- připojovací rozměry: d160mm- Lw(A)= 69/67/54dB(A)- Vo=200m3/h, dPo=160Pa- ovládání a regulaci zajistí profese Silnoproud- Pel=0,049kW, I=0,36A : | [25 empty] | VV | 0
|  | , 230V/50Hz- Ventilátor umístěn viditelně v potrubí nad odvětrávaným prostorem. Charakteristika ventilátoru:Skříň je z plastu, skládá se z konzole pro montáž na zeď nebo strop, hlukového absorbéru a motoru. Snadná demontáž motorové části, připevněné : | [25 empty] | VV | 0
|  | pomocí rychloupínacích spon. Připojovací hrdla s gumovým těsněním.Regulace otáček se provádí u motorů s dvojími otáčkami ve 2 stupních pomocí regulátorů (regulátor není uvažován - chod pouze on/off) : | [25 empty] | VV | 0
|  | 1*1 : | [25 empty] | VV | 0
|  | viz v.č.D.1.06.2, m.č. 1.07 : | [25 empty] | VV | 0
|  | 1 |  | 1 | [23 empty] | VV | 0
15 | 4.01b | Dod - regulátor otáček ventilátoru 230V (0-10V). | ks | 1 |  | 0 |  | 0 |  | 0 | 21 | 0 | 0 | 0 | 0 | 0 |  | Vlastní | Indiv | 0 | 0 |  | Práce | Běžná |  |  |  | POL1_1
|  | Poznámka k položce: Vzdálený potenciometr s vypínačem pro nastavení řídícího napětí 0–10 V. Určeno pro všechny ventilátory s EC motory, které mají vysílač řídícího napětí 10 V/10 mA. - napětí potenciometru 10 V DC- spínací kontakt potenciometru- krytí : | [25 empty] | VV | 0
|  | IP44, třída II- provozní teplota -10 až +50 °C- montáž na omítku- zařízení bude předáno profesi Silnoproud pro montáž a propojení. : | [25 empty] | VV | 0
|  | 1*1 : | [25 empty] | VV | 0
|  | viz v.č.D.1.06.2, m.č. 1.07 : | [25 empty] | VV | 0
|  | 1 |  | 1 | [23 empty] | VV | 0
16 | 4.01c | Dod - Spínací hodiny digitální jednokanálové 230V (10A). | ks | 1 |  | 0 |  | 0 |  | 0 | 21 | 0 | 0 | 0 | 0 | 0 |  | Vlastní | Indiv | 0 | 0 |  | Práce | Běžná |  |  |  | POL1_1
|  | Poznámka k položce: - Výstup: ON, OFF, IMPULS- montáž pod omítku- zařízení bude předáno profesi Silnoproud pro montáž a propojení. : | [25 empty] | VV | 0
|  | 1*1 : | [25 empty] | VV | 0
|  | viz v.č.D.1.06.2, m.č. 1.07 : | [25 empty] | VV | 0
|  | 1 |  | 1 | [23 empty] | VV | 0
17 | 4.02 | Dod+mont - spojovací manžeta d160 | ks | 2 |  | 0 |  | 0 |  | 0 | 21 | 0 | 0 | 0 | 0 | 0 |  | Vlastní | Indiv | 0 | 0 |  | Specifikace | Běžná |  |  |  | POL3_0
|  | 1+1 : | [25 empty] | VV | 0
|  | viz v.č.D.1.06.2, m.č. 1.07 : | [25 empty] | VV | 0
|  | 2 |  | 2 | [23 empty] | VV | 0
18 | 4.03 | Dod+mont - Tlumič hluku čtyřhranný nízký s kruhovým přímým napojením, 275x218/L-500mm, d160mm | ks | 2 |  | 0 |  | 0 |  | 0 | 21 | 0 | 0 | 0 | 0 | 0 |  | Vlastní | Indiv | 0 | 0 |  | Specifikace | Běžná |  |  |  | POL3_0
|  | 1+1 : | [25 empty] | VV | 0
|  | viz v.č.D.1.06.2, m.č. 1.07 : | [25 empty] | VV | 0
|  | 2 |  | 2 | [23 empty] | VV | 0
19 | 4.04 | Dod+mont - zpětná klapka vsuvná do potrubí, d160, provedení pozinkové s hliníkovým motýlkovým listem. Je vhodná pro instalaci do vertikální (dle typu) či horizontální polohy. Montáž se provádí zasunutím do potrubí. Klapka má dvoubřité těsnění pro | ks | 1 |  | 0 |  | 0 |  | 0 | 21 | 0 | 0 | 0 | 0 | 0 |  | Vlastní | Indiv | 0 | 0 |  | Práce | Běžná |  |  |  | POL1_1
|  | zasunutím do potrubí. Klapka má dvoubřité těsnění pro | [25 empty] | POP
|  | 1*1 : | [25 empty] | VV | 0
|  | viz v.č.D.1.06.2, m.č. 1.07 : | [25 empty] | VV | 0
|  | 1 |  | 1 | [23 empty] | VV | 0
20 | 4.04b | Dod+mont - servisní dvířka 180x80mm na kruhové potrubí d160 pro revizi zpětné klapky | ks | 1 |  | 0 |  | 0 |  | 0 | 21 | 0 | 0 | 0 | 0 | 0 |  | Vlastní | Indiv | 0 | 0 |  | Specifikace | Běžná |  |  |  | POL3_0
|  | 1*1 : | [25 empty] | VV | 0
|  | viz v.č.D.1.06.2, m.č. 1.07 : | [25 empty] | VV | 0
|  | 1 |  | 1 | [23 empty] | VV | 0
21 | 4.05~1 | Dod+mont - protidešťová odvodní žaluzie 300x300mm, hl. min 41mm, s kruhovým připojením d250mm, hliníkové provedení, se sítí proti vniknutí ptactva, vč. upevňovcího rámu bez otvorů pro připevnění v pohledové částiRAL žaluzie bude specifikována během | ks | 1 |  | 0 |  | 0 |  | 0 | 21 | 0 | 0 | 0 | 0 | 0 |  | Vlastní | Indiv | 0 | 0 |  | Specifikace | Běžná |  |  |  | POL3_0
|  | v pohledové částiRAL žaluzie bude specifikována během | [25 empty] | POP
|  | 1*1 : | [25 empty] | VV | 0
|  | viz v.č.D.1.06.2 : | [25 empty] | VV | 0
|  | 1 |  | 1 | [23 empty] | VV | 0
22 | 4.06~1 | Dod+mont - odvodní vyústka jednořadá 325x75mm, na kruhové potrubí, provedení pozink, vč. regulace R1, instalace šrouby z čela, případná RAL dle architekta (předpoklad bez RAL) | ks | 3 |  | 0 |  | 0 |  | 0 | 21 | 0 | 0 | 0 | 0 | 0 |  | Vlastní | Indiv | 0 | 0 |  | Specifikace | Běžná |  |  |  | POL3_0
|  | 3*1 : | [25 empty] | VV | 0
|  | viz v.č.D.1.06.2, m.č. 1.07 : | [25 empty] | VV | 0
|  | 3 |  | 3 | [23 empty] | VV | 0
23 | 4.07~1 | Stěnová mřížka 500x300mm alt. 525x325mm,, rozteč lamel 12,5mm, vč. upevňovacího rámečku, skryté uchycení - pomocí sponekRAL síta bude specifikována během realizace dle vzorkovacích listů dodavatele a odsouhlasena investorem a architektem, předběžně | ks | 4 |  | 0 |  | 0 |  | 0 | 21 | 0 | 0 | 0 | 0 | 0 |  | Vlastní | Indiv | 0 | 0 |  | Specifikace | Běžná |  |  |  | POL3_0
|  | dodavatele a odsouhlasena investorem a architektem, předběžně | [25 empty] | POP
|  | 2+2 : | [25 empty] | VV | 0
|  | viz v.č.D.1.06.2, m.č. 1.02/1.07, 1.07/1.08 : | [25 empty] | VV | 0
|  | 4 |  | 4 | [23 empty] | VV | 0
24 | 4.08 | Dod+mont - VZT potrubí, kruhové SPIRO - včetně tvarovek Součástí potrubí budou veškeré nosné a kotvící konstrukce. Kruhové potrubí SPIRO třída B dle DIN EN 1507, do d160/ 30 % tvar. dílů. | bm | 7.4 |  | 0 |  | 0 |  | 0 | 21 | 0 | 0 | 0 | 0 | 0 |  | Vlastní | Indiv | 0 | 0 |  | Specifikace | Běžná |  |  |  | POL3_0
|  | 7,4*1 : | [25 empty] | VV | 0
|  | viz v.č.D.1.06.2 : | [25 empty] | VV | 0
|  | 7,4 |  | 7.4 | [23 empty] | VV | 0
25 | 4.09 | Dod+mont - VZT potrubí, kruhové SPIRO - včetně tvarovek Součástí potrubí budou veškeré nosné a kotvící konstrukce. Kruhové potrubí SPIRO třída B dle DIN EN 1507, do d200/ 30 % tvar. dílů. | bm | 4.2 |  | 0 |  | 0 |  | 0 | 21 | 0 | 0 | 0 | 0 | 0 |  | Vlastní | Indiv | 0 | 0 |  | Specifikace | Běžná |  |  |  | POL3_0
|  | 3,6+0,6 : | [25 empty] | VV | 0
|  | viz v.č.D.1.06.2 : | [25 empty] | VV | 0
|  | 4,2 |  | 4.2 | [23 empty] | VV | 0
26 | 4.10 | Dod+mont - Kaučuková tepelná izolace tl. 30mm - iz. deskami nebo pásy s ochranným silikonovým povrchem potaženým hliníkovou fólií, připevněnou samolepící vrstvou, přelepení spojů AL páskou | m2 | 0.49 |  | 0 |  | 0 |  | 0 | 21 | 0 | 0 | 0 | 0 | 0 |  | Vlastní | Indiv | 0 | 0 |  | Specifikace | Běžná |  |  |  | POL3_0
|  | 0,49*1 : | [25 empty] | VV | 0
|  | viz v.č.D.1.06.7 : | [25 empty] | VV | 0
|  | Poznámka k VZT systému:hydroizolační zapravení fasády, prostupy stěnami a stropy, podřezané dveřní křídla nebo dveřní mřížky budou součástí dodávky profese Stavba : | [25 empty] | VV | 0
|  | 0,49 |  | 0.49 | [23 empty] | VV | 0
Díl: | VZT-05 | VZT Systém č. 5 - odvětrání umývárny a sprch |  |  |  | 0 |  | 0 |  | 0 |  | 0 |  | 0 |  | 0 |  |  |  |  | 0 | [6 empty] | DIL
27 | 5.01 | Dod+mont - potrubní diagonální ventilátor dle popisu: | ks | 1 |  | 0 |  | 0 |  | 0 | 21 | 0 | 0 | 0 | 0 | 0 |  | Vlastní | Indiv | 0 | 0 |  | Specifikace | Běžná |  |  |  | POL3_0
|  | Poznámka k položce:- potrubní diagonální ventilátor, silent provedení- rozměry: L-295/D200/d160mm, 2,7kg- připojovací rozměry: d160mm- Lw(A)= 69/67/54dB(A)- Vo=440m3/h, dPo=130Pa- ovládání a regulaci zajistí profese Silnoproud- Pel=0,049kW, I=0,36A : | [25 empty] | VV | 0
|  | , 230V/50Hz- Ventilátor umístěn viditelně v potrubí nad odvětrávaným prostorem. Charakteristika ventilátoru:Skříň je z plastu, skládá se z konzole pro montáž na zeď nebo strop, hlukového absorbéru a motoru. Snadná demontáž motorové části, připevněné : | [25 empty] | VV | 0
|  | pomocí rychloupínacích spon. Připojovací hrdla s gumovým těsněním.Regulace otáček se provádí u motorů s dvojími otáčkami ve 2 stupních pomocí regulátorů (regulátor není uvažován - chod pouze on/off) : | [25 empty] | VV | 0
|  | 1*1 : | [25 empty] | VV | 0
|  | viz v.č.D.1.06.2, m.č. 1.08 : | [25 empty] | VV | 0
|  | 1 |  | 1 | [23 empty] | VV | 0
28 | 5.02 | Dod+mont - spojovací manžeta d160 | ks | 2 |  | 0 |  | 0 |  | 0 | 21 | 0 | 0 | 0 | 0 | 0 |  | Vlastní | Indiv | 0 | 0 |  | Specifikace | Běžná |  |  |  | POL3_0
|  | 1+1 : | [25 empty] | VV | 0
|  | viz v.č.D.1.06.2, m.č. 1.08 : | [25 empty] | VV | 0
|  | 2 |  | 2 | [23 empty] | VV | 0
29 | 5.03 | Dod+mont - Tlumič hluku čtyřhranný nízký s kruhovým přímým napojením, 275x218/L-500mm, d160mm | ks | 2 |  | 0 |  | 0 |  | 0 | 21 | 0 | 0 | 0 | 0 | 0 |  | Vlastní | Indiv | 0 | 0 |  | Specifikace | Běžná |  |  |  | POL3_0
|  | 1+1 : | [25 empty] | VV | 0
|  | viz v.č.D.1.06.2, m.č. 1.08, 1.11 : | [25 empty] | VV | 0
|  | 2 |  | 2 | [23 empty] | VV | 0
30 | 5.04 | Dod+mont - zpětná klapka vsuvná do potrubí, d160, provedení pozinkové s hliníkovým motýlkovým listem. Je vhodná pro instalaci do vertikální (dle typu) či horizontální polohy. Montáž se provádí zasunutím do potrubí. Klapka má dvoubřité těsnění pro | ks | 1 |  | 0 |  | 0 |  | 0 | 21 | 0 | 0 | 0 | 0 | 0 |  | Vlastní | Indiv | 0 | 0 |  | Práce | Běžná |  |  |  | POL1_1
|  | zasunutím do potrubí. Klapka má dvoubřité těsnění pro | [25 empty] | POP
|  | 1*1 : | [25 empty] | VV | 0
|  | viz v.č.D.1.06.2, m.č. 1.11 : | [25 empty] | VV | 0
|  | 1 |  | 1 | [23 empty] | VV | 0
31 | 5.04b | Dod+mont - servisní dvířka 180x80mm na kruhové potrubí d160 pro revizi zpětné klapky | ks | 1 |  | 0 |  | 0 |  | 0 | 21 | 0 | 0 | 0 | 0 | 0 |  | Vlastní | Indiv | 0 | 0 |  | Specifikace | Běžná |  |  |  | POL3_0
|  | 1*1 : | [25 empty] | VV | 0
|  | viz v.č.D.1.06.2, m.č. 1.11 : | [25 empty] | VV | 0
|  | 1 |  | 1 | [23 empty] | VV | 0
32 | 5.05~1 | Dod+mont - odvodní vyústka jednořadá 325x75mm, na kruhové potrubí, provedení pozink, vč. regulace R1, instalace šrouby z čela, případná RAL dle architekta (předpoklad bez RAL) | ks | 4 |  | 0 |  | 0 |  | 0 | 21 | 0 | 0 | 0 | 0 | 0 |  | Vlastní | Indiv | 0 | 0 |  | Specifikace | Běžná |  |  |  | POL3_0
|  | 4*1 : | [25 empty] | VV | 0
|  | viz v.č.D.1.06.2, m.č. 1.08, 1.09 : | [25 empty] | VV | 0
|  | 4 |  | 4 | [23 empty] | VV | 0
33 | 5.06~1 | Stěnová mřížka 500x300mm alt. 525x325mm,, rozteč lamel 12,5mm, vč. upevňovacího rámečku, skryté uchycení - pomocí sponekRAL síta bude specifikována během realizace dle vzorkovacích listů dodavatele a odsouhlasena investorem a architektem, předběžně | ks | 4 |  | 0 |  | 0 |  | 0 | 21 | 0 | 0 | 0 | 0 | 0 |  | Vlastní | Indiv | 0 | 0 |  | Specifikace | Běžná |  |  |  | POL3_0
|  | dodavatele a odsouhlasena investorem a architektem, předběžně | [25 empty] | POP
|  | 2+2 : | [25 empty] | VV | 0
|  | viz v.č.D.1.06.2, m.č. 1.08/1.11, 1.08/1.10 : | [25 empty] | VV | 0
|  | 4 |  | 4 | [23 empty] | VV | 0
34 | 5.07 | Dod+mont - VZT potrubí, kruhové SPIRO - včetně tvarovek Součástí potrubí budou veškeré nosné a kotvící konstrukce. Kruhové potrubí SPIRO třída B dle DIN EN 1507, do d160/ 30 % tvar. dílů. | bm | 3.54 |  | 0 |  | 0 |  | 0 | 21 | 0 | 0 | 0 | 0 | 0 |  | Vlastní | Indiv | 0 | 0 |  | Specifikace | Běžná |  |  |  | POL3_0
|  | 3,54*1 : | [25 empty] | VV | 0
|  | viz v.č.D.1.06.2 : | [25 empty] | VV | 0
|  | 3,54 |  | 3.54 | [23 empty] | VV | 0
35 | 5.08 | Dod+mont - VZT potrubí, kruhové SPIRO - včetně tvarovek Součástí potrubí budou veškeré nosné a kotvící konstrukce. Kruhové potrubí SPIRO třída B dle DIN EN 1507, do d200/ 30 % tvar. dílů. | bm | 8.3 |  | 0 |  | 0 |  | 0 | 21 | 0 | 0 | 0 | 0 | 0 |  | Vlastní | Indiv | 0 | 0 |  | Specifikace | Běžná |  |  |  | POL3_0
|  | 5,9+2,4 : | [25 empty] | VV | 0
|  | viz v.č.D.1.06.2 : | [25 empty] | VV | 0
|  | Poznámka k VZT systému:hydroizolační zapravení fasády, prostupy stěnami a stropy, podřezané dveřní křídla nebo dveřní mřížky budou součástí dodávky profese Stavba : | [25 empty] | VV | 0
|  | 8,3 |  | 8.3 | [23 empty] | VV | 0
Díl: | VZT-06 | VZT Systém č. 6 - odvětrání čisté šatny |  |  |  | 0 |  | 0 |  | 0 |  | 0 |  | 0 |  | 0 |  |  |  |  | 0 | [6 empty] | DIL
36 | 6.01 | Dod+mont - potrubní diagonální ventilátor dle popisu: | ks | 1 |  | 0 |  | 0 |  | 0 | 21 | 0 | 0 | 0 | 0 | 0 |  | Vlastní | Indiv | 0 | 0 |  | Specifikace | Běžná |  |  |  | POL3_0
|  | Poznámka k položce:- potrubní diagonální ventilátor, silent provedení- rozměry: L-295/D200/d160mm, 2,7kg- připojovací rozměry: d160mm- Lw(A)= 69/67/54dB(A)- Vo=400m3/h, dPo=130Pa- ovládání a regulaci zajistí profese Silnoproud- Pel=0,049kW, I=0,36A : | [25 empty] | VV | 0
|  | , 230V/50Hz- Ventilátor umístěn viditelně v potrubí nad odvětrávaným prostorem. Charakteristika ventilátoru:Skříň je z plastu, skládá se z konzole pro montáž na zeď nebo strop, hlukového absorbéru a motoru. Snadná demontáž motorové části, připevněné : | [25 empty] | VV | 0
|  | pomocí rychloupínacích spon. Připojovací hrdla s gumovým těsněním.Regulace otáček se provádí u motorů s dvojími otáčkami ve 2 stupních pomocí regulátorů (regulátor není uvažován - chod pouze on/off) : | [25 empty] | VV | 0
|  | 1*1 : | [25 empty] | VV | 0
|  | viz v.č.D.1.06.2, m.č. 1.11 : | [25 empty] | VV | 0
|  | 1 |  | 1 | [23 empty] | VV | 0
37 | 6.02 | Dod+mont - spojovací manžeta d160 | ks | 2 |  | 0 |  | 0 |  | 0 | 21 | 0 | 0 | 0 | 0 | 0 |  | Vlastní | Indiv | 0 | 0 |  | Specifikace | Běžná |  |  |  | POL3_0
|  | 1+1 : | [25 empty] | VV | 0
|  | viz v.č.D.1.06.2, m.č. 1.11 : | [25 empty] | VV | 0
|  | 2 |  | 2 | [23 empty] | VV | 0
38 | 6.03 | Dod+mont - Tlumič hluku čtyřhranný nízký s kruhovým přímým napojením, 275x218/L-500mm, d160mm | ks | 2 |  | 0 |  | 0 |  | 0 | 21 | 0 | 0 | 0 | 0 | 0 |  | Vlastní | Indiv | 0 | 0 |  | Specifikace | Běžná |  |  |  | POL3_0
|  | 1+1 : | [25 empty] | VV | 0
|  | viz v.č.D.1.06.2, m.č. 1.11 : | [25 empty] | VV | 0
|  | 2 |  | 2 | [23 empty] | VV | 0
39 | 6.04 | Dod+mont - zpětná klapka vsuvná do potrubí, d160, provedení pozinkové s hliníkovým motýlkovým listem. Je vhodná pro instalaci do vertikální (dle typu) či horizontální polohy. Montáž se provádí zasunutím do potrubí. Klapka má dvoubřité těsnění pro | ks | 1 |  | 0 |  | 0 |  | 0 | 21 | 0 | 0 | 0 | 0 | 0 |  | Vlastní | Indiv | 0 | 0 |  | Práce | Běžná |  |  |  | POL1_1
|  | zasunutím do potrubí. Klapka má dvoubřité těsnění pro | [25 empty] | POP
|  | 1*1 : | [25 empty] | VV | 0
|  | viz v.č.D.1.06.2, m.č. 1.11 : | [25 empty] | VV | 0
|  | 1 |  | 1 | [23 empty] | VV | 0
40 | 6.04b | Dod+mont - servisní dvířka 180x80mm na kruhové potrubí d160 pro revizi zpětné klapky | ks | 1 |  | 0 |  | 0 |  | 0 | 21 | 0 | 0 | 0 | 0 | 0 |  | Vlastní | Indiv | 0 | 0 |  | Specifikace | Běžná |  |  |  | POL3_0
|  | 1*1 : | [25 empty] | VV | 0
|  | viz v.č.D.1.06.2, m.č. 1.11 : | [25 empty] | VV | 0
|  | 1 |  | 1 | [23 empty] | VV | 0
41 | 6.05~1 | Dod+mont - protidešťová odvodní žaluzie 300x300mm, hl. min 41mm, s kruhovým připojením d250mm, hliníkové provedení, se sítí proti vniknutí ptactva, vč. upevňovcího rámu bez otvorů pro připevnění v pohledové částiRAL žaluzie bude specifikována během | ks | 1 |  | 0 |  | 0 |  | 0 | 21 | 0 | 0 | 0 | 0 | 0 |  | Vlastní | Indiv | 0 | 0 |  | Specifikace | Běžná |  |  |  | POL3_0
|  | v pohledové částiRAL žaluzie bude specifikována během | [25 empty] | POP
|  | 1*1 : | [25 empty] | VV | 0
|  | viz v.č.D.1.06.2 : | [25 empty] | VV | 0
|  | 1 |  | 1 | [23 empty] | VV | 0
42 | 6.06~1 | Dod+mont - odvodní vyústka jednořadá 325x75mm, na kruhové potrubí, provedení pozink, vč. regulace R1, instalace šrouby z čela, případná RAL dle architekta (předpoklad bez RAL) | ks | 3 |  | 0 |  | 0 |  | 0 | 21 | 0 | 0 | 0 | 0 | 0 |  | Vlastní | Indiv | 0 | 0 |  | Specifikace | Běžná |  |  |  | POL3_0
|  | 3*1 : | [25 empty] | VV | 0
|  | viz v.č.D.1.06.2, m.č. 1.10 : | [25 empty] | VV | 0
|  | 3 |  | 3 | [23 empty] | VV | 0
43 | 6.07~1 | Stěnová mřížka 500x300mm alt. 525x325mm,, rozteč lamel 12,5mm, vč. upevňovacího rámečku, skryté uchycení - pomocí sponekRAL síta bude specifikována během realizace dle vzorkovacích listů dodavatele a odsouhlasena investorem a architektem, předběžně | ks | 6 |  | 0 |  | 0 |  | 0 | 21 | 0 | 0 | 0 | 0 | 0 |  | Vlastní | Indiv | 0 | 0 |  | Specifikace | Běžná |  |  |  | POL3_0
|  | dodavatele a odsouhlasena investorem a architektem, předběžně | [25 empty] | POP
|  | 2+2+2 : | [25 empty] | VV | 0
|  | viz v.č.D.1.06.2, m.č. 1.01/1.02, 1.02/1.10, 1.10/1.11 : | [25 empty] | VV | 0
|  | 6 |  | 6 | [23 empty] | VV | 0
44 | 6.08 | Dod+mont - VZT potrubí, kruhové SPIRO - včetně tvarovek Součástí potrubí budou veškeré nosné a kotvící konstrukce. Kruhové potrubí SPIRO třída B dle DIN EN 1507, do d160/ 30 % tvar. dílů. | bm | 1.56 |  | 0 |  | 0 |  | 0 | 21 | 0 | 0 | 0 | 0 | 0 |  | Vlastní | Indiv | 0 | 0 |  | Specifikace | Běžná |  |  |  | POL3_0
|  | 1,56*1 : | [25 empty] | VV | 0
|  | viz v.č.D.1.06.2 : | [25 empty] | VV | 0
|  | 1,56 |  | 1.56 | [23 empty] | VV | 0
45 | 6.09 | Dod+mont - VZT potrubí, kruhové SPIRO - včetně tvarovek Součástí potrubí budou veškeré nosné a kotvící konstrukce. Kruhové potrubí SPIRO třída B dle DIN EN 1507, do d200/ 30 % tvar. dílů. | bm | 7.44 |  | 0 |  | 0 |  | 0 | 21 | 0 | 0 | 0 | 0 | 0 |  | Vlastní | Indiv | 0 | 0 |  | Specifikace | Běžná |  |  |  | POL3_0
|  | 5,52+1,92 : | [25 empty] | VV | 0
|  | viz v.č.D.1.06.2 : | [25 empty] | VV | 0
|  | 7,44 |  | 7.44 | [23 empty] | VV | 0
46 | 6.10 | Dod+mont - VZT potrubí, kruhové SPIRO - včetně tvarovek Součástí potrubí budou veškeré nosné a kotvící konstrukce. Kruhové potrubí SPIRO třída B dle DIN EN 1507, do d250/ 30 % tvar. dílů. | bm | 0.3 |  | 0 |  | 0 |  | 0 | 21 | 0 | 0 | 0 | 0 | 0 |  | Vlastní | Indiv | 0 | 0 |  | Specifikace | Běžná |  |  |  | POL3_0
|  | 0,3*1 : | [25 empty] | VV | 0
|  | viz v.č.D.1.06.2 : | [25 empty] | VV | 0
|  | 0,3 |  | 0.3 | [23 empty] | VV | 0
47 | 6.11 | Dod+mont - Kaučuková tepelná izolace tl. 30mm - iz. deskami nebo pásy s ochranným silikonovým povrchem potaženým hliníkovou fólií, připevněnou samolepící vrstvou, přelepení spojů AL páskou | m2 | 1.86 |  | 0 |  | 0 |  | 0 | 21 | 0 | 0 | 0 | 0 | 0 |  | Vlastní | Indiv | 0 | 0 |  | Specifikace | Běžná |  |  |  | POL3_0
|  | 1,57+0,29 : | [25 empty] | VV | 0
|  | viz v.č.D.1.06.7 : | [25 empty] | VV | 0
|  | Poznámka k VZT systému:hydroizolační zapravení fasády, prostupy stěnami a stropy, podřezané dveřní křídla nebo dveřní mřížky budou součástí dodávky profese Stavba : | [25 empty] | VV | 0
|  | 1,86 |  | 1.86 | [23 empty] | VV | 0
Díl: | VZT-07 | VZT Systém č. 7 - odvětrání špinavé šatny |  |  |  | 0 |  | 0 |  | 0 |  | 0 |  | 0 |  | 0 |  |  |  |  | 0 | [6 empty] | DIL
48 | 7.01~1 | Dod+mont - axiální nástěnný ventilátor, D200, Vo=400-600m3/h | ks | 1 |  | 0 |  | 0 |  | 0 | 21 | 0 | 0 | 0 | 0 | 0 |  | Vlastní | Indiv | 0 | 0 |  | Specifikace | Běžná |  |  |  | POL3_0
|  | Specifikace: : | [25 empty] | VV | 0
|  | - rozměry: 312x312x190/d200mm, 4,0kg : | [25 empty] | VV | 0
|  | - připojovací rozměry: d200mm : | [25 empty] | VV | 0
|  | - Lp(A)=57dB(A) : | [25 empty] | VV | 0
|  | - Vo=400-600m3/h, dPo=60Pa : | [25 empty] | VV | 0
|  | - ovládání bude řešeno obsluhou prostoru, regulaci zajistí nástěnné ovládací prvky, silové napojení a jištění zajistí profese Elektro : | [25 empty] | VV | 0
|  | - Pel=0,103kW, I=0,4A, 1x230V/50Hz : | [25 empty] | VV | 0
[28 empty] | VV | 0
|  | Poznámka k položce:Charakteristika ventilátoru:Skříň je z ocelového galvanizovaného plechu opatřeného černým lakem, montážní konzoly a šrouby jsou galvanicky pokoveny. Oběžné kolo je plastové. Oběžné kolo je nalisované přímo na motoru. EC motor s : | [25 empty] | VV | 0
|  | tepelnou ochranou proti přetížení. Ložiska kuličková. Krytí IP44. Pracovní teplota -20 ° až 40 °C.Svorkovnice je standardně z černého plastu. Svorkovnice je umístěna na motoru (nástěnné provedení). Krytí IP65. Regulace otáček se provádí pomocí : | [25 empty] | VV | 0
|  | potenciometru umístěného ve svorkovnici nebo externím ovládáním. : | [25 empty] | VV | 0
|  | 1*1 : | [25 empty] | VV | 0
|  | viz v.č.SO 01-D.1.06.2, m.č. 1.11 : | [25 empty] | VV | 0
|  | 1 |  | 1 | [23 empty] | VV | 0
49 | 7.01b | Dod - regulátor otáček ventilátoru 230V (0-10V). | ks | 1 |  | 0 |  | 0 |  | 0 | 21 | 0 | 0 | 0 | 0 | 0 |  | Vlastní | Indiv | 0 | 0 |  | Práce | Běžná |  |  |  | POL1_1
|  | Poznámka k položce: Vzdálený potenciometr s vypínačem pro nastavení řídícího napětí 0–10 V. Určeno pro všechny ventilátory s EC motory, které mají vysílač řídícího napětí 10 V/10 mA. - napětí potenciometru 10 V DC- spínací kontakt potenciometru- krytí : | [25 empty] | VV | 0
|  | IP44, třída II- provozní teplota -10 až +50 °C- montáž na omítku- zařízení bude předáno profesi Silnoproud pro montáž a propojení. : | [25 empty] | VV | 0
|  | 1*1 : | [25 empty] | VV | 0
|  | viz v.č.SO 01-D.1.06.2, m.č. 1.11 : | [25 empty] | VV | 0
|  | 1 |  | 1 | [23 empty] | VV | 0
50 | 7.02~1 | Dod+mont - protidešťová samotížná (gravitační) výfuková žaluzie 245x245/d200mm, hl. min 20mm, plastové provedení, vč. upevňovcího rámu bez otvorů pro připevnění v pohledové části.RAL žaluzie bude specifikována během realizace dle vzorkovacích listů | ks | 1 |  | 0 |  | 0 |  | 0 | 21 | 0 | 0 | 0 | 0 | 0 |  | Vlastní | Indiv | 0 | 0 |  | Specifikace | Běžná |  |  |  | POL3_0
|  | bude specifikována během realizace dle vzorkovacích listů | [25 empty] | POP
|  | 1*1 : | [25 empty] | VV | 0
|  | viz v.č.D.1.06.2 : | [25 empty] | VV | 0
|  | 1 |  | 1 | [23 empty] | VV | 0
51 | 7.03 | Dod+mont - VZT potrubí, kruhové SPIRO - včetně tvarovek Součástí potrubí budou veškeré nosné a kotvící konstrukce. Kruhové potrubí SPIRO třída B dle DIN EN 1507, do d200/ 30 % tvar. dílů. | bm | 0.61 |  | 0 |  | 0 |  | 0 | 21 | 0 | 0 | 0 | 0 | 0 |  | Vlastní | Indiv | 0 | 0 |  | Specifikace | Běžná |  |  |  | POL3_0
|  | 0,61*1 : | [25 empty] | VV | 0
|  | viz v.č.D.1.06.2 : | [25 empty] | VV | 0
|  | 0,61 |  | 0.61 | [23 empty] | VV | 0
52 | 7.04 | Dod+mont - Kaučuková tepelná izolace tl. 30mm - iz. deskami nebo pásy s ochranným silikonovým povrchem potaženým hliníkovou fólií, připevněnou samolepící vrstvou, přelepení spojů AL páskou | m2 | 0.5 |  | 0 |  | 0 |  | 0 | 21 | 0 | 0 | 0 | 0 | 0 |  | Vlastní | Indiv | 0 | 0 |  | Specifikace | Běžná |  |  |  | POL3_0
|  | 0,5*1 : | [25 empty] | VV | 0
|  | viz v.č.D.1.06.2 : | [25 empty] | VV | 0
|  | Poznámka k VZT systému:hydroizolační zapravení fasády, prostupy stěnami a stropy, podřezané dveřní křídla nebo dveřní mřížky budou součástí dodávky profese Stavba : | [25 empty] | VV | 0
|  | 0,5 |  | 0.5 | [23 empty] | VV | 0
Díl: | VZT-08 | VZT systém č. 8 - odvětrání úklidové místnosti |  |  |  | 0 |  | 0 |  | 0 |  | 0 |  | 0 |  | 0 |  |  |  |  | 0 | [6 empty] | DIL
53 | 8.01~1 | Dod+mont - malý axiální ventilátor, nástěnný, D100, Vo=50m3/h | ks | 1 |  | 0 |  | 0 |  | 0 | 21 | 0 | 0 | 0 | 0 | 0 |  | Vlastní | Indiv | 0 | 0 |  | Specifikace | Běžná |  |  |  | POL3_0
|  | Specifikace: : | [25 empty] | VV | 0
|  | - rozměry: 158x158x85mm, d100mm, 0,44kg : | [25 empty] | VV | 0
|  | - připojovací rozměry: d100mm : | [25 empty] | VV | 0
|  | - LpA = 57dB(A) : | [25 empty] | VV | 0
|  | - Vo=50m3/h, dPo=25Pa : | [25 empty] | VV | 0
|  | - ovládání bude řešeno profesí ESIL samostatným tlačítkem, silové napojení a jištění vč. dodávky doběhu zajistí profese Elektro : | [25 empty] | VV | 0
|  | - Pel=0,013kW, I=0,7A, 1x230V/50Hz : | [25 empty] | VV | 0
[28 empty] | VV | 0
|  | Poznámka k položce:Charakteristika ventilátoru:Skříň je z nárazuvzdorného plastu, barva je bílá. Skříň je určena k montáži na stěnu. Ventilátory obsahují zpětnou klapku. Oběžné kolo je axiální, vyrobené z nárazuvzdorného plastu. Motor je asynchronní s : | [25 empty] | VV | 0
|  | kotvou nakrátko a stíněným pólem. Motor je vybaven ochranou proti přetížení. Maximální provozní teplota okolí je 40 °C. Motor má kuličková ložiska s tukovou náplní na dobu životnosti. Krytí IPX4. Svorkovnice je přístupná po sejmutí čelní mřížky : | [25 empty] | VV | 0
|  | ventilátoru. Připojení je kabelem pod omítkou. Napájecí napětí 230 V/50 Hz. : | [25 empty] | VV | 0
|  | 1*1 : | [25 empty] | VV | 0
|  | viz v.č.SO 01-D.1.06.2, m.č. 1.12 : | [25 empty] | VV | 0
|  | 1 |  | 1 | [23 empty] | VV | 0
54 | 8.02~1 | Dod+mont - protidešťová odvodní žaluzie 200x200mm, hl. min 41mm, s kruhovým připojením d125mm, hliníkové provedení, se sítí proti vniknutí ptactva, vč. upevňovcího rámu bez otvorů pro připevnění v pohledové části. RAL žaluzie bude specifikována během | ks | 1 |  | 0 |  | 0 |  | 0 | 21 | 0 | 0 | 0 | 0 | 0 |  | Vlastní | Indiv | 0 | 0 |  | Specifikace | Běžná |  |  |  | POL3_0
|  | v pohledové části. RAL žaluzie bude specifikována během | [25 empty] | POP
|  | 1*1 : | [25 empty] | VV | 0
|  | viz v.č.SO 01-D.1.06.2 : | [25 empty] | VV | 0
|  | 1 |  | 1 | [23 empty] | VV | 0
55 | 8.03 | Dod+mont - VZT potrubí, kruhové SPIRO - včetně tvarovek Součástí potrubí budou veškeré nosné a kotvící konstrukce. Kruhové potrubí SPIRO třída B dle DIN EN 1507, do d125/ 30 % tvar. dílů. | bm | 0.66 |  | 0 |  | 0 |  | 0 | 21 | 0 | 0 | 0 | 0 | 0 |  | Vlastní | Indiv | 0 | 0 |  | Specifikace | Běžná |  |  |  | POL3_0
|  | 0,48+0,18 : | [25 empty] | VV | 0
|  | viz v.č.SO 01-D.1.06.2 : | [25 empty] | VV | 0
|  | 0,66 |  | 0.66 | [23 empty] | VV | 0
56 | 8.04 | Dod+mont - Kaučuková tepelná izolace tl. 30mm - iz. deskami nebo pásy s ochranným silikonovým povrchem potaženým hliníkovou fólií, připevněnou samolepící vrstvou, přelepení spojů AL páskou | m2 | 0.34 |  | 0 |  | 0 |  | 0 | 21 | 0 | 0 | 0 | 0 | 0 |  | Vlastní | Indiv | 0 | 0 |  | Specifikace | Běžná |  |  |  | POL3_0
|  | 0,24+0,1 : | [25 empty] | VV | 0
|  | viz v.č.SO 01-D.1.06.2 : | [25 empty] | VV | 0
|  | Poznámka k VZT systému:hydroizolační zapravení fasády budou součástí dodávky profese Stavba : | [25 empty] | VV | 0
|  | 0,34 |  | 0.34 | [23 empty] | VV | 0
Díl: | VZT-09 | VZT systém č. 9 - odvětrání skladu SK - dráčci |  |  |  | 0 |  | 0 |  | 0 |  | 0 |  | 0 |  | 0 |  |  |  |  | 0 | [6 empty] | DIL
57 | 9.01~1 | Dod+mont - malý axiální ventilátor, nástěnný, D100, Vo=50m3/h | ks | 1 |  | 0 |  | 0 |  | 0 | 21 | 0 | 0 | 0 | 0 | 0 |  | Vlastní | Indiv | 0 | 0 |  | Specifikace | Běžná |  |  |  | POL3_0
|  | Specifikace: : | [25 empty] | VV | 0
|  | - rozměry: 158x158x85mm, d100mm, 0,44kg : | [25 empty] | VV | 0
|  | - připojovací rozměry: d100mm : | [25 empty] | VV | 0
|  | - LpA = 57dB(A) : | [25 empty] | VV | 0
|  | - Vo=50m3/h, dPo=25Pa : | [25 empty] | VV | 0
|  | - ovládání bude řešeno profesí ESIL samostatným tlačítkem, silové napojení a jištění vč. dodávky doběhu zajistí profese Elektro : | [25 empty] | VV | 0
|  | - Pel=0,013kW, I=0,7A, 1x230V/50Hz : | [25 empty] | VV | 0
[28 empty] | VV | 0
|  | Poznámka k položce:Charakteristika ventilátoru:Skříň je z nárazuvzdorného plastu, barva je bílá. Skříň je určena k montáži na stěnu. Ventilátory obsahují zpětnou klapku. Oběžné kolo je axiální, vyrobené z nárazuvzdorného plastu. Motor je asynchronní s : | [25 empty] | VV | 0
|  | kotvou nakrátko a stíněným pólem. Motor je vybaven ochranou proti přetížení. Maximální provozní teplota okolí je 40 °C. Motor má kuličková ložiska s tukovou náplní na dobu životnosti. Krytí IPX4. Svorkovnice je přístupná po sejmutí čelní mřížky : | [25 empty] | VV | 0
|  | ventilátoru. Připojení je kabelem pod omítkou. Napájecí napětí 230 V/50 Hz. : | [25 empty] | VV | 0
|  | 1*1 : | [25 empty] | VV | 0
|  | viz v.č.SO 01-D.1.06.2, m.č. 1.13 : | [25 empty] | VV | 0
|  | 1 |  | 1 | [23 empty] | VV | 0
58 | 9.02~1 | Dod+mont - protidešťová odvodní žaluzie 200x200mm, hl. min 41mm, s kruhovým připojením d125mm, hliníkové provedení, se sítí proti vniknutí ptactva, vč. upevňovcího rámu bez otvorů pro připevnění v pohledové části. RAL žaluzie bude specifikována během | ks | 1 |  | 0 |  | 0 |  | 0 | 21 | 0 | 0 | 0 | 0 | 0 |  | Vlastní | Indiv | 0 | 0 |  | Specifikace | Běžná |  |  |  | POL3_0
|  | v pohledové části. RAL žaluzie bude specifikována během | [25 empty] | POP
|  | 1*1 : | [25 empty] | VV | 0
|  | viz v.č.SO 01-D.1.06.2 : | [25 empty] | VV | 0
|  | 1 |  | 1 | [23 empty] | VV | 0
59 | 9.03 | Dod+mont - VZT potrubí, kruhové SPIRO - včetně tvarovek Součástí potrubí budou veškeré nosné a kotvící konstrukce. Kruhové potrubí SPIRO třída B dle DIN EN 1507, do d125/ 30 % tvar. dílů. | bm | 0.66 |  | 0 |  | 0 |  | 0 | 21 | 0 | 0 | 0 | 0 | 0 |  | Vlastní | Indiv | 0 | 0 |  | Specifikace | Běžná |  |  |  | POL3_0
|  | 0,48+0,18 : | [25 empty] | VV | 0
|  | viz v.č.SO 01-D.1.06.2 : | [25 empty] | VV | 0
|  | 0,66 |  | 0.66 | [23 empty] | VV | 0
60 | 9.04 | Dod+mont - Kaučuková tepelná izolace tl. 30mm - iz. deskami nebo pásy s ochranným silikonovým povrchem potaženým hliníkovou fólií, připevněnou samolepící vrstvou, přelepení spojů AL páskou | m2 | 0.34 |  | 0 |  | 0 |  | 0 | 21 | 0 | 0 | 0 | 0 | 0 |  | Vlastní | Indiv | 0 | 0 |  | Specifikace | Běžná |  |  |  | POL3_0
|  | 0,24+0,1 : | [25 empty] | VV | 0
|  | viz v.č.SO 01-D.1.06.2 : | [25 empty] | VV | 0
|  | Poznámka k VZT systému:hydroizolační zapravení fasády budou součástí dodávky profese Stavba : | [25 empty] | VV | 0
|  | 0,34 |  | 0.34 | [23 empty] | VV | 0
Díl: | VZT-10 | VZT Systém č. 10 - odvětrání WC ženy |  |  |  | 0 |  | 0 |  | 0 |  | 0 |  | 0 |  | 0 |  |  |  |  | 0 | [6 empty] | DIL
61 | 10.01 | Dod+mont - potrubní diagonální ventilátor dle popisu: | ks | 1 |  | 0 |  | 0 |  | 0 | 21 | 0 | 0 | 0 | 0 | 0 |  | Vlastní | Indiv | 0 | 0 |  | Specifikace | Běžná |  |  |  | POL3_0
|  | Poznámka k položce:- potrubní diagonální ventilátor, eko provedení- rozměry: 258/d125/D176, 2,0kg- připojovací rozměry: d125mm- Lw(A)= 61/60/50 dB(A)- Vo=130m3/h, dPo=80Pa- ovládání a regulaci zajistí profese Silnoproud- Pel=0,020kW, I=0,16A, : | [25 empty] | VV | 0
|  | 230V/50Hz- Ventilátor umístěn viditelně v potrubí nad odvětrávaným prostorem. Charakteristika ventilátoru:Skříň je z plastu, skládá se z konzole pro montáž na zeď nebo strop, hlukového absorbéru a motoru. Snadná demontáž motorové části, připevněné : | [25 empty] | VV | 0
|  | pomocí rychloupínacích spon. Připojovací hrdla s gumovým těsněním.Regulace otáček se provádí u motorů s dvojími otáčkami ve 2 stupních pomocí regulátorů (regulátor není uvažován - chod pouze on/off) : | [25 empty] | VV | 0
|  | 1*1 : | [25 empty] | VV | 0
|  | viz v.č.D.1.06.2, m.č. 1.14 : | [25 empty] | VV | 0
|  | 1 |  | 1 | [23 empty] | VV | 0
62 | 10.02 | Dod+mont - spojovací manžeta d125 | ks | 2 |  | 0 |  | 0 |  | 0 | 21 | 0 | 0 | 0 | 0 | 0 |  | Vlastní | Indiv | 0 | 0 |  | Specifikace | Běžná |  |  |  | POL3_0
|  | 1+1 : | [25 empty] | VV | 0
|  | viz v.č.D.1.06.2, m.č. 1.14 : | [25 empty] | VV | 0
|  | 2 |  | 2 | [23 empty] | VV | 0
63 | 10.03 | Dod+mont - Tlumič hluku čtyřhranný nízký s kruhovým přímým napojením, 239x181/L-500mm, d125mm | ks | 1 |  | 0 |  | 0 |  | 0 | 21 | 0 | 0 | 0 | 0 | 0 |  | Vlastní | Indiv | 0 | 0 |  | Specifikace | Běžná |  |  |  | POL3_0
|  | 1*1 : | [25 empty] | VV | 0
|  | viz v.č.D.1.06.2, m.č. 1.14 : | [25 empty] | VV | 0
|  | 1 |  | 1 | [23 empty] | VV | 0
64 | 10.04 | Dod+mont - zpětná klapka vsuvná do potrubí, d125, provedení pozinkové s hliníkovým motýlkovým listem. Je vhodná pro instalaci do vertikální (dle typu) či horizontální polohy. Montáž se provádí zasunutím do potrubí. Klapka má dvoubřité těsnění pro | ks | 1 |  | 0 |  | 0 |  | 0 | 21 | 0 | 0 | 0 | 0 | 0 |  | Vlastní | Indiv | 0 | 0 |  | Práce | Běžná |  |  |  | POL1_1
|  | zasunutím do potrubí. Klapka má dvoubřité těsnění pro | [25 empty] | POP
|  | 1*1 : | [25 empty] | VV | 0
|  | viz v.č.D.1.06.2, m.č. 1.14 : | [25 empty] | VV | 0
|  | 1 |  | 1 | [23 empty] | VV | 0
65 | 10.04b | Dod+mont - servisní dvířka 180x80mm na kruhové potrubí d160 pro revizi zpětné klapky | ks | 1 |  | 0 |  | 0 |  | 0 | 21 | 0 | 0 | 0 | 0 | 0 |  | Vlastní | Indiv | 0 | 0 |  | Specifikace | Běžná |  |  |  | POL3_0
|  | 1*1 : | [25 empty] | VV | 0
|  | viz v.č.D.1.06.2, m.č. 1.14 : | [25 empty] | VV | 0
|  | 1 |  | 1 | [23 empty] | VV | 0
66 | 10.05 | Dod+mont - talířový ventil kovový odvodní d125, RAL9003, vč. montážního rámečku d125 | ks | 3 |  | 0 |  | 0 |  | 0 | 21 | 0 | 0 | 0 | 0 | 0 |  | Vlastní | Indiv | 0 | 0 |  | Specifikace | Běžná |  |  |  | POL3_0
|  | 1*3 : | [25 empty] | VV | 0
|  | viz v.č.D.1.06.2, m.č. 1.14, 1.15, 1.16 : | [25 empty] | VV | 0
|  | 3 |  | 3 | [23 empty] | VV | 0
67 | 10.06~1 | Dod+mont - ohebná hlukově izolační dvouvrstvá hadice, vnitřní povrch perforovaný, tl. zvukové izolace 25mm, d125 | bm | 4.5 |  | 0 |  | 0 |  | 0 | 21 | 0 | 0 | 0 | 0 | 0 |  | Vlastní | Indiv | 0 | 0 |  | Specifikace | Běžná |  |  |  | POL3_0
|  | 1,5*3 : | [25 empty] | VV | 0
|  | viz v.č.D.1.06.2, m.č. 1.14, 1.15, 1.16 : | [25 empty] | VV | 0
|  | 4,5 |  | 4.5 | [23 empty] | VV | 0
68 | 10.07~1 | Stěnová mřížka 400x200mm alt. 425x225mm,, rozteč lamel 12,5mm, vč. upevňovacího rámečku, skryté uchycení - pomocí sponekRAL síta bude specifikována během realizace dle vzorkovacích listů dodavatele a odsouhlasena investorem a architektem, předběžně | ks | 2 |  | 0 |  | 0 |  | 0 | 21 | 0 | 0 | 0 | 0 | 0 |  | Vlastní | Indiv | 0 | 0 |  | Specifikace | Běžná |  |  |  | POL3_0
|  | dodavatele a odsouhlasena investorem a architektem, předběžně | [25 empty] | POP
|  | 1+1 : | [25 empty] | VV | 0
|  | viz v.č.D.1.06.2, m.č. 1.01/1.14 : | [25 empty] | VV | 0
|  | 2 |  | 2 | [23 empty] | VV | 0
69 | 10.08~1 | Dod+mont - protidešťová odvodní žaluzie 200x200mm, hl. min 41mm, s kruhovým připojením d160mm, hliníkové provedení, se sítí proti vniknutí ptactva, vč. upevňovcího rámu bez otvorů pro připevnění v pohledové částiRAL žaluzie bude specifikována během | ks | 1 |  | 0 |  | 0 |  | 0 | 21 | 0 | 0 | 0 | 0 | 0 |  | Vlastní | Indiv | 0 | 0 |  | Specifikace | Běžná |  |  |  | POL3_0
|  | v pohledové částiRAL žaluzie bude specifikována během | [25 empty] | POP
|  | 1*1 : | [25 empty] | VV | 0
|  | viz v.č.D.1.06.2 : | [25 empty] | VV | 0
|  | 1 |  | 1 | [23 empty] | VV | 0
70 | 10.09 | Dod+mont - VZT potrubí, kruhové SPIRO - včetně tvarovek Součástí potrubí budou veškeré nosné a kotvící konstrukce. Kruhové potrubí SPIRO třída B dle DIN EN 1507, do d125/ 30 % tvar. dílů. | bm | 3.72 |  | 0 |  | 0 |  | 0 | 21 | 0 | 0 | 0 | 0 | 0 |  | Vlastní | Indiv | 0 | 0 |  | Specifikace | Běžná |  |  |  | POL3_0
|  | 3,72*1 : | [25 empty] | VV | 0
|  | viz v.č.D.1.06.2 : | [25 empty] | VV | 0
|  | 3,72 |  | 3.72 | [23 empty] | VV | 0
71 | 10.10 | Dod+mont - VZT potrubí, kruhové SPIRO - včetně tvarovek Součástí potrubí budou veškeré nosné a kotvící konstrukce. Kruhové potrubí SPIRO třída B dle DIN EN 1507, do d125/ 30 % tvar. dílů. | bm | 1.2 |  | 0 |  | 0 |  | 0 | 21 | 0 | 0 | 0 | 0 | 0 |  | Vlastní | Indiv | 0 | 0 |  | Specifikace | Běžná |  |  |  | POL3_0
|  | 0,48+0,72 : | [25 empty] | VV | 0
|  | viz v.č.D.1.06.2 : | [25 empty] | VV | 0
|  | 1,2 |  | 1.2 | [23 empty] | VV | 0
72 | 10.11 | Dod+mont - Kaučuková tepelná izolace tl. 30mm - iz. deskami nebo pásy s ochranným silikonovým povrchem potaženým hliníkovou fólií, připevněnou samolepící vrstvou, přelepení spojů AL páskou | m2 | 0.5 |  | 0 |  | 0 |  | 0 | 21 | 0 | 0 | 0 | 0 | 0 |  | Vlastní | Indiv | 0 | 0 |  | Specifikace | Běžná |  |  |  | POL3_0
|  | 0,5*1 : | [25 empty] | VV | 0
|  | viz v.č.D.1.06.2 : | [25 empty] | VV | 0
|  | Poznámka k VZT systému:hydroizolační zapravení fasády, prostupy stěnami a stropy, podřezané dveřní křídla nebo dveřní mřížky budou součástí dodávky profese Stavba : | [25 empty] | VV | 0
|  | 0,5 |  | 0.5 | [23 empty] | VV | 0
Díl: | VZT-11 | VZT Systém č. 11 - odvětrání WC muži |  |  |  | 0 |  | 0 |  | 0 |  | 0 |  | 0 |  | 0 |  |  |  |  | 0 | [6 empty] | DIL
73 | 11.01 | Dod+mont - potrubní diagonální ventilátor dle popisu: | ks | 1 |  | 0 |  | 0 |  | 0 | 21 | 0 | 0 | 0 | 0 | 0 |  | Vlastní | Indiv | 0 | 0 |  | Specifikace | Běžná |  |  |  | POL3_0
|  | Poznámka k položce:- potrubní diagonální ventilátor, eko provedení- rozměry: 258/d125/D176, 2,0kg- připojovací rozměry: d125mm- Lw(A)= 61/60/50 dB(A)- Vo=105m3/h, dPo=80Pa- ovládání a regulaci zajistí profese Silnoproud- Pel=0,020kW, I=0,16A, : | [25 empty] | VV | 0
|  | 230V/50Hz- Ventilátor umístěn viditelně v potrubí nad odvětrávaným prostorem. Charakteristika ventilátoru:Skříň je z plastu, skládá se z konzole pro montáž na zeď nebo strop, hlukového absorbéru a motoru. Snadná demontáž motorové části, připevněné : | [25 empty] | VV | 0
|  | pomocí rychloupínacích spon. Připojovací hrdla s gumovým těsněním.Regulace otáček se provádí u motorů s dvojími otáčkami ve 2 stupních pomocí regulátorů (regulátor není uvažován - chod pouze on/off) : | [25 empty] | VV | 0
|  | 1*1 : | [25 empty] | VV | 0
|  | viz v.č.D.1.06.2, m.č. 1.17 : | [25 empty] | VV | 0
|  | 1 |  | 1 | [23 empty] | VV | 0
74 | 11.02 | Dod+mont - spojovací manžeta d125 | ks | 2 |  | 0 |  | 0 |  | 0 | 21 | 0 | 0 | 0 | 0 | 0 |  | Vlastní | Indiv | 0 | 0 |  | Specifikace | Běžná |  |  |  | POL3_0
|  | 1+1 : | [25 empty] | VV | 0
|  | viz v.č.D.1.06.2, m.č. 1.17 : | [25 empty] | VV | 0
|  | 2 |  | 2 | [23 empty] | VV | 0
75 | 11.03 | Dod+mont - Tlumič hluku čtyřhranný nízký s kruhovým přímým napojením, 239x181/L-500mm, d125mm | ks | 1 |  | 0 |  | 0 |  | 0 | 21 | 0 | 0 | 0 | 0 | 0 |  | Vlastní | Indiv | 0 | 0 |  | Specifikace | Běžná |  |  |  | POL3_0
|  | 1*1 : | [25 empty] | VV | 0
|  | viz v.č.D.1.06.2, m.č. 1.17 : | [25 empty] | VV | 0
|  | 1 |  | 1 | [23 empty] | VV | 0
76 | 11.04 | Dod+mont - zpětná klapka vsuvná do potrubí, d125, provedení pozinkové s hliníkovým motýlkovým listem. Je vhodná pro instalaci do vertikální (dle typu) či horizontální polohy. Montáž se provádí zasunutím do potrubí. Klapka má dvoubřité těsnění pro | ks | 1 |  | 0 |  | 0 |  | 0 | 21 | 0 | 0 | 0 | 0 | 0 |  | Vlastní | Indiv | 0 | 0 |  | Práce | Běžná |  |  |  | POL1_1
|  | zasunutím do potrubí. Klapka má dvoubřité těsnění pro | [25 empty] | POP
|  | 1*1 : | [25 empty] | VV | 0
|  | viz v.č.D.1.06.2, m.č. 1.14 : | [25 empty] | VV | 0
|  | 1 |  | 1 | [23 empty] | VV | 0
77 | 11.04b | Dod+mont - servisní dvířka 180x80mm na kruhové potrubí d160 pro revizi zpětné klapky | ks | 1 |  | 0 |  | 0 |  | 0 | 21 | 0 | 0 | 0 | 0 | 0 |  | Vlastní | Indiv | 0 | 0 |  | Specifikace | Běžná |  |  |  | POL3_0
|  | 1*1 : | [25 empty] | VV | 0
|  | viz v.č.D.1.06.2, m.č. 1.14 : | [25 empty] | VV | 0
|  | 1 |  | 1 | [23 empty] | VV | 0
78 | 11.05 | Dod+mont - talířový ventil kovový odvodní d125, RAL9003, vč. montážního rámečku d125 | ks | 2 |  | 0 |  | 0 |  | 0 | 21 | 0 | 0 | 0 | 0 | 0 |  | Vlastní | Indiv | 0 | 0 |  | Specifikace | Běžná |  |  |  | POL3_0
|  | 1*2 : | [25 empty] | VV | 0
|  | viz v.č.D.1.06.2, m.č. 1.17, 1.18 : | [25 empty] | VV | 0
|  | 2 |  | 2 | [23 empty] | VV | 0
79 | 11.06~1 | Dod+mont - ohebná hlukově izolační dvouvrstvá hadice, vnitřní povrch perforovaný, tl. zvukové izolace 25mm, d125 | bm | 3 |  | 0 |  | 0 |  | 0 | 21 | 0 | 0 | 0 | 0 | 0 |  | Vlastní | Indiv | 0 | 0 |  | Specifikace | Běžná |  |  |  | POL3_0
|  | 1,5*2 : | [25 empty] | VV | 0
|  | viz v.č.D.1.06.2, m.č. 1.17, 1.18 : | [25 empty] | VV | 0
|  | 3 |  | 3 | [23 empty] | VV | 0
80 | 11.07~1 | Stěnová mřížka 400x200mm alt. 425x225mm,, rozteč lamel 12,5mm, vč. upevňovacího rámečku, skryté uchycení - pomocí sponekRAL síta bude specifikována během realizace dle vzorkovacích listů dodavatele a odsouhlasena investorem a architektem, předběžně | ks | 2 |  | 0 |  | 0 |  | 0 | 21 | 0 | 0 | 0 | 0 | 0 |  | Vlastní | Indiv | 0 | 0 |  | Specifikace | Běžná |  |  |  | POL3_0
|  | dodavatele a odsouhlasena investorem a architektem, předběžně | [25 empty] | POP
|  | 1+1 : | [25 empty] | VV | 0
|  | viz v.č.D.1.06.2, m.č. 1.01/1.17 : | [25 empty] | VV | 0
|  | 2 |  | 2 | [23 empty] | VV | 0
81 | 11.08 | Dod+mont - VZT potrubí, kruhové SPIRO - včetně tvarovek Součástí potrubí budou veškeré nosné a kotvící konstrukce. Kruhové potrubí SPIRO třída B dle DIN EN 1507, do d125/ 30 % tvar. dílů. | bm | 6 |  | 0 |  | 0 |  | 0 | 21 | 0 | 0 | 0 | 0 | 0 |  | Vlastní | Indiv | 0 | 0 |  | Specifikace | Běžná |  |  |  | POL3_0
|  | 6*1 : | [25 empty] | VV | 0
|  | viz v.č.D.1.06.2 : | [25 empty] | VV | 0
|  | Poznámka k VZT systému:hydroizolační zapravení fasády, prostupy stěnami a stropy, podřezané dveřní křídla nebo dveřní mřížky budou součástí dodávky profese Stavba : | [25 empty] | VV | 0
|  | 6 |  | 6 | [23 empty] | VV | 0
Díl: | VZT-12 | VZT Systém č. 12 - odvětrání předsíně 2.07 |  |  |  | 0 |  | 0 |  | 0 |  | 0 |  | 0 |  | 0 |  |  |  |  | 0 | [6 empty] | DIL
82 | 12.01~1 | Dod+mont - podomítkový radiální ventilátor dvouotáčkový, D75, Vo=60m3/h | ks | 1 |  | 0 |  | 0 |  | 0 | 21 | 0 | 0 | 0 | 0 | 0 |  | Vlastní | Indiv | 0 | 0 |  | Specifikace | Běžná |  |  |  | POL3_0
|  | Specifikace: : | [25 empty] | VV | 0
|  | - rozměry: dl.244xš244xhl.150mm/d75mm, 1,5kg : | [25 empty] | VV | 0
|  | - připojovací rozměry: d75mm : | [25 empty] | VV | 0
|  | - Lp(A)= 34-38dB(A) ve 3m : | [25 empty] | VV | 0
|  | - Vo=60m3/h, dPo=60Pa : | [25 empty] | VV | 0
|  | - ovládání a regulaci a doběh zajistí profese Silnoproud : | [25 empty] | VV | 0
|  | - Pel=0,028kW, I=0,22A, 230V/50Hz : | [25 empty] | VV | 0
|  | - Ventilátor umístěn pod stropem prostoru 2.07 : | [25 empty] | VV | 0
[28 empty] | VV | 0
|  | Poznámka k položce:Charakteristika ventilátoru:Skříň ventilátoru je z nárazuvzdorného plastu světlé barvy, barva čelní mřížky je dle výrobce v bíle probarveném plastu. Skříň je určena k montáži do podhledu. Ventilátory obsahují zpětnou klapku, prachový : | [25 empty] | VV | 0
|  | filtr a jsou dodávány včetně vypínače. Oběžné kolo je radiální, plastové s dopředu zahnutými lopatkami. Oběžné kolo je staticky a dynamicky vyvážené. Motor je asynchronní, dvourychlostní. Maximální provozní teplota okolí je 50 °C. Motor má kuličková : | [25 empty] | VV | 0
|  | ložiska s tukovou náplní na dobu životnosti. Krytí IPX4. Svorkovnice je na skříni ventilátoru. : | [25 empty] | VV | 0
|  | 1*1 : | [25 empty] | VV | 0
|  | viz v.č.D.1.06.3, m.č. 2.07 : | [25 empty] | VV | 0
|  | 1 |  | 1 | [23 empty] | VV | 0
83 | 12.02~1 | Dod+mont - ohebná hlukově izolační dvouvrstvá hadice, vnitřní povrch perforovaný, tl. zvukové izolace 25mm, d80 | bm | 1 |  | 0 |  | 0 |  | 0 | 21 | 0 | 0 | 0 | 0 | 0 |  | Vlastní | Indiv | 0 | 0 |  | Specifikace | Běžná |  |  |  | POL3_0
|  | 1*1 : | [25 empty] | VV | 0
|  | viz v.č.D.1.06.3, m.č. 2.07 : | [25 empty] | VV | 0
|  | 1 |  | 1 | [23 empty] | VV | 0
84 | 12.03~1 | Dod+mont - protidešťová přívodní žaluzie 200x200mm, hl. min 41mm, s kruhovým připojením d125mm, hliníkové provedení, se sítí proti vniknutí ptactva, vč. upevňovcího rámu bez otvorů pro připevnění v pohledové částiRAL žaluzie bude specifikována během | ks | 1 |  | 0 |  | 0 |  | 0 | 21 | 0 | 0 | 0 | 0 | 0 |  | Vlastní | Indiv | 0 | 0 |  | Specifikace | Běžná |  |  |  | POL3_0
|  | v pohledové částiRAL žaluzie bude specifikována během | [25 empty] | POP
|  | 1*1 : | [25 empty] | VV | 0
|  | viz v.č.D.1.06.3 : | [25 empty] | VV | 0
|  | 1 |  | 1 | [23 empty] | VV | 0
85 | 12.04 | Dod+mont - VZT potrubí, kruhové SPIRO - včetně tvarovek Součástí potrubí budou veškeré nosné a kotvící konstrukce. Kruhové potrubí SPIRO třída B dle DIN EN 1507, do d100/ 30 % tvar. dílů. | bm | 2.9 |  | 0 |  | 0 |  | 0 | 21 | 0 | 0 | 0 | 0 | 0 |  | Vlastní | Indiv | 0 | 0 |  | Specifikace | Běžná |  |  |  | POL3_0
|  | 2,9*1 : | [25 empty] | VV | 0
|  | viz v.č.D.1.06.3 : | [25 empty] | VV | 0
|  | 2,9 |  | 2.9 | [23 empty] | VV | 0
86 | 12.05 | Dod+mont - VZT potrubí, kruhové SPIRO - včetně tvarovek Součástí potrubí budou veškeré nosné a kotvící konstrukce. Kruhové potrubí SPIRO třída B dle DIN EN 1507, do d125/ 30 % tvar. dílů. | bm | 1.44 |  | 0 |  | 0 |  | 0 | 21 | 0 | 0 | 0 | 0 | 0 |  | Vlastní | Indiv | 0 | 0 |  | Specifikace | Běžná |  |  |  | POL3_0
|  | 0,72*2 : | [25 empty] | VV | 0
|  | viz v.č.D.1.06.3 : | [25 empty] | VV | 0
|  | 1,44 |  | 1.44 | [23 empty] | VV | 0
87 | 12.06 | Dod+mont - Kaučuková tepelná izolace tl. 30mm - iz. deskami nebo pásy s ochranným silikonovým povrchem potaženým hliníkovou fólií, připevněnou samolepící vrstvou, přelepení spojů AL páskou | m2 | 0.42 |  | 0 |  | 0 |  | 0 | 21 | 0 | 0 | 0 | 0 | 0 |  | Vlastní | Indiv | 0 | 0 |  | Specifikace | Běžná |  |  |  | POL3_0
|  | 0,42*1 : | [25 empty] | VV | 0
|  | viz v.č.D.1.06.3 : | [25 empty] | VV | 0
|  | Poznámka k VZT systému:hydroizolační zapravení fasády, prostupy stěnami a stropy, podřezané dveřní křídla nebo dveřní mřížky budou součástí dodávky profese Stavba : | [25 empty] | VV | 0
|  | 0,42 |  | 0.42 | [23 empty] | VV | 0
Díl: | VZT-13 | VZT Systém č. 13 - odvětrání koupelny 2.08 |  |  |  | 0 |  | 0 |  | 0 |  | 0 |  | 0 |  | 0 |  |  |  |  | 0 | [6 empty] | DIL
88 | 13.01~1 | Dod+mont - podomítkový radiální ventilátor dvouotáčkový, D100, Vo=80m3/h | ks | 1 |  | 0 |  | 0 |  | 0 | 21 | 0 | 0 | 0 | 0 | 0 |  | Vlastní | Indiv | 0 | 0 |  | Specifikace | Běžná |  |  |  | POL3_0
|  | Specifikace: : | [25 empty] | VV | 0
|  | - rozměry: dl.300xš300xhl.183mm/d96mm, 2,7kg : | [25 empty] | VV | 0
|  | - připojovací rozměry: d100mm : | [25 empty] | VV | 0
|  | - Lp(A)= 35-40dB(A) ve 3m : | [25 empty] | VV | 0
|  | - Vo=80m3/h, dPo=100Pa : | [25 empty] | VV | 0
|  | - ovládání a regulaci a doběh zajistí profese Silnoproud : | [25 empty] | VV | 0
|  | - Pel=0,05kW, I=0,24A, 230V/50Hz : | [25 empty] | VV | 0
|  | - Ventilátor umístěn pod stropem prostoru 2.08 : | [25 empty] | VV | 0
[28 empty] | VV | 0
|  | Poznámka k položce:Charakteristika ventilátoru:Skříň ventilátoru je z nárazuvzdorného plastu světlé barvy, barva čelní mřížky je dle výrobce v bíle probarveném plastu. Skříň je určena k montáži do podhledu. Ventilátory obsahují zpětnou klapku, prachový : | [25 empty] | VV | 0
|  | filtr a jsou dodávány včetně vypínače. Oběžné kolo je radiální, plastové s dopředu zahnutými lopatkami. Oběžné kolo je staticky a dynamicky vyvážené. Motor je asynchronní, dvourychlostní. Maximální provozní teplota okolí je 50 °C. Motor má kuličková : | [25 empty] | VV | 0
|  | ložiska s tukovou náplní na dobu životnosti. Krytí IPX4. Svorkovnice je na skříni ventilátoru. : | [25 empty] | VV | 0
|  | 1*1 : | [25 empty] | VV | 0
|  | viz v.č.D.1.06.3, m.č. 2.08 : | [25 empty] | VV | 0
|  | 1 |  | 1 | [23 empty] | VV | 0
89 | 13.02~1 | Dod+mont - ohebná hlukově izolační dvouvrstvá hadice, vnitřní povrch perforovaný, tl. zvukové izolace 25mm, d100 | bm | 1 |  | 0 |  | 0 |  | 0 | 21 | 0 | 0 | 0 | 0 | 0 |  | Vlastní | Indiv | 0 | 0 |  | Specifikace | Běžná |  |  |  | POL3_0
|  | 1*1 : | [25 empty] | VV | 0
|  | viz v.č.D.1.06.3, m.č. 2.08 : | [25 empty] | VV | 0
|  | 1 |  | 1 | [23 empty] | VV | 0
90 | 13.03~1 | Dod+mont - protidešťová přívodní žaluzie 200x200mm, hl. min 41mm, s kruhovým připojením d125mm, hliníkové provedení, se sítí proti vniknutí ptactva, vč. upevňovcího rámu bez otvorů pro připevnění v pohledové částiRAL žaluzie bude specifikována během | ks | 1 |  | 0 |  | 0 |  | 0 | 21 | 0 | 0 | 0 | 0 | 0 |  | Vlastní | Indiv | 0 | 0 |  | Specifikace | Běžná |  |  |  | POL3_0
|  | v pohledové částiRAL žaluzie bude specifikována během | [25 empty] | POP
|  | 1*1 : | [25 empty] | VV | 0
|  | viz v.č.D.1.06.3 : | [25 empty] | VV | 0
|  | 1 |  | 1 | [23 empty] | VV | 0
91 | 13.04~1 | Stěnová mřížka 400x200mm alt. 425x225mm,, rozteč lamel 12,5mm, vč. upevňovacího rámečku, skryté uchycení - pomocí sponekRAL síta bude specifikována během realizace dle vzorkovacích listů dodavatele a odsouhlasena investorem a architektem, předběžně | ks | 4 |  | 0 |  | 0 |  | 0 | 21 | 0 | 0 | 0 | 0 | 0 |  | Vlastní | Indiv | 0 | 0 |  | Specifikace | Běžná |  |  |  | POL3_0
|  | dodavatele a odsouhlasena investorem a architektem, předběžně | [25 empty] | POP
|  | 2+2 : | [25 empty] | VV | 0
|  | viz v.č.D.1.06.3, m.č. 2.02/2.07, 2.07/2.08 : | [25 empty] | VV | 0
|  | 4 |  | 4 | [23 empty] | VV | 0
92 | 13.05 | Dod+mont - VZT potrubí, kruhové SPIRO - včetně tvarovek Součástí potrubí budou veškeré nosné a kotvící konstrukce. Kruhové potrubí SPIRO třída B dle DIN EN 1507, do d100/ 30 % tvar. dílů. | bm | 2.9 |  | 0 |  | 0 |  | 0 | 21 | 0 | 0 | 0 | 0 | 0 |  | Vlastní | Indiv | 0 | 0 |  | Specifikace | Běžná |  |  |  | POL3_0
|  | 2,9*1 : | [25 empty] | VV | 0
|  | viz v.č.D.1.06.3 : | [25 empty] | VV | 0
|  | 2,9 |  | 2.9 | [23 empty] | VV | 0
93 | 13.06 | Dod+mont - VZT potrubí, kruhové SPIRO - včetně tvarovek Součástí potrubí budou veškeré nosné a kotvící konstrukce. Kruhové potrubí SPIRO třída B dle DIN EN 1507, do d125/ 30 % tvar. dílů. | bm | 1.44 |  | 0 |  | 0 |  | 0 | 21 | 0 | 0 | 0 | 0 | 0 |  | Vlastní | Indiv | 0 | 0 |  | Specifikace | Běžná |  |  |  | POL3_0
|  | 0,72*2 : | [25 empty] | VV | 0
|  | viz v.č.D.1.06.3 : | [25 empty] | VV | 0
|  | 1,44 |  | 1.44 | [23 empty] | VV | 0
94 | 13.07 | Dod+mont - Kaučuková tepelná izolace tl. 30mm - iz. deskami nebo pásy s ochranným silikonovým povrchem potaženým hliníkovou fólií, připevněnou samolepící vrstvou, přelepení spojů AL páskou | m2 | 0.42 |  | 0 |  | 0 |  | 0 | 21 | 0 | 0 | 0 | 0 | 0 |  | Vlastní | Indiv | 0 | 0 |  | Specifikace | Běžná |  |  |  | POL3_0
|  | 0,42*1 : | [25 empty] | VV | 0
|  | viz v.č.D.1.06.3 : | [25 empty] | VV | 0
|  | Poznámka k VZT systému:hydroizolační zapravení fasády, prostupy stěnami a stropy, podřezané dveřní křídla nebo dveřní mřížky budou součástí dodávky profese Stavba : | [25 empty] | VV | 0
|  | 0,42 |  | 0.42 | [23 empty] | VV | 0
Díl: | VZT-114 | VZT Systém č. 14 - odvětrání WC muži |  |  |  | 0 |  | 0 |  | 0 |  | 0 |  | 0 |  | 0 |  |  |  |  | 0 | [6 empty] | DIL
95 | 14.01~1 | Dod+mont - podomítkový radiální ventilátor dvouotáčkový, D75, Vo=60m3/h | ks | 1 |  | 0 |  | 0 |  | 0 | 21 | 0 | 0 | 0 | 0 | 0 |  | Vlastní | Indiv | 0 | 0 |  | Specifikace | Běžná |  |  |  | POL3_0
|  | Specifikace: : | [25 empty] | VV | 0
|  | - rozměry: dl.244xš244xhl.150mm/d75mm, 1,5kg : | [25 empty] | VV | 0
|  | - připojovací rozměry: d75mm : | [25 empty] | VV | 0
|  | - Lp(A)= 34-38dB(A) ve 3m : | [25 empty] | VV | 0
|  | - Vo=60m3/h, dPo=60Pa : | [25 empty] | VV | 0
|  | - ovládání a regulaci a doběh zajistí profese Silnoproud : | [25 empty] | VV | 0
|  | - Pel=0,028kW, I=0,22A, 230V/50Hz : | [25 empty] | VV | 0
|  | - Ventilátor umístěn pod stropem prostoru 2.10 : | [25 empty] | VV | 0
[28 empty] | VV | 0
|  | Poznámka k položce:Charakteristika ventilátoru:Skříň ventilátoru je z nárazuvzdorného plastu světlé barvy, barva čelní mřížky je dle výrobce v bíle probarveném plastu. Skříň je určena k montáži do podhledu. Ventilátory obsahují zpětnou klapku, prachový : | [25 empty] | VV | 0
|  | filtr a jsou dodávány včetně vypínače. Oběžné kolo je radiální, plastové s dopředu zahnutými lopatkami. Oběžné kolo je staticky a dynamicky vyvážené. Motor je asynchronní, dvourychlostní. Maximální provozní teplota okolí je 50 °C. Motor má kuličková : | [25 empty] | VV | 0
|  | ložiska s tukovou náplní na dobu životnosti. Krytí IPX4. Svorkovnice je na skříni ventilátoru. : | [25 empty] | VV | 0
|  | 1*1 : | [25 empty] | VV | 0
|  | viz v.č.D.1.06.3, m.č. 2.10 : | [25 empty] | VV | 0
|  | 1 |  | 1 | [23 empty] | VV | 0
96 | 14.02~1 | Dod+mont - ohebná hlukově izolační dvouvrstvá hadice, vnitřní povrch perforovaný, tl. zvukové izolace 25mm, d80 | bm | 1 |  | 0 |  | 0 |  | 0 | 21 | 0 | 0 | 0 | 0 | 0 |  | Vlastní | Indiv | 0 | 0 |  | Specifikace | Běžná |  |  |  | POL3_0
|  | 1*1 : | [25 empty] | VV | 0
|  | viz v.č.D.1.06.3, m.č. 2.10 : | [25 empty] | VV | 0
|  | Poznámka k VZT systému:podřezané dveřní křídla nebo dveřní mřížky budou součástí dodávky profese Stavba : | [25 empty] | VV | 0
|  | 1 |  | 1 | [23 empty] | VV | 0
Díl: | VZT-15 | VZT Systém č. 15 - odvětrání WC muži |  |  |  | 0 |  | 0 |  | 0 |  | 0 |  | 0 |  | 0 |  |  |  |  | 0 | [6 empty] | DIL
97 | 15.01~1 | Dod+mont - podomítkový radiální ventilátor dvouotáčkový, D75, Vo=60m3/h | ks | 1 |  | 0 |  | 0 |  | 0 | 21 | 0 | 0 | 0 | 0 | 0 |  | Vlastní | Indiv | 0 | 0 |  | Specifikace | Běžná |  |  |  | POL3_0
|  | Specifikace: : | [25 empty] | VV | 0
|  | - rozměry: dl.244xš244xhl.150mm/d75mm, 1,5kg : | [25 empty] | VV | 0
|  | - připojovací rozměry: d75mm : | [25 empty] | VV | 0
|  | - Lp(A)= 34-38dB(A) ve 3m : | [25 empty] | VV | 0
|  | - Vo=60m3/h, dPo=60Pa : | [25 empty] | VV | 0
|  | - ovládání a regulaci a doběh zajistí profese Silnoproud : | [25 empty] | VV | 0
|  | - Pel=0,028kW, I=0,22A, 230V/50Hz : | [25 empty] | VV | 0
|  | - Ventilátor umístěn pod stropem prostoru 2.11 : | [25 empty] | VV | 0
[28 empty] | VV | 0
|  | Poznámka k položce:Charakteristika ventilátoru:Skříň ventilátoru je z nárazuvzdorného plastu světlé barvy, barva čelní mřížky je dle výrobce v bíle probarveném plastu. Skříň je určena k montáži do podhledu. Ventilátory obsahují zpětnou klapku, prachový : | [25 empty] | VV | 0
|  | filtr a jsou dodávány včetně vypínače. Oběžné kolo je radiální, plastové s dopředu zahnutými lopatkami. Oběžné kolo je staticky a dynamicky vyvážené. Motor je asynchronní, dvourychlostní. Maximální provozní teplota okolí je 50 °C. Motor má kuličková : | [25 empty] | VV | 0
|  | ložiska s tukovou náplní na dobu životnosti. Krytí IPX4. Svorkovnice je na skříni ventilátoru. : | [25 empty] | VV | 0
|  | 1*1 : | [25 empty] | VV | 0
|  | viz v.č.D.1.06.3, m.č. 2.11 : | [25 empty] | VV | 0
|  | 1 |  | 1 | [23 empty] | VV | 0
98 | 15.02~1 | Dod+mont - ohebná hlukově izolační dvouvrstvá hadice, vnitřní povrch perforovaný, tl. zvukové izolace 25mm, d80 | bm | 1 |  | 0 |  | 0 |  | 0 | 21 | 0 | 0 | 0 | 0 | 0 |  | Vlastní | Indiv | 0 | 0 |  | Specifikace | Běžná |  |  |  | POL3_0
|  | 1*1 : | [25 empty] | VV | 0
|  | viz v.č.D.1.06.3, m.č. 2.11 : | [25 empty] | VV | 0
|  | Poznámka k VZT systému:podřezané dveřní křídla nebo dveřní mřížky budou součástí dodávky profese Stavba : | [25 empty] | VV | 0
|  | 1 |  | 1 | [23 empty] | VV | 0
Díl: | VZT-16 | VZT Systém č. 16 - odvětrání WC ženy |  |  |  | 0 |  | 0 |  | 0 |  | 0 |  | 0 |  | 0 |  |  |  |  | 0 | [6 empty] | DIL
99 | 16.01~1 | Dod+mont - podomítkový radiální ventilátor dvouotáčkový, D75, Vo=60m3/h | ks | 1 |  | 0 |  | 0 |  | 0 | 21 | 0 | 0 | 0 | 0 | 0 |  | Vlastní | Indiv | 0 | 0 |  | Specifikace | Běžná |  |  |  | POL3_0
|  | Specifikace: : | [25 empty] | VV | 0
|  | - rozměry: dl.244xš244xhl.150mm/d75mm, 1,5kg : | [25 empty] | VV | 0
|  | - připojovací rozměry: d75mm : | [25 empty] | VV | 0
|  | - Lp(A)= 34-38dB(A) ve 3m : | [25 empty] | VV | 0
|  | - Vo=60m3/h, dPo=60Pa : | [25 empty] | VV | 0
|  | - ovládání a regulaci a doběh zajistí profese Silnoproud : | [25 empty] | VV | 0
|  | - Pel=0,028kW, I=0,22A, 230V/50Hz : | [25 empty] | VV | 0
|  | - Ventilátor umístěn pod stropem prostoru 2.11 : | [25 empty] | VV | 0
[28 empty] | VV | 0
|  | Poznámka k položce:Charakteristika ventilátoru:Skříň ventilátoru je z nárazuvzdorného plastu světlé barvy, barva čelní mřížky je dle výrobce v bíle probarveném plastu. Skříň je určena k montáži do podhledu. Ventilátory obsahují zpětnou klapku, prachový : | [25 empty] | VV | 0
|  | filtr a jsou dodávány včetně vypínače. Oběžné kolo je radiální, plastové s dopředu zahnutými lopatkami. Oběžné kolo je staticky a dynamicky vyvážené. Motor je asynchronní, dvourychlostní. Maximální provozní teplota okolí je 50 °C. Motor má kuličková : | [25 empty] | VV | 0
|  | ložiska s tukovou náplní na dobu životnosti. Krytí IPX4. Svorkovnice je na skříni ventilátoru. : | [25 empty] | VV | 0
|  | 1*1 : | [25 empty] | VV | 0
|  | viz v.č.D.1.06.3, m.č. 2.12 : | [25 empty] | VV | 0
|  | 1 |  | 1 | [23 empty] | VV | 0
100 | 16.02~1 | Dod+mont - ohebná hlukově izolační dvouvrstvá hadice, vnitřní povrch perforovaný, tl. zvukové izolace 25mm, d80 | bm | 1 |  | 0 |  | 0 |  | 0 | 21 | 0 | 0 | 0 | 0 | 0 |  | Vlastní | Indiv | 0 | 0 |  | Specifikace | Běžná |  |  |  | POL3_0
|  | 1*1 : | [25 empty] | VV | 0
|  | viz v.č.D.1.06.3, m.č. 2.12 : | [25 empty] | VV | 0
|  | Poznámka k VZT systému:podřezané dveřní křídla nebo dveřní mřížky budou součástí dodávky profese Stavba : | [25 empty] | VV | 0
|  | 1 |  | 1 | [23 empty] | VV | 0
Díl: | VZT-17 | VZT Systém č. 17 - odvětrání úklidové místnosti |  |  |  | 0 |  | 0 |  | 0 |  | 0 |  | 0 |  | 0 |  |  |  |  | 0 | [6 empty] | DIL
101 | 17.01~1 | Dod+mont - podomítkový radiální ventilátor dvouotáčkový, D75, Vo=60m3/h | ks | 1 |  | 0 |  | 0 |  | 0 | 21 | 0 | 0 | 0 | 0 | 0 |  | Vlastní | Indiv | 0 | 0 |  | Specifikace | Běžná |  |  |  | POL3_0
|  | Specifikace: : | [25 empty] | VV | 0
|  | - rozměry: dl.244xš244xhl.150mm/d75mm, 1,5kg : | [25 empty] | VV | 0
|  | - připojovací rozměry: d75mm : | [25 empty] | VV | 0
|  | - Lp(A)= 34-38dB(A) ve 3m : | [25 empty] | VV | 0
|  | - Vo=60m3/h, dPo=60Pa : | [25 empty] | VV | 0
|  | - ovládání a regulaci a doběh zajistí profese Silnoproud : | [25 empty] | VV | 0
|  | - Pel=0,028kW, I=0,22A, 230V/50Hz : | [25 empty] | VV | 0
|  | - Ventilátor umístěn pod stropem prostoru 2.11 : | [25 empty] | VV | 0
[28 empty] | VV | 0
|  | Poznámka k položce:Charakteristika ventilátoru:Skříň ventilátoru je z nárazuvzdorného plastu světlé barvy, barva čelní mřížky je dle výrobce v bíle probarveném plastu. Skříň je určena k montáži do podhledu. Ventilátory obsahují zpětnou klapku, prachový : | [25 empty] | VV | 0
|  | filtr a jsou dodávány včetně vypínače. Oběžné kolo je radiální, plastové s dopředu zahnutými lopatkami. Oběžné kolo je staticky a dynamicky vyvážené. Motor je asynchronní, dvourychlostní. Maximální provozní teplota okolí je 50 °C. Motor má kuličková : | [25 empty] | VV | 0
|  | ložiska s tukovou náplní na dobu životnosti. Krytí IPX4. Svorkovnice je na skříni ventilátoru. : | [25 empty] | VV | 0
|  | 1*1 : | [25 empty] | VV | 0
|  | viz v.č.D.1.06.3, m.č. 2.13 : | [25 empty] | VV | 0
|  | 1 |  | 1 | [23 empty] | VV | 0
102 | 17.02~1 | Dod+mont - ohebná hlukově izolační dvouvrstvá hadice, vnitřní povrch perforovaný, tl. zvukové izolace 25mm, d80 | bm | 1 |  | 0 |  | 0 |  | 0 | 21 | 0 | 0 | 0 | 0 | 0 |  | Vlastní | Indiv | 0 | 0 |  | Specifikace | Běžná |  |  |  | POL3_0
|  | 1*1 : | [25 empty] | VV | 0
|  | viz v.č.D.1.06.3, m.č. 2.13 : | [25 empty] | VV | 0
|  | Poznámka k VZT systému:podřezané dveřní křídla nebo dveřní mřížky budou součástí dodávky profese Stavba : | [25 empty] | VV | 0
|  | 1 |  | 1 | [23 empty] | VV | 0
Díl: | VZT-18 | VZT Systém č. 18 - příprava pro digestoř |  |  |  | 0 |  | 0 |  | 0 |  | 0 |  | 0 |  | 0 |  |  |  |  | 0 | [6 empty] | DIL
103 | 18.01~1 | Nástěnná digestoř souč. dod. kuchyně- Qo,max=250m3/h, Pel,max=250W, 230V- připojení d150/160 - neoceňovat | kpl | 0 |  | 0 |  | 0 |  | 0 | 21 | 0 | 0 | 0 | 0 | 0 |  | Vlastní | Indiv | 0 | 0 |  | Specifikace | Běžná |  |  |  | POL3_0
|  | 1 kus : | [25 empty] | VV | 0
|  | viz v.č.D.1.06.3, m.č. 2.04 : | [25 empty] | VV | 0
|  | 0 | [25 empty] | VV | 0
104 | 18.02 | Dod+mont - spojovací manžeta d160 | ks | 1 |  | 0 |  | 0 |  | 0 | 21 | 0 | 0 | 0 | 0 | 0 |  | Vlastní | Indiv | 0 | 0 |  | Specifikace | Běžná |  |  |  | POL3_0
|  | 1*1 : | [25 empty] | VV | 0
|  | viz v.č.D.1.06.3, m.č. 2.04 : | [25 empty] | VV | 0
|  | 1 |  | 1 | [23 empty] | VV | 0
105 | 18.03 | Dod+mont - zpětná klapka d160, vsuvná těsná | ks | 1 |  | 0 |  | 0 |  | 0 | 21 | 0 | 0 | 0 | 0 | 0 |  | Vlastní | Indiv | 0 | 0 |  | Specifikace | Běžná |  |  |  | POL3_0
|  | 1*1 : | [25 empty] | VV | 0
|  | viz v.č.D.1.06.3, m.č. 2.04 : | [25 empty] | VV | 0
|  | 1 |  | 1 | [23 empty] | VV | 0
106 | 18.04 | Dod+mont - poloohebná hliníková hadice, jednovrstvá, pevná, d160 | bm | 1 |  | 0 |  | 0 |  | 0 | 21 | 0 | 0 | 0 | 0 | 0 |  | Vlastní | Indiv | 0 | 0 |  | Specifikace | Běžná |  |  |  | POL3_0
|  | 1*1 : | [25 empty] | VV | 0
|  | viz v.č.D.1.06.3, m.č. 2.04 : | [25 empty] | VV | 0
|  | 1 |  | 1 | [23 empty] | VV | 0
107 | 18.05~1 | Dod+mont - Výpusť kondenzátu - kondenzační jímka O 160 mm, do svislého potrubí (mezikruh) s bočním vývodem | ks | 1 |  | 0 |  | 0 |  | 0 | 21 | 0 | 0 | 0 | 0 | 0 |  | Vlastní | Indiv | 0 | 0 |  | Specifikace | Běžná |  |  |  | POL3_0
|  | 1*1 : | [25 empty] | VV | 0
|  | viz v.č.D.1.06.3, m.č. 2.04 : | [25 empty] | VV | 0
|  | 1 |  | 1 | [23 empty] | VV | 0
108 | 18.06~1 | Dod+mont - vyfuková hlavice d160mm, D266/H245mmRAL hlavice bude specifikována během realizace dle vzorkovacích listů dodavatele a odsouhlasena investorem a architektem | ks | 1 |  | 0 |  | 0 |  | 0 | 21 | 0 | 0 | 0 | 0 | 0 |  | Vlastní | Indiv | 0 | 0 |  | Specifikace | Běžná |  |  |  | POL3_0
|  | 1*1 : | [25 empty] | VV | 0
|  | viz v.č.D.1.06.4 : | [25 empty] | VV | 0
|  | 1 |  | 1 | [23 empty] | VV | 0
109 | 18.07 | Dod+mont - VZT potrubí, kruhové SPIRO - včetně tvarovek Součástí potrubí budou veškeré nosné a kotvící konstrukce. Kruhové potrubí SPIRO třída B dle DIN EN 1507, do d160/ 30 % tvar. dílů. | bm | 2.64 |  | 0 |  | 0 |  | 0 | 21 | 0 | 0 | 0 | 0 | 0 |  | Vlastní | Indiv | 0 | 0 |  | Specifikace | Běžná |  |  |  | POL3_0
|  | 2,04*1 : | [25 empty] | VV | 0
|  | viz v.č.D.1.06.3 : | [25 empty] | VV | 0
|  | 0,6*1 : | [25 empty] | VV | 0
|  | viz v.č.D.1.06.4 : | [25 empty] | VV | 0
|  | 2,64 |  | 2.64 | [23 empty] | VV | 0
110 | 18.08 | Dod+mont - Kaučuková tepelná izolace tl. 30mm - iz. deskami nebo pásy s ochranným silikonovým povrchem potaženým hliníkovou fólií, připevněnou samolepící vrstvou, přelepení spojů AL páskou | m2 | 1.41 |  | 0 |  | 0 |  | 0 | 21 | 0 | 0 | 0 | 0 | 0 |  | Vlastní | Indiv | 0 | 0 |  | Specifikace | Běžná |  |  |  | POL3_0
|  | 1,41*1 : | [25 empty] | VV | 0
|  | viz v.č.D.1.06.3 : | [25 empty] | VV | 0
|  | 1,41 |  | 1.41 | [23 empty] | VV | 0
111 | 18.09 | Dod+mont - Kaučuková tepelná izolace tl. 2x30mm - iz. deskami nebo pásys ochranným silikonovým povrchem potaženým hliníkovou fólií, připevněnou samolepící vrstvou, přelepení spojů AL páskou a s oplechováním | m2 | 0.53 |  | 0 |  | 0 |  | 0 | 21 | 0 | 0 | 0 | 0 | 0 |  | Vlastní | Indiv | 0 | 0 |  | Specifikace | Běžná |  |  |  | POL3_0
|  | oplechováním | [25 empty] | POP
|  | 0,53*1 : | [25 empty] | VV | 0
|  | viz v.č.D.1.06.4 : | [25 empty] | VV | 0
|  | Poznámka k VZT systému:hydroizolační zapravení střechy, prostupy stěnami a stropy budou součástí dodávky profese Stavba : | [25 empty] | VV | 0
|  | 0,53 |  | 0.53 | [23 empty] | VV | 0
Díl: | VZT-19 | VZT systém č. 19 - Temperace garáže 1.06 |  |  |  | 0 |  | 0 |  | 0 |  | 0 |  | 0 |  | 0 |  |  |  |  | 0 | [6 empty] | DIL
112 | 19.01~1 | Dod+mont - nástěnná elektrická temperační jednotka s ventilátorem- rozměry, Vp=400/850m3/h | ks | 2 |  | 0 |  | 0 |  | 0 | 21 | 0 | 0 | 0 | 0 | 0 |  | Vlastní | Indiv | 0 | 0 |  | Specifikace | Běžná |  |  |  | POL3_0
|  | Specifikace: : | [25 empty] | VV | 0
|  | - rozměry: 365(H)x502x245mm, 16kg : | [25 empty] | VV | 0
|  | - Lp(A)= 53dB(A) ve 3m : | [25 empty] | VV | 0
|  | - Vp=400/850m3/h, dP=-Pa : | [25 empty] | VV | 0
|  | - ovládání a regulaci zajistí profese Silnoproud : | [25 empty] | VV | 0
|  | - Pel=0,05+6kW, I=-A, 230+400V/50Hz : | [25 empty] | VV | 0
|  | - tepelný výkon Qt=3/6kW : | [25 empty] | VV | 0
|  | Temperační jednotky umístěny na konzolách ve výšce 3,5m. : | [25 empty] | VV | 0
[28 empty] | VV | 0
|  | Poznámka: Charakteristika ventilátoru:Jednotka je vybavena oddělenou ovládací skříní, která umožňuje montáž jednotky do značné výšky a kontrolu provozu.Řídící jednotka umožňuje vypnutí a zapnutí ventilátoru, výběr výkonového stupně buď s ovladačem : | [25 empty] | VV | 0
|  | (standard – manuálně) nebo regulátorem teploty (automaticky – volba) v závislosti na teplotě vzduchu vytápěné místnosti.Topná jednotka je vybavena termostatem limitujícím a hlídajícím výstupní teplotu vzduchu pro případ poruchy proudění vzduchu (např. : | [25 empty] | VV | 0
|  | porucha ventilátoru). Termostat nastavení teploty má rozsah 0°C až 100°C s konstantní hysterezí 3° C. Teplota hlídání je z výroby nastavena na 80°C, a limitní teplota je o 20°C vyšší než nastavená teplota. : | [25 empty] | VV | 0
|  | 2*1 : | [25 empty] | VV | 0
|  | viz v.č.D.1.06.2, m.č. 1.06 : | [25 empty] | VV | 0
|  | 2 |  | 2 | [23 empty] | VV | 0
113 | 19.02 | Dod+mont - podpěra pevná pro temperační jednotku (1pár konzol) | ks | 2 |  | 0 |  | 0 |  | 0 | 21 | 0 | 0 | 0 | 0 | 0 |  | Vlastní | Indiv | 0 | 0 |  | Specifikace | Běžná |  |  |  | POL3_0
|  | 2*1 : | [25 empty] | VV | 0
|  | viz v.č.D.1.06.2, m.č. 1.06 : | [25 empty] | VV | 0
|  | 2 |  | 2 | [23 empty] | VV | 0
114 | 19.03 | Dod+mont - týdenní nastavitelný termostat | ks | 2 |  | 0 |  | 0 |  | 0 | 21 | 0 | 0 | 0 | 0 | 0 |  | Vlastní | Indiv | 0 | 0 |  | Specifikace | Běžná |  |  |  | POL3_0
|  | Poznámka k položce: zařízení bude předáno profesi Silnoproud pro montáž a propojení. : | [25 empty] | VV | 0
|  | 2*1 : | [25 empty] | VV | 0
|  | viz v.č.D.1.06.2, m.č. 1.06 : | [25 empty] | VV | 0
|  | 2 |  | 2 | [23 empty] | VV | 0
Díl: | VZT-20 | VZT systém č. 20 - chlazení místnosti pro odbornou přípravu |  |  |  | 0 |  | 0 |  | 0 |  | 0 |  | 0 |  | 0 |  |  |  |  | 0 | [6 empty] | DIL
115 | 20.01~1 | Dod+mont - venkovní kondenzační jednotka, inverter Qch=5,1kW | ks | 1 |  | 0 |  | 0 |  | 0 | 21 | 0 | 0 | 0 | 0 | 0 |  | Vlastní | Indiv | 0 | 0 |  | Specifikace | Běžná |  |  |  | POL3_0
|  | Poznámka k položce: : | [25 empty] | VV | 0
|  | Qch=5,1kW, Qch,nom=5,2kW, Qt=6,3kW, COP 3,96, Pel=1,59kW, 7,0A, Imax14A, jistič 20A, 1x230V/50Hz : | [25 empty] | VV | 0
|  | (V×Š×H) 632x799x290mm, 36kg : | [25 empty] | VV | 0
|  | Te,vyt=-15 až+24°C, Te,chl=-10 až+50°C, Lw(A)=65dB(A) : | [25 empty] | VV | 0
|  | Cu připoj=6.35/12.7mm, R32, předplněno na 15m (20g/m) : | [25 empty] | VV | 0
|  | venkovní jednotka umístěná na střeše objektu : | [25 empty] | VV | 0
[28 empty] | VV | 0
|  | 1*1 : | [25 empty] | VV | 0
|  | viz v.č.D.1.06.4 : | [25 empty] | VV | 0
|  | 1 |  | 1 | [23 empty] | VV | 0
116 | 20.01b | Dod+mont - sedlový úchyt střešní 314x314x117mm. Podstava z recyklovaného měkčeného PVC. Vč. geotextílie (separace) 500g. Sada po 2ks | sada | 2 |  | 0 |  | 0 |  | 0 | 21 | 0 | 0 | 0 | 0 | 0 |  | Vlastní | Indiv | 0 | 0 |  | Specifikace | Běžná |  |  |  | POL3_0
|  | 2*1 : | [25 empty] | VV | 0
|  | viz v.č.D.1.06.4 : | [25 empty] | VV | 0
|  | 2 |  | 2 | [23 empty] | VV | 0
117 | 20.01c | Dod+mont - pomocné ocelové profily ocelová podkonstrukce 41/41x2000mm, tl. 1,8mm pozink, vč. montážního materiálu | ks | 2 |  | 0 |  | 0 |  | 0 | 21 | 0 | 0 | 0 | 0 | 0 |  | Vlastní | Indiv | 0 | 0 |  | Specifikace | Běžná |  |  |  | POL3_0
|  | 2*1 : | [25 empty] | VV | 0
|  | viz v.č.D.1.06.4 : | [25 empty] | VV | 0
|  | 2 |  | 2 | [23 empty] | VV | 0
118 | 20.02~1 | Dod+mont - vnitřní nástěnná chladicí jednotka Qch=5,1kW, Qt=6,3kW, Ti=26°C(V×Š×H) 280x980x240mm,12,5kg, Lp(A)=29-46dB(A), vč. bezdrátového ovladače | ks | 1 |  | 0 |  | 0 |  | 0 | 21 | 0 | 0 | 0 | 0 | 0 |  | Vlastní | Indiv | 0 | 0 |  | Specifikace | Běžná |  |  |  | POL3_0
|  | Poznámka k položce:Popis vnitřních jednotek: - jednotka v nástěnném provedení, bez čerpadla kondenzátu. - osazení vstupního filtru z vnější strany nad jednotkou pro snadnou údržbu. - ovládání vnitřních jednotky pomocí drátového ovladače- elektrické : | [25 empty] | VV | 0
|  | zapojení z venkovní kondenzační jednotky : | [25 empty] | VV | 0
|  | 1*1 : | [25 empty] | VV | 0
|  | viz v.č.D.1.06.3, m.č. 2.03 : | [25 empty] | VV | 0
|  | 1 |  | 1 | [23 empty] | VV | 0
119 | 20.03 | Dod+mont - Cu potrubí dim 6.35/12.7mm, tl. stěny Cu 1,0mm včetně izolace s vysokým difúzním odporem. Součástí komunikační kabel ( s nízkým odporem dle rozsahu síťě). | bm | 12.7 |  | 0 |  | 0 |  | 0 | 21 | 0 | 0 | 0 | 0 | 0 |  | Vlastní | Indiv | 0 | 0 |  | Specifikace | Běžná |  |  |  | POL3_0
|  | 1,7+2 : | [25 empty] | VV | 0
|  | viz v.č.D.1.06.3 : | [25 empty] | VV | 0
|  | 9*1 : | [25 empty] | VV | 0
|  | viz v.č.D.1.06.4 : | [25 empty] | VV | 0
|  | 12,7 |  | 12.7 | [23 empty] | VV | 0
120 | 20.04 | Dod+mont - Cu potrubí dim 6.35/12.7mm, tl. stěny Cu 1,0mm v oplechování /venkovní rozvody) včetně izolace a komunikačního kabelu ( s nízkým odporem dle rozsahu síťě) | bm | 1.2 |  | 0 |  | 0 |  | 0 | 21 | 0 | 0 | 0 | 0 | 0 |  | Vlastní | Indiv | 0 | 0 |  | Specifikace | Běžná |  |  |  | POL3_0
|  | Poznámka k položce:hydroizolační zapravení řeší profese Stavba : | [25 empty] | VV | 0
|  | 1,2*1 : | [25 empty] | VV | 0
|  | viz v.č.D.1.06.4 : | [25 empty] | VV | 0
|  | 1,2 |  | 1.2 | [23 empty] | VV | 0
121 | 20.05 | Dod+mont - Montážní materiál (pájecí materiál, dusík) | kpl | 1 |  | 0 |  | 0 |  | 0 | 21 | 0 | 0 | 0 | 0 | 0 |  | Vlastní | Indiv | 0 | 0 |  | Specifikace | Běžná |  |  |  | POL3_0
|  | 1*1 : | [25 empty] | VV | 0
|  | viz v.č.D.1.06.4 : | [25 empty] | VV | 0
|  | 1 |  | 1 | [23 empty] | VV | 0
122 | 20.07 | Dod - doprava zařízení | kpl | 1 |  | 0 |  | 0 |  | 0 | 21 | 0 | 0 | 0 | 0 | 0 |  | Vlastní | Indiv | 0 | 0 |  | Práce | Běžná |  |  |  | POL1_1
|  | 1*1 : | [25 empty] | VV | 0
|  | viz v.č.D.1.06.4 : | [25 empty] | VV | 0
|  | 1 |  | 1 | [23 empty] | VV | 0
123 | 20.08 | Mont - uvedení chladicího zařízení do provozu | kpl | 1 |  | 0 |  | 0 |  | 0 | 21 | 0 | 0 | 0 | 0 | 0 |  | Vlastní | Indiv | 0 | 0 |  | Práce | Běžná |  |  |  | POL1_1
|  | 1*1 : | [25 empty] | VV | 0
|  | viz v.č.D.1.06.4 : | [25 empty] | VV | 0
|  | 1 |  | 1 | [23 empty] | VV | 0
Díl: | VZT-21 | VZT systém č. 21 - chlazení kuchyňky |  |  |  | 0 |  | 0 |  | 0 |  | 0 |  | 0 |  | 0 |  |  |  |  | 0 | [6 empty] | DIL
124 | 21.01~1 | Dod+mont - venkovní kondenzační jednotka, inverter Qch=5,1kW | ks | 1 |  | 0 |  | 0 |  | 0 | 21 | 0 | 0 | 0 | 0 | 0 |  | Vlastní | Indiv | 0 | 0 |  | Specifikace | Běžná |  |  |  | POL3_0
|  | Poznámka k položce: : | [25 empty] | VV | 0
|  | Qch=5,1kW, Qch,nom=5,2kW, Qt=6,3kW, COP 3,96, Pel=1,59kW, 7,0A, Imax14A, jistič 20A, 1x230V/50Hz : | [25 empty] | VV | 0
|  | (V×Š×H) 632x799x290mm, 36kg : | [25 empty] | VV | 0
|  | Te,vyt=-15 až+24°C, Te,chl=-10 až+50°C, Lw(A)=65dB(A) : | [25 empty] | VV | 0
|  | Cu připoj=6.35/12.7mm, R32, předplněno na 15m (20g/m) : | [25 empty] | VV | 0
|  | venkovní jednotka umístěná na střeše objektu : | [25 empty] | VV | 0
[28 empty] | VV | 0
|  | 1*1 : | [25 empty] | VV | 0
|  | viz v.č.D.1.06.4 : | [25 empty] | VV | 0
|  | 1 |  | 1 | [23 empty] | VV | 0
125 | 21.01b | Dod+mont - sedlový úchyt střešní 314x314x117mm. Podstava z recyklovaného měkčeného PVC. Vč. geotextílie (separace) 500g. Sada po 2ks | sada | 2 |  | 0 |  | 0 |  | 0 | 21 | 0 | 0 | 0 | 0 | 0 |  | Vlastní | Indiv | 0 | 0 |  | Specifikace | Běžná |  |  |  | POL3_0
|  | 2*1 : | [25 empty] | VV | 0
|  | viz v.č.D.1.06.4 : | [25 empty] | VV | 0
|  | 2 |  | 2 | [23 empty] | VV | 0
126 | 21.01c | Dod+mont - pomocné ocelové profily ocelová podkonstrukce 41/41x2000mm, tl. 1,8mm pozink, vč. montážního materiálu | ks | 2 |  | 0 |  | 0 |  | 0 | 21 | 0 | 0 | 0 | 0 | 0 |  | Vlastní | Indiv | 0 | 0 |  | Specifikace | Běžná |  |  |  | POL3_0
|  | 2*1 : | [25 empty] | VV | 0
|  | viz v.č.D.1.06.4 : | [25 empty] | VV | 0
|  | 2 |  | 2 | [23 empty] | VV | 0
127 | 21.02~1 | Dod+mont - vnitřní nástěnná chladicí jednotka Qch=5,1kW, Qt=6,3kW, Ti=26°C(V×Š×H) 280x980x240mm,12,5kg, Lp(A)=29-46dB(A), vč. bezdrátového ovladače | ks | 1 |  | 0 |  | 0 |  | 0 | 21 | 0 | 0 | 0 | 0 | 0 |  | Vlastní | Indiv | 0 | 0 |  | Specifikace | Běžná |  |  |  | POL3_0
|  | Poznámka k položce:Popis vnitřních jednotek: - jednotka v nástěnném provedení, bez čerpadla kondenzátu. - osazení vstupního filtru z vnější strany nad jednotkou pro snadnou údržbu. - ovládání vnitřních jednotky pomocí drátového ovladače- elektrické : | [25 empty] | VV | 0
|  | zapojení z venkovní kondenzační jednotky : | [25 empty] | VV | 0
|  | 1*1 : | [25 empty] | VV | 0
|  | viz v.č.D.1.06.3, m.č. 2.04 : | [25 empty] | VV | 0
|  | 1 |  | 1 | [23 empty] | VV | 0
128 | 21.03 | Dod+mont - Cu potrubí dim 6.35/12.7mm, tl. stěny Cu 1,0mm včetně izolace s vysokým difúzním odporem. Součástí komunikační kabel ( s nízkým odporem dle rozsahu síťě). | bm | 21 |  | 0 |  | 0 |  | 0 | 21 | 0 | 0 | 0 | 0 | 0 |  | Vlastní | Indiv | 0 | 0 |  | Specifikace | Běžná |  |  |  | POL3_0
|  | 1,7+2 : | [25 empty] | VV | 0
|  | viz v.č.D.1.06.3 : | [25 empty] | VV | 0
|  | 17,3*1 : | [25 empty] | VV | 0
|  | viz v.č.D.1.06.4 : | [25 empty] | VV | 0
|  | 21 |  | 21 | [23 empty] | VV | 0
129 | 21.04 | Dod+mont - Cu potrubí dim 6.35/12.7mm, tl. stěny Cu 1,0mm v oplechování /venkovní rozvody) včetně izolace a komunikačního kabelu ( s nízkým odporem dle rozsahu síťě) | bm | 2.9 |  | 0 |  | 0 |  | 0 | 21 | 0 | 0 | 0 | 0 | 0 |  | Vlastní | Indiv | 0 | 0 |  | Specifikace | Běžná |  |  |  | POL3_0
|  | Poznámka k položce:hydroizolační zapravení řeší profese Stavba : | [25 empty] | VV | 0
|  | 2,9*1 : | [25 empty] | VV | 0
|  | viz v.č.D.1.06.4 : | [25 empty] | VV | 0
|  | 2,9 |  | 2.9 | [23 empty] | VV | 0
130 | 21.05 | Dod+mont - Montážní materiál (pájecí materiál, dusík) | kpl | 1 |  | 0 |  | 0 |  | 0 | 21 | 0 | 0 | 0 | 0 | 0 |  | Vlastní | Indiv | 0 | 0 |  | Specifikace | Běžná |  |  |  | POL3_0
|  | 1*1 : | [25 empty] | VV | 0
|  | viz v.č.D.1.06.4 : | [25 empty] | VV | 0
|  | 1 |  | 1 | [23 empty] | VV | 0
131 | 21.06 | Dod+mont - doplňující chladivo do systému R32 | kg | 0.18 |  | 0 |  | 0 |  | 0 | 21 | 0 | 0 | 0 | 0 | 0 |  | Vlastní | Indiv | 0 | 0 |  | Specifikace | Běžná |  |  |  | POL3_0
|  | 0,02*9 : | [25 empty] | VV | 0
|  | viz v.č.D.1.06.4 : | [25 empty] | VV | 0
|  | 0,18 |  | 0.18 | [23 empty] | VV | 0
132 | 21.07 | Dod - doprava zařízení | kpl | 1 |  | 0 |  | 0 |  | 0 | 21 | 0 | 0 | 0 | 0 | 0 |  | Vlastní | Indiv | 0 | 0 |  | Práce | Běžná |  |  |  | POL1_1
|  | 1*1 : | [25 empty] | VV | 0
|  | viz v.č.D.1.06.4 : | [25 empty] | VV | 0
|  | 1 |  | 1 | [23 empty] | VV | 0
133 | 21.08 | Mont - uvedení chladicího zařízení do provozu | kpl | 1 |  | 0 |  | 0 |  | 0 | 21 | 0 | 0 | 0 | 0 | 0 |  | Vlastní | Indiv | 0 | 0 |  | Práce | Běžná |  |  |  | POL1_1
|  | 1*1 : | [25 empty] | VV | 0
|  | viz v.č.D.1.06.4 : | [25 empty] | VV | 0
|  | 1 |  | 1 | [23 empty] | VV | 0
Díl: | VZT-22 | VZT systém č. 22 - chlazení ložnice |  |  |  | 0 |  | 0 |  | 0 |  | 0 |  | 0 |  | 0 |  |  |  |  | 0 | [6 empty] | DIL
134 | 22.01~1 | Dod+mont - venkovní kondenzační jednotka, inverter Qch=3,3kW | ks | 1 |  | 0 |  | 0 |  | 0 | 21 | 0 | 0 | 0 | 0 | 0 |  | Vlastní | Indiv | 0 | 0 |  | Specifikace | Běžná |  |  |  | POL3_0
|  | Poznámka k položce: : | [25 empty] | VV | 0
|  | Qch=3,3kW, Qch,nom=3,4kW, Qt=4,0kW, COP 3,24, Pel=1,02kW, 7,0A, Imax9A, jistič 16A, 1x230V/50Hz : | [25 empty] | VV | 0
|  | (V×Š×H) 541x663x290mm, 24kg : | [25 empty] | VV | 0
|  | Te,vyt=-15 až+24°C, Te,chl=-10 až+50°C, Lw(A)=65dB(A) : | [25 empty] | VV | 0
|  | Cu připoj=6.35/9.52mm, R32, předplněno na 15m (20g/m) : | [25 empty] | VV | 0
|  | venkovní jednotka umístěná na střeše objektu : | [25 empty] | VV | 0
[28 empty] | VV | 0
|  | 1*1 : | [25 empty] | VV | 0
|  | viz v.č.D.1.06.4 : | [25 empty] | VV | 0
|  | 1 |  | 1 | [23 empty] | VV | 0
135 | 22.01b | Dod+mont - sedlový úchyt střešní 314x314x117mm. Podstava z recyklovaného měkčeného PVC. Vč. geotextílie (separace) 500g. Sada po 2ks | sada | 2 |  | 0 |  | 0 |  | 0 | 21 | 0 | 0 | 0 | 0 | 0 |  | Vlastní | Indiv | 0 | 0 |  | Specifikace | Běžná |  |  |  | POL3_0
|  | 2*1 : | [25 empty] | VV | 0
|  | viz v.č.D.1.06.4 : | [25 empty] | VV | 0
|  | 2 |  | 2 | [23 empty] | VV | 0
136 | 22.01c | Dod+mont - pomocné ocelové profily ocelová podkonstrukce 41/41x2000mm, tl. 1,8mm pozink, vč. montážního materiálu | ks | 2 |  | 0 |  | 0 |  | 0 | 21 | 0 | 0 | 0 | 0 | 0 |  | Vlastní | Indiv | 0 | 0 |  | Specifikace | Běžná |  |  |  | POL3_0
|  | 2*1 : | [25 empty] | VV | 0
|  | viz v.č.D.1.06.4 : | [25 empty] | VV | 0
|  | 2 |  | 2 | [23 empty] | VV | 0
137 | 22.02~1 | Dod+mont - vnitřní nástěnná chladicí jednotka Qch=3,3kW, Qt=4,0kW, Ti=26°C(V×Š×H) 270x834x222mm,10kg, Lp(A)=20-40dB(A), vč. bezdrátového ovladače | ks | 1 |  | 0 |  | 0 |  | 0 | 21 | 0 | 0 | 0 | 0 | 0 |  | Vlastní | Indiv | 0 | 0 |  | Specifikace | Běžná |  |  |  | POL3_0
|  | Poznámka k položce:Popis vnitřních jednotek: - jednotka v nástěnném provedení, bez čerpadla kondenzátu. - osazení vstupního filtru z vnější strany nad jednotkou pro snadnou údržbu. - ovládání vnitřních jednotky pomocí drátového ovladače- elektrické : | [25 empty] | VV | 0
|  | zapojení z venkovní kondenzační jednotky : | [25 empty] | VV | 0
|  | 1*1 : | [25 empty] | VV | 0
|  | viz v.č.D.1.06.3, m.č. 2.05 : | [25 empty] | VV | 0
|  | 1 |  | 1 | [23 empty] | VV | 0
138 | 22.03 | Dod+mont - Cu potrubí dim 6.35/9.52mm, tl. stěny Cu 1,0mm včetně izolace s vysokým difúzním odporem. Součástí komunikační kabel ( s nízkým odporem dle rozsahu síťě). | bm | 12 |  | 0 |  | 0 |  | 0 | 21 | 0 | 0 | 0 | 0 | 0 |  | Vlastní | Indiv | 0 | 0 |  | Specifikace | Běžná |  |  |  | POL3_0
|  | 1,7+2 : | [25 empty] | VV | 0
|  | viz v.č.D.1.06.3 : | [25 empty] | VV | 0
|  | 8,3*1 : | [25 empty] | VV | 0
|  | viz v.č.D.1.06.4 : | [25 empty] | VV | 0
|  | 12 |  | 12 | [23 empty] | VV | 0
139 | 22.04 | Dod+mont - Cu potrubí dim 6.35/9.52mm, tl. stěny Cu 1,0mm v oplechování /venkovní rozvody) včetně izolace a komunikačního kabelu ( s nízkým odporem dle rozsahu síťě) | bm | 1.2 |  | 0 |  | 0 |  | 0 | 21 | 0 | 0 | 0 | 0 | 0 |  | Vlastní | Indiv | 0 | 0 |  | Specifikace | Běžná |  |  |  | POL3_0
|  | Poznámka k položce:hydroizolační zapravení řeší profese Stavba : | [25 empty] | VV | 0
|  | 1,2*1 : | [25 empty] | VV | 0
|  | viz v.č.D.1.06.4 : | [25 empty] | VV | 0
|  | 1,2 |  | 1.2 | [23 empty] | VV | 0
140 | 22.05 | Dod+mont - Montážní materiál (pájecí materiál, dusík) | kpl | 1 |  | 0 |  | 0 |  | 0 | 21 | 0 | 0 | 0 | 0 | 0 |  | Vlastní | Indiv | 0 | 0 |  | Specifikace | Běžná |  |  |  | POL3_0
|  | 1*1 : | [25 empty] | VV | 0
|  | viz v.č.D.1.06.4 : | [25 empty] | VV | 0
|  | 1 |  | 1 | [23 empty] | VV | 0
141 | 22.07 | Dod - doprava zařízení | kpl | 1 |  | 0 |  | 0 |  | 0 | 21 | 0 | 0 | 0 | 0 | 0 |  | Vlastní | Indiv | 0 | 0 |  | Práce | Běžná |  |  |  | POL1_1
|  | 1*1 : | [25 empty] | VV | 0
|  | viz v.č.D.1.06.4 : | [25 empty] | VV | 0
|  | 1 |  | 1 | [23 empty] | VV | 0
142 | 22.08 | Mont - uvedení chladicího zařízení do provozu | kpl | 1 |  | 0 |  | 0 |  | 0 | 21 | 0 | 0 | 0 | 0 | 0 |  | Vlastní | Indiv | 0 | 0 |  | Práce | Běžná |  |  |  | POL1_1
|  | 1*1 : | [25 empty] | VV | 0
|  | viz v.č.D.1.06.4 : | [25 empty] | VV | 0
|  | 1 |  | 1 | [23 empty] | VV | 0
Díl: | VZT-23 | VZT systém č. 23 - chlazení kanceláře velitele JPO |  |  |  | 0 |  | 0 |  | 0 |  | 0 |  | 0 |  | 0 |  |  |  |  | 0 | [6 empty] | DIL
143 | 23.01~1 | Dod+mont - venkovní kondenzační jednotka, inverter Qch=3,7kW | ks | 1 |  | 0 |  | 0 |  | 0 | 21 | 0 | 0 | 0 | 0 | 0 |  | Vlastní | Indiv | 0 | 0 |  | Specifikace | Běžná |  |  |  | POL3_0
|  | Poznámka k položce: : | [25 empty] | VV | 0
|  | Qch=3,7kW, Qch,nom=4,2kW, Qt=5,4kW, COP 2,62, Pel=1,41kW, 7,0A, Imax9A, jistič 16A, 1x230V/50Hz : | [25 empty] | VV | 0
|  | (V×Š×H) 542x799x290mm, 31kg : | [25 empty] | VV | 0
|  | Te,vyt=-15 až+24°C, Te,chl=-10 až+50°C, Lw(A)=65dB(A) : | [25 empty] | VV | 0
|  | Cu připoj=6.35/9.52mm, R32, předplněno na 15m (20g/m) : | [25 empty] | VV | 0
|  | venkovní jednotka umístěná na střeše objektu : | [25 empty] | VV | 0
[28 empty] | VV | 0
|  | 1*1 : | [25 empty] | VV | 0
|  | viz v.č.D.1.06.4 : | [25 empty] | VV | 0
|  | 1 |  | 1 | [23 empty] | VV | 0
144 | 23.01b | Dod+mont - sedlový úchyt střešní 314x314x117mm. Podstava z recyklovaného měkčeného PVC. Vč. geotextílie (separace) 500g. Sada po 2ks | sada | 2 |  | 0 |  | 0 |  | 0 | 21 | 0 | 0 | 0 | 0 | 0 |  | Vlastní | Indiv | 0 | 0 |  | Specifikace | Běžná |  |  |  | POL3_0
|  | 2*1 : | [25 empty] | VV | 0
|  | viz v.č.D.1.06.4 : | [25 empty] | VV | 0
|  | 2 |  | 2 | [23 empty] | VV | 0
145 | 23.01c | Dod+mont - pomocné ocelové profily ocelová podkonstrukce 41/41x2000mm, tl. 1,8mm pozink, vč. montážního materiálu | ks | 2 |  | 0 |  | 0 |  | 0 | 21 | 0 | 0 | 0 | 0 | 0 |  | Vlastní | Indiv | 0 | 0 |  | Specifikace | Běžná |  |  |  | POL3_0
|  | 2*1 : | [25 empty] | VV | 0
|  | viz v.č.D.1.06.4 : | [25 empty] | VV | 0
|  | 2 |  | 2 | [23 empty] | VV | 0
146 | 23.02 | Dod+mont - vnitřní nástěnná chladicí jednotka Qch=4,2kW, Qt=5,4kW, Ti=26°C(V×Š×H) 270x834x222mm,10kg, Lp(A)=20-43dB(A), vč. bezdrátového ovladače | ks | 1 |  | 0 |  | 0 |  | 0 | 21 | 0 | 0 | 0 | 0 | 0 |  | Vlastní | Indiv | 0 | 0 |  | Specifikace | Běžná |  |  |  | POL3_0
|  | Poznámka k položce:Popis vnitřních jednotek: - jednotka v nástěnném provedení, bez čerpadla kondenzátu. - osazení vstupního filtru z vnější strany nad jednotkou pro snadnou údržbu. - ovládání vnitřních jednotky pomocí drátového ovladače- elektrické : | [25 empty] | VV | 0
|  | zapojení z venkovní kondenzační jednotky : | [25 empty] | VV | 0
|  | 1*1 : | [25 empty] | VV | 0
|  | viz v.č.D.1.06.3, m.č. 2.06 : | [25 empty] | VV | 0
|  | 1 |  | 1 | [23 empty] | VV | 0
147 | 23.03 | Dod+mont - Cu potrubí dim 6.35/9.52mm, tl. stěny Cu 1,0mm včetně izolace s vysokým difúzním odporem. Součástí komunikační kabel ( s nízkým odporem dle rozsahu síťě). | bm | 9.3 |  | 0 |  | 0 |  | 0 | 21 | 0 | 0 | 0 | 0 | 0 |  | Vlastní | Indiv | 0 | 0 |  | Specifikace | Běžná |  |  |  | POL3_0
|  | 1,7+2 : | [25 empty] | VV | 0
|  | viz v.č.D.1.06.3 : | [25 empty] | VV | 0
|  | 5,6*1 : | [25 empty] | VV | 0
|  | viz v.č.D.1.06.4 : | [25 empty] | VV | 0
|  | 9,3 |  | 9.3 | [23 empty] | VV | 0
148 | 23.04 | Dod+mont - Cu potrubí dim 6.35/9.52mm, tl. stěny Cu 1,0mm v oplechování /venkovní rozvody) včetně izolace a komunikačního kabelu ( s nízkým odporem dle rozsahu síťě) | bm | 2.7 |  | 0 |  | 0 |  | 0 | 21 | 0 | 0 | 0 | 0 | 0 |  | Vlastní | Indiv | 0 | 0 |  | Specifikace | Běžná |  |  |  | POL3_0
|  | Poznámka k položce:hydroizolační zapravení řeší profese Stavba : | [25 empty] | VV | 0
|  | 2,7*1 : | [25 empty] | VV | 0
|  | viz v.č.D.1.06.4 : | [25 empty] | VV | 0
|  | 2,7 |  | 2.7 | [23 empty] | VV | 0
149 | 23.05 | Dod+mont - Montážní materiál (pájecí materiál, dusík) | kpl | 1 |  | 0 |  | 0 |  | 0 | 21 | 0 | 0 | 0 | 0 | 0 |  | Vlastní | Indiv | 0 | 0 |  | Specifikace | Běžná |  |  |  | POL3_0
|  | 1*1 : | [25 empty] | VV | 0
|  | viz v.č.D.1.06.4 : | [25 empty] | VV | 0
|  | 1 |  | 1 | [23 empty] | VV | 0
150 | 23.07 | Dod - doprava zařízení | kpl | 1 |  | 0 |  | 0 |  | 0 | 21 | 0 | 0 | 0 | 0 | 0 |  | Vlastní | Indiv | 0 | 0 |  | Práce | Běžná |  |  |  | POL1_1
|  | 1*1 : | [25 empty] | VV | 0
|  | viz v.č.D.1.06.4 : | [25 empty] | VV | 0
|  | 1 |  | 1 | [23 empty] | VV | 0
151 | 23.08 | Mont - uvedení chladicího zařízení do provozu | kpl | 1 |  | 0 |  | 0 |  | 0 | 21 | 0 | 0 | 0 | 0 | 0 |  | Vlastní | Indiv | 0 | 0 |  | Práce | Běžná |  |  |  | POL1_1
|  | 1*1 : | [25 empty] | VV | 0
|  | viz v.č.D.1.06.4 : | [25 empty] | VV | 0
|  | 1 |  | 1 | [23 empty] | VV | 0
Díl: | VZT-ON | OSTATNÍ NÁKLADY |  |  |  | 0 |  | 0 |  | 0 |  | 0 |  | 0 |  | 0 |  |  |  |  | 0 | [6 empty] | DIL
152 | ON.01 | Dodávka - Drobný těsnící a spojovací materiál | kpl | 1 |  | 0 |  | 0 |  | 0 | 21 | 0 | 0 | 0 | 0 | 0 |  | Vlastní | Indiv | 0 | 0 |  | Specifikace | Běžná |  |  |  | POL3_0
153 | ON.02 | Dodávka - Dokumentace provedení díla - Předávací dokumentace (dokumentace skutečného provedení) | kpl | 1 |  | 0 |  | 0 |  | 0 | 21 | 0 | 0 | 0 | 0 | 0 |  | Vlastní | Indiv | 0 | 0 |  | Specifikace | Běžná |  |  |  | POL3_0
154 | ON.03 | Dodávka - Doprava a vitrostaveništní přesuny | kpl | 1 |  | 0 |  | 0 |  | 0 | 21 | 0 | 0 | 0 | 0 | 0 |  | Vlastní | Indiv | 0 | 0 |  | Specifikace | Běžná |  |  |  | POL3_0
155 | ON.04 | Dodávka - Montážní mechanizmy - jeřáby | kpl | 1 |  | 0 |  | 0 |  | 0 | 21 | 0 | 0 | 0 | 0 | 0 |  | Vlastní | Indiv | 0 | 0 |  | Specifikace | Běžná |  |  |  | POL3_0
156 | ON.05 | Dodávka - Kompletační činnost a zprovoznění zařízení | kpl | 1 |  | 0 |  | 0 |  | 0 | 21 | 0 | 0 | 0 | 0 | 0 |  | Vlastní | Indiv | 0 | 0 |  | Specifikace | Běžná |  |  |  | POL3_0
157 | ON.06 | Dodávka - Zaškolení obsluhy, předání díla (vč. např. dálkových ovladačů) | kpl | 1 |  | 0 |  | 0 |  | 0 | 21 | 0 | 0 | 0 | 0 | 0 |  | Vlastní | Indiv | 0 | 0 |  | Specifikace | Běžná |  |  |  | POL3_0
158 | ON.07 | Dodávka - Návrh CN servisních prací | kpl | 1 |  | 0 |  | 0 |  | 0 | 21 | 0 | 0 | 0 | 0 | 0 |  | Vlastní | Indiv | 0 | 0 |  | Specifikace | Běžná |  |  |  | POL3_0
Díl: | VZT-POZ | POZNÁMKY |  |  |  | 0 |  | 0 |  | 0 |  | 0 |  | 0 |  | 0 |  |  |  |  | 0 | [6 empty] | DIL
159 | Poznámka 1 | Všechny prvky jsou předmětem výkresové a textové části D.01.6 VZDUCHOTECHNIKA a CHLAZENÍ | pozn. | 0 |  | 0 |  | 0 |  | 0 | 21 | 0 | 0 | 0 | 0 | 0 |  | Vlastní | Kalkul | 0 | 0 |  | Práce | Běžná |  |  |  | POL1_
160 | Poznámka 2 | V položkách je třeba kalkulovat příslušný spojovací materiál, tvarovky, těsnící materiál, kotvy, závěsy a chráníčky | pozn. | 0 |  | 0 |  | 0 |  | 0 | 21 | 0 | 0 | 0 | 0 | 0 |  | Vlastní | Kalkul | 0 | 0 |  | Práce | Běžná |  |  |  | POL1_
161 | Poznámka 3 | Součástí položek jsou funkční zkoušky zařízení / systémů - protokol bude přiložen k předávací dokumentaci | pozn. | 0 |  | 0 |  | 0 |  | 0 | 21 | 0 | 0 | 0 | 0 | 0 |  | Vlastní | Kalkul | 0 | 0 |  | Práce | Běžná |  |  |  | POL1_
162 | Poznámka 4 | Součástí dodávky a ocenění není sekání drážek a prostupů stěnami, strop. konstrukcemi, podlahou včetně chrániček. Součástí dodávky a montáže bude protipožární zabezpečení vč. požárních ucpávek | pozn. | 0 |  | 0 |  | 0 |  | 0 | 21 | 0 | 0 | 0 | 0 | 0 |  | Vlastní | Kalkul | 0 | 0 |  | Práce | Běžná |  |  |  | POL1_
163 | Poznámka 5 | Pokud jsou použity značky výrobků, mají pouze informativní charakter a mohou být zaměněny adekvátními výrobky stejných parametrů | pozn. | 0 |  | 0 |  | 0 |  | 0 | 21 | 0 | 0 | 0 | 0 | 0 |  | Vlastní | Kalkul | 0 | 0 |  | Práce | Běžná |  |  |  | POL1_
164 | Poznámka 6 | Nedílnou součástí výkazu výměr je projektová dokumentace zpracovaná firmou Technika TZB s.r.o. v V/2024. Textová, výkresová i tabulková část projektové dokumentace tvoří jeden vzájemně se doplňující a provázaný celek. | pozn. | 0 |  | 0 |  | 0 |  | 0 | 21 | 0 | 0 | 0 | 0 | 0 |  | Vlastní | Kalkul | 0 | 0 |  | Práce | Běžná |  |  |  | POL1_
|  | doplňující a provázaný celek. | [25 empty] | POP
165 | Poznámka 7 | Nedílnou součástí výkazu výměr je projektová dokumentace zpracovaná firmou Jednotliví účastníci výběrového řízení se musí seznámit s projektovou dokumentací v návaznosti na soupis prací a na základě těchto informací části díla nacenit. | pozn. | 0 |  | 0 |  | 0 |  | 0 | 21 | 0 | 0 | 0 | 0 | 0 |  | Vlastní | Kalkul | 0 | 0 |  | Práce | Běžná |  |  |  | POL1_
|  | základě těchto informací části díla nacenit. | [25 empty] | POP
166 | Poznámka 8 | Dále je potřeba při stanovení ceny dle vykázané výměry započítat všechny předpokládané doplňkové prvky a činnosti s touto položkou související tak, aby cena byla kompletní a prvek funkční. | pozn. | 0 |  | 0 |  | 0 |  | 0 | 21 | 0 | 0 | 0 | 0 | 0 |  | Vlastní | Kalkul | 0 | 0 |  | Práce | Běžná |  |  |  | POL1_
[26 empty] | 12 | 21 | DPH
| Celkem |  |  |  |  | 0 | [19 empty] | 0 | 0 | SUM
END
Note on S6: Jedná se o informaci, zda se jedná o položku, která je do rozpočtu zadána z cenové soustavy RTS, nebo vlastní.
Note on T6: Jedná se o název CÚ, která je zadána u položky rozpočtu

## SO 01 05 Pol
Položkový soupis prací a dodávek | [27 empty] | #TypZaznamu#
S: | 11451-003-000_I.etap | NOVOSTAVBA HASIČSKÉ ZBROJNICE JSDH KYJOV SE ZÁZEMÍM HASIČSKÉHO SPORTU VČ.VÍCEÚČEL. HŘIŠTĚ - I.ETAPA | [25 empty] | STA
O: | SO 01 | SO 01 Vlastní budova SDH | [22 empty] | STA |  |  | OBJ
R: | 05 | D.1.07 Vytápění - uznatelné výdaje | [25 empty] | ROZ
P.č. | Číslo položky | Název položky | MJ | Množství | Cena / MJ | Celkem | Dodávka | Dodávka celk. | Montáž | Montáž celk. | DPH | Cena s DPH | Hmotnost / MJ | Hmotnost celk.(t) | Dem. hmotnost / MJ | Dem. hmotnost celk.(t) | Ceník | Cen. soustava / platnost | Cenová úroveň | Nhod / MJ | Nhod celk. | Dodavatel | Typ položky | Stav položky
Díl: | 713 | Izolace tepelné |  |  |  | 0 |  | 0 |  | 0 |  | 0 |  | 0 |  | 0 |  |  |  |  | 0 | [6 empty] | DIL
1 | 713 01 | Montáž izolace z minerální vaty | m | 49 |  | 0 |  | 0 |  | 0 | 21 | 0 | 0 | 0 | 0 | 0 |  | Vlastní | Indiv | 0 | 0 |  | Práce | Běžná |  |  |  | POL1_
|  | Odkaz na mn. položky pořadí 4 : 23,00000 |  | 23 | [23 empty] | VV | 0
|  | Odkaz na mn. položky pořadí 5 : 26,00000 |  | 26 | [23 empty] | VV | 0
2 | 713 02 | Montáž izolace stabil | m | 46 |  | 0 |  | 0 |  | 0 | 21 | 0 | 0 | 0 | 0 | 0 |  | Vlastní | Indiv | 0 | 0 |  | Práce | Běžná |  |  |  | POL1_
|  | Odkaz na mn. položky pořadí 3 : 46,00000 |  | 46 | [23 empty] | VV | 0
3 | 283772343R | Výrobek izolační pro instalace z polyethylenové pěny (PEF) tvar: pouzdro; bez podélného nářezu; vnitřní d = 18 mm; tl = 13 mm; povrchová úprava: polyetylenová tkanina; provozní teplota -40 až 90 °C | m | 46 |  | 0 |  | 0 |  | 0 | 21 | 0 | 2e-05 | 0 | 0 | 0 | SPCM | RTS 25/ II | Indiv | 0 | 0 |  | Specifikace | Běžná |  |  |  | POL3_0
|  | 16+16+14 |  | 46 | [23 empty] | VV | 0
4 | 631547014R | Výrobek izolační pro instalace z minerální vlny (MW) tvar: pouzdro; s podélným nářezem; vnitřní d = 28 mm; tl = 20 mm; povrchová úprava: hliníková fólie se skleněnou mřížkou; OH = 100 kg/m3; provozní teplota do 250 °C | m | 23 |  | 0 |  | 0 |  | 0 | 21 | 0 | 9e-05 | 0 | 0 | 0 | SPCM | RTS 25/ II | Indiv | 0 | 0 |  | Specifikace | Běžná |  |  |  | POL3_0
|  | W/mK; tepelná vodivost (50°C) 0,037 W/mK | [25 empty] | POP
|  | Odkaz na mn. položky pořadí 36 : 23,00000 |  | 23 | [23 empty] | VV | 0
5 | 631547015R | Výrobek izolační pro instalace z minerální vlny (MW) tvar: pouzdro; s podélným nářezem; vnitřní d = 35 mm; tl = 20 mm; povrchová úprava: hliníková fólie se skleněnou mřížkou; OH = 100 kg/m3; provozní teplota do 250 °C | m | 26 |  | 0 |  | 0 |  | 0 | 21 | 0 | 0.00011 | 0 | 0 | 0 | SPCM | RTS 25/ II | Indiv | 0 | 0 |  | Specifikace | Běžná |  |  |  | POL3_0
|  | W/mK; tepelná vodivost (50°C) 0,037 W/mK | [25 empty] | POP
|  | Odkaz na mn. položky pořadí 37 : 26,00000 |  | 26 | [23 empty] | VV | 0
6 | 998713203R00 | Přesun hmot pro izolace tepelné v objektech výšky do 24 m | % | 170.058 |  | 0 |  | 0 |  | 0 | 21 | 0 | 0 | 0 | 0 | 0 | 800-713 | RTS 25/ II | Indiv | 0 | 0 |  | Práce | Běžná |  |  |  | POL1_7
|  | 50 m vodorovně | [25 empty] | SPI
Díl: | 730 | Ústřední vytápění |  |  |  | 0 |  | 0 |  | 0 |  | 0 |  | 0 |  | 0 |  |  |  |  | 24 | [6 empty] | DIL
7 | PC36 | Topná zkouška dle ČSN 060310 | h | 24 |  | 0 |  | 0 |  | 0 | 21 | 0 | 0 | 0 | 0 | 0 |  | Vlastní | Indiv | 1 | 24 |  | Práce | Běžná |  |  |  | POL1_
|  | 24 |  | 24 | [23 empty] | VV | 0
8 | PC38 | Stavební výpomoci | hod | 40 |  | 0 |  | 0 |  | 0 | 21 | 0 | 0 | 0 | 0 | 0 |  | Vlastní | Indiv | 0 | 0 |  | Práce | Běžná |  |  |  | POL1_
|  | 40 |  | 40 | [23 empty] | VV | 0
9 | PC39 | Napuštění odvzdušnění topného systému | hod | 16 |  | 0 |  | 0 |  | 0 | 21 | 0 | 0 | 0 | 0 | 0 |  | Vlastní | Indiv | 0 | 0 |  | Práce | Běžná |  |  |  | POL1_
|  | 16 |  | 16 | [23 empty] | VV | 0
10 | PC41 | Vyregulování otopné soustavy | hod | 8 |  | 0 |  | 0 |  | 0 | 21 | 0 | 0 | 0 | 0 | 0 |  | Vlastní | Indiv | 0 | 0 |  | Práce | Běžná |  |  |  | POL1_
|  | 8 |  | 8 | [23 empty] | VV | 0
Díl: | 731 | Kotelny |  |  |  | 0 |  | 0 |  | 0 |  | 0 |  | 0 |  | 0 |  |  |  |  | 0.16 | [6 empty] | DIL
11 | 731341130R00 | Hadice napouštěcí pryžové D 16/23 | m | 5 |  | 0 |  | 0 |  | 0 | 21 | 0 | 0.00037 | 0 | 0 | 0 | 800-731 | RTS 25/ II | Indiv | 0.031 | 0.16 |  | Práce | Běžná |  |  |  | POL1_
|  | 5 |  | 5 | [23 empty] | VV | 0
12 | 731 01 | Invertorové tepelné čerpadlo pro venkovní instalaci vzduch voda, monoblok, Q=15,9 kW při A7/35, COP při A7/35 4,5, vč. regulace, vč. třícestného přepínacího ventilu | ks | 1 |  | 0 |  | 0 |  | 0 | 21 | 0 | 0 | 0 | 0 | 0 |  | Vlastní | Indiv | 0 | 0 |  | Práce | Běžná |  |  |  | POL1_
|  | 1 |  | 1 | [23 empty] | VV | 0
13 | 731 02 | Nepřímotopný zásobníkový ohřívač TV o objemu 500 l, výhřevná plocha 6,4m2 | ks | 1 |  | 0 |  | 0 |  | 0 | 21 | 0 | 0 | 0 | 0 | 0 |  | Vlastní | Indiv | 0 | 0 |  | Práce | Běžná |  |  |  | POL1_
|  | 1 |  | 1 | [23 empty] | VV | 0
14 | 731 03 | Flexibilní připojení | ks | 1 |  | 0 |  | 0 |  | 0 | 21 | 0 | 0 | 0 | 0 | 0 |  | Vlastní | Indiv | 0 | 0 |  | Práce | Běžná |  |  |  | POL1_
|  | 1 |  | 1 | [23 empty] | VV | 0
15 | 731 04 | Montáž zařízení TČ, uvedení do provozu, zaškolení obsluhy | ks | 1 |  | 0 |  | 0 |  | 0 | 21 | 0 | 0 | 0 | 0 | 0 |  | Vlastní | Indiv | 0 | 0 |  | Práce | Běžná |  |  |  | POL1_
|  | 1 |  | 1 | [23 empty] | VV | 0
16 | 731 05 | Akumulační zásobník 100 l vč. tepelné izolace | ks | 1 |  | 0 |  | 0 |  | 0 | 21 | 0 | 0 | 0 | 0 | 0 |  | Vlastní | Indiv | 0 | 0 |  | Práce | Běžná |  |  |  | POL1_
|  | 1 |  | 1 | [23 empty] | VV | 0
17 | 731 06 | Čerpadlová skupina se směšovačem, Q=1,4m/hod, p=37 kPa vč. montáže, kv=6,3 | ks | 1 |  | 0 |  | 0 |  | 0 | 21 | 0 | 0 | 0 | 0 | 0 |  | Vlastní | Indiv | 0 | 0 |  | Práce | Běžná |  |  |  | POL1_
|  | 1 |  | 1 | [23 empty] | VV | 0
18 | 731 07 | Demineralizační filtr, náhradní náplň, měřič vodivosti, elektronický vodoměr | ks | 1 |  | 0 |  | 0 |  | 0 | 21 | 0 | 0 | 0 | 0 | 0 |  | Vlastní | Indiv | 0 | 0 |  | Práce | Běžná |  |  |  | POL1_
|  | 1 |  | 1 | [23 empty] | VV | 0
19 | 731 08 | Antivibrační podložky (2 ks) | sada | 1 |  | 0 |  | 0 |  | 0 | 21 | 0 | 0 | 0 | 0 | 0 |  | Vlastní | Indiv | 0 | 0 |  | Práce | Běžná |  |  |  | POL1_
|  | 1 |  | 1 | [23 empty] | VV | 0
20 | 731 09 | Topný kabel 3m | kus | 2 |  | 0 |  | 0 |  | 0 | 21 | 0 | 0 | 0 | 0 | 0 |  | Vlastní | Indiv | 0 | 0 |  | Práce | Běžná |  |  |  | POL1_
|  | 2 |  | 2 | [23 empty] | VV | 0
21 | 731 10 | Dálkové ovládání pro tepelná čerpadla | ks | 1 |  | 0 |  | 0 |  | 0 | 21 | 0 | 0 | 0 | 0 | 0 |  | Vlastní | Indiv | 0 | 0 |  | Práce | Běžná |  |  |  | POL1_
|  | 1 |  | 1 | [23 empty] | VV | 0
22 | 731 11 | Prostorový termostat | kus | 1 |  | 0 |  | 0 |  | 0 | 21 | 0 | 0 | 0 | 0 | 0 |  | Vlastní | Indiv | 0 | 0 |  | Práce | Běžná |  |  |  | POL1_
|  | 1 |  | 1 | [23 empty] | VV | 0
23 | 731 12 | Přídavné čidlo | kus | 1 |  | 0 |  | 0 |  | 0 | 21 | 0 | 0 | 0 | 0 | 0 |  | Vlastní | Indiv | 0 | 0 |  | Práce | Běžná |  |  |  | POL1_
|  | 1 |  | 1 | [23 empty] | VV | 0
24 | 731 14 | Montáž demineralizačního filtru | ks | 1 |  | 0 |  | 0 |  | 0 | 21 | 0 | 0 | 0 | 0 | 0 |  | Vlastní | Indiv | 0 | 0 |  | Práce | Běžná |  |  |  | POL1_
|  | 1 |  | 1 | [23 empty] | VV | 0
25 | 998731201R00 | Přesun hmot pro kotelny umístěné ve výšce (hloubce) do 6 m | % | 4200.425 |  | 0 |  | 0 |  | 0 | 21 | 0 | 0 | 0 | 0 | 0 | 800-731 | RTS 25/ II | Indiv | 0 | 0 |  | Práce | Běžná |  |  |  | POL1_7
|  | vodorovně do 50 m | [25 empty] | SPI
Díl: | 732 | Strojovny |  |  |  | 0 |  | 0 |  | 0 |  | 0 |  | 0.02 |  | 0 |  |  |  |  | 6.91 | [6 empty] | DIL
26 | 732219304R00 | Montáž ohříváků vody zásobníkových stojatých, kombinovaných, do 500 l | soubor | 1 |  | 0 |  | 0 |  | 0 | 21 | 0 | 0.00519 | 0.01 | 0 | 0 | 800-731 | RTS 25/ II | Indiv | 4.137 | 4.14 |  | Práce | Běžná |  |  |  | POL1_
|  | 1 |  | 1 | [23 empty] | VV | 0
27 | 732296116R00 | Topná jednotka elektrická šroubovací elektrická topná jednotka , výkon 6000 W | soubor | 1 |  | 0 |  | 0 |  | 0 | 21 | 0 | 0.0024 | 0 | 0 | 0 | 800-731 | RTS 25/ II | Indiv | 0.134 | 0.13 |  | Práce | Běžná |  |  |  | POL1_
|  | 1 |  | 1 | [23 empty] | VV | 0
28 | 732296118R00 | Topná jednotka elektrická šroubovací elektrická topná jednotka , výkon 9000 W | soubor | 1 |  | 0 |  | 0 |  | 0 | 21 | 0 | 0.0026 | 0 | 0 | 0 | 800-731 | RTS 25/ II | Indiv | 0.134 | 0.13 |  | Práce | Běžná |  |  |  | POL1_
|  | 1 |  | 1 | [23 empty] | VV | 0
29 | 732331514R00 | Nádoby expanzní tlakové Nádoby expanzní tlakové s membránou obsah 35 l | soubor | 1 |  | 0 |  | 0 |  | 0 | 21 | 0 | 0.00958 | 0.01 | 0 | 0 | 800-731 | RTS 25/ II | Indiv | 0.25 | 0.25 |  | Práce | Běžná |  |  |  | POL1_
|  | 1 |  | 1 | [23 empty] | VV | 0
30 | 732339103R00 | Nádoby expanzní tlakové Montáž nádob expanzních tlakových o obsahu 35 l | soubor | 1 |  | 0 |  | 0 |  | 0 | 21 | 0 | 0.00053 | 0 | 0 | 0 | 800-731 | RTS 25/ II | Indiv | 0.25 | 0.25 |  | Práce | Běžná |  |  |  | POL1_
|  | 1 |  | 1 | [23 empty] | VV | 0
31 | 732339993R00 | Nádoby expanzní tlakové Zkoušky a revize revize expanzní tlakové nádoby do 500 l | kus | 1 |  | 0 |  | 0 |  | 0 | 21 | 0 | 0 | 0 | 0 | 0 | 800-731 | RTS 25/ II | Indiv | 2.013 | 2.01 |  | Práce | Běžná |  |  |  | POL1_
|  | 1 |  | 1 | [23 empty] | VV | 0
32 | 732 07 | Připojovací sada k expanzní nádobě DN25 vč. montáže | ks | 1 |  | 0 |  | 0 |  | 0 | 21 | 0 | 0 | 0 | 0 | 0 |  | Vlastní | Indiv | 0 | 0 |  | Práce | Běžná |  |  |  | POL1_
|  | 1 |  | 1 | [23 empty] | VV | 0
33 | 998732201R00 | Přesun hmot pro strojovny v objektech výšky do 6 m | % | 232.345 |  | 0 |  | 0 |  | 0 | 21 | 0 | 0 | 0 | 0 | 0 | 800-731 | RTS 25/ II | Indiv | 0 | 0 |  | Práce | Běžná |  |  |  | POL1_7
Díl: | 733 | Rozvod potrubí |  |  |  | 0 |  | 0 |  | 0 |  | 0 |  | 0.12 |  | 0 |  |  |  |  | 41.41 | [6 empty] | DIL
34 | 733113113R00 | Potrubí z trubek závitových příplatek k ceně za zhotovení přípojky z ocelových trubek závitových, , , DN 15 | kus | 6 |  | 0 |  | 0 |  | 0 | 21 | 0 | 0 | 0 | 0 | 0 | 800-731 | RTS 25/ II | Indiv | 0.237 | 1.42 |  | Práce | Běžná |  |  |  | POL1_
|  | 6 |  | 6 | [23 empty] | VV | 0
35 | 733113115R00 | Potrubí z trubek závitových příplatek k ceně za zhotovení přípojky z ocelových trubek závitových, , , DN 25 | kus | 14 |  | 0 |  | 0 |  | 0 | 21 | 0 | 0 | 0 | 0 | 0 | 800-731 | RTS 25/ II | Indiv | 0.422 | 5.91 |  | Práce | Běžná |  |  |  | POL1_
|  | 10+4 |  | 14 | [23 empty] | VV | 0
36 | 733163105R00 | Potrubí pro vytápění a chlazení z trubek měděných spojovaných svařováním nebo lepením pájení pomocí kapilárních pájecích tvarovek, D 28 mm, s 1,5 mm | m | 23 |  | 0 |  | 0 |  | 0 | 21 | 0 | 0.0016 | 0.04 | 0 | 0 | 800-731 | RTS 25/ II | Indiv | 0.33332 | 7.67 |  | Práce | Běžná |  |  |  | POL1_
|  | montáž a dodávka trubek a tvarovek, s montážním lešením, bez zednické přípomoci, bez kotvení | [25 empty] | SPI
|  | 12+7+4 |  | 23 | [23 empty] | VV | 0
37 | 733163106R00 | Potrubí pro vytápění a chlazení z trubek měděných spojovaných svařováním nebo lepením pájení pomocí kapilárních pájecích tvarovek, D 35 mm, s 1,5 mm | m | 26 |  | 0 |  | 0 |  | 0 | 21 | 0 | 0.00196 | 0.05 | 0 | 0 | 800-731 | RTS 25/ II | Indiv | 0.3579 | 9.31 |  | Práce | Běžná |  |  |  | POL1_
|  | montáž a dodávka trubek a tvarovek, s montážním lešením, bez zednické přípomoci, bez kotvení | [25 empty] | SPI
|  | 18+8 |  | 26 | [23 empty] | VV | 0
38 | 733178112R00 | Potrubí pro vytápění a chlazení plastové vícevrstvé potrubí PEX/ AL/ PEX, D 16 mm, s 2,0 mm, PN 10, lisovaný spoj s mosaznými tvarovkami | m | 46 |  | 0 |  | 0 |  | 0 | 21 | 0 | 0.00051 | 0.02 | 0 | 0 | 800-731 | RTS 25/ II | Indiv | 0.283 | 13.02 |  | Práce | Běžná |  |  |  | POL1_
|  | montáž a dodávka trubek a tvarovek, bez materiálu, bez lešení, bez zednické přípomoci, bez kotvení | [25 empty] | SPI
|  | 16+16+14 |  | 46 | [23 empty] | VV | 0
39 | 733190106R00 | Tlaková zkouška potrubí ocelových závitových, plastových, měděných do DN 32 | m | 95 |  | 0 |  | 0 |  | 0 | 21 | 0 | 0 | 0 | 0 | 0 | 800-731 | RTS 25/ II | Indiv | 0.018 | 1.71 |  | Práce | Běžná |  |  |  | POL1_
|  | Odkaz na mn. položky pořadí 36 : 23,00000 |  | 23 | [23 empty] | VV | 0
|  | Odkaz na mn. položky pořadí 37 : 26,00000 |  | 26 | [23 empty] | VV | 0
|  | Odkaz na mn. položky pořadí 38 : 46,00000 |  | 46 | [23 empty] | VV | 0
40 | 733190306R00 | Tlaková zkouška potrubí ocelových závitových, plastových, měděných do D 35 | m | 49 |  | 0 |  | 0 |  | 0 | 21 | 0 | 0 | 0 | 0 | 0 | 800-731 | RTS 25/ II | Indiv | 0.0215 | 1.05 |  | Práce | Běžná |  |  |  | POL1_
|  | Odkaz na mn. položky pořadí 36 : 23,00000 |  | 23 | [23 empty] | VV | 0
|  | Odkaz na mn. položky pořadí 37 : 26,00000 |  | 26 | [23 empty] | VV | 0
41 | 733191112R00 | Manžeta prostupová pro trubky vytápění a chlazení přes DN 20 do DN 32 | kus | 4 |  | 0 |  | 0 |  | 0 | 21 | 0 | 0.00183 | 0.01 | 0 | 0 | 800-731 | RTS 25/ II | Indiv | 0.33 | 1.32 |  | Práce | Běžná |  |  |  | POL1_
|  | 4 |  | 4 | [23 empty] | VV | 0
42 | 998733201R00 | Přesun hmot pro rozvody potrubí v objektech výšky do 6 m | % | 836.016 |  | 0 |  | 0 |  | 0 | 21 | 0 | 0 | 0 | 0 | 0 | 800-731 | RTS 25/ II | Indiv | 0 | 0 |  | Práce | Běžná |  |  |  | POL1_7
Díl: | 734 | Armatury |  |  |  | 0 |  | 0 |  | 0 |  | 0 |  | 0.02 |  | 0 |  |  |  |  | 9.42 | [6 empty] | DIL
43 | 734255121R00 | Ventil pojistný závitový 2,5 bar, mosazný, DN 20, vnitřní-vnitřní závit, včetně dodávky materiálu | kus | 1 |  | 0 |  | 0 |  | 0 | 21 | 0 | 0.00034 | 0 | 0 | 0 | 800-731 | RTS 25/ II | Indiv | 0.206 | 0.21 |  | Práce | Běžná |  |  |  | POL1_
|  | 1 |  | 1 | [23 empty] | VV | 0
44 | 734209105R00 | Montáž závitové armatury s jedním závitem, G 1", bez dodávky materiálu | kus | 3 |  | 0 |  | 0 |  | 0 | 21 | 0 | 0 | 0 | 0 | 0 | 800-731 | RTS 25/ II | Indiv | 0.062 | 0.19 |  | Práce | Běžná |  |  |  | POL1_
|  | 3 |  | 3 | [23 empty] | VV | 0
45 | 734209115R00 | Montáž závitové armatury se dvěma závity, G 1", bez dodávky materiálu | kus | 1 |  | 0 |  | 0 |  | 0 | 21 | 0 | 0 | 0 | 0 | 0 | 800-731 | RTS 25/ II | Indiv | 0.227 | 0.23 |  | Práce | Běžná |  |  |  | POL1_
|  | 1 |  | 1 | [23 empty] | VV | 0
46 | 734215133R00 | Ventil automatický, odvzdušňovací, mosazný, PN 14, DN 15, včetně dodávky materiálu | kus | 6 |  | 0 |  | 0 |  | 0 | 21 | 0 | 0.0001 | 0 | 0 | 0 | 800-731 | RTS 25/ II | Indiv | 0.062 | 0.37 |  | Práce | Běžná |  |  |  | POL1_
|  | 6 |  | 6 | [23 empty] | VV | 0
47 | 734235124R00 | Kohout kulový, mosazný, DN 32, PN 35, vnitřní-vnitřní, včetně dodávky materiálu | kus | 8 |  | 0 |  | 0 |  | 0 | 21 | 0 | 0.00068 | 0.01 | 0 | 0 | 800-731 | RTS 25/ II | Indiv | 0.269 | 2.15 |  | Práce | Běžná |  |  |  | POL1_
|  | 8 |  | 8 | [23 empty] | VV | 0
48 | 734235132R00 | Kohout kulový s odvodněním, mosazný, DN 20, PN 42, vnitřní-vnitřní, včetně dodávky materiálu | kus | 1 |  | 0 |  | 0 |  | 0 | 21 | 0 | 0.00039 | 0 | 0 | 0 | 800-731 | RTS 25/ II | Indiv | 0.207 | 0.21 |  | Práce | Běžná |  |  |  | POL1_
|  | 1 |  | 1 | [23 empty] | VV | 0
49 | 734266446R00 | Šroubení pro radiátory typu VK dvoutrubkový systém s integrovaným termostatickým ventilem, rohové, bronzové, DN EK 20x15, PN 10, včetně dodávky materiálu | kus | 3 |  | 0 |  | 0 |  | 0 | 21 | 0 | 0.00045 | 0 | 0 | 0 | 800-731 | RTS 25/ II | Indiv | 0.164 | 0.49 |  | Práce | Běžná |  |  |  | POL1_
|  | 3 |  | 3 | [23 empty] | VV | 0
50 | 734295321R00 | Kohout kulový, napouštěcí a vypouštěcí, mosazný, DN 15, PN 10, včetně dodávky materiálu | kus | 14 |  | 0 |  | 0 |  | 0 | 21 | 0 | 0.00019 | 0 | 0 | 0 | 800-731 | RTS 25/ II | Indiv | 0.083 | 1.16 |  | Práce | Běžná |  |  |  | POL1_
|  | 14 |  | 14 | [23 empty] | VV | 0
51 | 734413133R00 | Teploměr s jímkou D 80 mm, délka jímky 75 mm, T = 0 až 120°C, včetně dodávky materiálu | kus | 7 |  | 0 |  | 0 |  | 0 | 21 | 0 | 0.00063 | 0 | 0 | 0 | 800-731 | RTS 25/ II | Indiv | 0.381 | 2.67 |  | Práce | Běžná |  |  |  | POL1_
|  | 7 |  | 7 | [23 empty] | VV | 0
52 | 734421150R00 | Tlakoměr deformační 0-10 MPa č. 53312, D 100, včetně dodávky materiálu | kus | 2 |  | 0 |  | 0 |  | 0 | 21 | 0 | 0.00252 | 0.01 | 0 | 0 | 800-731 | RTS 25/ II | Indiv | 0.433 | 0.87 |  | Práce | Běžná |  |  |  | POL1_
|  | 2 |  | 2 | [23 empty] | VV | 0
53 | 734429101R00 | Montáž tlakoměru deformačního 0-10 MPa, bez dodávky materiálu | kus | 2 |  | 0 |  | 0 |  | 0 | 21 | 0 | 0.00187 | 0 | 0 | 0 | 800-731 | RTS 25/ II | Indiv | 0.433 | 0.87 |  | Práce | Běžná |  |  |  | POL1_
|  | 2 |  | 2 | [23 empty] | VV | 0
54 | 5512001875R | Úpravna vody - magnetický filtr s cyklonovou vložkou; otočný; průtok do 2,13 m3/h; PN 3; připojení: 1"; teplota média 0 až 90 °C | kus | 1 |  | 0 |  | 0 |  | 0 | 21 | 0 | 0.0007 | 0 | 0 | 0 | SPCM | RTS 25/ II | Indiv | 0 | 0 |  | Specifikace | Běžná |  |  |  | POL3_0
|  | 1 |  | 1 | [23 empty] | VV | 0
55 | 55137318R | hlavice termostatická se západkovým upevněním; teplota prostoru 8 až 28 °C; ovládání ruční; provedení kapalinová | kus | 3 |  | 0 |  | 0 |  | 0 | 21 | 0 | 0.0002 | 0 | 0 | 0 | SPCM | RTS 24/ I | Indiv | 0 | 0 |  | Specifikace | Běžná |  |  |  | POL3_0
|  | 3 |  | 3 | [23 empty] | VV | 0
56 | 998734201R00 | Přesun hmot pro armatury v objektech výšky do 6 m | % | 412.637 |  | 0 |  | 0 |  | 0 | 21 | 0 | 0 | 0 | 0 | 0 | 800-731 | RTS 25/ II | Indiv | 0 | 0 |  | Práce | Běžná |  |  |  | POL1_7
Díl: | 735 | Otopná tělesa |  |  |  | 0 |  | 0 |  | 0 |  | 0 |  | 0.04 |  | 0 |  |  |  |  | 5.61 | [6 empty] | DIL
57 | 735171374R00 | Otopná tělesa koupelnová trubkové otopné těleso obloukové, spodní středové připojení s roztečí 50 mm, výška 1820 mm, šířka 595 mm, průměr trubek 20 mm, objem tělesa 8,2 l, včetně dodávky materiálu | kus | 1 |  | 0 |  | 0 |  | 0 | 21 | 0 | 0.0145 | 0.01 | 0 | 0 | 800-731 | RTS 25/ II | Indiv | 0.988 | 0.99 |  | Práce | Běžná |  |  |  | POL1_
|  | 1 |  | 1 | [23 empty] | VV | 0
58 | 735171375R00 | Otopná tělesa koupelnová trubkové otopné těleso obloukové, spodní středové připojení s roztečí 50 mm, výška 1820 mm, šířka 745 mm, průměr trubek 20 mm, objem tělesa 9,7 l, včetně dodávky materiálu | kus | 2 |  | 0 |  | 0 |  | 0 | 21 | 0 | 0.0172 | 0.03 | 0 | 0 | 800-731 | RTS 25/ II | Indiv | 1.008 | 2.02 |  | Práce | Běžná |  |  |  | POL1_
|  | 2 |  | 2 | [23 empty] | VV | 0
59 | 735179110R00 | Otopná tělesa koupelnová montáž topných žebříků, bez dodávky materiálu | kus | 3 |  | 0 |  | 0 |  | 0 | 21 | 0 | 2e-05 | 0 | 0 | 0 | 800-731 | RTS 25/ II | Indiv | 0.868 | 2.6 |  | Práce | Běžná |  |  |  | POL1_
|  | 3 |  | 3 | [23 empty] | VV | 0
60 | 735 01 | El. topné těleso 400W s termostatem a montáží | ks | 3 |  | 0 |  | 0 |  | 0 | 21 | 0 | 0 | 0 | 0 | 0 |  | Vlastní | Indiv | 0 | 0 |  | Práce | Běžná |  |  |  | POL1_
|  | 3 |  | 3 | [23 empty] | VV | 0
61 | 998735201R00 | Přesun hmot pro otopná tělesa v objektech výšky do 6 m | % | 315.27 |  | 0 |  | 0 |  | 0 | 21 | 0 | 0 | 0 | 0 | 0 | 800-731 | RTS 25/ II | Indiv | 0 | 0 |  | Práce | Běžná |  |  |  | POL1_7
Díl: | 736 | Podlahové vytápění |  |  |  | 0 |  | 0 |  | 0 |  | 0 |  | 1.24 |  | 0 |  |  |  |  | 616.93 | [6 empty] | DIL
62 | 736110007R00 | Podlahové vytápění teplovodní uložení na systémovou desku, včetně dodávky materiálu | m2 | 323 |  | 0 |  | 0 |  | 0 | 21 | 0 | 0.00384 | 1.24 | 0 | 0 | 800-731 | RTS 25/ II | Indiv | 1.91 | 616.93 |  | Práce | Běžná |  |  |  | POL1_
|  | pokládka tepelné izolace, upevnění dilatačního pásku, pokládka systémové desky (vodicích lišt, Kari sítě), pokládka trubek, montáž a dodávka skříně, montáž a dodávka rozdělovače, napojení trubek na rozdělovač, výplach topných okruhů, naplnění, odvzdušnění. | [25 empty] | SPI |  | pokládka tepelné izolace, upevnění dilatačního pásku, pokládka systémové desky (vodicích lišt, Kari sítě), pokládka trubek, montáž a dodávka skříně, montáž a dodávka rozdělovače, napojení trubek na rozdělovač, výplach topných okruhů, naplnění, odvzdušnění.
|  | 323 |  | 323 | [23 empty] | VV | 0
63 | 736 01 | MCF234_B 230V Řídící jednotka, max.10zón/18pohonů, top&chlaz | ks | 2 |  | 0 |  | 0 |  | 0 | 21 | 0 | 0 | 0 | 0 | 0 |  | Vlastní | Indiv | 0 | 0 |  | Práce | Běžná |  |  |  | POL1_
|  | 2 |  | 2 | [23 empty] | VV | 0
64 | 736 02 | ACTUONOFF M30 - 230V Elterm.pohon ON/OFF, bez napětí zavřeno | ks | 21 |  | 0 |  | 0 |  | 0 | 21 | 0 | 0 | 0 | 0 | 0 |  | Vlastní | Indiv | 0 | 0 |  | Práce | Běžná |  |  |  | POL1_
|  | 21 |  | 21 | [23 empty] | VV | 0
65 | 736 03 | TEF234_A 230V Termostat digitální, pouze pro topení | kus | 16 |  | 0 |  | 0 |  | 0 | 21 | 0 | 0 | 0 | 0 | 0 |  | Vlastní | Indiv | 0 | 0 |  | Práce | Běžná |  |  |  | POL1_
|  | 16 |  | 16 | [23 empty] | VV | 0
66 | 998736201R00 | Přesun hmot pro podlahové vytápění v objektech výšky do 6 m | % | 8525.88 |  | 0 |  | 0 |  | 0 | 21 | 0 | 0 | 0 | 0 | 0 | 800-731 | RTS 25/ II | Indiv | 0 | 0 |  | Práce | Běžná |  |  |  | POL1_7
[26 empty] | 12 | 21 | DPH
| Celkem |  |  |  |  | 0 | [19 empty] | 0 | 0 | SUM
END
Note on S6: Jedná se o informaci, zda se jedná o položku, která je do rozpočtu zadána z cenové soustavy RTS, nebo vlastní.
Note on T6: Jedná se o název CÚ, která je zadána u položky rozpočtu

## SO 01 06 Pol
Položkový soupis prací a dodávek | [27 empty] | #TypZaznamu#
S: | 11451-003-000_I.etap | NOVOSTAVBA HASIČSKÉ ZBROJNICE JSDH KYJOV SE ZÁZEMÍM HASIČSKÉHO SPORTU VČ.VÍCEÚČEL. HŘIŠTĚ - I.ETAPA | [25 empty] | STA
O: | SO 01 | SO 01 Vlastní budova SDH | [22 empty] | STA |  |  | OBJ
R: | 06 | D.1.08 Elektroinstalace silnoproudé - uznatelné výdaje | [25 empty] | ROZ
P.č. | Číslo položky | Název položky | MJ | Množství | Cena / MJ | Celkem | Dodávka | Dodávka celk. | Montáž | Montáž celk. | DPH | Cena s DPH | Hmotnost / MJ | Hmotnost celk.(t) | Dem. hmotnost / MJ | Dem. hmotnost celk.(t) | Ceník | Cen. soustava / platnost | Cenová úroveň | Nhod / MJ | Nhod celk. | Dodavatel | Typ položky | Stav položky
Díl: | E.01 | KABELY A VODIČE |  |  |  | 0 |  | 0 |  | 0 |  | 0 |  | 1.07 |  | 0 |  |  |  |  | 477.43 | [6 empty] | DIL
1 | 210810045RT1/1 | Montáž kabelu CYKY 750 V, 3 x 1,5 mm2, pevně uloženého, včetně dodávky kabelu | m | 1950 |  | 0 |  | 0 |  | 0 | 21 | 0 | 0.00016 | 0.31 | 0 | 0 |  | Vlastní | Indiv | 0.1 | 195 |  | Práce | Běžná |  |  |  | POL1_
2 | 210810046RT3/1 | Montáž kabelu CYKY 750 V, 3 x 2,5 mm2, pevně uloženého, včetně dodávky kabelu | m | 1130 |  | 0 |  | 0 |  | 0 | 21 | 0 | 0.00023 | 0.26 | 0 | 0 |  | Vlastní | Indiv | 0.1 | 113 |  | Práce | Běžná |  |  |  | POL1_
3 | 210810055RT1/1 | Montáž kabelu CYKY 750 V, 5 x 1,5 mm2, pevně uloženého, včetně dodávky kabelu | m | 80 |  | 0 |  | 0 |  | 0 | 21 | 0 | 0.00022 | 0.02 | 0 | 0 |  | Vlastní | Indiv | 0.1 | 8 |  | Práce | Běžná |  |  |  | POL1_
4 | 210810056RT1/1 | Montáž kabelu CYKY 750 V, 5 x 2,5 mm2, pevně uloženého, včetně dodávky kabelu | m | 130 |  | 0 |  | 0 |  | 0 | 21 | 0 | 0.00032 | 0.04 | 0 | 0 |  | Vlastní | Indiv | 0.1 | 13 |  | Práce | Běžná |  |  |  | POL1_
5 | 210810047RT1/1 | Montáž kabelu CYKY 750 V, 3 x 4 mm2, pevně uloženého, včetně dodávky kabelu | m | 230 |  | 0 |  | 0 |  | 0 | 21 | 0 | 0.0003 | 0.07 | 0 | 0 |  | Vlastní | Indiv | 0.1 | 23 |  | Práce | Běžná |  |  |  | POL1_
6 | 210810057RT2/1 | Montáž kabelu CYKY 750 V, 5 žilového, pevně uloženého, včetně dodávky kabelu CYKY 5 x 6 mm2 | m | 310 |  | 0 |  | 0 |  | 0 | 21 | 0 | 0.00056 | 0.17 | 0 | 0 |  | Vlastní | Indiv | 0.12 | 37.2 |  | Práce | Běžná |  |  |  | POL1_
7 | 210800119RT1 | Montáž kabelu CYKY 750 V, 7 x 1,5 mm2, uloženého pod omítkou, včetně dodávky kabelu | m | 80 |  | 0 |  | 0 |  | 0 | 21 | 0 | 0.00027 | 0.02 | 0 | 0 | M21 | RTS 25/ II | Indiv | 0.08 | 6.4 |  | Práce | Běžná |  |  |  | POL1_
8 | 210810057RT1 | Montáž kabelu CYKY 750 V, 5 žilového, pevně uloženého, včetně dodávky kabelu CYKY 5 x 4 mm2 | m | 85 |  | 0 |  | 0 |  | 0 | 21 | 0 | 0.00043 | 0.04 | 0 | 0 | M21 | RTS 25/ II | Indiv | 0.10431 | 8.87 |  | Práce | Běžná |  |  |  | POL1_
9 | PC2108100245 | Kabel H07RN-F 4G25 mm pevně uložený, včetně dodávky kabelu 5x25 mm2 | m | 75 |  | 0 |  | 0 |  | 0 | 21 | 0 | 0.00043 | 0.03 | 0 | 0 |  | Vlastní | Indiv | 0.1 | 7.5 |  | Práce | Běžná |  |  |  | POL1_
10 | PC21080214223 | Šňůra CMSM 12 x 2,50 mm2 volně uložená, včetně dodávky šňůry | m | 60 |  | 0 |  | 0 |  | 0 | 21 | 0 | 0.00053 | 0.03 | 0 | 0 |  | Vlastní | Indiv | 0.05 | 3 |  | Práce | Běžná |  |  |  | POL1_
11 | PC2108100891 | Kabel 1-CXKH-V-J 3x1,5 FE180/P60-R B2s1d0 pevně uložený, včetně dodávky kabelu | m | 40 |  | 0 |  | 0 |  | 0 | 21 | 0 | 0.0008 | 0.03 | 0 | 0 |  | Vlastní | Indiv | 0.12 | 4.8 |  | Práce | Běžná |  |  |  | POL1_
12 | 211800713R00 | Kabel JYTY-Cu folie pevně uložený, 7x1 mm | m | 50 |  | 0 |  | 0 |  | 0 | 21 | 0 | 0 | 0 | 0 | 0 |  | RTS 22/ I | Indiv | 0 | 0 |  | Práce | Běžná |  |  |  | POL1_
13 | 34121556R | kabel JYTY; sdělovací; pevné uložení vnitřní; Cu jádra holá; počet žil 7; jmen.prům.jádra 1,00 mm; teplota použití do 70 °C; barva pláště šedá | m | 50 |  | 0 |  | 0 |  | 0 | 21 | 0 | 0.00011 | 0.01 | 0 | 0 | SPCM | RTS 25/ II | Indiv | 0 | 0 |  | Specifikace | Běžná |  |  |  | POL3_0
14 | 34121044R | kabel SYKFY; sdělovací, stíněný vnitřní; pevné uložení vnitřní; Cu plná holá jádra; počet prvků 2; počet žil v prvku 2; jmen.prům.jádra 0,50 mm; teplota použití -25 až 60 °C; barva pláště šedá | m | 50 |  | 0 |  | 0 |  | 0 | 21 | 0 | 2e-05 | 0 | 0 | 0 | SPCM | RTS 25/ II | Indiv | 0 | 0 |  | Specifikace | Běžná |  |  |  | POL3_0
15 | 371201303R | kabel UTP Elite, Cat5E, venkovní PE+PVC, odolný proti UV záření | m | 40 |  | 0 |  | 0 |  | 0 | 21 | 0 | 0 | 0 | 0 | 0 | SPCM | RTS 25/ II | Indiv | 0 | 0 |  | Specifikace | Běžná |  |  |  | POL3_0
16 | 210800626RT1 | Montáž vodiče H07V-K (CYA), 6 mm2, uloženého volně, včetně dodávky vodiče | m | 120 |  | 0 |  | 0 |  | 0 | 21 | 0 | 7e-05 | 0.01 | 0 | 0 | M21 | RTS 25/ II | Indiv | 0.04667 | 5.6 |  | Práce | Běžná |  |  |  | POL1_
17 | PC210220321RT1 | Montáž svorky hromosvodové na potrubí, včetně dodávky svorky a Cu pásku (bez vodiče a, připoj. vod.) | kus | 20 |  | 0 |  | 0 |  | 0 | 21 | 0 | 0.00025 | 0.01 | 0 | 0 |  | Vlastní | Indiv | 0.26417 | 5.28 |  | Práce | Běžná |  |  |  | POL1_
18 | 210800549RT1 | Montáž vodiče H07V-U (CY), 16 mm2, uloženého pevně, včetně dodávky vodiče | m | 60 |  | 0 |  | 0 |  | 0 | 21 | 0 | 0.00017 | 0.01 | 0 | 0 | M21 | RTS 25/ II | Indiv | 0.0905 | 5.43 |  | Práce | Běžná |  |  |  | POL1_
19 | 210800546RT1 | Montáž vodiče H07V-U (CY), 4 mm2, uloženého pevně, včetně dodávky vodiče | m | 120 |  | 0 |  | 0 |  | 0 | 21 | 0 | 4e-05 | 0 | 0 | 0 | M21 | RTS 25/ II | Indiv | 0.0905 | 10.86 |  | Práce | Běžná |  |  |  | POL1_
20 | 210800649RT1 | Montáž vodiče H07V-K (CYA), 25 mm2, uloženého pevně, včetně dodávky vodiče | m | 20 |  | 0 |  | 0 |  | 0 | 21 | 0 | 0.00029 | 0.01 | 0 | 0 | M21 | RTS 25/ II | Indiv | 0.09122 | 1.82 |  | Práce | Běžná |  |  |  | POL1_
21 | 210100001R00/1 | Ukončení vodičů v rozvaděči včetně zapojení a vodičové koncovky, , průřez do 2,5 mm2 | kus | 350 |  | 0 |  | 0 |  | 0 | 21 | 0 | 0 | 0 | 0 | 0 |  | Vlastní | Indiv | 0.05 | 17.5 |  | Práce | Běžná |  |  |  | POL1_
22 | 210100002R00/1 | Ukončení vodičů v rozvaděči včetně zapojení a vodičové koncovky, , průřez do 6 mm2 | kus | 50 |  | 0 |  | 0 |  | 0 | 21 | 0 | 0 | 0 | 0 | 0 |  | Vlastní | Indiv | 0.05 | 2.5 |  | Práce | Běžná |  |  |  | POL1_
23 | 210100003R00 | Ukončení vodičů v rozvaděči včetně zapojení a vodičové koncovky, , průřez do 16 mm2 | kus | 40 |  | 0 |  | 0 |  | 0 | 21 | 0 | 0 | 0 | 0 | 0 | M21 | RTS 25/ II | Indiv | 0.08217 | 3.29 |  | Práce | Běžná |  |  |  | POL1_
24 | 210100004R00 | Ukončení vodičů v rozvaděči včetně zapojení a vodičové koncovky, , průřez do 25 mm2 | kus | 30 |  | 0 |  | 0 |  | 0 | 21 | 0 | 0 | 0 | 0 | 0 | M21 | RTS 25/ II | Indiv | 0.17917 | 5.38 |  | Práce | Běžná |  |  |  | POL1_
Díl: | E.02 | SVÍTIDLA VČETNĚ ZDROJŮ A ZAVĚŠENÍ |  |  |  | 0 |  | 0 |  | 0 |  | 0 |  | 0.37 |  | 0 |  |  |  |  | 0 | [6 empty] | DIL
25 | PC34841234 | A SVÍTIDLO LED, POLYKARBONÁTOVÝ KRYT, PŘISAZENÉ, 4000 K, 6400 lm, 51,4 W, IP66, dodávka a montáž | kus | 25 |  | 0 |  | 0 |  | 0 | 21 | 0 | 0.006 | 0.15 | 0 | 0 |  | Vlastní | Indiv | 0 | 0 |  | Specifikace | Běžná |  |  |  | POL3_0
26 | PC348100726 | B SVÍTIDLO LED, OPÁLOVÝ DIFUZOR, PŘISAZENÉ, 4000 K, 4500 lm, 41 W, IP20, dodávka a montáž | kus | 20 |  | 0 |  | 0 |  | 0 | 21 | 0 | 0 | 0 | 0 | 0 |  | Vlastní | Indiv | 0 | 0 |  | Specifikace | Běžná |  |  |  | POL3_0
27 | PC34841235 | C SVÍTIDLO LED, KULATÉ, PŘISAZENÉ, 4000 K, 1900 lm, 16 W, IP20, dodávka a montáž | kus | 29 |  | 0 |  | 0 |  | 0 | 21 | 0 | 0.006 | 0.17 | 0 | 0 |  | Vlastní | Indiv | 0 | 0 |  | Specifikace | Běžná |  |  |  | POL3_0
28 | PC34810072 | D SVÍTIDLO LED, LEŠTĚNÁ MŘÍŽKA, PŘISAZENÉ, 4000 K, 4000 lm, 35 W, IP20, dodávka a montáž | kus | 12 |  | 0 |  | 0 |  | 0 | 21 | 0 | 0 | 0 | 0 | 0 |  | Vlastní | Indiv | 0 | 0 |  | Specifikace | Běžná |  |  |  | POL3_0
29 | PC348412892 | E LED SVĚTLOMET S ASYMETRICKOU CHARAKTERISTIKOU, 4000 K, 9000 lm, 90 W, IP66, IK07, dodávka a montáž | kus | 9 |  | 0 |  | 0 |  | 0 | 21 | 0 | 0.006 | 0.05 | 0 | 0 |  | Vlastní | Indiv | 0 | 0 |  | Specifikace | Běžná |  |  |  | POL3_0
Díl: | E.03 | PŘÍSTROJE |  |  |  | 0 |  | 0 |  | 0 |  | 0 |  | 0 |  | 0 |  |  |  |  | 38.08 | [6 empty] | DIL
30 | 210110041RT6 | Montáž spínače zapuštěného a polozapuštěného včetně zapojení, dodávky spínače, krytu a rámečku, jednopólového, , řazení 1 | kus | 9 |  | 0 |  | 0 |  | 0 | 21 | 0 | 0.00011 | 0 | 0 | 0 | M21 | RTS 25/ II | Indiv | 0.13 | 1.17 |  | Práce | Běžná |  |  |  | POL1_
31 | PC21011004173 | Spínač jednopólový, řazení 1, IP65, 25A v krabici, vč. dodávky kompletního spínače | kus | 4 |  | 0 |  | 0 |  | 0 | 21 | 0 | 0.00011 | 0 | 0 | 0 |  | Vlastní | Indiv | 0.13 | 0.52 |  | Práce | Běžná |  |  |  | POL1_
32 | PC21011004171 | Spínač jednopólový, řazení 1, IP44, vč. dodávky kompletního spínače | kus | 3 |  | 0 |  | 0 |  | 0 | 21 | 0 | 0.00011 | 0 | 0 | 0 |  | Vlastní | Indiv | 0.13 | 0.39 |  | Práce | Běžná |  |  |  | POL1_
33 | 210110043RT6 | Montáž spínače zapuštěného a polozapuštěného včetně zapojení, dodávky spínače, krytu a rámečku, sériového, , řazení 5 | kus | 1 |  | 0 |  | 0 |  | 0 | 21 | 0 | 0.00011 | 0 | 0 | 0 | M21 | RTS 25/ II | Indiv | 0.1562 | 0.16 |  | Práce | Běžná |  |  |  | POL1_
34 | PC210110052RT61 | Spínač zapuštěný střídavý, s doutnavk.,řazení 6/S, vč. dodávky strojku, doutn., rámečku a krytu | kus | 2 |  | 0 |  | 0 |  | 0 | 21 | 0 | 0.00011 | 0 | 0 | 0 |  | Vlastní | Indiv | 0.1812 | 0.36 |  | Práce | Běžná |  |  |  | POL1_
35 | 210110046RT6 | Montáž spínače zapuštěného a polozapuštěného včetně zapojení, dodávky spínače, krytu a rámečku, křížového, , řazení 7 | kus | 4 |  | 0 |  | 0 |  | 0 | 21 | 0 | 0.00011 | 0 | 0 | 0 | M21 | RTS 25/ II | Indiv | 0.1772 | 0.71 |  | Práce | Běžná |  |  |  | POL1_
36 | 210110046RT6 | Montáž spínače zapuštěného a polozapuštěného včetně zapojení, dodávky spínače, krytu a rámečku, křížového, , řazení 7 | kus | 1 |  | 0 |  | 0 |  | 0 | 21 | 0 | 0.00011 | 0 | 0 | 0 | M21 | RTS 25/ II | Indiv | 0.1772 | 0.18 |  | Práce | Běžná |  |  |  | POL1_
37 | PC210110088 | Spínač střídavý, řazení 6, IP44, vč. dodávky kompletního spínače | kus | 4 |  | 0 |  | 0 |  | 0 | 21 | 0 | 0.00011 | 0 | 0 | 0 |  | Vlastní | Indiv | 0.16 | 0.64 |  | Práce | Běžná |  |  |  | POL1_
38 | 210110045RT6 | Montáž spínače zapuštěného a polozapuštěného včetně zapojení, dodávky spínače, krytu a rámečku, střídavého, , řazení 6 | kus | 10 |  | 0 |  | 0 |  | 0 | 21 | 0 | 0.00011 | 0 | 0 | 0 | M21 | RTS 25/ II | Indiv | 0.1562 | 1.56 |  | Práce | Běžná |  |  |  | POL1_
39 | 210110054RT6 | Montáž spínače zapuštěného a polozapuštěného včetně zapojení, dodávky spínače, krytu a rámečku, střídavého dvojitého, , řazení 6+6 | kus | 4 |  | 0 |  | 0 |  | 0 | 21 | 0 | 0.00012 | 0 | 0 | 0 | M21 | RTS 25/ II | Indiv | 0.268 | 1.07 |  | Práce | Běžná |  |  |  | POL1_
40 | PC2101100277 | Spínač nástěnný trojpól.25A - řaz. 3, IP44, v krabici, dodávka a montáž | kus | 1 |  | 0 |  | 0 |  | 0 | 21 | 0 | 0 | 0 | 0 | 0 |  | Vlastní | Indiv | 0.7 | 0.7 |  | Práce | Běžná |  |  |  | POL1_
41 | 210110048RT6 | Montáž spínače zapuštěného a polozapuštěného včetně zapojení, dodávky spínače, krytu a rámečku, jednopólového se signalizační s doutnavkou, , řazení 1 SO | kus | 10 |  | 0 |  | 0 |  | 0 | 21 | 0 | 0.00011 | 0 | 0 | 0 | M21 | RTS 25/ II | Indiv | 0.16 | 1.6 |  | Práce | Běžná |  |  |  | POL1_
42 | PC2101100455 | Spínač zapuštěný jednopólový 1/0, vč. dodávky strojku, doutn., rámečku a krytu. | kus | 4 |  | 0 |  | 0 |  | 0 | 21 | 0 | 0.00011 | 0 | 0 | 0 |  | Vlastní | Indiv | 0.16 | 0.64 |  | Práce | Běžná |  |  |  | POL1_
43 | PC2105482534 | prostorový termostat, dodávka a montáž | kus | 2 |  | 0 |  | 0 |  | 0 | 21 | 0 | 0 | 0 | 0 | 0 |  | Vlastní | Indiv | 0 | 0 |  | Práce | Běžná |  |  |  | POL1_
44 | PC2101100456 | Spínač zapuštěný jednopólový 1/0, kompletní spínač, IP44, vč. dodávky spínače | kus | 2 |  | 0 |  | 0 |  | 0 | 21 | 0 | 0.00011 | 0 | 0 | 0 |  | Vlastní | Indiv | 0.16 | 0.32 |  | Práce | Běžná |  |  |  | POL1_
45 | 210111011RT6 | Montáž zásuvky domovní zapuštěné včetně zapojení včetně dodávky zásuvky kompletní jednonásobné s ochr.kolíkem 16A/250VAC a rámečkem, , provedení 2P+PE, | kus | 54 |  | 0 |  | 0 |  | 0 | 21 | 0 | 9e-05 | 0 | 0 | 0 | M21 | RTS 25/ II | Indiv | 0.2475 | 13.37 |  | Práce | Běžná |  |  |  | POL1_
46 | PC210111038 | Zásuvka domovní zapuštěná - provedení 2P+PE, s ochranou proti přepětí, včetně dodávky zásuvky a rámečku | kus | 4 |  | 0 |  | 0 |  | 0 | 21 | 0 | 9e-05 | 0 | 0 | 0 |  | Vlastní | Indiv | 0.25 | 1 |  | Práce | Běžná |  |  |  | POL1_
47 | 210111014RT7 | Montáž zásuvky domovní zapuštěné včetně zapojení, včetně dodávky zásuvky kompletní, dvojnásobné s ochrannými kolíky, s clonkami s natočenou dutinkou, , provedení 2x (2P+PE), | kus | 48 |  | 0 |  | 0 |  | 0 | 21 | 0 | 0.0001 | 0 | 0 | 0 | M21 | RTS 25/ II | Indiv | 0.249 | 11.95 |  | Práce | Běžná |  |  |  | POL1_
48 | PC2102658566 | zásuvka zapuštěná 16A/230V, IP44, vč. dodávky zásuvky | kus | 11 |  | 0 |  | 0 |  | 0 | 21 | 0 | 0 | 0 | 0 | 0 |  | Vlastní | Indiv | 0 | 0 |  | Práce | Běžná |  |  |  | POL1_
49 | PC210111098 | podlahová krabice,osazení 9 zásuvek, dodávka a montáž | kus | 3 |  | 0 |  | 0 |  | 0 | 21 | 0 | 9e-05 | 0 | 0 | 0 |  | Vlastní | Indiv | 0.25 | 0.75 |  | Práce | Běžná |  |  |  | POL1_
50 | PC21040503466 | ZÁSUVKOVÁ SKŘÍŇ S JISTIČI A PROUDOVÝMI CHRÁNIČI 4x 16A/230V, 1x 16A/400V, 1x 32A/400V, dodávka a montáž | ks | 11 |  | 0 |  | 0 |  | 0 | 21 | 0 | 0 | 0 | 0 | 0 |  | Vlastní | Indiv | 0 | 0 |  | Práce | Běžná |  |  |  | POL1_
51 | PC210140677 | TOTAL STOP, dodávka a montáž | kus | 1 |  | 0 |  | 0 |  | 0 | 21 | 0 | 0 | 0 | 0 | 0 |  | Vlastní | Indiv | 0.99 | 0.99 |  | Práce | Běžná |  |  |  | POL1_
Díl: | E.04 | ÚLOŽNÝ MATERIÁL |  |  |  | 0 |  | 0 |  | 0 |  | 0 |  | 0.25 |  | 0 |  |  |  |  | 178.18 | [6 empty] | DIL
52 | PC2100103754 | Krabice odbočná KO, čtvercová, ekvipotenciální svorkovnice EPS 2, včetně dodávky KO 125 E s víčkem a svorkovnicí | kus | 2 |  | 0 |  | 0 |  | 0 | 21 | 0 | 0.00022 | 0 | 0 | 0 |  | Vlastní | Indiv | 0.23 | 0.46 |  | Práce | Běžná |  |  |  | POL1_
53 | 210010321RT1 | Montáž krabice plastové univerzální, kruhové, o průměru 73 mm, hloubky 42 mm, s víčkem a svorkovnicí, do zdiva, se zapojením, včetně dodávky | kus | 20 |  | 0 |  | 0 |  | 0 | 21 | 0 | 9e-05 | 0 | 0 | 0 | M21 | RTS 25/ II | Indiv | 0.39017 | 7.8 |  | Práce | Běžná |  |  |  | POL1_
54 | 210010311RT1 | Montáž krabice plastové univerzální, kruhové, o průměru 73 mm, hloubky 42 mm, s víčkem, do zdiva, bez zapojení, včetně dodávky | kus | 50 |  | 0 |  | 0 |  | 0 | 21 | 0 | 4e-05 | 0 | 0 | 0 | M21 | RTS 25/ II | Indiv | 0.18 | 9 |  | Práce | Běžná |  |  |  | POL1_
55 | PC210010477 | Krabice pancéřová z PH 8111,odbočná se zapojením, dodávka a montáž | kus | 15 |  | 0 |  | 0 |  | 0 | 21 | 0 | 0 | 0 | 0 | 0 |  | Vlastní | Indiv | 0.61 | 9.15 |  | Práce | Běžná |  |  |  | POL1_
56 | PC210010388 | Krabice do parapetního kanálu, včetně dodávky krabice | kus | 35 |  | 0 |  | 0 |  | 0 | 21 | 0 | 0.00022 | 0.01 | 0 | 0 |  | Vlastní | Indiv | 0.23 | 8.05 |  | Práce | Běžná |  |  |  | POL1_
57 | 210010301RT1 | Montáž krabice plastové přístrojové, kruhové, o průměru 73 mm, hloubky 30 mm, , do zdiva, bez zapojení, včetně dodávky | kus | 200 |  | 0 |  | 0 |  | 0 | 21 | 0 | 2e-05 | 0 | 0 | 0 | M21 | RTS 25/ II | Indiv | 0.1413 | 28.26 |  | Práce | Běžná |  |  |  | POL1_
58 | 34561406R | svorka spojovací krabicová řady 273 se zásuvným svorkovým spojem pro plné vodiče, barva šedá, 5c svěrných míst | kus | 200 |  | 0 |  | 0 |  | 0 | 21 | 0 | 0 | 0 | 0 | 0 | SPCM | RTS 25/ II | Indiv | 0 | 0 |  | Specifikace | Běžná |  |  |  | POL3_0
59 | PC3457099958 | Kanál parapetní dutý 110/70, délka 2m, s kovovou dělící přepážkou, včetně víka,kolen,krytů | m | 10 |  | 0 |  | 0 |  | 0 | 21 | 0 | 0.0015 | 0.02 | 0 | 0 |  | Vlastní | Indiv | 0 | 0 |  | Specifikace | Běžná |  |  |  | POL3_0
60 | PC21002030899 | montáž parapetního kanálu | m | 10 |  | 0 |  | 0 |  | 0 | 21 | 0 | 0 | 0 | 0 | 0 |  | Vlastní | Indiv | 0.44 | 4.4 |  | Práce | Běžná |  |  |  | POL1_
61 | 34572130R | lišta elektroinstalační vkládací; mat. PVC samozhášivé; Š x V 70 x 40 mm; délka 2,00 m; bílá; stupeň hořlavosti A-C3; teplot.rozsah -5 až 60 °C | m | 80 |  | 0 |  | 0 |  | 0 | 21 | 0 | 0 | 0 | 0 | 0 | SPCM | RTS 25/ II | Indiv | 0 | 0 |  | Specifikace | Běžná |  |  |  | POL3_0
62 | 220301023R00 | Lišta elektroinstalační L 70 | m | 80 |  | 0 |  | 0 |  | 0 | 21 | 0 | 0 | 0 | 0 | 0 |  | RTS 25/ II | Indiv | 0.1 | 8 |  | Práce | Běžná |  |  |  | POL1_
63 | 34572125R | lišta elektroinstalační vkládací; mat. PVC samozhášivé; Š x V 40 x 40 mm; délka 2,00 m; bílá; stupeň hořlavosti A-C3; teplot.rozsah -5 až 60 °C | m | 150 |  | 0 |  | 0 |  | 0 | 21 | 0 | 0 | 0 | 0 | 0 | SPCM | RTS 22/ II | Indiv | 0 | 0 |  | Specifikace | Běžná |  |  |  | POL3_0
64 | 220301022R00 | Lišta elektroinstalační L 40 | m | 150 |  | 0 |  | 0 |  | 0 | 21 | 0 | 0 | 0 | 0 | 0 |  | RTS 25/ II | Indiv | 0.1 | 15 |  | Práce | Běžná |  |  |  | POL1_
65 | 220301021R00 | Lišta elektroinstalační L 20 | m | 180 |  | 0 |  | 0 |  | 0 | 21 | 0 | 0 | 0 | 0 | 0 |  | RTS 25/ II | Indiv | 0.1 | 18 |  | Práce | Běžná |  |  |  | POL1_
66 | 34572109R | lišta elektroinstalační vkládací; mat. PVC samozhášivé; Š x V 24 x 22 mm; délka 2,00 m; bílá; stupeň hořlavosti A1-F; teplot.rozsah -5 až 60 °C | m | 180 |  | 0 |  | 0 |  | 0 | 21 | 0 | 0.00021 | 0.04 | 0 | 0 | SPCM | RTS 25/ II | Indiv | 0 | 0 |  | Specifikace | Běžná |  |  |  | POL3_0
67 | PC553473988 | žlab kabelový 125/50 mm vč. víka, spojek, kolen, výložníků a uchycení, s integrovanou spojkou | m | 30 |  | 0 |  | 0 |  | 0 | 21 | 0 | 0.00166 | 0.05 | 0 | 0 |  | Vlastní | Indiv | 0 | 0 |  | Specifikace | Běžná |  |  |  | POL3_0
68 | PC210020338 | Žlab kabelový s přísluš., 125/50 mm s víkem, vč.uchycení a výložníků | m | 30 |  | 0 |  | 0 |  | 0 | 21 | 0 | 0 | 0 | 0 | 0 |  | Vlastní | Indiv | 0.64 | 19.2 |  | Práce | Běžná |  |  |  | POL1_
69 | PC553473989 | žlab kabelový 62/50 mm vč. víka, spojek, kolen, výložníků a uchycení, s integrovanou spojkou | m | 40 |  | 0 |  | 0 |  | 0 | 21 | 0 | 0.00166 | 0.07 | 0 | 0 |  | Vlastní | Indiv | 0 | 0 |  | Specifikace | Běžná |  |  |  | POL3_0
70 | PC210020345 | Žlab kabelový s přísluš., 62/50 mm s víkem, vč.uchycení a výložníků | m | 40 |  | 0 |  | 0 |  | 0 | 21 | 0 | 0 | 0 | 0 | 0 |  | Vlastní | Indiv | 0.64 | 25.6 |  | Práce | Běžná |  |  |  | POL1_
71 | 210010012RT1 | Montáž trubky tuhé včetně příslušenství (kolena, přípojky atd.), z PVC, uložené volně/pod omítku, průměr 23 mm, mech. pevnost 320 N/5 cm, včetně dodávky materiálu | m | 125 |  | 0 |  | 0 |  | 0 | 21 | 0 | 0.00012 | 0.02 | 0 | 0 | M21 | RTS 25/ II | Indiv | 0.07583 | 9.48 |  | Práce | Běžná |  |  |  | POL1_
72 | 210010013RT1 | Montáž trubky tuhé včetně příslušenství (kolena, přípojky atd.), z PVC, uložené volně/pod omítku, průměr 29 mm, mech. pevnost 320 N/5 cm, včetně dodávky materiálu | m | 130 |  | 0 |  | 0 |  | 0 | 21 | 0 | 0.00015 | 0.02 | 0 | 0 | M21 | RTS 25/ II | Indiv | 0.08017 | 10.42 |  | Práce | Běžná |  |  |  | POL1_
73 | 210020652RT1 | Montáž ocelové konstrukce nosné, pro zařízení do 10 kg, včetně dodávky profilu L, o rozměru 25/25/3 mm | kus | 5 |  | 0 |  | 0 |  | 0 | 21 | 0 | 0.00105 | 0.01 | 0 | 0 | M21 | RTS 22/ II | Indiv | 0.45067 | 2.25 |  | Práce | Běžná |  |  |  | POL1_
74 | 210020651RT1 | Montáž ocelové konstrukce nosné, pro zařízení do 5 kg, včetně dodávky profilu L, o rozměru 20/20/3 mm | kus | 10 |  | 0 |  | 0 |  | 0 | 21 | 0 | 0.00105 | 0.01 | 0 | 0 | M21 | RTS 22/ II | Indiv | 0.31117 | 3.11 |  | Práce | Běžná |  |  |  | POL1_
75 | PC23576833 | požární ucpávka | m2 | 0.5 |  | 0 |  | 0 |  | 0 | 21 | 0 | 0 | 0 | 0 | 0 |  | Vlastní | Indiv | 0 | 0 |  | Specifikace | Běžná |  |  |  | POL3_0
Díl: | E.05 | REVIZE A HZS |  |  |  | 0 |  | 0 |  | 0 |  | 0 |  | 0 |  | 0 |  |  |  |  | 136 | [6 empty] | DIL
76 | 905 R01 | Hzs-revize provoz.souboru a st.obj., Revize | h | 30 |  | 0 |  | 0 |  | 0 | 21 | 0 | 0 | 0 | 0 | 0 | Prav.M | RTS 25/ II | Indiv | 1 | 30 |  | HZS | Běžná |  |  |  | POL10_
77 | 905 002 R01 | Stavební výpomoci (sekání drážek, vrtání otvorů,kapsy pro krabice,zednické zapravení) | h | 90 |  | 0 |  | 0 |  | 0 | 21 | 0 | 0 | 0 | 0 | 0 |  | Vlastní | Indiv | 1 | 90 |  | Práce | Běžná |  |  |  | POL1_
78 | 314291225R00 | Příplatek ke zdivu komínů a ventilací volně stojících za montážní plošinu | hod | 30 |  | 0 |  | 0 |  | 0 | 21 | 0 | 0 | 0 | 0 | 0 | 801-1 | RTS 25/ II | Indiv | 0 | 0 |  | Práce | Běžná |  |  |  | POL1_
79 | 905 004 R01 | Koordinace s ostatními profesemi | h | 16 |  | 0 |  | 0 |  | 0 | 21 | 0 | 0 | 0 | 0 | 0 |  | Vlastní | Indiv | 1 | 16 |  | Práce | Běžná |  |  |  | POL1_
Díl: | E.06 | Uzemnění a bleskosvod |  |  |  | 0 |  | 0 |  | 0 |  | 0 |  | 6.96 |  | 0 |  |  |  |  | 159.07 | [6 empty] | DIL
80 | 210220021RT1/1 | Montáž uzemňovacího vedení v zemi, včetně svorek, propojení a izolace spojů, z profilů ocelových pozinkovaných (FeZn), , včetně dodávky pásku 30 x 4 mm, bez nátěru | m | 95 |  | 0 |  | 0 |  | 0 | 21 | 0 | 0.00099 | 0.09 | 0 | 0 |  | Vlastní | Indiv | 0.13 | 12.35 |  | Práce | Běžná |  |  |  | POL1_
81 | 210220022RT1/1 | Montáž uzemňovacího vedení v zemi, včetně svorek, propojení a izolace spojů, z drátů ocelových pozinkovaných (FeZn), , včetně dodávky drátu průměru 10 mm | m | 30 |  | 0 |  | 0 |  | 0 | 21 | 0 | 0.00105 | 0.03 | 0 | 0 |  | Vlastní | Indiv | 0.16 | 4.8 |  | Práce | Běžná |  |  |  | POL1_
82 | 210220101RT4 | Montáž svodového vodiče , a podpěr, včetně drátu FeZn 8 mm a podpěr pro plechové střechy PV 21 | m | 140 |  | 0 |  | 0 |  | 0 | 21 | 0 | 0.0017 | 0.24 | 0 | 0 | M21 | RTS 18/ II | Indiv | 0.49717 | 69.6 |  | Práce | Běžná |  |  |  | POL1_
83 | PC21022010123 | Vodiče svodové FeZn D do 10,Al 10,Cu 8 +podpěry, včetně drátu FeZn 8 mm + PV 17ppp | m | 65 |  | 0 |  | 0 |  | 0 | 21 | 0 | 0.0011 | 0.07 | 0 | 0 |  | Vlastní | Indiv | 0.5 | 32.5 |  | Práce | Běžná |  |  |  | POL1_
84 | 210220301RT3 | Montáž svorky hromosvodové včetně dodávky svorky zkušební (SZ) | kus | 8 |  | 0 |  | 0 |  | 0 | 21 | 0 | 0.0002 | 0 | 0 | 0 | M21 | RTS 25/ II | Indiv | 0.244 | 1.95 |  | Práce | Běžná |  |  |  | POL1_
85 | PC2104531221 | jímací tyč se závitem M16 AlMgSi D16 mm L 2000 mm v betonovém podstavci, dodávka a montáž | ks | 6 |  | 0 |  | 0 |  | 0 | 21 | 0 | 1.08 | 6.48 | 0 | 0 |  | Vlastní | Indiv | 0 | 0 |  | Specifikace | Běžná |  |  |  | POL3_0
86 | 210220401RT1 | Označení svodu štítky plastovým, nebo smaltovaným, včetně dodávky štítku | kus | 8 |  | 0 |  | 0 |  | 0 | 21 | 0 | 0 | 0 | 0 | 0 | M21 | RTS 25/ II | Indiv | 0.11 | 0.88 |  | Práce | Běžná |  |  |  | POL1_
87 | 210220372RT1 | Montáž ochranného úhelníku,trubky, nebo lišty do zdiva, včetně dodávky ochranného úhelníku dl. 2 m a dvou držáků | kus | 8 |  | 0 |  | 0 |  | 0 | 21 | 0 | 0.00364 | 0.03 | 0 | 0 | M21 | RTS 25/ II | Indiv | 0.871 | 6.97 |  | Práce | Běžná |  |  |  | POL1_
88 | 210220301RT2 | Montáž svorky hromosvodové včetně dodávky svorky spojovací (SS) | kus | 80 |  | 0 |  | 0 |  | 0 | 21 | 0 | 0.00011 | 0.01 | 0 | 0 | M21 | RTS 25/ II | Indiv | 0.244 | 19.52 |  | Práce | Běžná |  |  |  | POL1_
89 | 210220302RT2/1 | Montáž svorky hromosvodové včetně dodávky svorky zemnicí páska-drát (SR 3a Fe) | kus | 20 |  | 0 |  | 0 |  | 0 | 21 | 0 | 0.0003 | 0.01 | 0 | 0 |  | Vlastní | Indiv | 0.35 | 7 |  | Práce | Běžná |  |  |  | POL1_
90 | 210220302RT1/1 | Montáž svorky hromosvodové včetně dodávky svorky SR 2b Fe pro pásek 30x4 mm | kus | 10 |  | 0 |  | 0 |  | 0 | 21 | 0 | 0.00021 | 0 | 0 | 0 |  | Vlastní | Indiv | 0.35 | 3.5 |  | Práce | Běžná |  |  |  | POL1_
Díl: | E.07.01 | ROZVÁDĚČ RS01 |  |  |  | 0 |  | 0 |  | 0 |  | 0 |  | 1.34 |  | 0 |  |  |  |  | 44.7 | [6 empty] | DIL
91 | PC358939334T/1 | skříň rozváděče 600x200x1500mm, IP40/20, vč. svorek, vývodek, vnitřního propojení, krytů, apod, PŘÍPOJNIC PE+N, barva RAL9016, materiál : ocel-plech,zapuštěná | kus | 1 |  | 0 |  | 0 |  | 0 | 21 | 0 | 0 | 0 | 0 | 0 |  | Vlastní | Indiv | 0 | 0 |  | Specifikace | Běžná |  |  |  | POL3_0
92 | PC3581441281/1 | vypínač 125A, vč. příslušenství, připojovací sady, nadproudová spoušť, pomocné kontakty | kus | 1 |  | 0 |  | 0 |  | 0 | 21 | 0 | 0 | 0 | 0 | 0 |  | Vlastní | Indiv | 0 | 0 |  | Specifikace | Běžná |  |  |  | POL3_0
93 | 358938361T | Kombinovaný svodič bleskových proudů a přepětí SJBC-25E-3-MZS | kus | 1 |  | 0 |  | 0 |  | 0 | 21 | 0 | 0 | 0 | 0 | 0 |  | Vlastní | Indiv | 0 | 0 |  | Specifikace | Běžná |  |  |  | POL3_0
94 | 358247716R | odpínač pojistek počet pólů 3; vel.poj.vložky 14x51mm, bez signalizace; max.proud poj.vložky 50 A; teplota okolí -5 až + 35°C °C; IP 20 | kus | 7 |  | 0 |  | 0 |  | 0 | 21 | 0 | 0.0003 | 0 | 0 | 0 | SPCM | RTS 25/ II | Indiv | 0 | 0 |  | Specifikace | Běžná |  |  |  | POL3_0
95 | 35824722R | pojistka válcová vel. 14x51 mm; charakt. gG; jmen.proud 63 A | kus | 3 |  | 0 |  | 0 |  | 0 | 21 | 0 | 0 | 0 | 0 | 0 | SPCM | RTS 25/ II | Indiv | 0 | 0 |  | Specifikace | Běžná |  |  |  | POL3_0
96 | 35824714R | pojistka válcová vel. 14x51 mm; charakt. gG; jmen.proud 10 A | kus | 3 |  | 0 |  | 0 |  | 0 | 21 | 0 | 0 | 0 | 0 | 0 | SPCM | RTS 25/ II | Indiv | 0 | 0 |  | Specifikace | Běžná |  |  |  | POL3_0
97 | 35824720R | pojistka válcová vel. 14x51 mm; charakt. gG; jmen.proud 40 A | kus | 6 |  | 0 |  | 0 |  | 0 | 21 | 0 | 0 | 0 | 0 | 0 | SPCM | RTS 25/ II | Indiv | 0 | 0 |  | Specifikace | Běžná |  |  |  | POL3_0
98 | 35824719R | pojistka válcová vel. 14x51 mm; charakt. gG; jmen.proud 32 A | kus | 9 |  | 0 |  | 0 |  | 0 | 21 | 0 | 0 | 0 | 0 | 0 | SPCM | RTS 25/ II | Indiv | 0 | 0 |  | Specifikace | Běžná |  |  |  | POL3_0
99 | 35813320.AR | ovladač provedení tlačítkový"Nouzové zastavení" s hřib.knoflíkem pr.40(rudá); kovové provedení; typ tlačítka s mžikovou funkcí "stiskni-táhni"; typ kontaktu 1 x Z, 1 x V; šroubové připojovací svorky | kus | 1 |  | 0 |  | 0 |  | 0 | 21 | 0 | 0.00013 | 0 | 0 | 0 | SPCM | RTS 25/ II | Indiv | 0 | 0 |  | Specifikace | Běžná |  |  |  | POL3_0
100 | 35814029T | Signálka s integrovanou LED, bílá, 230V AC | kus | 1 |  | 0 |  | 0 |  | 0 | 21 | 0 | 0 | 0 | 0 | 0 |  | Vlastní | Indiv | 0 | 0 |  | Specifikace | Běžná |  |  |  | POL3_0
101 | 35814028T | Signálka s integrovanou LED, zelená, 230V AC | kus | 1 |  | 0 |  | 0 |  | 0 | 21 | 0 | 0 | 0 | 0 | 0 |  | Vlastní | Indiv | 0 | 0 |  | Specifikace | Běžná |  |  |  | POL3_0
102 | 35811104T | Signálka SD-A230 | kus | 1 |  | 0 |  | 0 |  | 0 | 21 | 0 | 0 | 0 | 0 | 0 |  | Vlastní | Indiv | 0 | 0 |  | Specifikace | Běžná |  |  |  | POL3_0
103 | PC354 419587 | ekvipotenciální přípojnice Cu 10 přívodů | ks | 1 |  | 0 |  | 0 |  | 0 | 21 | 0 | 1.3317 | 1.33 | 0 | 0 |  | Vlastní | Indiv | 0 | 0 |  | Specifikace | Běžná |  |  |  | POL3_0
104 | 35822001013R | jistič modulární jmen.proud 10,00 A; charakt. B; počet pólů 1; jmenovitá zkratová schopnost/230 V a.c. 10 kA; tepl.okolí -25 do + 55 °C; IP 20 | kus | 29 |  | 0 |  | 0 |  | 0 | 21 | 0 | 0.00018 | 0.01 | 0 | 0 | SPCM | RTS 25/ II | Indiv | 0 | 0 |  | Specifikace | Běžná |  |  |  | POL3_0
105 | 35822001038R | jistič modulární jmen.proud 10,00 A; charakt. C; počet pólů 1; jmenovitá zkratová schopnost/230 V a.c. 10 kA; tepl.okolí -25 do + 55 °C; IP 20 | kus | 2 |  | 0 |  | 0 |  | 0 | 21 | 0 | 0.00018 | 0 | 0 | 0 | SPCM | RTS 25/ II | Indiv | 0 | 0 |  | Specifikace | Běžná |  |  |  | POL3_0
106 | 35822001041R | jistič modulární jmen.proud 20,00 A; charakt. C; počet pólů 1; jmenovitá zkratová schopnost/230 V a.c. 10 kA; tepl.okolí -25 do + 55 °C; IP 20 | kus | 4 |  | 0 |  | 0 |  | 0 | 21 | 0 | 0.00018 | 0 | 0 | 0 | SPCM | RTS 25/ II | Indiv | 0 | 0 |  | Specifikace | Běžná |  |  |  | POL3_0
107 | 35822001040R | jistič modulární jmen.proud 16,00 A; charakt. C; počet pólů 1; jmenovitá zkratová schopnost/230 V a.c. 10 kA; tepl.okolí -25 do + 55 °C; IP 20 | kus | 2 |  | 0 |  | 0 |  | 0 | 21 | 0 | 0.00018 | 0 | 0 | 0 | SPCM | RTS 25/ II | Indiv | 0 | 0 |  | Specifikace | Běžná |  |  |  | POL3_0
108 | 35822001015R | jistič modulární jmen.proud 16,00 A; charakt. B; počet pólů 1; jmenovitá zkratová schopnost/230 V a.c. 10 kA; tepl.okolí -25 do + 55 °C; IP 20 | kus | 17 |  | 0 |  | 0 |  | 0 | 21 | 0 | 0.00018 | 0 | 0 | 0 | SPCM | RTS 25/ II | Indiv | 0 | 0 |  | Specifikace | Běžná |  |  |  | POL3_0
109 | 35822002313R | jistič modulární jmen.proud 16,00 A; charakt. B; počet pólů 3; jmenovitá zkratová schopnost/230 V a.c. 10 kA; tepl.okolí -25 do + 55 °C; IP 20 | kus | 2 |  | 0 |  | 0 |  | 0 | 21 | 0 | 0.0005 | 0 | 0 | 0 | SPCM | RTS 25/ II | Indiv | 0 | 0 |  | Specifikace | Běžná |  |  |  | POL3_0
110 | 35822002314R | jistič modulární jmen.proud 20,00 A; charakt. B; počet pólů 3; jmenovitá zkratová schopnost/230 V a.c. 10 kA; tepl.okolí -25 do + 55 °C; IP 20 | kus | 2 |  | 0 |  | 0 |  | 0 | 21 | 0 | 0.0005 | 0 | 0 | 0 | SPCM | RTS 25/ II | Indiv | 0 | 0 |  | Specifikace | Běžná |  |  |  | POL3_0
111 | 35822002316R | jistič modulární jmen.proud 32,00 A; charakt. B; počet pólů 3; jmenovitá zkratová schopnost/230 V a.c. 10 kA; tepl.okolí -25 do + 55 °C; IP 20 | kus | 2 |  | 0 |  | 0 |  | 0 | 21 | 0 | 0.0005 | 0 | 0 | 0 | SPCM | RTS 25/ II | Indiv | 0 | 0 |  | Specifikace | Běžná |  |  |  | POL3_0
112 | PC35836881T12 | Digitální spínací hodiny MAR-16-001-A230 vč soumrakového čidla, In 16 A, Uc 230 V a.c., 1x přepínací kontakt, týdenní program, 1 kanál | kus | 1 |  | 0 |  | 0 |  | 0 | 21 | 0 | 0 | 0 | 0 | 0 |  | Vlastní | Indiv | 0 | 0 |  | Specifikace | Běžná |  |  |  | POL3_0
113 | 35836645T | Instalační stykač RSI-25-40-A230-M | kus | 7 |  | 0 |  | 0 |  | 0 | 21 | 0 | 0 | 0 | 0 | 0 |  | Vlastní | Indiv | 0 | 0 |  | Specifikace | Běžná |  |  |  | POL3_0
114 | PC3583667891 | stykač 3p,230V, 16A AC3, pomocné kontakty 1/1, manuální ovládání | kus | 1 |  | 0 |  | 0 |  | 0 | 21 | 0 | 0 | 0 | 0 | 0 |  | Vlastní | Indiv | 0 | 0 |  | Specifikace | Běžná |  |  |  | POL3_0
115 | PC358366789122 | vyhodnocovací jednotka snímání hladiny vč. snímačů, dodávka a montáž | kus | 1 |  | 0 |  | 0 |  | 0 | 21 | 0 | 0 | 0 | 0 | 0 |  | Vlastní | Indiv | 0 | 0 |  | Specifikace | Běžná |  |  |  | POL3_0
116 | PC3583667899 | stykač 1p,230V, 16A AC3, pomocné kontakty 1/1, manuální ovládání | kus | 4 |  | 0 |  | 0 |  | 0 | 21 | 0 | 0 | 0 | 0 | 0 |  | Vlastní | Indiv | 0 | 0 |  | Specifikace | Běžná |  |  |  | POL3_0
117 | 35835681T | Kolébkový přepínač MSK-001-102 | kus | 1 |  | 0 |  | 0 |  | 0 | 21 | 0 | 0 | 0 | 0 | 0 |  | Vlastní | Indiv | 0 | 0 |  | Specifikace | Běžná |  |  |  | POL3_0
118 | 35835675T | Impulzní relé MIR-16-001-A230 | kus | 2 |  | 0 |  | 0 |  | 0 | 21 | 0 | 0 | 0 | 0 | 0 |  | Vlastní | Indiv | 0 | 0 |  | Specifikace | Běžná |  |  |  | POL3_0
119 | PC358935569T12 | Multifunkční časové relé MCR-08-001-UNI, In 8 A, In 12 - 230 V a.c. / d. c., 1x přepínací kontakt, počet funkcí 16 | kus | 2 |  | 0 |  | 0 |  | 0 | 21 | 0 | 0 | 0 | 0 | 0 |  | Vlastní | Indiv | 0 | 0 |  | Specifikace | Běžná |  |  |  | POL3_0
120 | PC2107564565 | soumrakový spínač vč. čidla | ks | 1 |  | 0 |  | 0 |  | 0 | 21 | 0 | 0 | 0 | 0 | 0 |  | Vlastní | Indiv | 0 | 0 |  | Specifikace | Běžná |  |  |  | POL3_0
121 | 35838440T | Proudový chránič OFI-40-4-030AC-G | kus | 2 |  | 0 |  | 0 |  | 0 | 21 | 0 | 0 | 0 | 0 | 0 |  | Vlastní | Indiv | 0 | 0 |  | Specifikace | Běžná |  |  |  | POL3_0
122 | 35838328T | Proudový chránič s nadproudovou ochranou OLI-10B-1N-030AC-G | kus | 1 |  | 0 |  | 0 |  | 0 | 21 | 0 | 0 | 0 | 0 | 0 |  | Vlastní | Indiv | 0 | 0 |  | Specifikace | Běžná |  |  |  | POL3_0
123 | 210190052R00 | Montáž rozvaděče skříňového, nebo panelového děleného, za 1 pole, do hmotnosti 300 kg | kus | 1 |  | 0 |  | 0 |  | 0 | 21 | 0 | 0 | 0 | 0 | 0 | M21 | RTS 25/ II | Indiv | 5.38 | 5.38 |  | Práce | Běžná |  |  |  | POL1_
|  | montáž rozvaděčů nn a vn včetně usazení, sestavení dílců, vyvážení, upevnění, zapojení a montáž demontovaných částí a přístrojů, kontroly a dotažení spojů, opravy nátěrů, avšak bez zapojení, a ukončení kabelů | [25 empty] | SPI | montáž rozvaděčů nn a vn včetně usazení, sestavení dílců, vyvážení, upevnění, zapojení a montáž demontovaných částí a přístrojů, kontroly a dotažení spojů, opravy nátěrů, avšak bez zapojení, a ukončení kabelů
124 | 650061812R00 | Montáž jističe výkonového, do 250 A | kus | 1 |  | 0 |  | 0 |  | 0 | 21 | 0 | 0 | 0 | 0 | 0 | M65 | RTS 25/ II | Indiv | 1.37 | 1.37 |  | Práce | Běžná |  |  |  | POL1_
125 | PC210122358 | Mtž svodič přepětí 3st 1díl lišta | kus | 3 |  | 0 |  | 0 |  | 0 | 21 | 0 | 0 | 0 | 0 | 0 |  | Vlastní | Indiv | 0 | 0 |  | Práce | Běžná |  |  |  | POL1_
126 | 210120421R00 | Montáž jističe jednopólového | kus | 52 |  | 0 |  | 0 |  | 0 | 21 | 0 | 0 | 0 | 0 | 0 | M21 | RTS 25/ II | Indiv | 0.42 | 21.84 |  | Práce | Běžná |  |  |  | POL1_
|  | modulárního, do rozvodné skříně | [25 empty] | SPI
127 | 210120441R00 | Montáž jističe třípólového | kus | 6 |  | 0 |  | 0 |  | 0 | 21 | 0 | 0 | 0 | 0 | 0 | M21 | RTS 25/ II | Indiv | 0.85 | 5.1 |  | Práce | Běžná |  |  |  | POL1_
|  | modulárního, do rozvodné skříně | [25 empty] | SPI
128 | 210120803R00 | Montáž chrániče proudového, dvoupólového, do 40 A | kus | 1 |  | 0 |  | 0 |  | 0 | 21 | 0 | 0 | 0 | 0 | 0 | M21 | RTS 25/ II | Indiv | 0.35 | 0.35 |  | Práce | Běžná |  |  |  | POL1_
129 | 210120823R00 | Montáž chrániče proudového, čtyřpólového, do 40 A | kus | 2 |  | 0 |  | 0 |  | 0 | 21 | 0 | 0 | 0 | 0 | 0 | M21 | RTS 25/ II | Indiv | 0.62 | 1.24 |  | Práce | Běžná |  |  |  | POL1_
130 | 210130001R00 | Montáž stykače vzduchového vestavného, stejnosměrného včetně zapojení, 40 A, jednopólového | kus | 11 |  | 0 |  | 0 |  | 0 | 21 | 0 | 0 | 0 | 0 | 0 | M21 | RTS 25/ II | Indiv | 0.67467 | 7.42 |  | Práce | Běžná |  |  |  | POL1_
131 | 650071611R00 | Montáž relé pomocného na DIN lištu | kus | 5 |  | 0 |  | 0 |  | 0 | 21 | 0 | 0 | 0 | 0 | 0 | M65 | RTS 25/ II | Indiv | 0.4 | 2 |  | Práce | Běžná |  |  |  | POL1_
Díl: | E.07.03 | ROZVÁDĚČ RS02 |  |  |  | 0 |  | 0 |  | 0 |  | 0 |  | 0 |  | 0 |  |  |  |  | 19.04 | [6 empty] | DIL
132 | PC358939322321 | Rozvodnice 96 mod pro zapuštěnou montáž, neprůhledné dveře,, krytí IP44, PE+N, barva RAL9016, materiál : ocel-plech | kus | 1 |  | 0 |  | 0 |  | 0 | 21 | 0 | 0 | 0 | 0 | 0 |  | Vlastní | Indiv | 0 | 0 |  | Specifikace | Běžná |  |  |  | POL3_0
133 | PC3104531122 | Páčkový spínač 63-3, In 63 A, Ue 230/400 V a.c., 60/220 V d.c., 3-pól, šířka 3 moduly | kus | 1 |  | 0 |  | 0 |  | 0 | 21 | 0 | 0 | 0 | 0 | 0 |  | Vlastní | Indiv | 0 | 0 |  | Specifikace | Běžná |  |  |  | POL3_0
134 | 358938368T | Svodič přepětí SVC-350-3N-MZS | kus | 1 |  | 0 |  | 0 |  | 0 | 21 | 0 | 0 | 0 | 0 | 0 |  | Vlastní | Indiv | 0 | 0 |  | Specifikace | Běžná |  |  |  | POL3_0
135 | 35822001013R | jistič modulární jmen.proud 10,00 A; charakt. B; počet pólů 1; jmenovitá zkratová schopnost/230 V a.c. 10 kA; tepl.okolí -25 do + 55 °C; IP 20 | kus | 4 |  | 0 |  | 0 |  | 0 | 21 | 0 | 0.00018 | 0 | 0 | 0 | SPCM | RTS 25/ II | Indiv | 0 | 0 |  | Specifikace | Běžná |  |  |  | POL3_0
136 | 35822001015R | jistič modulární jmen.proud 16,00 A; charakt. B; počet pólů 1; jmenovitá zkratová schopnost/230 V a.c. 10 kA; tepl.okolí -25 do + 55 °C; IP 20 | kus | 19 |  | 0 |  | 0 |  | 0 | 21 | 0 | 0.00018 | 0 | 0 | 0 | SPCM | RTS 25/ II | Indiv | 0 | 0 |  | Specifikace | Běžná |  |  |  | POL3_0
137 | 35822002313R | jistič modulární jmen.proud 16,00 A; charakt. B; počet pólů 3; jmenovitá zkratová schopnost/230 V a.c. 10 kA; tepl.okolí -25 do + 55 °C; IP 20 | kus | 1 |  | 0 |  | 0 |  | 0 | 21 | 0 | 0.0005 | 0 | 0 | 0 | SPCM | RTS 25/ II | Indiv | 0 | 0 |  | Specifikace | Běžná |  |  |  | POL3_0
138 | 35838440T | Proudový chránič OFI-40-4-030AC-G | kus | 3 |  | 0 |  | 0 |  | 0 | 21 | 0 | 0 | 0 | 0 | 0 |  | Vlastní | Indiv | 0 | 0 |  | Specifikace | Běžná |  |  |  | POL3_
139 | 35838328T | Proudový chránič s nadproudovou ochranou OLI-10B-1N-030AC-G | kus | 1 |  | 0 |  | 0 |  | 0 | 21 | 0 | 0 | 0 | 0 | 0 |  | Vlastní | Indiv | 0 | 0 |  | Specifikace | Běžná |  |  |  | POL3_0
140 | PC210122358 | Mtž svodič přepětí 3st 1díl lišta | kus | 4 |  | 0 |  | 0 |  | 0 | 21 | 0 | 0 | 0 | 0 | 0 |  | Vlastní | Indiv | 0 | 0 |  | Práce | Běžná |  |  |  | POL1_
141 | 210120421R00 | Montáž jističe jednopólového | kus | 34 |  | 0 |  | 0 |  | 0 | 21 | 0 | 0 | 0 | 0 | 0 | M21 | RTS 25/ II | Indiv | 0.42 | 14.28 |  | Práce | Běžná |  |  |  | POL1_
|  | modulárního, do rozvodné skříně | [25 empty] | SPI
142 | 210120441R00 | Montáž jističe třípólového | kus | 3 |  | 0 |  | 0 |  | 0 | 21 | 0 | 0 | 0 | 0 | 0 | M21 | RTS 25/ II | Indiv | 0.85 | 2.55 |  | Práce | Běžná |  |  |  | POL1_
|  | modulárního, do rozvodné skříně | [25 empty] | SPI
143 | 210120823R00 | Montáž chrániče proudového, čtyřpólového, do 40 A | kus | 3 |  | 0 |  | 0 |  | 0 | 21 | 0 | 0 | 0 | 0 | 0 | M21 | RTS 25/ II | Indiv | 0.62 | 1.86 |  | Práce | Běžná |  |  |  | POL1_
144 | 210120803R00 | Montáž chrániče proudového, dvoupólového, do 40 A | kus | 1 |  | 0 |  | 0 |  | 0 | 21 | 0 | 0 | 0 | 0 | 0 | M21 | RTS 25/ II | Indiv | 0.35 | 0.35 |  | Práce | Běžná |  |  |  | POL1_
Díl: | E.07.07 | NÁHRADNÍ ZDROJ - DA |  |  |  | 0 |  | 0 |  | 0 |  | 0 |  | 0 |  | 0 |  |  |  |  | 0 | [6 empty] | DIL
145 | PC210454351 | Motorgenerátor 55kVA s AMF, EuroSilent, s ATS | kus | 1 |  | 0 |  | 0 |  | 0 | 21 | 0 | 0 | 0 | 0 | 0 |  | Vlastní | Indiv | 0 | 0 |  | Specifikace | Běžná |  |  |  | POL3_0
146 | PC2104534353 | Rozváděč ATS | kus | 1 |  | 0 |  | 0 |  | 0 | 21 | 0 | 0 | 0 | 0 | 0 |  | Vlastní | Indiv | 0 | 0 |  | Specifikace | Běžná |  |  |  | POL3_0
147 | PC210454313 | Doprava, montáž, zprovoznění | kus | 1 |  | 0 |  | 0 |  | 0 | 21 | 0 | 0 | 0 | 0 | 0 |  | Vlastní | Indiv | 0 | 0 |  | Specifikace | Běžná |  |  |  | POL3_0
[26 empty] | 12 | 21 | DPH
| Celkem |  |  |  |  | 0 | [19 empty] | 0 | 0 | SUM
END
Note on S6: Jedná se o informaci, zda se jedná o položku, která je do rozpočtu zadána z cenové soustavy RTS, nebo vlastní.
Note on T6: Jedná se o název CÚ, která je zadána u položky rozpočtu

## SO 01 06 P1
Položkový soupis prací a dodávek | [27 empty] | #TypZaznamu#
S: | 11451-003-000_I.etap | NOVOSTAVBA HASIČSKÉ ZBROJNICE JSDH KYJOV SE ZÁZEMÍM HASIČSKÉHO SPORTU VČ.VÍCEÚČEL. HŘIŠTĚ - I.ETAPA | [25 empty] | STA
O: | SO 01 | SO 01 Vlastní budova SDH | [22 empty] | STA |  |  | OBJ
R: | 06 | D.1.08 Fotovoltaika - uznatelné výdaje | [25 empty] | ROZ
P.č. | Číslo položky | Název položky | MJ | Množství | Cena / MJ | Celkem | Dodávka | Dodávka celk. | Montáž | Montáž celk. | DPH | Cena s DPH | Hmotnost / MJ | Hmotnost celk.(t) | Dem. hmotnost / MJ | Dem. hmotnost celk.(t) | Ceník | Cen. soustava / platnost | Cenová úroveň | Nhod / MJ | Nhod celk. | Dodavatel | Typ položky | Stav položky
Díl: | E.05 | REVIZE A HZS |  |  |  | 0 |  | 0 |  | 0 |  | 0 |  | 0 |  | 0 |  |  |  |  | 20 | [6 empty] | DIL
1 | 905 R01 | Hzs-revize provoz.souboru a st.obj., Revize | h | 12 |  | 0 |  | 0 |  | 0 | 21 | 0 | 0 | 0 | 0 | 0 | Prav.M | RTS 25/ II | Indiv | 1 | 12 |  | HZS | Běžná |  |  |  | POL10_
2 | 905 002 R01 | Stavební výpomoci (sekání drážek, vrtání otvorů,kapsy pro krabice,zednické zapravení) | h | 8 |  | 0 |  | 0 |  | 0 | 21 | 0 | 0 | 0 | 0 | 0 |  | Vlastní | Indiv | 1 | 8 |  | Práce | Běžná |  |  |  | POL1_
Díl: | E.08 | FOTOVOLTAIKA |  |  |  | 0 |  | 0 |  | 0 |  | 0 |  | 0 |  | 0 |  |  |  |  | 15.61 | [6 empty] | DIL
3 | PC21045115045 | Fotovoltaický panel 450 Wp | ks | 40 |  | 0 |  | 0 |  | 0 | 21 | 0 | 0 | 0 | 0 | 0 |  | Vlastní | Indiv | 0 | 0 |  | Práce | Běžná |  |  |  | POL1_
4 | PC21045115046 | hybridní střídač 20 kW | ks | 1 |  | 0 |  | 0 |  | 0 | 21 | 0 | 0 | 0 | 0 | 0 |  | Vlastní | Indiv | 0 | 0 |  | Práce | Běžná |  |  |  | POL1_
5 | PC21045115047 | Konstrukce FV vč. uchycení | ks | 1 |  | 0 |  | 0 |  | 0 | 21 | 0 | 0 | 0 | 0 | 0 |  | Vlastní | Indiv | 0 | 0 |  | Práce | Běžná |  |  |  | POL1_
6 | PC21045115051 | baterie 11,6 kWh | sada | 1 |  | 0 |  | 0 |  | 0 | 21 | 0 | 0 | 0 | 0 | 0 |  | Vlastní | Indiv | 0 | 0 |  | Práce | Běžná |  |  |  | POL1_
7 | PC21045115048 | montáž FV panelů | ks | 40 |  | 0 |  | 0 |  | 0 | 21 | 0 | 0 | 0 | 0 | 0 |  | Vlastní | Indiv | 0 | 0 |  | Práce | Běžná |  |  |  | POL1_
8 | PC21045115049 | elektroinstalační práce | kpl | 1 |  | 0 |  | 0 |  | 0 | 21 | 0 | 0 | 0 | 0 | 0 |  | Vlastní | Indiv | 0 | 0 |  | Práce | Běžná |  |  |  | POL1_
9 | PC21045115050 | doprava materiálu na místo instalace | kpl | 1 |  | 0 |  | 0 |  | 0 | 21 | 0 | 0 | 0 | 0 | 0 |  | Vlastní | Indiv | 0 | 0 |  | Práce | Běžná |  |  |  | POL1_
10 | PC2104513135 | Solární kabel 6 mm2, dodávka a montáž | m | 290 |  | 0 |  | 0 |  | 0 | 21 | 0 | 0 | 0 | 0 | 0 |  | Vlastní | Indiv | 0.05383 | 15.61 |  | Práce | Běžná |  |  |  | POL1_
Díl: | E.08.01 | ROZVÁDĚČ RFVE-AC |  |  |  | 0 |  | 0 |  | 0 |  | 0 |  | 1.33 |  | 0 |  |  |  |  | 8.34 | [6 empty] | DIL
11 | PC358939334T | rozváděč 600x600x300 mm, IP66/20, vč. svorek, vývodek, vnitřního propojení, krytů, apod, PŘÍPOJNIC PE+N, uzamykatelný,OCEP | kus | 1 |  | 0 |  | 0 |  | 0 | 21 | 0 | 0 | 0 | 0 | 0 |  | Vlastní | Indiv | 0 | 0 |  | R-položka | Běžná |  |  |  | POL12_0
12 | PC3581441281 | jistič 40A, vč. příslušenství, nadproudová spoušť, pomocné kontakty 2/2, dodávka a montáž | kus | 1 |  | 0 |  | 0 |  | 0 | 21 | 0 | 0 | 0 | 0 | 0 |  | Vlastní | Indiv | 0 | 0 |  | R-položka | Běžná |  |  |  | POL12_0
13 | PC21048034837 | napěťovo frekvenční ochrana, dodávka montáž, nastavení | ks | 1 |  | 0 |  | 0 |  | 0 | 21 | 0 | 0 | 0 | 0 | 0 |  | Vlastní | Indiv | 0 | 0 |  | R-položka | Běžná |  |  |  | POL12_0
14 | 358938361T | Kombinovaný svodič bleskových proudů a přepětí SJBC-25E-3-MZS | kus | 1 |  | 0 |  | 0 |  | 0 | 21 | 0 | 0 | 0 | 0 | 0 |  | Vlastní | Indiv | 0 | 0 |  | Specifikace | Běžná |  |  |  | POL3_
15 | 35838648T | Odpínač válcových pojistek OPV22S-3 Ie 125 A, Ue 690 V, provedení s možností signalizace, pro | kus | 2 |  | 0 |  | 0 |  | 0 | 21 | 0 | 0 | 0 | 0 | 0 |  | Vlastní | Indiv | 0 | 0 |  | Specifikace | Běžná |  |  |  | POL3_0
16 | 35818271T | Pojistková vložka PV22 125A gG | kus | 3 |  | 0 |  | 0 |  | 0 | 21 | 0 | 0 | 0 | 0 | 0 |  | Vlastní | Indiv | 0 | 0 |  | Specifikace | Běžná |  |  |  | POL3_0
17 | 3586750T | Pojistková vložka PV22 50A gG | kus | 3 |  | 0 |  | 0 |  | 0 | 21 | 0 | 0 | 0 | 0 | 0 |  | Vlastní | Indiv | 0 | 0 |  | Specifikace | Běžná |  |  |  | POL3_0
18 | 358247706R | odpínač pojistek počet pólů 3; vel.poj.vložky 10x38mm, bez signalizace; max.proud poj.vložky 32 A; teplota okolí -5 až + 35°C °C; IP 20 | kus | 2 |  | 0 |  | 0 |  | 0 | 21 | 0 | 0.00019 | 0 | 0 | 0 | SPCM | RTS 25/ II | Indiv | 0 | 0 |  | Specifikace | Běžná |  |  |  | POL3_0
19 | 358247701R | odpínač pojistek počet pólů 1; vel.poj.vložky 10x38mm, bez signalizace; max.proud poj.vložky 32 A; teplota okolí -5 až + 35°C °C; IP 20 | kus | 4 |  | 0 |  | 0 |  | 0 | 21 | 0 | 6e-05 | 0 | 0 | 0 | SPCM | RTS 25/ II | Indiv | 0 | 0 |  | Specifikace | Běžná |  |  |  | POL3_0
20 | 3586691T | Pojistková vložka PV10 2A gG | kus | 4 |  | 0 |  | 0 |  | 0 | 21 | 0 | 0 | 0 | 0 | 0 |  | Vlastní | Indiv | 0 | 0 |  | Specifikace | Běžná |  |  |  | POL3_0
21 | 3586692T | Pojistková vložka PV10 2A aM Un 500 V a.c./250 V d.c., velikost 10×38, aM - charakteristika motorová | kus | 4 |  | 0 |  | 0 |  | 0 | 21 | 0 | 0 | 0 | 0 | 0 |  | Vlastní | Indiv | 0 | 0 |  | Specifikace | Běžná |  |  |  | POL3_0
22 | 35813320.AR | ovladač provedení tlačítkový"Nouzové zastavení" s hřib.knoflíkem pr.40(rudá); kovové provedení; typ tlačítka s mžikovou funkcí "stiskni-táhni"; typ kontaktu 1 x Z, 1 x V; šroubové připojovací svorky | kus | 1 |  | 0 |  | 0 |  | 0 | 21 | 0 | 0.00013 | 0 | 0 | 0 | SPCM | RTS 25/ II | Indiv | 0 | 0 |  | Specifikace | Běžná |  |  |  | POL3_0
23 | 35814029T | Signálka s integrovanou LED, bílá, 230V AC | kus | 1 |  | 0 |  | 0 |  | 0 | 21 | 0 | 0 | 0 | 0 | 0 |  | Vlastní | Indiv | 0 | 0 |  | Specifikace | Běžná |  |  |  | POL3_0
24 | 35814028T | Signálka s integrovanou LED, zelená, 230V AC | kus | 1 |  | 0 |  | 0 |  | 0 | 21 | 0 | 0 | 0 | 0 | 0 |  | Vlastní | Indiv | 0 | 0 |  | Specifikace | Běžná |  |  |  | POL3_0
25 | 35811104T | Signálka SD-A230 | kus | 1 |  | 0 |  | 0 |  | 0 | 21 | 0 | 0 | 0 | 0 | 0 |  | Vlastní | Indiv | 0 | 0 |  | Specifikace | Běžná |  |  |  | POL3_0
26 | PC354 419587 | ekvipotenciální přípojnice Cu 10 přívodů | ks | 1 |  | 0 |  | 0 |  | 0 | 21 | 0 | 1.3317 | 1.33 | 0 | 0 |  | Vlastní | Indiv | 0 | 0 |  | Specifikace | Běžná |  |  |  | POL3_0
27 | PC358366782 | stykač 3p,230V, 40A , pomocné kontakty 2/2, dodávka a montáž | kus | 1 |  | 0 |  | 0 |  | 0 | 21 | 0 | 0 | 0 | 0 | 0 |  | Vlastní | Indiv | 0 | 0 |  | R-položka | Běžná |  |  |  | POL12_0
28 | PC2104854144 | Jistič výkonový, 3-pólový, 10kA, 32A, dodávka a montáž | kus | 1 |  | 0 |  | 0 |  | 0 | 21 | 0 | 0 | 0 | 0 | 0 |  | Vlastní | Indiv | 0 | 0 |  | Práce | Běžná |  |  |  | POL1_
29 | PC210485135 | Elektroměr 3fázový, přímé měření, datový přenos GSM, m-bus, 4Q | kus | 1 |  | 0 |  | 0 |  | 0 | 21 | 0 | 0.003 | 0 | 0 | 0 |  | Vlastní | Indiv | 0 | 0 |  | Specifikace | Běžná |  |  |  | POL3_0
30 | 210190052R00 | Montáž rozvaděče skříňového, nebo panelového děleného, za 1 pole, do hmotnosti 300 kg | kus | 1 |  | 0 |  | 0 |  | 0 | 21 | 0 | 0 | 0 | 0 | 0 | M21 | RTS 25/ II | Indiv | 5.38 | 5.38 |  | Práce | Běžná |  |  |  | POL1_
|  | montáž rozvaděčů nn a vn včetně usazení, sestavení dílců, vyvážení, upevnění, zapojení a montáž demontovaných částí a přístrojů, kontroly a dotažení spojů, opravy nátěrů, avšak bez zapojení, a ukončení kabelů | [25 empty] | SPI | montáž rozvaděčů nn a vn včetně usazení, sestavení dílců, vyvážení, upevnění, zapojení a montáž demontovaných částí a přístrojů, kontroly a dotažení spojů, opravy nátěrů, avšak bez zapojení, a ukončení kabelů
31 | PC210122358 | Mtž svodič přepětí 3st 1díl lišta | kus | 3 |  | 0 |  | 0 |  | 0 | 21 | 0 | 0 | 0 | 0 | 0 |  | Vlastní | Indiv | 0 | 0 |  | Práce | Běžná |  |  |  | POL1_
32 | 210120421R00 | Montáž jističe jednopólového | kus | 3 |  | 0 |  | 0 |  | 0 | 21 | 0 | 0 | 0 | 0 | 0 | M21 | RTS 25/ II | Indiv | 0.42 | 1.26 |  | Práce | Běžná |  |  |  | POL1_
|  | modulárního, do rozvodné skříně | [25 empty] | SPI
33 | 210120441R00 | Montáž jističe třípólového | kus | 2 |  | 0 |  | 0 |  | 0 | 21 | 0 | 0 | 0 | 0 | 0 | M21 | RTS 25/ II | Indiv | 0.85 | 1.7 |  | Práce | Běžná |  |  |  | POL1_
|  | modulárního, do rozvodné skříně | [25 empty] | SPI
Díl: | E.08.02 | Rozváděč RFVE-DC1 |  |  |  | 0 |  | 0 |  | 0 |  | 0 |  | 0 |  | 0 |  |  |  |  | 0 | [6 empty] | DIL
34 | PC3589393212 | rozváděč 36 modulů, IP66/20, vč. svorek, vývodek, vnitřního propojení, krytů, apod, PŘÍPOJNIC PE+N, uzamykatelný,OCEP | kus | 1 |  | 0 |  | 0 |  | 0 | 21 | 0 | 0 | 0 | 0 | 0 |  | Vlastní | Indiv | 0 | 0 |  | Specifikace | Běžná |  |  |  | POL3_0
35 | PC210485015 | svodič přepětí FLP-PV1000 V/Y, dodávka a montáž | kus | 4 |  | 0 |  | 0 |  | 0 | 21 | 0 | 0 | 0 | 0 | 0 |  | Vlastní | Indiv | 0 | 0 |  | Specifikace | Běžná |  |  |  | POL3_0
36 | PC2104860131 | Odpínač OPVF10-2 válcových pojistek, In 32 A, Un DC 1000 V,, pro válcové pojistkové vložky 10x38 pro jištění fotovoltaických systémů, 2pól, dodávka a montáž | kus | 4 |  | 0 |  | 0 |  | 0 | 21 | 0 | 0 | 0 | 0 | 0 |  | Vlastní | Indiv | 0 | 0 |  | Specifikace | Běžná |  |  |  | POL3_0
37 | 358247107R | pojistka válcová vel. 10x38 mm; charakt. gG; jmen.proud 16 A | kus | 8 |  | 0 |  | 0 |  | 0 | 21 | 0 | 0 | 0 | 0 | 0 | SPCM | RTS 22/ I | Indiv | 0 | 0 |  | Specifikace | Běžná |  |  |  | POL3_0
[26 empty] | 12 | 21 | DPH
| Celkem |  |  |  |  | 0 | [19 empty] | 0 | 0 | SUM
END
Note on S6: Jedná se o informaci, zda se jedná o položku, která je do rozpočtu zadána z cenové soustavy RTS, nebo vlastní.
Note on T6: Jedná se o název CÚ, která je zadána u položky rozpočtu

## SO 01 07 Pol
Položkový soupis prací a dodávek | [27 empty] | #TypZaznamu#
S: | 11451-003-000_I.etap | NOVOSTAVBA HASIČSKÉ ZBROJNICE JSDH KYJOV SE ZÁZEMÍM HASIČSKÉHO SPORTU VČ.VÍCEÚČEL. HŘIŠTĚ - I.ETAPA | [25 empty] | STA
O: | SO 01 | SO 01 Vlastní budova SDH | [22 empty] | STA |  |  | OBJ
R: | 07 | D.1.09.1 Elektroinstalace slaboproudá - domácí rozhlas - uznatelné výdaje | [25 empty] | ROZ
P.č. | Číslo položky | Název položky | MJ | Množství | Cena / MJ | Celkem | Dodávka | Dodávka celk. | Montáž | Montáž celk. | DPH | Cena s DPH | Hmotnost / MJ | Hmotnost celk.(t) | Dem. hmotnost / MJ | Dem. hmotnost celk.(t) | Ceník | Cen. soustava / platnost | Cenová úroveň | Nhod / MJ | Nhod celk. | Dodavatel | Typ položky | Stav položky
Díl: | 1 | Technologie |  |  |  | 0 |  | 0 |  | 0 |  | 0 |  | 0 |  | 0 |  |  |  |  | 0 | [6 empty] | DIL
1 | 1R | 6 zónový systém pro přehrávání hudby a hlášení se zesilovačem; výkon 240 W; FM rádio, USB, SD karty;, různé zdroje do zón; prioritní vstup; možnost nástěnného panelu | ks | 1 |  | 0 |  | 0 |  | 0 | 21 | 0 | 0 | 0 | 0 | 0 | STROJ | RTS 25/ II | Indiv | 0 | 0 |  | Stroj | Běžná |  |  |  | POL6_
|  | 1x1 : | [25 empty] | VV | 0
|  | 1 |  | 1 | [23 empty] | VV | 0
2 | 2R | Nástěnný panel k ovládání výběru zdroje, výběru zóny a hlasitosti; mikrofonní a hudební vstup | ks | 2 |  | 0 |  | 0 |  | 0 | 21 | 0 | 0 | 0 | 0 | 0 | STROJ | RTS 12/ I | Indiv | 0 | 0 |  | Stroj | Běžná |  |  |  | POL6_
|  | 2x1 : | [25 empty] | VV | 0
|  | 2 |  | 2 | [23 empty] | VV | 0
3 | 3 | Mikrofonní stanice s tlačítky pro výběr zóny | ks | 2 |  | 0 |  | 0 |  | 0 | 21 | 0 | 0 | 0 | 0 | 0 |  | Vlastní | Indiv | 0 | 0 |  | Práce | Běžná |  |  |  | POL1_1
|  | 2x1 : | [25 empty] | VV | 0
|  | 2 |  | 2 | [23 empty] | VV | 0
4 | 4 | 6W nástěnný reproduktor, 100V | ks | 14 |  | 0 |  | 0 |  | 0 | 21 | 0 | 0 | 0 | 0 | 0 |  | Vlastní | Indiv | 0 | 0 |  | Práce | Běžná |  |  |  | POL1_1
|  | 14x1 : | [25 empty] | VV | 0
|  | 14 |  | 14 | [23 empty] | VV | 0
5 | 5 | Zvukový projektor, stopní/nástěnný, 100V, 20/10/5W, odolný do garáží | ks | 2 |  | 0 |  | 0 |  | 0 | 21 | 0 | 0 | 0 | 0 | 0 |  | Vlastní | Indiv | 0 | 0 |  | Práce | Běžná |  |  |  | POL1_1
|  | 2x1 : | [25 empty] | VV | 0
|  | 2 |  | 2 | [23 empty] | VV | 0
6 | 6 | Skříňkový reproduktor multimediální, nástěnný, 100V, 20/10/5W | ks | 2 |  | 0 |  | 0 |  | 0 | 21 | 0 | 0 | 0 | 0 | 0 |  | Vlastní | Indiv | 0 | 0 |  | Práce | Běžná |  |  |  | POL1_1
|  | 2x1 : | [25 empty] | VV | 0
|  | 2 |  | 2 | [23 empty] | VV | 0
7 | 7 | Regulátor hlasitosti polachový | ks | 10 |  | 0 |  | 0 |  | 0 | 21 | 0 | 0 | 0 | 0 | 0 |  | Vlastní | Indiv | 0 | 0 |  | Práce | Běžná |  |  |  | POL1_1
|  | 10x1 : | [25 empty] | VV | 0
|  | 10 |  | 10 | [23 empty] | VV | 0
Díl: | 2 | Rozvody |  |  |  | 0 |  | 0 |  | 0 |  | 0 |  | 0 |  | 0 |  |  |  |  | 260 | [6 empty] | DIL
8 | 8 | Kabel FTP cat.6 LSOH | m | 70 |  | 0 |  | 0 |  | 0 | 21 | 0 | 0 | 0 | 0 | 0 |  | Vlastní | Indiv | 0 | 0 |  | Práce | Běžná |  |  |  | POL1_1
|  | 2x35 : | [25 empty] | VV | 0
|  | 70 |  | 70 | [23 empty] | VV | 0
9 | 9 R00 | CYKY 3x1,5 | m | 260 |  | 0 |  | 0 |  | 0 | 21 | 0 | 0 | 0 | 0 | 0 |  | RTS 13/ I | Indiv | 1 | 260 |  | Práce | Běžná |  |  |  | POL1_1
|  | 2x100 + 2x25 : | [25 empty] | VV | 0
|  | 260 |  | 260 | [23 empty] | VV | 0
10 | 10 | Trubka 32 pod omítku, vč. spojek, kolen | m | 250 |  | 0 |  | 0 |  | 0 | 21 | 0 | 0 | 0 | 0 | 0 |  | Vlastní | Indiv | 0 | 0 |  | Práce | Běžná |  |  |  | POL1_1
|  | 250x1 : | [25 empty] | VV | 0
|  | 250 |  | 250 | [23 empty] | VV | 0
11 | 11T | Krabice univerzální pod omítku vč. víčka, kulatá, bezhalogenová: přístrojové krabice, odbočné, krabice pro trubkové rozvody; vč. vysekání lůžka | ks | 75 |  | 0 |  | 0 |  | 0 | 21 | 0 | 0 | 0 | 0 | 0 |  | Vlastní | Indiv | 0 | 0 |  | Specifikace | Běžná |  |  |  | POL3_
|  | 75x1 : | [25 empty] | VV | 0
|  | 75 |  | 75 | [23 empty] | VV | 0
12 | 12 | Průraz zdivem, síla zdi do 300mm, otvor do 50x50mm | ks | 25 |  | 0 |  | 0 |  | 0 | 21 | 0 | 0 | 0 | 0 | 0 |  | Vlastní | Indiv | 0 | 0 |  | Práce | Běžná |  |  |  | POL1_1
13 | 13 | Frézování drážky pro uložení kabeláže, hloubka 40mm šířka 40mm, včetně likvidace suti | m | 220 |  | 0 |  | 0 |  | 0 | 21 | 0 | 0 | 0 | 0 | 0 |  | Vlastní | Indiv | 0 | 0 |  | Práce | Běžná |  |  |  | POL1_1
|  | 220x1 : | [25 empty] | VV | 0
|  | 220 |  | 220 | [23 empty] | VV | 0
14 | 14 | Pomocné montážní práce: zednické výpomoci, bourací práce,... | hod | 20 |  | 0 |  | 0 |  | 0 | 21 | 0 | 0 | 0 | 0 | 0 |  | Vlastní | Indiv | 0 | 0 |  | Práce | Běžná |  |  |  | POL1_1
Díl: | 3 | Revize, koordinace, zkoušky |  |  |  | 0 |  | 0 |  | 0 |  | 0 |  | 0 |  | 0 |  |  |  |  | 0 | [6 empty] | DIL
15 | 15 | Zhotovení samostatně jištěného přívodu 230V, NZS a systémových napájecích zdrojů; provedení zemnění, systému | kpl | 1 |  | 0 |  | 0 |  | 0 | 21 | 0 | 0 | 0 | 0 | 0 |  | Vlastní | Indiv | 0 | 0 |  | Práce | Běžná |  |  |  | POL1_1
16 | 16 | Seznámení s obsluhou | ks | 1 |  | 0 |  | 0 |  | 0 | 21 | 0 | 0 | 0 | 0 | 0 |  | Vlastní | Indiv | 0 | 0 |  | Práce | Běžná |  |  |  | POL1_1
17 | 17 | Uvedení do trv. provozu - ústředna (programování, oživení, odzkoušení, zkoušky) | ks | 1 |  | 0 |  | 0 |  | 0 | 21 | 0 | 0 | 0 | 0 | 0 |  | Vlastní | Indiv | 0 | 0 |  | Práce | Běžná |  |  |  | POL1_1
18 | 18 | Dokumentace skutečného provedení stavby | ks | 1 |  | 0 |  | 0 |  | 0 | 21 | 0 | 0 | 0 | 0 | 0 |  | Vlastní | Indiv | 0 | 0 |  | Práce | Běžná |  |  |  | POL1_1
19 | 19 | Náklady na dopravu a přesuny hmot | ks | 1 |  | 0 |  | 0 |  | 0 | 21 | 0 | 0 | 0 | 0 | 0 |  | Vlastní | Indiv | 0 | 0 |  | Práce | Běžná |  |  |  | POL1_1
20 | 20 | Výchozí revize | ks | 1 |  | 0 |  | 0 |  | 0 | 21 | 0 | 0 | 0 | 0 | 0 |  | Vlastní | Indiv | 0 | 0 |  | Práce | Běžná |  |  |  | POL1_1
21 | 21R | Úklid staveniště | hod | 15 |  | 0 |  | 0 |  | 0 | 21 | 0 | 0 | 0 | 0 | 0 |  | RTS 25/ II | Indiv | 0 | 0 |  | Profese, tarify | Běžná |  |  |  | POL5_
22 | 22 | Zabezpečení pracoviště | hod | 15 |  | 0 |  | 0 |  | 0 | 21 | 0 | 0 | 0 | 0 | 0 |  | Vlastní | Indiv | 0 | 0 |  | Práce | Běžná |  |  |  | POL1_1
23 | 23 | Práce spojené se zapravením rýh po drážkách | kpl | 1 |  | 0 |  | 0 |  | 0 | 21 | 0 | 0 | 0 | 0 | 0 |  | Vlastní | Indiv | 0 | 0 |  | Práce | Běžná |  |  |  | POL1_1
24 | 24 | Zajištění školení montážních pracovníku BOZP a PO na stavbě | kpl | 1 |  | 0 |  | 0 |  | 0 | 21 | 0 | 0 | 0 | 0 | 0 |  | Vlastní | Indiv | 0 | 0 |  | Práce | Běžná |  |  |  | POL1_1
25 | 25 | Dodávka a montáž: Pomocný podružný montážní materiál: zdící materiál na drobné zapravení, sádra,, stahovací pásky, izolační pásky, drobný spotřební materiál | kpl | 1 |  | 0 |  | 0 |  | 0 | 21 | 0 | 0 | 0 | 0 | 0 |  | Vlastní | Indiv | 0 | 0 |  | Práce | Běžná |  |  |  | POL1_1
|  | 1x1 drobný instalační materiál pro celý systém ER : | [25 empty] | VV | 0
|  | 1 |  | 1 | [23 empty] | VV | 0
26 | 26 | Pomocné práce: koordinace, příprava, změny, úpravy,... | hod | 10 |  | 0 |  | 0 |  | 0 | 21 | 0 | 0 | 0 | 0 | 0 |  | Vlastní | Indiv | 0 | 0 |  | Práce | Běžná |  |  |  | POL1_1
|  | 10x1 : | [25 empty] | VV | 0
|  | 10 |  | 10 | [23 empty] | VV | 0
[26 empty] | 12 | 21 | DPH
| Celkem |  |  |  |  | 0 | [19 empty] | 0 | 0 | SUM
END
Note on S6: Jedná se o informaci, zda se jedná o položku, která je do rozpočtu zadána z cenové soustavy RTS, nebo vlastní.
Note on T6: Jedná se o název CÚ, která je zadána u položky rozpočtu

## SO 01 08 Pol
Položkový soupis prací a dodávek | [27 empty] | #TypZaznamu#
S: | 11451-003-000_I.etap | NOVOSTAVBA HASIČSKÉ ZBROJNICE JSDH KYJOV SE ZÁZEMÍM HASIČSKÉHO SPORTU VČ.VÍCEÚČEL. HŘIŠTĚ - I.ETAPA | [25 empty] | STA
O: | SO 01 | SO 01 Vlastní budova SDH | [22 empty] | STA |  |  | OBJ
R: | 08 | D.1.09.2 Elektroinstalace slaboproudá - PZTS - uznatelné výdaje | [25 empty] | ROZ
P.č. | Číslo položky | Název položky | MJ | Množství | Cena / MJ | Celkem | Dodávka | Dodávka celk. | Montáž | Montáž celk. | DPH | Cena s DPH | Hmotnost / MJ | Hmotnost celk.(t) | Dem. hmotnost / MJ | Dem. hmotnost celk.(t) | Ceník | Cen. soustava / platnost | Cenová úroveň | Nhod / MJ | Nhod celk. | Dodavatel | Typ položky | Stav položky
Díl: | _1 | Technologie |  |  |  | 0 |  | 0 |  | 0 |  | 0 |  | 0 |  | 0 |  |  |  |  | 0 | [6 empty] | DIL
1 | R | Ústředna PZTS až 246 zón a 32 skupin, splňuje ČSN EN 50 131-3; stupeň zabezpečení 2; komplet vč., trafa v boxu; se zárukou 48 měsíců; telefonní komunikátor | ks | 1 |  | 0 |  | 0 |  | 0 | 21 | 0 | 0 | 0 | 0 | 0 |  | Vlastní | Indiv | 0 | 0 |  | Práce | Běžná |  |  |  | POL1_1
2 | R | Akumulátor 12 V / 17 Ah, dlouhá životnost | ks | 2 |  | 0 |  | 0 |  | 0 | 21 | 0 | 0 | 0 | 0 | 0 |  | Vlastní | Indiv | 0 | 0 |  | R-položka | Běžná |  |  |  | POL12_1
3 | R | TCP/IP komunikátor bez krytu | ks | 1 |  | 0 |  | 0 |  | 0 | 21 | 0 | 0 | 0 | 0 | 0 |  | Vlastní | Indiv | 0 | 0 |  | R-položka | Běžná |  |  |  | POL12_1
4 | R | Systémový GSM modul v kovovém krytu pro posílání SMS a volání uživateli, umožňuje prozvoněním, ovládat výstup v systému pro 32 uživatelů | ks | 1 |  | 0 |  | 0 |  | 0 | 21 | 0 | 0 | 0 | 0 | 0 |  | Vlastní | Indiv | 0 | 0 |  | R-položka | Běžná |  |  |  | POL12_1
5 | R | RFID čtečka karet s klávesnicí, integrovaným optickým modulem, čtení otisku prstu, kódovou klávesnicí, odolností IK08 ; NFC (HCE) a Bluetooth pro využití | ks | 5 |  | 0 |  | 0 |  | 0 | 21 | 0 | 0 | 0 | 0 | 0 |  | Vlastní | Indiv | 0 | 0 |  | R-položka | Běžná |  |  |  | POL12_1
|  | mobilního telefonu jako identifikátoru. | [25 empty] | POP
6 | R | Modul kontroly vstupu pro 2 dveře nezávisle - 2 čtečky; až 40 bitů; pro kooperaci se čtečkou, otisků prstů | ks | 5 |  | 0 |  | 0 |  | 0 | 21 | 0 | 0 | 0 | 0 | 0 |  | Vlastní | Indiv | 0 | 0 |  | R-položka | Běžná |  |  |  | POL12_1
7 | R | Venkovní stříška pro čtečku | ks | 2 |  | 0 |  | 0 |  | 0 | 21 | 0 | 0 | 0 | 0 | 0 |  | Vlastní | Indiv | 0 | 0 |  | R-položka | Běžná |  |  |  | POL12_1
8 | R | PIR detektor pohybu: 12 m x85° | ks | 11 |  | 0 |  | 0 |  | 0 | 21 | 0 | 0 | 0 | 0 | 0 |  | Vlastní | Indiv | 0 | 0 |  | R-položka | Běžná |  |  |  | POL12_1
9 | R | Magnetický kontakt - vratový | ks | 5 |  | 0 |  | 0 |  | 0 | 21 | 0 | 0 | 0 | 0 | 0 |  | Vlastní | Indiv | 0 | 0 |  | R-položka | Běžná |  |  |  | POL12_1
10 | R | Magnetický kontakt - dveřní | ks | 12 |  | 0 |  | 0 |  | 0 | 21 | 0 | 0 | 0 | 0 | 0 |  | Vlastní | Indiv | 0 | 0 |  | R-položka | Běžná |  |  |  | POL12_1
11 | R | Klávesnice LCD, dva řádky | ks | 3 |  | 0 |  | 0 |  | 0 | 21 | 0 | 0 | 0 | 0 | 0 |  | Vlastní | Indiv | 0 | 0 |  | R-položka | Běžná |  |  |  | POL12_1
12 | R | Sběrnicový modul - koncentrátor 8 smyček v kovovém krytu | ks | 4 |  | 0 |  | 0 |  | 0 | 21 | 0 | 0 | 0 | 0 | 0 |  | Vlastní | Indiv | 0 | 0 |  | R-položka | Běžná |  |  |  | POL12_1
13 | R | Modul posilovacího zdroje 2,75A v krytu s koncentrátorem | ks | 1 |  | 0 |  | 0 |  | 0 | 21 | 0 | 0 | 0 | 0 | 0 |  | Vlastní | Indiv | 0 | 0 |  | R-položka | Běžná |  |  |  | POL12_1
14 | R | Siréna venkovní zálohovaná, vč akumulátoru | ks | 1 |  | 0 |  | 0 |  | 0 | 21 | 0 | 0 | 0 | 0 | 0 |  | Vlastní | Indiv | 0 | 0 |  | R-položka | Běžná |  |  |  | POL12_1
15 | R | Siréna vnitřní | ks | 1 |  | 0 |  | 0 |  | 0 | 21 | 0 | 0 | 0 | 0 | 0 |  | Vlastní | Indiv | 0 | 0 |  | R-položka | Běžná |  |  |  | POL12_1
16 | R | Detektor tříštění skla s dosahem až 7,6 m, i pro skla s fóliemi | ks | 9 |  | 0 |  | 0 |  | 0 | 21 | 0 | 0 | 0 | 0 | 0 |  | Vlastní | Indiv | 0 | 0 |  | R-položka | Běžná |  |  |  | POL12_1
17 | R | Software pro správu ústředny v PC + programovací kabel | ks | 1 |  | 0 |  | 0 |  | 0 | 21 | 0 | 0 | 0 | 0 | 0 |  | Vlastní | Indiv | 0 | 0 |  | R-položka | Běžná |  |  |  | POL12_1
18 | R | Ochrana před indukčním napětím zámku | ks | 5 |  | 0 |  | 0 |  | 0 | 21 | 0 | 0 | 0 | 0 | 0 |  | Vlastní | Indiv | 0 | 0 |  | R-položka | Běžná |  |  |  | POL12_1
19 | R | Bezdrátový přijímač signálů z ovladače, 4 samostatné výstupy Wiegand 26 bitů - ovládání 4, samostatných zařízení; nastavitelný přijímací dosah do cca 60 m | ks | 1 |  | 0 |  | 0 |  | 0 | 21 | 0 | 0 | 0 | 0 | 0 |  | Vlastní | Indiv | 0 | 0 |  | R-položka | Běžná |  |  |  | POL12_1
20 | R | Bezdrátová klíčenka se 4 tlačítky pro příjem na bezdrátový přijímač, indikace činnosti LED | ks | 4 |  | 0 |  | 0 |  | 0 | 21 | 0 | 0 | 0 | 0 | 0 |  | Vlastní | Indiv | 0 | 0 |  | R-položka | Běžná |  |  |  | POL12_1
21 | R | Přepěťová ochrana OVP + příslušenství (box, DIN lišta) | ks | 1 |  | 0 |  | 0 |  | 0 | 21 | 0 | 0 | 0 | 0 | 0 |  | Vlastní | Indiv | 0 | 0 |  | R-položka | Běžná |  |  |  | POL12_1
22 | R | Identifikační karta systému | ks | 20 |  | 0 |  | 0 |  | 0 | 21 | 0 | 0 | 0 | 0 | 0 |  | Vlastní | Indiv | 0 | 0 |  | R-položka | Běžná |  |  |  | POL12_1
23 | R | Kredit virtuální BT přístupové karty; podpora všech režimů identifikace; soukromé ID | ks | 20 |  | 0 |  | 0 |  | 0 | 21 | 0 | 0 | 0 | 0 | 0 |  | Vlastní | Indiv | 0 | 0 |  | R-položka | Běžná |  |  |  | POL12_1
24 | R | Panceřová hadice nerez | ks | 12 |  | 0 |  | 0 |  | 0 | 21 | 0 | 0 | 0 | 0 | 0 |  | Vlastní | Indiv | 0 | 0 |  | R-položka | Běžná |  |  |  | POL12_1
25 | R | LED signalizace | ks | 1 |  | 0 |  | 0 |  | 0 | 21 | 0 | 0 | 0 | 0 | 0 |  | Vlastní | Indiv | 0 | 0 |  | R-položka | Běžná |  |  |  | POL12_1
26 | R | Napájecí jednotka zámků | ks | 1 |  | 0 |  | 0 |  | 0 | 21 | 0 | 0 | 0 | 0 | 0 |  | Vlastní | Indiv | 0 | 0 |  | R-položka | Běžná |  |  |  | POL12_1
Díl: | _2 | Rozvody |  |  |  | 0 |  | 0 |  | 0 |  | 0 |  | 0 |  | 0 |  |  |  |  | 0 | [6 empty] | DIL
27 | R | Kabel FTP cat.6 LSOH | m | 200 |  | 0 |  | 0 |  | 0 | 21 | 0 | 0 | 0 | 0 | 0 |  | Vlastní | Indiv | 0 | 0 |  | R-položka | Běžná |  |  |  | POL12_1
28 | R | Kabel 2x1,5 | m | 250 |  | 0 |  | 0 |  | 0 | 21 | 0 | 0 | 0 | 0 | 0 |  | Vlastní | Indiv | 0 | 0 |  | R-položka | Běžná |  |  |  | POL12_1
29 | R | Kabel 2x2x0,5 LSZH | m | 400 |  | 0 |  | 0 |  | 0 | 21 | 0 | 0 | 0 | 0 | 0 |  | Vlastní | Indiv | 0 | 0 |  | R-položka | Běžná |  |  |  | POL12_1
30 | R | Trubka 25 pod omítku, vč. spojek, kolen | m | 600 |  | 0 |  | 0 |  | 0 | 21 | 0 | 0 | 0 | 0 | 0 |  | Vlastní | Indiv | 0 | 0 |  | R-položka | Běžná |  |  |  | POL12_1
31 | R | Krabice univerzální pod omítku vč. víčka, kulatá, bezhalogenová: přístrojové krabice, odbočné, krabice pro trubkové rozvody; vč. vysekání lůžka | ks | 115 |  | 0 |  | 0 |  | 0 | 21 | 0 | 0 | 0 | 0 | 0 |  | Vlastní | Indiv | 0 | 0 |  | R-položka | Běžná |  |  |  | POL12_1
32 | R | Průraz zdivem, síla zdi do 300mm, otvor do 50x50mm, včetně odvozu a likvidace suti | ks | 30 |  | 0 |  | 0 |  | 0 | 21 | 0 | 0 | 0 | 0 | 0 |  | Vlastní | Indiv | 0 | 0 |  | R-položka | Běžná |  |  |  | POL12_1
33 | R | Průraz zdivem, síla zdi do 600mm, otvor do 50x50mm, včetně odvozu a likvidace suti | ks | 5 |  | 0 |  | 0 |  | 0 | 21 | 0 | 0 | 0 | 0 | 0 |  | Vlastní | Indiv | 0 | 0 |  | R-položka | Běžná |  |  |  | POL12_1
34 | R | Frézování drážky pro uložení kabeláže, hloubka 40mm šířka 40mm, včetně likvidace suti | m | 600 |  | 0 |  | 0 |  | 0 | 21 | 0 | 0 | 0 | 0 | 0 |  | Vlastní | Indiv | 0 | 0 |  | R-položka | Běžná |  |  |  | POL12_1
35 | R | Pomocné montážní práce: zednické výpomoci, bourací práce,... | hod | 30 |  | 0 |  | 0 |  | 0 | 21 | 0 | 0 | 0 | 0 | 0 |  | Vlastní | Indiv | 0 | 0 |  | R-položka | Běžná |  |  |  | POL12_1
Díl: | _3 | Revize, koordinace, zkoušky |  |  |  | 0 |  | 0 |  | 0 |  | 0 |  | 0 |  | 0 |  |  |  |  | 0 | [6 empty] | DIL
36 | R | Oživení, odzkoušení, nastavení zařízení | ks | 1 |  | 0 |  | 0 |  | 0 | 21 | 0 | 0 | 0 | 0 | 0 |  | Vlastní | Indiv | 0 | 0 |  | R-položka | Běžná |  |  |  | POL12_1
37 | R | Seznámení s obsluhou | ks | 1 |  | 0 |  | 0 |  | 0 | 21 | 0 | 0 | 0 | 0 | 0 |  | Vlastní | Indiv | 0 | 0 |  | R-položka | Běžná |  |  |  | POL12_1
38 | R | Výchozí revize | ks | 1 |  | 0 |  | 0 |  | 0 | 21 | 0 | 0 | 0 | 0 | 0 |  | Vlastní | Indiv | 0 | 0 |  | R-položka | Běžná |  |  |  | POL12_1
39 | R | Uvedení do trvalého provozu | ks | 1 |  | 0 |  | 0 |  | 0 | 21 | 0 | 0 | 0 | 0 | 0 |  | Vlastní | Indiv | 0 | 0 |  | R-položka | Běžná |  |  |  | POL12_1
40 | R | Zhotovení samostatně jištěného přívodu 230V, PZTS a systémových napájecích zdrojů; provedení zemnění, systému | kpl | 1 |  | 0 |  | 0 |  | 0 | 21 | 0 | 0 | 0 | 0 | 0 |  | Vlastní | Indiv | 0 | 0 |  | R-položka | Běžná |  |  |  | POL12_1
41 | R | Dokumentace skutečného provedení stavby | ks | 1 |  | 0 |  | 0 |  | 0 | 21 | 0 | 0 | 0 | 0 | 0 |  | Vlastní | Indiv | 0 | 0 |  | R-položka | Běžná |  |  |  | POL12_1
42 | R | Náklady na dopravu a přesuny hmot | ks | 1 |  | 0 |  | 0 |  | 0 | 21 | 0 | 0 | 0 | 0 | 0 |  | Vlastní | Indiv | 0 | 0 |  | R-položka | Běžná |  |  |  | POL12_1
43 | R | Úklid staveniště | hod | 25 |  | 0 |  | 0 |  | 0 | 21 | 0 | 0 | 0 | 0 | 0 |  | Vlastní | Indiv | 0 | 0 |  | R-položka | Běžná |  |  |  | POL12_1
44 | R | Zabezpečení pracoviště | hod | 25 |  | 0 |  | 0 |  | 0 | 21 | 0 | 0 | 0 | 0 | 0 |  | Vlastní | Indiv | 0 | 0 |  | R-položka | Běžná |  |  |  | POL12_1
45 | R | Práce spojené se zapravením rýh po drážkách | kpl | 1 |  | 0 |  | 0 |  | 0 | 21 | 0 | 0 | 0 | 0 | 0 |  | Vlastní | Indiv | 0 | 0 |  | R-položka | Běžná |  |  |  | POL12_1
46 | R | Zajištění školení montážních pracovníku BOZP a PO na stavbě | kpl | 1 |  | 0 |  | 0 |  | 0 | 21 | 0 | 0 | 0 | 0 | 0 |  | Vlastní | Indiv | 0 | 0 |  | R-položka | Běžná |  |  |  | POL12_1
47 | R | Dodávka a montáž: Pomocný podružný montážní materiál: zdící materiál na drobné zapravení, sádra,, stahovací pásky, izolační pásky, drobný spotřební materiál | kpl | 1 |  | 0 |  | 0 |  | 0 | 21 | 0 | 0 | 0 | 0 | 0 |  | Vlastní | Indiv | 0 | 0 |  | R-položka | Běžná |  |  |  | POL12_1
48 | R | Pomocné práce: koordinace, příprava, změny, úpravy,… | hod | 40 |  | 0 |  | 0 |  | 0 | 21 | 0 | 0 | 0 | 0 | 0 |  | Vlastní | Indiv | 0 | 0 |  | R-položka | Běžná |  |  |  | POL12_1
49 | R | Koordinace s řešením a umístěním magnetů a zámků uzávěrech | ks | 20 |  | 0 |  | 0 |  | 0 | 21 | 0 | 0 | 0 | 0 | 0 |  | Vlastní | Indiv | 0 | 0 |  | R-položka | Běžná |  |  |  | POL12_1
[26 empty] | 12 | 21 | DPH
| Celkem |  |  |  |  | 0 | [19 empty] | 0 | 0 | SUM
END
Note on S6: Jedná se o informaci, zda se jedná o položku, která je do rozpočtu zadána z cenové soustavy RTS, nebo vlastní.
Note on T6: Jedná se o název CÚ, která je zadána u položky rozpočtu

## SO 01 09 Pol
Položkový soupis prací a dodávek | [27 empty] | #TypZaznamu#
S: | 11451-003-000_I.etap | NOVOSTAVBA HASIČSKÉ ZBROJNICE JSDH KYJOV SE ZÁZEMÍM HASIČSKÉHO SPORTU VČ.VÍCEÚČEL. HŘIŠTĚ - I.ETAPA | [25 empty] | STA
O: | SO 01 | SO 01 Vlastní budova SDH | [22 empty] | STA |  |  | OBJ
R: | 09 | D.1.09.3 Elektroinstalace slaboproudá - jednotný čas - uznatelné výdaje | [25 empty] | ROZ
P.č. | Číslo položky | Název položky | MJ | Množství | Cena / MJ | Celkem | Dodávka | Dodávka celk. | Montáž | Montáž celk. | DPH | Cena s DPH | Hmotnost / MJ | Hmotnost celk.(t) | Dem. hmotnost / MJ | Dem. hmotnost celk.(t) | Ceník | Cen. soustava / platnost | Cenová úroveň | Nhod / MJ | Nhod celk. | Dodavatel | Typ položky | Stav položky
Díl: |  | Technologie |  |  |  | 0 |  | 0 |  | 0 |  | 0 |  | 0 |  | 0 |  |  |  |  | 0 | [6 empty] | DIL
1 | 1R | Hlavní hodiny jednotného času DCF, GPS s možností teplotních čidel | ks | 1 |  | 0 |  | 0 |  | 0 | 21 | 0 | 0 | 0 | 0 | 0 | STROJ | RTS 25/ II | Indiv | 0 | 0 |  | Stroj | Běžná |  |  |  | POL6_
|  | 1x1 : | [25 empty] | VV | 0
|  | 1 |  | 1 | [23 empty] | VV | 0
2 | 2R | Teplotní čidlo k hodinám | ks | 2 |  | 0 |  | 0 |  | 0 | 21 | 0 | 0 | 0 | 0 | 0 | STROJ | RTS 12/ I | Indiv | 0 | 0 |  | Stroj | Běžná |  |  |  | POL6_
|  | 1x1 : | [25 empty] | VV | 0
|  | 2 |  | 2 | [23 empty] | VV | 0
3 | 3 | Stropní závěs | ks | 1 |  | 0 |  | 0 |  | 0 | 21 | 0 | 0 | 0 | 0 | 0 |  | Vlastní | Indiv | 0 | 0 |  | Práce | Běžná |  |  |  | POL1_1
|  | 1x1 : | [25 empty] | VV | 0
|  | 1 |  | 1 | [23 empty] | VV | 0
4 | 4 | Podružné hodiny vnitřní, digitální , jednostranné, nástěnné, textové se zobrazením teploty | ks | 5 |  | 0 |  | 0 |  | 0 | 21 | 0 | 0 | 0 | 0 | 0 |  | Vlastní | Indiv | 0 | 0 |  | Práce | Běžná |  |  |  | POL1_1
|  | 5x1 : | [25 empty] | VV | 0
|  | 5 |  | 5 | [23 empty] | VV | 0
5 | 5 | Napájecí jednotka systému | ks | 1 |  | 0 |  | 0 |  | 0 | 21 | 0 | 0 | 0 | 0 | 0 |  | Vlastní | Indiv | 0 | 0 |  | Práce | Běžná |  |  |  | POL1_1
|  | 1x1 : | [25 empty] | VV | 0
|  | 1 |  | 1 | [23 empty] | VV | 0
Díl: |  | Rozvody |  |  |  | 0 |  | 0 |  | 0 |  | 0 |  | 0 |  | 0 |  |  |  |  | 45 | [6 empty] | DIL
6 | 6 | Kabel FTP cat.6 LSOH | m | 50 |  | 0 |  | 0 |  | 0 | 21 | 0 | 0 | 0 | 0 | 0 |  | Vlastní | Indiv | 0 | 0 |  | Práce | Běžná |  |  |  | POL1_1
|  | 550x1 : | [25 empty] | VV | 0
|  | 50 |  | 50 | [23 empty] | VV | 0
7 | 7 | Kabel 3x1,5 | m | 50 |  | 0 |  | 0 |  | 0 | 21 | 0 | 0 | 0 | 0 | 0 |  | Vlastní | Indiv | 0 | 0 |  | Práce | Běžná |  |  |  | POL1_1
|  | 13x10 : | [25 empty] | VV | 0
|  | 50 |  | 50 | [23 empty] | VV | 0
8 | 8 | Krabice univerzální pod omítku vč. víčka, kulatá, bezhalogenová: přístrojové krabice, odbočné, krabice pro trubkové rozvody; vč. vysekání lůžka | ks | 15 |  | 0 |  | 0 |  | 0 | 21 | 0 | 0 | 0 | 0 | 0 |  | Vlastní | Indiv | 0 | 0 |  | Práce | Běžná |  |  |  | POL1_1
|  | 26x1 : | [25 empty] | VV | 0
|  | 15 |  | 15 | [23 empty] | VV | 0
9 | 9 R00 | Trubka 32 pod omítku, vč. spojek, kolen | m | 45 |  | 0 |  | 0 |  | 0 | 21 | 0 | 0 | 0 | 0 | 0 |  | RTS 13/ I | Indiv | 1 | 45 |  | Práce | Běžná |  |  |  | POL1_1
|  | 135x1 : | [25 empty] | VV | 0
|  | 45 |  | 45 | [23 empty] | VV | 0
10 | 10 | Průraz zdivem, síla zdi do 300mm, otvor do 50x50mm | ks | 10 |  | 0 |  | 0 |  | 0 | 21 | 0 | 0 | 0 | 0 | 0 |  | Vlastní | Indiv | 0 | 0 |  | Práce | Běžná |  |  |  | POL1_1
|  | 10x1 : | [25 empty] | VV | 0
|  | 10 |  | 10 | [23 empty] | VV | 0
11 | 11T | Frézování drážky pro uložení kabeláže, hloubka 40mm šířka 40mm, včetně likvidace suti | m | 45 |  | 0 |  | 0 |  | 0 | 21 | 0 | 0 | 0 | 0 | 0 |  | Vlastní | Indiv | 0 | 0 |  | Specifikace | Běžná |  |  |  | POL3_
|  | 90x1,5 : | [25 empty] | VV | 0
|  | 45 |  | 45 | [23 empty] | VV | 0
12 | 12 | Pomocné montážní práce: zednické výpomoci, bourací práce,... | hod | 5 |  | 0 |  | 0 |  | 0 | 21 | 0 | 0 | 0 | 0 | 0 |  | Vlastní | Indiv | 0 | 0 |  | Práce | Běžná |  |  |  | POL1_1
|  | 40x1 : | [25 empty] | VV | 0
|  | 5 |  | 5 | [23 empty] | VV | 0
Díl: |  | Revize, koordinace, zkoušky |  |  |  | 0 |  | 0 |  | 0 |  | 0 |  | 0 |  | 0 |  |  |  |  | 0 | [6 empty] | DIL
13 | 13 | Náklady na dopravu a přesuny hmot | ks | 1 |  | 0 |  | 0 |  | 0 | 21 | 0 | 0 | 0 | 0 | 0 |  | Vlastní | Indiv | 0 | 0 |  | Práce | Běžná |  |  |  | POL1_1
14 | 14 | Výchozí revize systému | ks | 1 |  | 0 |  | 0 |  | 0 | 21 | 0 | 0 | 0 | 0 | 0 |  | Vlastní | Indiv | 0 | 0 |  | Práce | Běžná |  |  |  | POL1_1
15 | 15 | Kofigurace, oživení, nastavení | ks | 1 |  | 0 |  | 0 |  | 0 | 21 | 0 | 0 | 0 | 0 | 0 |  | Vlastní | Indiv | 0 | 0 |  | Práce | Běžná |  |  |  | POL1_1
16 | 16 | Zhotovení samostatně jištěného přívodu 230V, JČ a systémových napájecích zdrojů; provedení zemnění, systému | kpl | 1 |  | 0 |  | 0 |  | 0 | 21 | 0 | 0 | 0 | 0 | 0 |  | Vlastní | Indiv | 0 | 0 |  | Práce | Běžná |  |  |  | POL1_1
17 | 17 | Seznámení s obsluhou | ks | 1 |  | 0 |  | 0 |  | 0 | 21 | 0 | 0 | 0 | 0 | 0 |  | Vlastní | Indiv | 0 | 0 |  | Práce | Běžná |  |  |  | POL1_1
18 | 18 | Dokumentace skutečného provedení stavby | ks | 1 |  | 0 |  | 0 |  | 0 | 21 | 0 | 0 | 0 | 0 | 0 |  | Vlastní | Indiv | 0 | 0 |  | Práce | Běžná |  |  |  | POL1_1
19 | 19 | Úklid staveniště | hod | 10 |  | 0 |  | 0 |  | 0 | 21 | 0 | 0 | 0 | 0 | 0 |  | Vlastní | Indiv | 0 | 0 |  | Práce | Běžná |  |  |  | POL1_1
20 | 20 | Zabezpečení pracoviště | hod | 10 |  | 0 |  | 0 |  | 0 | 21 | 0 | 0 | 0 | 0 | 0 |  | Vlastní | Indiv | 0 | 0 |  | Práce | Běžná |  |  |  | POL1_1
21 | 21R | Práce spojené se zapravením rýh po drážkách | kpl | 1 |  | 0 |  | 0 |  | 0 | 21 | 0 | 0 | 0 | 0 | 0 |  | RTS 25/ II | Indiv | 0 | 0 |  | Profese, tarify | Běžná |  |  |  | POL5_
22 | 22 | Zajištění školení montážních pracovníku BOZP a PO na stavbě | kpl | 1 |  | 0 |  | 0 |  | 0 | 21 | 0 | 0 | 0 | 0 | 0 |  | Vlastní | Indiv | 0 | 0 |  | Práce | Běžná |  |  |  | POL1_1
23 | 23 | Dodávka a montáž: Pomocný podružný montážní materiál: zdící materiál na drobné zapravení, sádra,, stahovací pásky, izolační pásky, drobný spotřební materiál | kpl | 1 |  | 0 |  | 0 |  | 0 | 21 | 0 | 0 | 0 | 0 | 0 |  | Vlastní | Indiv | 0 | 0 |  | Práce | Běžná |  |  |  | POL1_1
|  | 1x1 drobný instalační materiál pro celý systém : | [25 empty] | VV | 0
|  | 1 |  | 1 | [23 empty] | VV | 0
24 | 24 | Pomocné práce: koordinace, příprava, změny, úpravy,… | hod | 10 |  | 0 |  | 0 |  | 0 | 21 | 0 | 0 | 0 | 0 | 0 |  | Vlastní | Indiv | 0 | 0 |  | Práce | Běžná |  |  |  | POL1_1
|  | 10x1 : | [25 empty] | VV | 0
|  | 10 |  | 10 | [23 empty] | VV | 0
[26 empty] | 12 | 21 | DPH
| Celkem |  |  |  |  | 0 | [19 empty] | 0 | 0 | SUM
END
Note on S6: Jedná se o informaci, zda se jedná o položku, která je do rozpočtu zadána z cenové soustavy RTS, nebo vlastní.
Note on T6: Jedná se o název CÚ, která je zadána u položky rozpočtu

## SO 01 10 Pol
Položkový soupis prací a dodávek | [27 empty] | #TypZaznamu#
S: | 11451-003-000_I.etap | NOVOSTAVBA HASIČSKÉ ZBROJNICE JSDH KYJOV SE ZÁZEMÍM HASIČSKÉHO SPORTU VČ.VÍCEÚČEL. HŘIŠTĚ - I.ETAPA | [25 empty] | STA
O: | SO 01 | SO 01 Vlastní budova SDH | [22 empty] | STA |  |  | OBJ
R: | 10 | D.1.09.4 Elektroinstalace slaboproudá - videodohledový systém - uznatelné výdaje | [25 empty] | ROZ
P.č. | Číslo položky | Název položky | MJ | Množství | Cena / MJ | Celkem | Dodávka | Dodávka celk. | Montáž | Montáž celk. | DPH | Cena s DPH | Hmotnost / MJ | Hmotnost celk.(t) | Dem. hmotnost / MJ | Dem. hmotnost celk.(t) | Ceník | Cen. soustava / platnost | Cenová úroveň | Nhod / MJ | Nhod celk. | Dodavatel | Typ položky | Stav položky
Díl: | 1 | Technologie |  |  |  | 0 |  | 0 |  | 0 |  | 0 |  | 0 |  | 0 |  |  |  |  | 1 | [6 empty] | DIL
1 | 1R | 5MP venkovní IP kamera s pokročilou video analytikou (AI), WDR 120dB, IR Smart LED 50m, ZOOM, 2.7-13.5mm, POE, černá, 0.005 lux | ks | 6 |  | 0 |  | 0 |  | 0 | 21 | 0 | 0 | 0 | 0 | 0 | STROJ | RTS 25/ II | Indiv | 0 | 0 |  | Stroj | Běžná |  |  |  | POL6_
|  | 12x1 : | [25 empty] | VV | 0
|  | 6 |  | 6 | [23 empty] | VV | 0
2 | 2R | 5MP DOME IP kamera s pokročilou video analytikou (AI), WDR 120dB, IR Smart LED, ZOOM, mikrofon, POE, | ks | 2 |  | 0 |  | 0 |  | 0 | 21 | 0 | 0 | 0 | 0 | 0 | STROJ | RTS 12/ I | Indiv | 0 | 0 |  | Stroj | Běžná |  |  |  | POL6_
|  | 2x1 : | [25 empty] | VV | 0
|  | 2 |  | 2 | [23 empty] | VV | 0
3 | 3 | Kryt pro skrytou montáž kabelů kamery | ks | 12 |  | 0 |  | 0 |  | 0 | 21 | 0 | 0 | 0 | 0 | 0 |  | Vlastní | Indiv | 0 | 0 |  | Práce | Běžná |  |  |  | POL1_1
|  | 12x1 : | [25 empty] | VV | 0
|  | 12 |  | 12 | [23 empty] | VV | 0
4 | 4 | 12MPx Fisheye IP kamera s pokročilou analytikou (AI), záběr 360°; WDR 120dB; 0.1 Lx | ks | 1 |  | 0 |  | 0 |  | 0 | 21 | 0 | 0 | 0 | 0 | 0 |  | Vlastní | Indiv | 0 | 0 |  | Práce | Běžná |  |  |  | POL1_1
|  | 1x1 : | [25 empty] | VV | 0
|  | 1 |  | 1 | [23 empty] | VV | 0
5 | 5 | 4K NVR rekordér až pro 32 IP kamer; 256Mbps/256Mbps; synchronní přehrávání 9x5Mpx@30fps;RAID5/6/10;, 4xHDD; 2xRJ45 100/1000Mbps | ks | 1 |  | 0 |  | 0 |  | 0 | 21 | 0 | 0 | 0 | 0 | 0 |  | Vlastní | Indiv | 0 | 0 |  | Práce | Běžná |  |  |  | POL1_1
|  | 1x1 : | [25 empty] | VV | 0
|  | 1 |  | 1 | [23 empty] | VV | 0
6 | 6 | HDD 2 TB, pro VSS, pro provoz 24/7 | ks | 2 |  | 0 |  | 0 |  | 0 | 21 | 0 | 0 | 0 | 0 | 0 |  | Vlastní | Indiv | 0 | 0 |  | Práce | Běžná |  |  |  | POL1_1
|  | 2x1 do NVR : | [25 empty] | VV | 0
|  | 2 |  | 2 | [23 empty] | VV | 0
7 | 7 | Patch panel 24x modulární | ks | 1 |  | 0 |  | 0 |  | 0 | 21 | 0 | 0 | 0 | 0 | 0 |  | Vlastní | Indiv | 0 | 0 |  | Práce | Běžná |  |  |  | POL1_1
|  | 1x1 : | [25 empty] | VV | 0
|  | 1 |  | 1 | [23 empty] | VV | 0
8 | 8 | Konektor RJ45 FTP cat.5e | ks | 9 |  | 0 |  | 0 |  | 0 | 21 | 0 | 0 | 0 | 0 | 0 |  | Vlastní | Indiv | 0 | 0 |  | Práce | Běžná |  |  |  | POL1_1
|  | 14x1 : | [25 empty] | VV | 0
|  | 9 |  | 9 | [23 empty] | VV | 0
9 | 9 R00 | L2+L4 PoE switch, 24x PoE 802.3af/at RJ45 1Gb/s port, 2x combo 1 Gb SFP/RJ45, 375W PoE budget, 4kV, přepěťová ovhrana, QoS, webmanagement, VLAN, ping/watchdog, rackmount, přepínací kapacita až 52Gb/s; | ks | 1 |  | 0 |  | 0 |  | 0 | 21 | 0 | 0 | 0 | 0 | 0 |  | RTS 13/ I | Indiv | 1 | 1 |  | Práce | Běžná |  |  |  | POL1_1
|  | 8K MAC adres; ICMP; scheduler | [25 empty] | POP
|  | 1x1 pro kamery : | [25 empty] | VV | 0
|  | 1 |  | 1 | [23 empty] | VV | 0
10 | 10 | Přepěťová ochrana OVP Ethernet+PoE | ks | 6 |  | 0 |  | 0 |  | 0 | 21 | 0 | 0 | 0 | 0 | 0 |  | Vlastní | Indiv | 0 | 0 |  | Práce | Běžná |  |  |  | POL1_1
|  | 12x1 pro kamery vně budovy : | [25 empty] | VV | 0
|  | 6 |  | 6 | [23 empty] | VV | 0
11 | 11T | Licence SW do 16 kamer | ks | 2 |  | 0 |  | 0 |  | 0 | 21 | 0 | 0 | 0 | 0 | 0 |  | Vlastní | Indiv | 0 | 0 |  | Specifikace | Běžná |  |  |  | POL3_
|  | 2x1 pro zobrazení na 3 dalších místech : | [25 empty] | VV | 0
|  | 2 |  | 2 | [23 empty] | VV | 0
12 | 12 | Přepěťová ochrana OVP Ethernet+PoE | ks | 6 |  | 0 |  | 0 |  | 0 | 21 | 0 | 0 | 0 | 0 | 0 |  | Vlastní | Indiv | 0 | 0 |  | Práce | Běžná |  |  |  | POL1_1
|  | 6x1 : | [25 empty] | VV | 0
|  | 6 |  | 6 | [23 empty] | VV | 0
13 | 13 | Keystone FTP cat.6 | ks | 9 |  | 0 |  | 0 |  | 0 | 21 | 0 | 0 | 0 | 0 | 0 |  | Vlastní | Indiv | 0 | 0 |  | Práce | Běžná |  |  |  | POL1_1
|  | 14x1 : | [25 empty] | VV | 0
|  | 9 |  | 9 | [23 empty] | VV | 0
14 | 14 | Patch kabel direct SFP 1m | ks | 1 |  | 0 |  | 0 |  | 0 | 21 | 0 | 0 | 0 | 0 | 0 |  | Vlastní | Indiv | 0 | 0 |  | Práce | Běžná |  |  |  | POL1_1
|  | 1x1 propojení switchů : | [25 empty] | VV | 0
|  | 1 |  | 1 | [23 empty] | VV | 0
Díl: | 2 | Rozvody |  |  |  | 0 |  | 0 |  | 0 |  | 0 |  | 0 |  | 0 |  |  |  |  | 0 | [6 empty] | DIL
15 | 15 | Kabel FTP cat.6 LSOH | m | 225 |  | 0 |  | 0 |  | 0 | 21 | 0 | 0 | 0 | 0 | 0 |  | Vlastní | Indiv | 0 | 0 |  | Práce | Běžná |  |  |  | POL1_1
|  | 9x25 : | [25 empty] | VV | 0
|  | 225 |  | 225 | [23 empty] | VV | 0
16 | 16 | Kabel CY 1x2,5 | m | 120 |  | 0 |  | 0 |  | 0 | 21 | 0 | 0 | 0 | 0 | 0 |  | Vlastní | Indiv | 0 | 0 |  | Práce | Běžná |  |  |  | POL1_1
|  | 6x20 : | [25 empty] | VV | 0
|  | 120 |  | 120 | [23 empty] | VV | 0
17 | 17 | Krabice univerzální pod omítku vč. víčka, kulatá, bezhalogenová: přístrojové krabice, odbočné, krabice pro trubkové rozvody; vč. vysekání lůžka | ks | 20 |  | 0 |  | 0 |  | 0 | 21 | 0 | 0 | 0 | 0 | 0 |  | Vlastní | Indiv | 0 | 0 |  | Práce | Běžná |  |  |  | POL1_1
|  | 14x1 : | [25 empty] | VV | 0
|  | 20 |  | 20 | [23 empty] | VV | 0
18 | 18 | Trubka 32 pod omítku, vč. spojek, kolen | m | 130 |  | 0 |  | 0 |  | 0 | 21 | 0 | 0 | 0 | 0 | 0 |  | Vlastní | Indiv | 0 | 0 |  | Práce | Běžná |  |  |  | POL1_1
|  | 7x1 : | [25 empty] | VV | 0
|  | 130 |  | 130 | [23 empty] | VV | 0
19 | 19 | Průraz zdivem, síla zdi do 600mm, otvor do 50x50mm | ks | 6 |  | 0 |  | 0 |  | 0 | 21 | 0 | 0 | 0 | 0 | 0 |  | Vlastní | Indiv | 0 | 0 |  | Práce | Běžná |  |  |  | POL1_1
|  | 12x1 : | [25 empty] | VV | 0
|  | 6 |  | 6 | [23 empty] | VV | 0
20 | 20 | Frézování drážky pro uložení kabeláže, hloubka 40mm šířka 40mm, včetně likvidace suti | m | 130 |  | 0 |  | 0 |  | 0 | 21 | 0 | 0 | 0 | 0 | 0 |  | Vlastní | Indiv | 0 | 0 |  | Práce | Běžná |  |  |  | POL1_1
|  | 12x5 : | [25 empty] | VV | 0
|  | 130 |  | 130 | [23 empty] | VV | 0
21 | 21R | Pomocné montážní práce: zednické výpomoci, bourací práce,... | hod | 25 |  | 0 |  | 0 |  | 0 | 21 | 0 | 0 | 0 | 0 | 0 |  | RTS 25/ II | Indiv | 0 | 0 |  | Profese, tarify | Běžná |  |  |  | POL5_
|  | 20x1 : | [25 empty] | VV | 0
|  | 25 |  | 25 | [23 empty] | VV | 0
Díl: | 3 | Revize, koordinace, zkoušky |  |  |  | 0 |  | 0 |  | 0 |  | 0 |  | 0 |  | 0 |  |  |  |  | 0 | [6 empty] | DIL
22 | 22 | Měření a kontrola met.vedení | ks | 9 |  | 0 |  | 0 |  | 0 | 21 | 0 | 0 | 0 | 0 | 0 |  | Vlastní | Indiv | 0 | 0 |  | Práce | Běžná |  |  |  | POL1_1
23 | 23 | Seznámení obsluhy s provozem a obsluhou zařízení | ks | 1 |  | 0 |  | 0 |  | 0 | 21 | 0 | 0 | 0 | 0 | 0 |  | Vlastní | Indiv | 0 | 0 |  | Práce | Běžná |  |  |  | POL1_1
24 | 24 | Oživení, odzkoušení, nastavení zařízení | ks | 1 |  | 0 |  | 0 |  | 0 | 21 | 0 | 0 | 0 | 0 | 0 |  | Vlastní | Indiv | 0 | 0 |  | Práce | Běžná |  |  |  | POL1_1
25 | 25 | Revize systému | ks | 1 |  | 0 |  | 0 |  | 0 | 21 | 0 | 0 | 0 | 0 | 0 |  | Vlastní | Indiv | 0 | 0 |  | Práce | Běžná |  |  |  | POL1_1
26 | 26 | Zhotovení samostatně jištěného přívodu 230V, VSS a systémových napájecích zdrojů; provedení zemnění, systému | kpl | 1 |  | 0 |  | 0 |  | 0 | 21 | 0 | 0 | 0 | 0 | 0 |  | Vlastní | Indiv | 0 | 0 |  | Práce | Běžná |  |  |  | POL1_1
27 | 27 | Uvedení do trv. provozu - ústředna (programování, oživení, odzkoušení, zkoušky) | ks | 1 |  | 0 |  | 0 |  | 0 | 21 | 0 | 0 | 0 | 0 | 0 |  | Vlastní | Indiv | 0 | 0 |  | Práce | Běžná |  |  |  | POL1_1
28 | 28 | Dokumentace skutečného provedení stavby | ks | 1 |  | 0 |  | 0 |  | 0 | 21 | 0 | 0 | 0 | 0 | 0 |  | Vlastní | Indiv | 0 | 0 |  | Práce | Běžná |  |  |  | POL1_1
29 | 29 | Náklady na dopravu | ks | 1 |  | 0 |  | 0 |  | 0 | 21 | 0 | 0 | 0 | 0 | 0 |  | Vlastní | Indiv | 0 | 0 |  | Práce | Běžná |  |  |  | POL1_1
30 | 30 | Výchozí revize | ks | 1 |  | 0 |  | 0 |  | 0 | 21 | 0 | 0 | 0 | 0 | 0 |  | Vlastní | Indiv | 0 | 0 |  | Práce | Běžná |  |  |  | POL1_1
31 | 31 | Úklid staveniště | hod | 10 |  | 0 |  | 0 |  | 0 | 21 | 0 | 0 | 0 | 0 | 0 |  | Vlastní | Indiv | 0 | 0 |  | Práce | Běžná |  |  |  | POL1_1
32 | 32 | Zabezpečení pracoviště | hod | 10 |  | 0 |  | 0 |  | 0 | 21 | 0 | 0 | 0 | 0 | 0 |  | Vlastní | Indiv | 0 | 0 |  | Práce | Běžná |  |  |  | POL1_1
33 | 33R | Práce spojené se zapravením rýh po drážkách | kpl | 1 |  | 0 |  | 0 |  | 0 | 21 | 0 | 0 | 0 | 0 | 0 |  | RTS 25/ II | Indiv | 0 | 0 |  | Profese, tarify | Běžná |  |  |  | POL5_
34 | 34 | Zajištění školení montážních pracovníku BOZP a PO na stavbě | kpl | 1 |  | 0 |  | 0 |  | 0 | 21 | 0 | 0 | 0 | 0 | 0 |  | Vlastní | Indiv | 0 | 0 |  | Práce | Běžná |  |  |  | POL1_1
35 | 35 | Dodávka a montáž: Pomocný podružný montážní materiál: zdící materiál na drobné zapravení, sádra,, stahovací pásky, izolační pásky, drobný spotřební materiál | kpl | 1 |  | 0 |  | 0 |  | 0 | 21 | 0 | 0 | 0 | 0 | 0 |  | Vlastní | Indiv | 0 | 0 |  | Práce | Běžná |  |  |  | POL1_1
|  | 1x1 drobný instalační materiál pro celý systém : | [25 empty] | VV | 0
|  | 1 |  | 1 | [23 empty] | VV | 0
36 | 36 | Pomocné práce: koordinace, příprava, změny, úpravy,… | hod | 15 |  | 0 |  | 0 |  | 0 | 21 | 0 | 0 | 0 | 0 | 0 |  | Vlastní | Indiv | 0 | 0 |  | Práce | Běžná |  |  |  | POL1_1
|  | 15x1 : | [25 empty] | VV | 0
|  | 15 |  | 15 | [23 empty] | VV | 0
[26 empty] | 12 | 21 | DPH
| Celkem |  |  |  |  | 0 | [19 empty] | 0 | 0 | SUM
END
Note on S6: Jedná se o informaci, zda se jedná o položku, která je do rozpočtu zadána z cenové soustavy RTS, nebo vlastní.
Note on T6: Jedná se o název CÚ, která je zadána u položky rozpočtu

## SO 01 11 Pol
Položkový soupis prací a dodávek | [27 empty] | #TypZaznamu#
S: | 11451-003-000_I.etap | NOVOSTAVBA HASIČSKÉ ZBROJNICE JSDH KYJOV SE ZÁZEMÍM HASIČSKÉHO SPORTU VČ.VÍCEÚČEL. HŘIŠTĚ - I.ETAPA | [25 empty] | STA
O: | SO 01 | SO 01 Vlastní budova SDH | [22 empty] | STA |  |  | OBJ
R: | 11 | D.1.09.5 Elektroinstalace slaboproudá - aktivní prvky, interkom a vnitřní jednotky - uznatelné výdaj | [25 empty] | ROZ
P.č. | Číslo položky | Název položky | MJ | Množství | Cena / MJ | Celkem | Dodávka | Dodávka celk. | Montáž | Montáž celk. | DPH | Cena s DPH | Hmotnost / MJ | Hmotnost celk.(t) | Dem. hmotnost / MJ | Dem. hmotnost celk.(t) | Ceník | Cen. soustava / platnost | Cenová úroveň | Nhod / MJ | Nhod celk. | Dodavatel | Typ položky | Stav položky
Díl: | _1 | Technologie |  |  |  | 0 |  | 0 |  | 0 |  | 0 |  | 0 |  | 0 |  |  |  |  | 0 | [6 empty] | DIL
1 | R | L3 static, 24x RJ45 1Gb/s port, 4x 10 Gb SFP/RJ45, QoS, management, VLAN, rackmount, přepínací, kapacita až 128Gb/s; 16K MAC adres | ks | 2 |  | 0 |  | 0 |  | 0 | 21 | 0 | 0 | 0 | 0 | 0 |  | Vlastní | Indiv | 0 | 0 |  | Práce | Běžná |  |  |  | POL1_1
|  | 2x1 do RACKu : | [25 empty] | VV | 0
|  | 2 |  | 2 | [23 empty] | VV | 0
2 | R | Patch kabel direct SFP 1m | ks | 2 |  | 0 |  | 0 |  | 0 | 21 | 0 | 0 | 0 | 0 | 0 |  | Vlastní | Indiv | 0 | 0 |  | R-položka | Běžná |  |  |  | POL12_1
|  | 2x1 pro propojení switchů : | [25 empty] | VV | 0
|  | 2 |  | 2 | [23 empty] | VV | 0
3 | R | Bezpečnostní interkom s integrovanou FullHD kamerou s nočním IR přísvitem. Širokoúhlá kamera s, FullHD rozlišením a úhlem záběru 138°, WDR, podpora více přístupových metod včetně čtení QR kódů. | ks | 1 |  | 0 |  | 0 |  | 0 | 21 | 0 | 0 | 0 | 0 | 0 |  | Vlastní | Indiv | 0 | 0 |  | R-položka | Běžná |  |  |  | POL12_1
|  | Možnost použití přídavných modulů; kompatibilita s EKV; podpora SIP a přenosu na IP telefony; možnost informacastu; černý | [25 empty] | POP |  | Možnost použití přídavných modulů; kompatibilita s EKV; podpora SIP a přenosu na IP telefony; možnost informacastu; černý
|  | 1x1 : | [25 empty] | VV | 0
|  | 1 |  | 1 | [23 empty] | VV | 0
4 | R | Access point, 802.11a/b/g/n/ac/ax, 1775Mb/s, Wi-Fi 6, duální optimalizované antény, MU-MIMO, PoE+, napájení | ks | 3 |  | 0 |  | 0 |  | 0 | 21 | 0 | 0 | 0 | 0 | 0 |  | Vlastní | Indiv | 0 | 0 |  | R-položka | Běžná |  |  |  | POL12_1
|  | 3x1 : | [25 empty] | VV | 0
|  | 3 |  | 3 | [23 empty] | VV | 0
5 | R | Firewall + kontroler AP; 4 x RJ-45 LAN, 2 x RJ-45 WAN, 2 x USB 3.0, 1 x SFP, 1 x DB9 konzolový port;, propustnost 1800 Mb/s + roční licence UTM | kpl | 1 |  | 0 |  | 0 |  | 0 | 21 | 0 | 0 | 0 | 0 | 0 |  | Vlastní | Indiv | 0 | 0 |  | R-položka | Běžná |  |  |  | POL12_1
|  | 1x1 : | [25 empty] | VV | 0
|  | 1 |  | 1 | [23 empty] | VV | 0
6 | R | Licence 2-letá UTM - web filtering/antimalware/antispam | kpl | 1 |  | 0 |  | 0 |  | 0 | 21 | 0 | 0 | 0 | 0 | 0 |  | Vlastní | Indiv | 0 | 0 |  | R-položka | Běžná |  |  |  | POL12_1
|  | 1x1 : | [25 empty] | VV | 0
|  | 1 |  | 1 | [23 empty] | VV | 0
7 | R | Licence 2-letá securetunnel + AP management | kpl | 1 |  | 0 |  | 0 |  | 0 | 21 | 0 | 0 | 0 | 0 | 0 |  | Vlastní | Indiv | 0 | 0 |  | R-položka | Běžná |  |  |  | POL12_1
|  | 1x1 : | [25 empty] | VV | 0
|  | 1 |  | 1 | [23 empty] | VV | 0
8 | R | Instalační příslušenství pro 2 moduly - rám a krabice; černé provedení | kpl | 1 |  | 0 |  | 0 |  | 0 | 21 | 0 | 0 | 0 | 0 | 0 |  | Vlastní | Indiv | 0 | 0 |  | R-položka | Běžná |  |  |  | POL12_1
|  | 1x1 : | [25 empty] | VV | 0
|  | 1 |  | 1 | [23 empty] | VV | 0
9 | R | Ochranný spínač | ks | 1 |  | 0 |  | 0 |  | 0 | 21 | 0 | 0 | 0 | 0 | 0 |  | Vlastní | Indiv | 0 | 0 |  | R-položka | Běžná |  |  |  | POL12_1
|  | 1x1 : | [25 empty] | VV | 0
|  | 1 |  | 1 | [23 empty] | VV | 0
10 | R | Vnitřní zobrazovací jednotka, barevný 4.3“ | ks | 2 |  | 0 |  | 0 |  | 0 | 21 | 0 | 0 | 0 | 0 | 0 |  | Vlastní | Indiv | 0 | 0 |  | R-položka | Běžná |  |  |  | POL12_1
|  | 2x1 : | [25 empty] | VV | 0
|  | 2 |  | 2 | [23 empty] | VV | 0
11 | R | Stojánek pro vnitřní jednotku | ks | 1 |  | 0 |  | 0 |  | 0 | 21 | 0 | 0 | 0 | 0 | 0 |  | Vlastní | Indiv | 0 | 0 |  | R-položka | Běžná |  |  |  | POL12_1
|  | 1x1 : | [25 empty] | VV | 0
|  | 1 |  | 1 | [23 empty] | VV | 0
12 | R | Security relé | ks | 1 |  | 0 |  | 0 |  | 0 | 21 | 0 | 0 | 0 | 0 | 0 |  | Vlastní | Indiv | 0 | 0 |  | R-položka | Běžná |  |  |  | POL12_1
|  | 1x1 : | [25 empty] | VV | 0
|  | 1 |  | 1 | [23 empty] | VV | 0
13 | R | Rozšiřující modul s 5 tlačítky; černý | ks | 1 |  | 0 |  | 0 |  | 0 | 21 | 0 | 0 | 0 | 0 | 0 |  | Vlastní | Indiv | 0 | 0 |  | R-položka | Běžná |  |  |  | POL12_1
|  | 1x1 : | [25 empty] | VV | 0
|  | 1 |  | 1 | [23 empty] | VV | 0
14 | R | Přepěťová ochrana OVP Ethernet+PoE | ks | 1 |  | 0 |  | 0 |  | 0 | 21 | 0 | 0 | 0 | 0 | 0 |  | Vlastní | Indiv | 0 | 0 |  | R-položka | Běžná |  |  |  | POL12_1
|  | 1x1 : | [25 empty] | VV | 0
|  | 1 |  | 1 | [23 empty] | VV | 0
15 | R | Patch kabel FTP cat.6 3m | ks | 1 |  | 0 |  | 0 |  | 0 | 21 | 0 | 0 | 0 | 0 | 0 |  | Vlastní | Indiv | 0 | 0 |  | R-položka | Běžná |  |  |  | POL12_1
|  | 1x1 : | [25 empty] | VV | 0
|  | 1 |  | 1 | [23 empty] | VV | 0
16 | R | Licence interkomu (Gold) pro další funkce - detekce hluku, ONVIF, detekce pohybu, HTTP API, SMTP,, autoupdate, rozšířené nastavení spínačů, virtual PTZ | ks | 1 |  | 0 |  | 0 |  | 0 | 21 | 0 | 0 | 0 | 0 | 0 |  | Vlastní | Indiv | 0 | 0 |  | R-položka | Běžná |  |  |  | POL12_1
|  | 1x1 : | [25 empty] | VV | 0
|  | 1 |  | 1 | [23 empty] | VV | 0
17 | R | Licence mobilního zařízení 1 rok | ks | 1 |  | 0 |  | 0 |  | 0 | 21 | 0 | 0 | 0 | 0 | 0 |  | Vlastní | Indiv | 0 | 0 |  | R-položka | Běžná |  |  |  | POL12_1
|  | 1x1 : | [25 empty] | VV | 0
|  | 1 |  | 1 | [23 empty] | VV | 0
Díl: | _2 | Rozvody |  |  |  | 0 |  | 0 |  | 0 |  | 0 |  | 0 |  | 0 |  |  |  |  | 0 | [6 empty] | DIL
18 | R | Kabel UTP cat.6 LSOH | m | 90 |  | 0 |  | 0 |  | 0 | 21 | 0 | 0 | 0 | 0 | 0 |  | Vlastní | Indiv | 0 | 0 |  | R-položka | Běžná |  |  |  | POL12_1
|  | 18x25; 17x10 : | [25 empty] | VV | 0
|  | 90 |  | 90 | [23 empty] | VV | 0
19 | R | Trubka 32 pod omítku, vč. spojek, kolen | m | 60 |  | 0 |  | 0 |  | 0 | 21 | 0 | 0 | 0 | 0 | 0 |  | Vlastní | Indiv | 0 | 0 |  | R-položka | Běžná |  |  |  | POL12_1
|  | 100x1 : | [25 empty] | VV | 0
|  | 60 |  | 60 | [23 empty] | VV | 0
20 | R | Krabice univerzální pod omítku vč. víčka, kulatá, bezhalogenová: přístrojové krabice, odbočné, krabice pro trubkové rozvody; vč. vysekání lůžka | ks | 10 |  | 0 |  | 0 |  | 0 | 21 | 0 | 0 | 0 | 0 | 0 |  | Vlastní | Indiv | 0 | 0 |  | R-položka | Běžná |  |  |  | POL12_1
|  | 40x1 : | [25 empty] | VV | 0
|  | 10 |  | 10 | [23 empty] | VV | 0
21 | R | Průraz zdivem, síla zdi do 300mm, otvor do 50x50mm | ks | 3 |  | 0 |  | 0 |  | 0 | 21 | 0 | 0 | 0 | 0 | 0 |  | Vlastní | Indiv | 0 | 0 |  | R-položka | Běžná |  |  |  | POL12_1
|  | 6x1 : | [25 empty] | VV | 0
|  | 3 |  | 3 | [23 empty] | VV | 0
22 | R | Frézování drážky pro uložení kabeláže, hloubka 40mm šířka 40mm, včetně likvidace suti | m | 60 |  | 0 |  | 0 |  | 0 | 21 | 0 | 0 | 0 | 0 | 0 |  | Vlastní | Indiv | 0 | 0 |  | R-položka | Běžná |  |  |  | POL12_1
|  | 20x1 : | [25 empty] | VV | 0
|  | 60 |  | 60 | [23 empty] | VV | 0
23 | R | Pomocné montážní práce: zednické výpomoci, bourací práce, koordinační práce | hod | 10 |  | 0 |  | 0 |  | 0 | 21 | 0 | 0 | 0 | 0 | 0 |  | Vlastní | Indiv | 0 | 0 |  | R-položka | Běžná |  |  |  | POL12_1
|  | 20x1 : | [25 empty] | VV | 0
|  | 10 |  | 10 | [23 empty] | VV | 0
Díl: | _3 | Revize, koordinace, zkoušky |  |  |  | 0 |  | 0 |  | 0 |  | 0 |  | 0 |  | 0 |  |  |  |  | 0 | [6 empty] | DIL
24 | R | Seznámení obsluhy s provozem a obsluhou zařízení | ks | 1 |  | 0 |  | 0 |  | 0 | 21 | 0 | 0 | 0 | 0 | 0 |  | Vlastní | Indiv | 0 | 0 |  | R-položka | Běžná |  |  |  | POL12_1
25 | R | SW práce, programování, konfigurace, oživení, úprava v RACKu | hod | 50 |  | 0 |  | 0 |  | 0 | 21 | 0 | 0 | 0 | 0 | 0 |  | Vlastní | Indiv | 0 | 0 |  | R-položka | Běžná |  |  |  | POL12_1
26 | R | Uvedení do trvalého prvozu, odzkoušení | hod | 10 |  | 0 |  | 0 |  | 0 | 21 | 0 | 0 | 0 | 0 | 0 |  | Vlastní | Indiv | 0 | 0 |  | R-položka | Běžná |  |  |  | POL12_1
27 | R | Náklady na dopravu a přesuny hmot | ks | 1 |  | 0 |  | 0 |  | 0 | 21 | 0 | 0 | 0 | 0 | 0 |  | Vlastní | Indiv | 0 | 0 |  | R-položka | Běžná |  |  |  | POL12_1
28 | R | Výchozí revize systému | ks | 1 |  | 0 |  | 0 |  | 0 | 21 | 0 | 0 | 0 | 0 | 0 |  | Vlastní | Indiv | 0 | 0 |  | R-položka | Běžná |  |  |  | POL12_1
29 | R | Zhotovení samostatně jištěného přívodu 230V, hlavní jednotky a systémových napájecích zdrojů;, provedení zemnění systému | kpl | 1 |  | 0 |  | 0 |  | 0 | 21 | 0 | 0 | 0 | 0 | 0 |  | Vlastní | Indiv | 0 | 0 |  | R-položka | Běžná |  |  |  | POL12_1
30 | R | Dokumentace skutečného provedení stavby | ks | 1 |  | 0 |  | 0 |  | 0 | 21 | 0 | 0 | 0 | 0 | 0 |  | Vlastní | Indiv | 0 | 0 |  | R-položka | Běžná |  |  |  | POL12_1
31 | R | Úklid staveniště | hod | 20 |  | 0 |  | 0 |  | 0 | 21 | 0 | 0 | 0 | 0 | 0 |  | Vlastní | Indiv | 0 | 0 |  | R-položka | Běžná |  |  |  | POL12_1
32 | R | Zabezpečení pracoviště | hod | 20 |  | 0 |  | 0 |  | 0 | 21 | 0 | 0 | 0 | 0 | 0 |  | Vlastní | Indiv | 0 | 0 |  | R-položka | Běžná |  |  |  | POL12_1
33 | R | Práce spojené se zapravením rýh po drážkách | kpl | 1 |  | 0 |  | 0 |  | 0 | 21 | 0 | 0 | 0 | 0 | 0 |  | Vlastní | Indiv | 0 | 0 |  | R-položka | Běžná |  |  |  | POL12_1
34 | R | Zajištění školení montážních pracovníku BOZP a PO na stavbě | kpl | 1 |  | 0 |  | 0 |  | 0 | 21 | 0 | 0 | 0 | 0 | 0 |  | Vlastní | Indiv | 0 | 0 |  | R-položka | Běžná |  |  |  | POL12_1
35 | R | Dodávka a montáž: Pomocný podružný montážní materiál: zdící materiál na drobné zapravení, sádra,, stahovací pásky, izolační pásky, drobný spotřební materiál | kpl | 1 |  | 0 |  | 0 |  | 0 | 21 | 0 | 0 | 0 | 0 | 0 |  | Vlastní | Indiv | 0 | 0 |  | R-položka | Běžná |  |  |  | POL12_1
|  | 1x1 drobný instalační materiál pro celý systém : | [25 empty] | VV | 0
|  | 1 |  | 1 | [23 empty] | VV | 0
36 | R | Pomocné práce: koordinace, příprava, změny, úpravy,… | hod | 20 |  | 0 |  | 0 |  | 0 | 21 | 0 | 0 | 0 | 0 | 0 |  | Vlastní | Indiv | 0 | 0 |  | R-položka | Běžná |  |  |  | POL12_1
|  | 30x1 : | [25 empty] | VV | 0
|  | 20 |  | 20 | [23 empty] | VV | 0
[26 empty] | 12 | 21 | DPH
| Celkem |  |  |  |  | 0 | [19 empty] | 0 | 0 | SUM
END
Note on S6: Jedná se o informaci, zda se jedná o položku, která je do rozpočtu zadána z cenové soustavy RTS, nebo vlastní.
Note on T6: Jedná se o název CÚ, která je zadána u položky rozpočtu

## SO 01 12 Pol
Položkový soupis prací a dodávek | [27 empty] | #TypZaznamu#
S: | 11451-003-000_I.etap | NOVOSTAVBA HASIČSKÉ ZBROJNICE JSDH KYJOV SE ZÁZEMÍM HASIČSKÉHO SPORTU VČ.VÍCEÚČEL. HŘIŠTĚ - I.ETAPA | [25 empty] | STA
O: | SO 01 | SO 01 Vlastní budova SDH | [22 empty] | STA |  |  | OBJ
R: | 12 | D.1.09.6 Elektroinstalace slaboproudá - strukturovaná kabeláž - uznatelné výdaje | [25 empty] | ROZ
P.č. | Číslo položky | Název položky | MJ | Množství | Cena / MJ | Celkem | Dodávka | Dodávka celk. | Montáž | Montáž celk. | DPH | Cena s DPH | Hmotnost / MJ | Hmotnost celk.(t) | Dem. hmotnost / MJ | Dem. hmotnost celk.(t) | Ceník | Cen. soustava / platnost | Cenová úroveň | Nhod / MJ | Nhod celk. | Dodavatel | Typ položky | Stav položky
Díl: | _1 | Technologie |  |  |  | 0 |  | 0 |  | 0 |  | 0 |  | 0 |  | 0 |  |  |  |  | 0 | [6 empty] | DIL
1 | R | RACK 19" 45U, 800x800 - stojanový | ks | 1 |  | 0 |  | 0 |  | 0 | 21 | 0 | 0 | 0 | 0 | 0 |  | Vlastní | Indiv | 0 | 0 |  | Práce | Běžná |  |  |  | POL1_1
|  | 1x1 v 1.05 : | [25 empty] | VV | 0
|  | 1 |  | 1 | [23 empty] | VV | 0
2 | R | Ventilační jednotka: 4x ventilátor, termostat do hlavních patrových RACKů | ks | 1 |  | 0 |  | 0 |  | 0 | 21 | 0 | 0 | 0 | 0 | 0 |  | Vlastní | Indiv | 0 | 0 |  | R-položka | Běžná |  |  |  | POL12_1
|  | 1x1 : | [25 empty] | VV | 0
|  | 1 |  | 1 | [23 empty] | VV | 0
3 | R | Patch panel 24xRJ45, modulární | ks | 3 |  | 0 |  | 0 |  | 0 | 21 | 0 | 0 | 0 | 0 | 0 |  | Vlastní | Indiv | 0 | 0 |  | R-položka | Běžná |  |  |  | POL12_1
|  | 7x1 : | [25 empty] | VV | 0
|  | 3 |  | 3 | [23 empty] | VV | 0
4 | R | Optická vana s čelem 6xSC duplex; komplet včetně spojek | ks | 1 |  | 0 |  | 0 |  | 0 | 21 | 0 | 0 | 0 | 0 | 0 |  | Vlastní | Indiv | 0 | 0 |  | R-položka | Běžná |  |  |  | POL12_1
|  | 2x1 : | [25 empty] | VV | 0
|  | 1 |  | 1 | [23 empty] | VV | 0
5 | R | Vyvazovací panel 1U | ks | 3 |  | 0 |  | 0 |  | 0 | 21 | 0 | 0 | 0 | 0 | 0 |  | Vlastní | Indiv | 0 | 0 |  | R-položka | Běžná |  |  |  | POL12_1
|  | 11x1 : | [25 empty] | VV | 0
|  | 3 |  | 3 | [23 empty] | VV | 0
6 | R | Průchozí panel | ks | 2 |  | 0 |  | 0 |  | 0 | 21 | 0 | 0 | 0 | 0 | 0 |  | Vlastní | Indiv | 0 | 0 |  | R-položka | Běžná |  |  |  | POL12_1
|  | 3x1 : | [25 empty] | VV | 0
|  | 2 |  | 2 | [23 empty] | VV | 0
7 | R | Police 1U | ks | 2 |  | 0 |  | 0 |  | 0 | 21 | 0 | 0 | 0 | 0 | 0 |  | Vlastní | Indiv | 0 | 0 |  | R-položka | Běžná |  |  |  | POL12_1
|  | 2x1 : | [25 empty] | VV | 0
|  | 2 |  | 2 | [23 empty] | VV | 0
8 | R | Konektor UTP cat. 6 | ks | 10 |  | 0 |  | 0 |  | 0 | 21 | 0 | 0 | 0 | 0 | 0 |  | Vlastní | Indiv | 0 | 0 |  | R-položka | Běžná |  |  |  | POL12_1
|  | 6x1 : | [25 empty] | VV | 0
|  | 10 |  | 10 | [23 empty] | VV | 0
9 | R | Konektor FTP cat. 6 | ks | 5 |  | 0 |  | 0 |  | 0 | 21 | 0 | 0 | 0 | 0 | 0 |  | Vlastní | Indiv | 0 | 0 |  | R-položka | Běžná |  |  |  | POL12_1
|  | 6x1 : | [25 empty] | VV | 0
|  | 5 |  | 5 | [23 empty] | VV | 0
10 | R | Patch kabel cat.6 FTP 2m | ks | 15 |  | 0 |  | 0 |  | 0 | 21 | 0 | 0 | 0 | 0 | 0 |  | Vlastní | Indiv | 0 | 0 |  | R-položka | Běžná |  |  |  | POL12_1
|  | 352x1 : | [25 empty] | VV | 0
|  | 15 |  | 15 | [23 empty] | VV | 0
11 | R | Patch kabel cat.6 UTP 2m | ks | 60 |  | 0 |  | 0 |  | 0 | 21 | 0 | 0 | 0 | 0 | 0 |  | Vlastní | Indiv | 0 | 0 |  | R-položka | Běžná |  |  |  | POL12_1
|  | 10x1 : | [25 empty] | VV | 0
|  | 60 |  | 60 | [23 empty] | VV | 0
12 | R | Patch kabel optický SC-LC 2m duplex | ks | 12 |  | 0 |  | 0 |  | 0 | 21 | 0 | 0 | 0 | 0 | 0 |  | Vlastní | Indiv | 0 | 0 |  | R-položka | Běžná |  |  |  | POL12_1
|  | 12x2 : | [25 empty] | VV | 0
|  | 12 |  | 12 | [23 empty] | VV | 0
13 | R | Vertikální vyvazovací žlab 45U | ks | 1 |  | 0 |  | 0 |  | 0 | 21 | 0 | 0 | 0 | 0 | 0 |  | Vlastní | Indiv | 0 | 0 |  | R-položka | Běžná |  |  |  | POL12_1
|  | 1x1 : | [25 empty] | VV | 0
|  | 1 |  | 1 | [23 empty] | VV | 0
14 | R | Rozvodný panel 5x230V | ks | 1 |  | 0 |  | 0 |  | 0 | 21 | 0 | 0 | 0 | 0 | 0 |  | Vlastní | Indiv | 0 | 0 |  | R-položka | Běžná |  |  |  | POL12_1
|  | 1x1 : | [25 empty] | VV | 0
|  | 1 |  | 1 | [23 empty] | VV | 0
15 | R | Datová zásuvka 2xRJ45 cat.6 modulární - do stěny; komplet (krabička, keystone, rámeček,...) | ks | 16 |  | 0 |  | 0 |  | 0 | 21 | 0 | 0 | 0 | 0 | 0 |  | Vlastní | Indiv | 0 | 0 |  | R-položka | Běžná |  |  |  | POL12_1
|  | 165x1 : | [25 empty] | VV | 0
|  | 16 |  | 16 | [23 empty] | VV | 0
16 | R | Datová zásuvka 1xRJ45 cat.6 modulární - do stěny; komplet (krabička, keystone, rámeček,...) | ks | 3 |  | 0 |  | 0 |  | 0 | 21 | 0 | 0 | 0 | 0 | 0 |  | Vlastní | Indiv | 0 | 0 |  | R-položka | Běžná |  |  |  | POL12_1
|  | 165x1 : | [25 empty] | VV | 0
|  | 3 |  | 3 | [23 empty] | VV | 0
17 | R | Keystone UTP cat.6 | ks | 75 |  | 0 |  | 0 |  | 0 | 21 | 0 | 0 | 0 | 0 | 0 |  | Vlastní | Indiv | 0 | 0 |  | R-položka | Běžná |  |  |  | POL12_1
|  | 40x1 : | [25 empty] | VV | 0
|  | 75 |  | 75 | [23 empty] | VV | 0
18 | R | Montážní sada (4x), šroub M6, podložka, matice | ks | 10 |  | 0 |  | 0 |  | 0 | 21 | 0 | 0 | 0 | 0 | 0 |  | Vlastní | Indiv | 0 | 0 |  | R-položka | Běžná |  |  |  | POL12_1
|  | 30x1 : | [25 empty] | VV | 0
|  | 10 |  | 10 | [23 empty] | VV | 0
19 | R | Kabelový žlab 100x50; včetně ohybů, nosníků, kotvení, spojek; kotvení dle dopor. výrobce | m | 20 |  | 0 |  | 0 |  | 0 | 21 | 0 | 0 | 0 | 0 | 0 |  | Vlastní | Indiv | 0 | 0 |  | R-položka | Běžná |  |  |  | POL12_1
|  | 250x1 : | [25 empty] | VV | 0
|  | 20 |  | 20 | [23 empty] | VV | 0
20 | R | Pigtail 9/125 SC SM 1,5 m + ochrana sváru; komplet (bez svařování) | ks | 12 |  | 0 |  | 0 |  | 0 | 21 | 0 | 0 | 0 | 0 | 0 |  | Vlastní | Indiv | 0 | 0 |  | Specifikace | Běžná |  |  |  | POL3_0
|  | 3x12 : | [25 empty] | VV | 0
|  | 12 |  | 12 | [23 empty] | VV | 0
21 | R | SFP modul 10G kompatibilní s použitým switchem | ks | 1 |  | 0 |  | 0 |  | 0 | 21 | 0 | 0 | 0 | 0 | 0 |  | Vlastní | Indiv | 0 | 0 |  | R-položka | Běžná |  |  |  | POL12_1
|  | 4x1 : | [25 empty] | VV | 0
|  | 1 |  | 1 | [23 empty] | VV | 0
Díl: | _2 | Rozvody |  |  |  | 0 |  | 0 |  | 0 |  | 0 |  | 0 |  | 0 |  |  |  |  | 0 | [6 empty] | DIL
22 | R | Kabel UTP cat.6 LSOH | m | 620 |  | 0 |  | 0 |  | 0 | 21 | 0 | 0 | 0 | 0 | 0 |  | Vlastní | Indiv | 0 | 0 |  | R-položka | Běžná |  |  |  | POL12_1
|  | 18x25; 17x10 : | [25 empty] | VV | 0
|  | 620 |  | 620 | [23 empty] | VV | 0
23 | R | Kabel zemnící | m | 10 |  | 0 |  | 0 |  | 0 | 21 | 0 | 0 | 0 | 0 | 0 |  | Vlastní | Indiv | 0 | 0 |  | R-položka | Běžná |  |  |  | POL12_1
|  | 1x10 : | [25 empty] | VV | 0
|  | 10 |  | 10 | [23 empty] | VV | 0
24 | R | Optický kabel SM 9/125, 12 vláken | m | 90 |  | 0 |  | 0 |  | 0 | 21 | 0 | 0 | 0 | 0 | 0 |  | Vlastní | Indiv | 0 | 0 |  | R-položka | Běžná |  |  |  | POL12_1
|  | 90x1 pro optickou přípojku : | [25 empty] | VV | 0
|  | 90 |  | 90 | [23 empty] | VV | 0
25 | R | Frézování drážky pro uložení kabeláže, hloubka 40mm šířka 40mm, včetně likvidace suti | m | 150 |  | 0 |  | 0 |  | 0 | 21 | 0 | 0 | 0 | 0 | 0 |  | Vlastní | Indiv | 0 | 0 |  | R-položka | Běžná |  |  |  | POL12_1
|  | 1x150 : | [25 empty] | VV | 0
|  | 150 |  | 150 | [23 empty] | VV | 0
26 | R | Trubka 32 pod omítku, vč. spojek, kolen | m | 100 |  | 0 |  | 0 |  | 0 | 21 | 0 | 0 | 0 | 0 | 0 |  | Vlastní | Indiv | 0 | 0 |  | R-položka | Běžná |  |  |  | POL12_1
|  | 100x1 : | [25 empty] | VV | 0
|  | 100 |  | 100 | [23 empty] | VV | 0
27 | R | Krabice univerzální pod omítku vč. víčka, kulatá, bezhalogenová: přístrojové krabice, odbočné, krabice pro trubkové rozvody; vč. vysekání lůžka | ks | 50 |  | 0 |  | 0 |  | 0 | 21 | 0 | 0 | 0 | 0 | 0 |  | Vlastní | Indiv | 0 | 0 |  | R-položka | Běžná |  |  |  | POL12_1
|  | 40x1 : | [25 empty] | VV | 0
|  | 50 |  | 50 | [23 empty] | VV | 0
28 | R | Držák svazkový 30 - plechový, vč. uchycení | ks | 20 |  | 0 |  | 0 |  | 0 | 21 | 0 | 0 | 0 | 0 | 0 |  | Vlastní | Indiv | 0 | 0 |  | R-položka | Běžná |  |  |  | POL12_1
|  | 20x1 : | [25 empty] | VV | 0
|  | 20 |  | 20 | [23 empty] | VV | 0
29 | R | Rozebiratelná požární ucpávka do 0,02 m2; požární odolnost min. 60 minut | ks | 1 |  | 0 |  | 0 |  | 0 | 21 | 0 | 0 | 0 | 0 | 0 |  | Vlastní | Indiv | 0 | 0 |  | R-položka | Běžná |  |  |  | POL12_1
|  | 1x1 : | [25 empty] | VV | 0
|  | 1 |  | 1 | [23 empty] | VV | 0
30 | R | Průraz zdivem, síla zdi do 300mm, otvor do 50x50mm | ks | 15 |  | 0 |  | 0 |  | 0 | 21 | 0 | 0 | 0 | 0 | 0 |  | Vlastní | Indiv | 0 | 0 |  | R-položka | Běžná |  |  |  | POL12_1
|  | 146x1 : | [25 empty] | VV | 0
|  | 15 |  | 15 | [23 empty] | VV | 0
31 | R | Pomocné montážní práce: zednické výpomoci, bourací práce, koordinační práce | hod | 40 |  | 0 |  | 0 |  | 0 | 21 | 0 | 0 | 0 | 0 | 0 |  | Vlastní | Indiv | 0 | 0 |  | R-položka | Běžná |  |  |  | POL12_1
|  | 40x1 : | [25 empty] | VV | 0
|  | 40 |  | 40 | [23 empty] | VV | 0
Díl: | _3 | Revize, koordinace, zkoušky |  |  |  | 0 |  | 0 |  | 0 |  | 0 |  | 0 |  | 0 |  |  |  |  | 0 | [6 empty] | DIL
32 | R | Měření a kontrola met.vedení | ks | 47 |  | 0 |  | 0 |  | 0 | 21 | 0 | 0 | 0 | 0 | 0 |  | Vlastní | Indiv | 0 | 0 |  | R-položka | Běžná |  |  |  | POL12_1
33 | R | Náklady na dopravu a přesuny hmot | ks | 1 |  | 0 |  | 0 |  | 0 | 21 | 0 | 0 | 0 | 0 | 0 |  | Vlastní | Indiv | 0 | 0 |  | R-položka | Běžná |  |  |  | POL12_1
34 | R | Úpravy kabeláže v RACKu + úpravy optické kabeláže ve vanách | hod | 30 |  | 0 |  | 0 |  | 0 | 21 | 0 | 0 | 0 | 0 | 0 |  | Vlastní | Indiv | 0 | 0 |  | R-položka | Běžná |  |  |  | POL12_1
35 | R | Svařování optického vlákna SM + proměření | kpl | 12 |  | 0 |  | 0 |  | 0 | 21 | 0 | 0 | 0 | 0 | 0 |  | Vlastní | Indiv | 0 | 0 |  | R-položka | Běžná |  |  |  | POL12_1
36 | R | Zhotovení samostatně jištěného přívodu 230V, hlavní jednotky a systémových napájecích zdrojů;, provedení zemnění systému | kpl | 1 |  | 0 |  | 0 |  | 0 | 21 | 0 | 0 | 0 | 0 | 0 |  | Vlastní | Indiv | 0 | 0 |  | R-položka | Běžná |  |  |  | POL12_1
37 | R | Dokumentace skutečného provedení stavby | ks | 1 |  | 0 |  | 0 |  | 0 | 21 | 0 | 0 | 0 | 0 | 0 |  | Vlastní | Indiv | 0 | 0 |  | R-položka | Běžná |  |  |  | POL12_1
38 | R | Úklid staveniště | hod | 25 |  | 0 |  | 0 |  | 0 | 21 | 0 | 0 | 0 | 0 | 0 |  | Vlastní | Indiv | 0 | 0 |  | R-položka | Běžná |  |  |  | POL12_1
39 | R | Zabezpečení pracoviště | hod | 25 |  | 0 |  | 0 |  | 0 | 21 | 0 | 0 | 0 | 0 | 0 |  | Vlastní | Indiv | 0 | 0 |  | R-položka | Běžná |  |  |  | POL12_1
40 | R | Práce spojené se zapravením rýh po drážkách | kpl | 1 |  | 0 |  | 0 |  | 0 | 21 | 0 | 0 | 0 | 0 | 0 |  | Vlastní | Indiv | 0 | 0 |  | R-položka | Běžná |  |  |  | POL12_1
41 | R | Zajištění školení montážních pracovníku BOZP a PO na stavbě | kpl | 1 |  | 0 |  | 0 |  | 0 | 21 | 0 | 0 | 0 | 0 | 0 |  | Vlastní | Indiv | 0 | 0 |  | R-položka | Běžná |  |  |  | POL12_1
42 | R | Dodávka a montáž: Pomocný podružný montážní materiál: zdící materiál na drobné zapravení, sádra,, stahovací pásky, izolační pásky, drobný spotřební materiál | kpl | 1 |  | 0 |  | 0 |  | 0 | 21 | 0 | 0 | 0 | 0 | 0 |  | Vlastní | Indiv | 0 | 0 |  | R-položka | Běžná |  |  |  | POL12_1
|  | 1x1 drobný instalační materiál pro celý systém : | [25 empty] | VV | 0
|  | 1 |  | 1 | [23 empty] | VV | 0
43 | R | Pomocné práce: koordinace, příprava, změny, úpravy,… | hod | 30 |  | 0 |  | 0 |  | 0 | 21 | 0 | 0 | 0 | 0 | 0 |  | Vlastní | Indiv | 0 | 0 |  | R-položka | Běžná |  |  |  | POL12_1
|  | 150x1 : | [25 empty] | VV | 0
|  | 30 |  | 30 | [23 empty] | VV | 0
[26 empty] | 12 | 21 | DPH
| Celkem |  |  |  |  | 0 | [19 empty] | 0 | 0 | SUM
END
Note on S6: Jedná se o informaci, zda se jedná o položku, která je do rozpočtu zadána z cenové soustavy RTS, nebo vlastní.
Note on T6: Jedná se o název CÚ, která je zadána u položky rozpočtu

## SO 01 13 Pol
Položkový soupis prací a dodávek | [27 empty] | #TypZaznamu#
S: | 11451-003-000_I.etap | NOVOSTAVBA HASIČSKÉ ZBROJNICE JSDH KYJOV SE ZÁZEMÍM HASIČSKÉHO SPORTU VČ.VÍCEÚČEL. HŘIŠTĚ - I.ETAPA | [25 empty] | STA
O: | SO 01 | SO 01 Vlastní budova SDH | [22 empty] | STA |  |  | OBJ
R: | 13 | D.1.09.7 Elektroinstalace slaboproudá - výjezdový systém - uznatelné výdaje | [25 empty] | ROZ
P.č. | Číslo položky | Název položky | MJ | Množství | Cena / MJ | Celkem | Dodávka | Dodávka celk. | Montáž | Montáž celk. | DPH | Cena s DPH | Hmotnost / MJ | Hmotnost celk.(t) | Dem. hmotnost / MJ | Dem. hmotnost celk.(t) | Ceník | Cen. soustava / platnost | Cenová úroveň | Nhod / MJ | Nhod celk. | Dodavatel | Typ položky | Stav položky
Díl: | 09.7.1 | Technologie |  |  |  | 0 |  | 0 |  | 0 |  | 0 |  | 0 |  | 0 |  |  |  |  | 0 | [6 empty] | DIL
1 | 1R | VÝJEZDOVÝ SYSTÉM JPO/300 FIX5 | kpl | 1 |  | 0 |  | 0 |  | 0 | 21 | 0 | 0 | 0 | 0 | 0 | STROJ | RTS 25/ II | Indiv | 0 | 0 |  | Stroj | Běžná |  |  |  | POL6_
|  | 1x1 : | [25 empty] | VV | 0
|  | 1 |  | 1 | [23 empty] | VV | 0
2 | 2R | VÝJEZDOVÝ SYSTÉM KOMPLET + monitor 27" navíc | ks | 1 |  | 0 |  | 0 |  | 0 | 21 | 0 | 0 | 0 | 0 | 0 | STROJ | RTS 12/ I | Indiv | 0 | 0 |  | Stroj | Běžná |  |  |  | POL6_
|  | 1x1 : | [25 empty] | VV | 0
|  | 1 |  | 1 | [23 empty] | VV | 0
3 | 3 | VÝJEZDOVAÝ SYSTÉM OZS | ks | 1 |  | 0 |  | 0 |  | 0 | 21 | 0 | 0 | 0 | 0 | 0 |  | Vlastní | Indiv | 0 | 0 |  | Práce | Běžná |  |  |  | POL1_1
|  | 1x1 : | [25 empty] | VV | 0
|  | 1 |  | 1 | [23 empty] | VV | 0
4 | 4 | VÝJEZDOVÝ SYSTÉM rozšiřující modul OZS | ks | 2 |  | 0 |  | 0 |  | 0 | 21 | 0 | 0 | 0 | 0 | 0 |  | Vlastní | Indiv | 0 | 0 |  | Práce | Běžná |  |  |  | POL1_1
|  | 1x1 : | [25 empty] | VV | 0
|  | 2 |  | 2 | [23 empty] | VV | 0
5 | 5 | VÝJEZDOVÝ SYSTÉM tlačítka | kpl | 1 |  | 0 |  | 0 |  | 0 | 21 | 0 | 0 | 0 | 0 | 0 |  | Vlastní | Indiv | 0 | 0 |  | Práce | Běžná |  |  |  | POL1_1
|  | 1x1 : | [25 empty] | VV | 0
|  | 1 |  | 1 | [23 empty] | VV | 0
Díl: |  | Rozvody |  |  |  | 0 |  | 0 |  | 0 |  | 0 |  | 0 |  | 0 |  |  |  |  | 101 | [6 empty] | DIL
6 | 6 | Kabel UTP cat.6 LSOH | m | 140 |  | 0 |  | 0 |  | 0 | 21 | 0 | 0 | 0 | 0 | 0 |  | Vlastní | Indiv | 0 | 0 |  | Práce | Běžná |  |  |  | POL1_1
|  | 1x140 : | [25 empty] | VV | 0
|  | 140 |  | 140 | [23 empty] | VV | 0
7 | 7 | Kabel HDMI 10 m high speed, zlacené konektory | ks | 2 |  | 0 |  | 0 |  | 0 | 21 | 0 | 0 | 0 | 0 | 0 |  | Vlastní | Indiv | 0 | 0 |  | Práce | Běžná |  |  |  | POL1_1
|  | 2x1 : | [25 empty] | VV | 0
|  | 2 |  | 2 | [23 empty] | VV | 0
8 | 8 | Kabel 2x1,5 | m | 30 |  | 0 |  | 0 |  | 0 | 21 | 0 | 0 | 0 | 0 | 0 |  | Vlastní | Indiv | 0 | 0 |  | Práce | Běžná |  |  |  | POL1_1
|  | 30x1 : | [25 empty] | VV | 0
|  | 30 |  | 30 | [23 empty] | VV | 0
9 | 9 R00 | Rozbočovač HDMI (splitter) 1:2 | ks | 1 |  | 0 |  | 0 |  | 0 | 21 | 0 | 0 | 0 | 0 | 0 |  | RTS 13/ I | Indiv | 1 | 1 |  | Práce | Běžná |  |  |  | POL1_1
|  | 30x1 : | [25 empty] | VV | 0
|  | 1 |  | 1 | [23 empty] | VV | 0
10 | 9 R00 | Rozbočovač HDMI (splitter) 1:2 | ks | 100 |  | 0 |  | 0 |  | 0 | 21 | 0 | 0 | 0 | 0 | 0 |  | RTS 13/ I | Indiv | 1 | 100 |  | Práce | Běžná |  |  |  | POL1_
|  | 1x100 : | [25 empty] | VV | 0
|  | 100 |  | 100 | [23 empty] | VV | 0
11 | 10 | Trubka 32 pod omítku, vč. spojek, kolen | m | 100 |  | 0 |  | 0 |  | 0 | 21 | 0 | 0 | 0 | 0 | 0 |  | Vlastní | Indiv | 0 | 0 |  | Práce | Běžná |  |  |  | POL1_1
|  | 100x1 : | [25 empty] | VV | 0
|  | 100 |  | 100 | [23 empty] | VV | 0
12 | 11T | Zemní krabice pro ukončení přípravných chrániček přípojky | ks | 2 |  | 0 |  | 0 |  | 0 | 21 | 0 | 0 | 0 | 0 | 0 |  | Vlastní | Indiv | 0 | 0 |  | Specifikace | Běžná |  |  |  | POL3_
|  | 2x1 : | [25 empty] | VV | 0
|  | 2 |  | 2 | [23 empty] | VV | 0
13 | 12 | Pomocné montážní práce: zednické výpomoci, bourací práce, koordinační práce | hod | 10 |  | 0 |  | 0 |  | 0 | 21 | 0 | 0 | 0 | 0 | 0 |  | Vlastní | Indiv | 0 | 0 |  | Práce | Běžná |  |  |  | POL1_1
|  | 10x1 : | [25 empty] | VV | 0
|  | 10 |  | 10 | [23 empty] | VV | 0
Díl: |  | Revize, koordinace, zkoušky |  |  |  | 0 |  | 0 |  | 0 |  | 0 |  | 0 |  | 0 |  |  |  |  | 0 | [6 empty] | DIL
14 | 13 | Náklady na dopravu a přesuny hmot | ks | 1 |  | 0 |  | 0 |  | 0 | 21 | 0 | 0 | 0 | 0 | 0 |  | Vlastní | Indiv | 0 | 0 |  | Práce | Běžná |  |  |  | POL1_1
15 | 14 | Zhotovení samostatně jištěného přívodu 230V, hlavní jednotky a systémových napájecích zdrojů;, provedení zemnění systému | kpl | 1 |  | 0 |  | 0 |  | 0 | 21 | 0 | 0 | 0 | 0 | 0 |  | Vlastní | Indiv | 0 | 0 |  | Práce | Běžná |  |  |  | POL1_1
16 | 15 | Dokumentace skutečného provedení stavby | ks | 1 |  | 0 |  | 0 |  | 0 | 21 | 0 | 0 | 0 | 0 | 0 |  | Vlastní | Indiv | 0 | 0 |  | Práce | Běžná |  |  |  | POL1_1
17 | 16 | Úklid staveniště | hod | 10 |  | 0 |  | 0 |  | 0 | 21 | 0 | 0 | 0 | 0 | 0 |  | Vlastní | Indiv | 0 | 0 |  | Práce | Běžná |  |  |  | POL1_1
18 | 17 | Zabezpečení pracoviště | hod | 10 |  | 0 |  | 0 |  | 0 | 21 | 0 | 0 | 0 | 0 | 0 |  | Vlastní | Indiv | 0 | 0 |  | Práce | Běžná |  |  |  | POL1_1
19 | 18 | Práce spojené se zapravením rýh po drážkách | kpl | 1 |  | 0 |  | 0 |  | 0 | 21 | 0 | 0 | 0 | 0 | 0 |  | Vlastní | Indiv | 0 | 0 |  | Práce | Běžná |  |  |  | POL1_1
20 | 19 | Dodávka a montáž: Pomocný podružný montážní materiál: zdící materiál na drobné zapravení, sádra,, stahovací pásky, izolační pásky, drobný spotřební materiál | kpl | 1 |  | 0 |  | 0 |  | 0 | 21 | 0 | 0 | 0 | 0 | 0 |  | Vlastní | Indiv | 0 | 0 |  | Práce | Běžná |  |  |  | POL1_1
|  | 1x1 drobný instalační materiál pro celý systém : | [25 empty] | VV | 0
|  | 1 |  | 1 | [23 empty] | VV | 0
21 | 20 | Pomocné práce: koordinace, příprava, změny, úpravy,… | hod | 20 |  | 0 |  | 0 |  | 0 | 21 | 0 | 0 | 0 | 0 | 0 |  | Vlastní | Indiv | 0 | 0 |  | Práce | Běžná |  |  |  | POL1_1
|  | 20x1 : | [25 empty] | VV | 0
|  | 20 |  | 20 | [23 empty] | VV | 0
[26 empty] | 12 | 21 | DPH
| Celkem |  |  |  |  | 0 | [19 empty] | 0 | 0 | SUM
END
Note on S6: Jedná se o informaci, zda se jedná o položku, která je do rozpočtu zadána z cenové soustavy RTS, nebo vlastní.
Note on T6: Jedná se o název CÚ, která je zadána u položky rozpočtu

## SO 01 14 Pol
Položkový soupis prací a dodávek | [27 empty] | #TypZaznamu#
S: | 11451-003-000_I.etap | NOVOSTAVBA HASIČSKÉ ZBROJNICE JSDH KYJOV SE ZÁZEMÍM HASIČSKÉHO SPORTU VČ.VÍCEÚČEL. HŘIŠTĚ - I.ETAPA | [25 empty] | STA
O: | SO 01 | SO 01 Vlastní budova SDH | [22 empty] | STA |  |  | OBJ
R: | 14 | D.1.09.8 Elektroinstalace slaboproudá - hrubé rozvody, VRN - uznatelné výdaje | [25 empty] | ROZ
P.č. | Číslo položky | Název položky | MJ | Množství | Cena / MJ | Celkem | Dodávka | Dodávka celk. | Montáž | Montáž celk. | DPH | Cena s DPH | Hmotnost / MJ | Hmotnost celk.(t) | Dem. hmotnost / MJ | Dem. hmotnost celk.(t) | Ceník | Cen. soustava / platnost | Cenová úroveň | Nhod / MJ | Nhod celk. | Dodavatel | Typ položky | Stav položky
Díl: |  | Ostatní |  |  |  | 0 |  | 0 |  | 0 |  | 0 |  | 0 |  | 0 |  |  |  |  | 0 | [6 empty] | DIL
1 | 1R | Revizní dvířka do SDK stropu 600x600 mm | ks | 1 |  | 0 |  | 0 |  | 0 | 21 | 0 | 0 | 0 | 0 | 0 | STROJ | RTS 25/ II | Indiv | 0 | 0 |  | Stroj | Běžná |  |  |  | POL6_
|  | 1x1 : | [25 empty] | VV | 0
|  | 1 |  | 1 | [23 empty] | VV | 0
2 | 2R | Podlahová krabice vystrojená | ks | 1 |  | 0 |  | 0 |  | 0 | 21 | 0 | 0 | 0 | 0 | 0 | STROJ | RTS 12/ I | Indiv | 0 | 0 |  | Stroj | Běžná |  |  |  | POL6_
|  | 1x1 : | [25 empty] | VV | 0
|  | 1 |  | 1 | [23 empty] | VV | 0
3 | 3 | Vyhledání vývodu, krabice | ks | 250 |  | 0 |  | 0 |  | 0 | 21 | 0 | 0 | 0 | 0 | 0 |  | Vlastní | Indiv | 0 | 0 |  | Práce | Běžná |  |  |  | POL1_1
|  | 250x1 : | [25 empty] | VV | 0
|  | 250 |  | 250 | [23 empty] | VV | 0
4 | 4 | Vodič v trubkovodu AY 2,5 | m | 100 |  | 0 |  | 0 |  | 0 | 21 | 0 | 0 | 0 | 0 | 0 |  | Vlastní | Indiv | 0 | 0 |  | Práce | Běžná |  |  |  | POL1_1
|  | 1x100 : | [25 empty] | VV | 0
|  | 100 |  | 100 | [23 empty] | VV | 0
Díl: | 1111111 | Ostatní |  |  |  | 0 |  | 0 |  | 0 |  | 0 |  | 0 |  | 0 |  |  |  |  | 0 | [6 empty] | DIL
5 | 5 | Kabelová chránička korugovaná dvouplášťová 50 | m | 60 |  | 0 |  | 0 |  | 0 | 21 | 0 | 0 | 0 | 0 | 0 |  | Vlastní | Indiv | 0 | 0 |  | Práce | Běžná |  |  |  | POL1_1
|  | 1x60 přípojky služeb konektivity : | [25 empty] | VV | 0
|  | 60 |  | 60 | [23 empty] | VV | 0
6 | 6 | Kabelová chránička korugovaná dvouplášťová 40 | m | 25 |  | 0 |  | 0 |  | 0 | 21 | 0 | 0 | 0 | 0 | 0 |  | Vlastní | Indiv | 0 | 0 |  | Práce | Běžná |  |  |  | POL1_1
|  | 1x25 k vjezdové bráně : | [25 empty] | VV | 0
|  | 25 |  | 25 | [23 empty] | VV | 0
Díl: |  | Ostatní |  |  |  | 0 |  | 0 |  | 0 |  | 0 |  | 0 |  | 0 |  |  |  |  | 0 | [6 empty] | DIL
7 | 7 | Hloubení kabelové rýhy v zemině Tř.3 šíře 100mm, hloubka 800mm | m | 85 |  | 0 |  | 0 |  | 0 | 21 | 0 | 0 | 0 | 0 | 0 |  | Vlastní | Indiv | 0 | 0 |  | Práce | Běžná |  |  |  | POL1_1
|  | 1x85 : | [25 empty] | VV | 0
|  | 85 |  | 85 | [23 empty] | VV | 0
8 | 8 | Písková lože | m | 85 |  | 0 |  | 0 |  | 0 | 21 | 0 | 0 | 0 | 0 | 0 |  | Vlastní | Indiv | 0 | 0 |  | Práce | Běžná |  |  |  | POL1_1
|  | 1x85 : | [25 empty] | VV | 0
|  | 85 |  | 85 | [23 empty] | VV | 0
Díl: |  | Ostatní |  |  |  | 0 |  | 0 |  | 0 |  | 0 |  | 0 |  | 0 |  |  |  |  | 85 | [6 empty] | DIL
9 | 9 | výstražná fólie z PVC | m | 85 |  | 0 |  | 0 |  | 0 | 21 | 0 | 0 | 0 | 0 | 0 |  | Vlastní | Indiv | 1 | 85 |  | Práce | Běžná |  |  |  | POL1_1
|  | 1x85 : | [25 empty] | VV | 0
|  | 85 |  | 85 | [23 empty] | VV | 0
Díl: |  | Ostatní |  |  |  | 0 |  | 0 |  | 0 |  | 0 |  | 0 |  | 0 |  |  |  |  | 0 | [6 empty] | DIL
10 | 10 | Zához kabelové rýhy v zemině Tř.3 šíře 350mm, hloubka 800mm | m | 85 |  | 0 |  | 0 |  | 0 | 21 | 0 | 0 | 0 | 0 | 0 |  | Vlastní | Indiv | 0 | 0 |  | Práce | Běžná |  |  |  | POL1_1
|  | 1x85 : | [25 empty] | VV | 0
|  | 85 |  | 85 | [23 empty] | VV | 0
11 | 11T | Geodetické zaměření trasy | m | 85 |  | 0 |  | 0 |  | 0 | 21 | 0 | 0 | 0 | 0 | 0 |  | Vlastní | Indiv | 0 | 0 |  | Specifikace | Běžná |  |  |  | POL3_
|  | 1x85 : | [25 empty] | VV | 0
|  | 85 |  | 85 | [23 empty] | VV | 0
12 | 12 | Požární ucpávky prostupů kabeláže, požární odolnost min. 60 minut; do 0,02 m2 | ks | 2 |  | 0 |  | 0 |  | 0 | 21 | 0 | 0 | 0 | 0 | 0 |  | Vlastní | Indiv | 0 | 0 |  | Práce | Běžná |  |  |  | POL1_1
|  | 2x1 : | [25 empty] | VV | 0
|  | 2 |  | 2 | [23 empty] | VV | 0
13 | 13 | Zemní krabice pro ukončení přípravných chrániček přípojky | ks | 2 |  | 0 |  | 0 |  | 0 | 21 | 0 | 0 | 0 | 0 | 0 |  | Vlastní | Indiv | 0 | 0 |  | Práce | Běžná |  |  |  | POL1_1
|  | 1x10 : | [25 empty] | VV | 0
|  | 2 |  | 2 | [23 empty] | VV | 0
14 | 14 | Modul pro 2 zemní smyčky s výstupem + napájení | ks | 1 |  | 0 |  | 0 |  | 0 | 21 | 0 | 0 | 0 | 0 | 0 |  | Vlastní | Indiv | 0 | 0 |  | Práce | Běžná |  |  |  | POL1_1
|  | 1x1 : | [25 empty] | VV | 0
|  | 1 |  | 1 | [23 empty] | VV | 0
15 | 14 | Zemní smyčka (kabel) + komplet příslušenství 40m | kpl | 1 |  | 0 |  | 0 |  | 0 | 21 | 0 | 0 | 0 | 0 | 0 |  | Vlastní | Indiv | 0 | 0 |  | R-položka | Běžná |  |  |  | POL12_1
|  | 1x1 : | [25 empty] | VV | 0
|  | 1 |  | 1 | [23 empty] | VV | 0
16 | 14 | Drážka a zapravení drážky pro zemní smyčku - komplet 40 m | kpl | 1 |  | 0 |  | 0 |  | 0 | 21 | 0 | 0 | 0 | 0 | 0 |  | Vlastní | Indiv | 0 | 0 |  | R-položka | Běžná |  |  |  | POL12_1
|  | 30x1 : | [25 empty] | VV | 0
|  | 1 |  | 1 | [23 empty] | VV | 0
17 | 14 | Pomocné montážní práce: zednické výpomoci, bourací práce, koordinační práce | hod | 40 |  | 0 |  | 0 |  | 0 | 21 | 0 | 0 | 0 | 0 | 0 |  | Vlastní | Indiv | 0 | 0 |  | R-položka | Běžná |  |  |  | POL12_1
|  | 30x1 : | [25 empty] | VV | 0
|  | 40 |  | 40 | [23 empty] | VV | 0
[26 empty] | 12 | 21 | DPH
| Celkem |  |  |  |  | 0 | [19 empty] | 0 | 0 | SUM
END
Note on S6: Jedná se o informaci, zda se jedná o položku, která je do rozpočtu zadána z cenové soustavy RTS, nebo vlastní.
Note on T6: Jedná se o název CÚ, která je zadána u položky rozpočtu

## SO 01 15 Pol
Položkový soupis prací a dodávek | [27 empty] | #TypZaznamu#
S: | 11451-003-000_I.etap | NOVOSTAVBA HASIČSKÉ ZBROJNICE JSDH KYJOV SE ZÁZEMÍM HASIČSKÉHO SPORTU VČ.VÍCEÚČEL. HŘIŠTĚ - I.ETAPA | [25 empty] | STA
O: | SO 01 | SO 01 Vlastní budova SDH | [22 empty] | STA |  |  | OBJ
R: | 15 | D.1.10 Měření a regulace - uznatelné výdaje | [25 empty] | ROZ
P.č. | Číslo položky | Název položky | MJ | Množství | Cena / MJ | Celkem | Dodávka | Dodávka celk. | Montáž | Montáž celk. | DPH | Cena s DPH | Hmotnost / MJ | Hmotnost celk.(t) | Dem. hmotnost / MJ | Dem. hmotnost celk.(t) | Ceník | Cen. soustava / platnost | Cenová úroveň | Nhod / MJ | Nhod celk. | Dodavatel | Typ položky | Stav položky
Díl: | D22 | Dodávka MaR- Periferie |  |  |  | 0 |  | 0 |  | 0 |  | 0 |  | 0 |  | 0 |  |  |  |  | 0 | [6 empty] | DIL
1 | Dod.strojní 01 | Ovládací panel ze sortimentu dodavatele TČ - neoceňovat, dodávka strojní (1 kus) | kus | 0 |  | 0 |  | 0 |  | 0 | 21 | 0 | 0 | 0 | 0 | 0 |  | Vlastní | Indiv | 0 | 0 |  | Specifikace | Běžná |  |  |  | POL3_0
2 | Dod.strojní 02 | Snímač teploty ze sortimentu TČ - neoceňovat, dodávka strojní (3 kusy) | kus | 0 |  | 0 |  | 0 |  | 0 | 21 | 0 | 0 | 0 | 0 | 0 |  | Vlastní | Indiv | 0 | 0 |  | R-položka | Běžná |  |  |  | POL12_0
3 | Dod.strojní 03 | Termostat prostorový ze sortimentu TČ, kontakt 230V AC - neoceňovat, dodávka strojní (1 kus) | kus | 0 |  | 0 |  | 0 |  | 0 | 21 | 0 | 0 | 0 | 0 | 0 |  | Vlastní | Indiv | 0 | 0 |  | R-položka | Běžná |  |  |  | POL12_0
4 | Dod.strojní 04 | Servopohon otočný, 230 V AC, 2-bod. ovládání,O/Z - neoceňovat, dodávka strojní (1 kus) | kus | 0 |  | 0 |  | 0 |  | 0 | 21 | 0 | 0 | 0 | 0 | 0 |  | Vlastní | Indiv | 0 | 0 |  | R-položka | Běžná |  |  |  | POL12_0
5 | Dod.strojní 05 | Servopohon otočný, 230 V AC, 3-bod. ovládání - neoceňovat, dodávka strojní (1 kus) | kus | 0 |  | 0 |  | 0 |  | 0 | 21 | 0 | 0 | 0 | 0 | 0 |  | Vlastní | Indiv | 0 | 0 |  | R-položka | Běžná |  |  |  | POL12_0
6 | Dod.strojní 06 | El. topná vložka 3x400V, 6kW, integrovaný termostat - neoceňovat, dodávka strojní (1 kus) | kus | 0 |  | 0 |  | 0 |  | 0 | 21 | 0 | 0 | 0 | 0 | 0 |  | Vlastní | Indiv | 0 | 0 |  | R-položka | Běžná |  |  |  | POL12_0
7 | Dod.strojní 07 | El. topná vložka 3x400V, 9kW, integrovaný termostat - neoceňovat, dodávka strojní (1 kus) | kus | 0 |  | 0 |  | 0 |  | 0 | 21 | 0 | 0 | 0 | 0 | 0 |  | Vlastní | Indiv | 0 | 0 |  | R-položka | Běžná |  |  |  | POL12_0
8 | PC01 | Termostat příložný, 20-60°C, NO/NC, 230V /5A, nastavení pod krytem | kus | 1 |  | 0 |  | 0 |  | 0 | 21 | 0 | 0 | 0 | 0 | 0 |  | Vlastní | Indiv | 0 | 0 |  | Specifikace | Běžná |  |  |  | POL3_0
Díl: | D23 | Dodávka MaR-Rozvaděč MaR |  |  |  | 0 |  | 0 |  | 0 |  | 0 |  | 0 |  | 0 |  |  |  |  | 0 | [6 empty] | DIL
9 | PC | Rozvaděč nástěnný plastový vč. MP,šxvxh 500x500x245 mm plné dveře,IP54, | kus | 1 |  | 0 |  | 0 |  | 0 | 21 | 0 | 0 | 0 | 0 | 0 |  | Vlastní | Indiv | 0 | 0 |  | R-položka | Běžná |  |  |  | POL12_0
10 | PC | Vypínač 3 pólový, otočný, montáž do panelu,3x400V/32A, vč.krytu svorek | kus | 1 |  | 0 |  | 0 |  | 0 | 21 | 0 | 0 | 0 | 0 | 0 |  | Vlastní | Indiv | 0 | 0 |  | Práce | Běžná |  |  |  | POL1_1
11 | PC | Kombinovaný jistič/proudový chránič, 10B/2/0,03AC | kus | 1 |  | 0 |  | 0 |  | 0 | 21 | 0 | 0 | 0 | 0 | 0 |  | Vlastní | Indiv | 0 | 0 |  | R-položka | Běžná |  |  |  | POL12_0
12 | PC | Jistič 3f, 230VAC, 16C/3, Icu=10kA | kus | 1 |  | 0 |  | 0 |  | 0 | 21 | 0 | 0 | 0 | 0 | 0 |  | Vlastní | Indiv | 0 | 0 |  | R-položka | Běžná |  |  |  | POL12_0
13 | PC | Jistič 3f, 230VAC, 10B/3, Icu=10kA | kus | 1 |  | 0 |  | 0 |  | 0 | 21 | 0 | 0 | 0 | 0 | 0 |  | Vlastní | Indiv | 0 | 0 |  | R-položka | Běžná |  |  |  | POL12_0
14 | PC | Jistič 3f, 230VAC, 16B/3, Icu=10kA | kus | 1 |  | 0 |  | 0 |  | 0 | 21 | 0 | 0 | 0 | 0 | 0 |  | Vlastní | Indiv | 0 | 0 |  | R-položka | Běžná |  |  |  | POL12_0
15 | PC | Jistič 1f, 230VAC, 6C/1, Icu=10kA | kus | 2 |  | 0 |  | 0 |  | 0 | 21 | 0 | 0 | 0 | 0 | 0 |  | Vlastní | Indiv | 0 | 0 |  | R-položka | Běžná |  |  |  | POL12_0
16 | PC | Relé 2PAR vč. patice, ovl. 230 V AC, přepínací kontakty 230V/6A, LED ukazatel stavu | kus | 1 |  | 0 |  | 0 |  | 0 | 21 | 0 | 0 | 0 | 0 | 0 |  | Vlastní | Indiv | 0 | 0 |  | R-položka | Běžná |  |  |  | POL12_0
17 | PC | Stykač výkonový, ovl. 230 V AC, 3x400V/16A, AC3 | kus | 2 |  | 0 |  | 0 |  | 0 | 21 | 0 | 0 | 0 | 0 | 0 |  | Vlastní | Indiv | 0 | 0 |  | R-položka | Běžná |  |  |  | POL12_0
18 | PC | Stykač instalační, ovl. 230 V AC, 2xNO 230V/16A, AC1 | kus | 2 |  | 0 |  | 0 |  | 0 | 21 | 0 | 0 | 0 | 0 | 0 |  | Vlastní | Indiv | 0 | 0 |  | R-položka | Běžná |  |  |  | POL12_0
19 | PC | Pojistková svorka výklopná, na DIN lištu, 230V AC, max 10A, pojistka T1A | kus | 1 |  | 0 |  | 0 |  | 0 | 21 | 0 | 0 | 0 | 0 | 0 |  | Vlastní | Indiv | 0 | 0 |  | R-položka | Běžná |  |  |  | POL12_0
20 | PC | Kontrolka , zelená LED, inst. do panelu, 230 V AC | kus | 1 |  | 0 |  | 0 |  | 0 | 21 | 0 | 0 | 0 | 0 | 0 |  | Vlastní | Indiv | 0 | 0 |  | R-položka | Běžná |  |  |  | POL12_0
21 | PC | Svorka šroubová, řadová, do 6mm2, In=32A, Un=400V, montáž na DIN lištu | kus | 5 |  | 0 |  | 0 |  | 0 | 21 | 0 | 0 | 0 | 0 | 0 |  | Vlastní | Indiv | 0 | 0 |  | R-položka | Běžná |  |  |  | POL12_1
22 | PC | Svorka šroubová, řadová, do 2,5mm2, In=16A, Un=400V, montáž na DIN lištu | kus | 30 |  | 0 |  | 0 |  | 0 | 21 | 0 | 0 | 0 | 0 | 0 |  | Vlastní | Indiv | 0 | 0 |  | R-položka | Běžná |  |  |  | POL12_1
23 | PC | Můstek ŽZ - PE potenciály, na DIN, kap. 10 kabelů 4mm2 | kus | 1 |  | 0 |  | 0 |  | 0 | 21 | 0 | 0 | 0 | 0 | 0 |  | Vlastní | Indiv | 0 | 0 |  | R-položka | Běžná |  |  |  | POL12_0
24 | PC | Můstek modrý - N potenciály, na DIN. kap. 10 kabelů 4mm2 | kus | 1 |  | 0 |  | 0 |  | 0 | 21 | 0 | 0 | 0 | 0 | 0 |  | Vlastní | Indiv | 0 | 0 |  | R-položka | Běžná |  |  |  | POL12_0
25 | PC | Kabelové průchodky plastové, PGxx vč. matice | kus | 16 |  | 0 |  | 0 |  | 0 | 21 | 0 | 0 | 0 | 0 | 0 |  | Vlastní | Indiv | 0 | 0 |  | R-položka | Běžná |  |  |  | POL12_0
26 | PC | Popisky rozvaděče, papír. fólie + krycí transparentní fólie, samolepící | kus | 4 |  | 0 |  | 0 |  | 0 | 21 | 0 | 0 | 0 | 0 | 0 |  | Vlastní | Indiv | 0 | 0 |  | R-položka | Běžná |  |  |  | POL12_0
27 | PC | Spojovací materiál CYa 4mm2 | m | 60 |  | 0 |  | 0 |  | 0 | 21 | 0 | 0 | 0 | 0 | 0 |  | Vlastní | Indiv | 0 | 0 |  | R-položka | Běžná |  |  |  | POL12_0
28 | PC | Kovová DIN lišta pro montáž spotřebičů, povrch. Úprava Zn, perforovaná | m | 2 |  | 0 |  | 0 |  | 0 | 21 | 0 | 0 | 0 | 0 | 0 |  | Vlastní | Indiv | 0 | 0 |  | R-položka | Běžná |  |  |  | POL12_1
29 | PC | Plastový žlab pro mont. kabeláže do rozvaděče, perforovaný, 40x40mm | m | 2 |  | 0 |  | 0 |  | 0 | 21 | 0 | 0 | 0 | 0 | 0 |  | Vlastní | Indiv | 0 | 0 |  | R-položka | Běžná |  |  |  | POL12_0
Díl: | M22 | Montáž MaR techniky |  |  |  | 0 |  | 0 |  | 0 |  | 0 |  | 0 |  | 0 |  |  |  |  | 3.72 | [6 empty] | DIL
30 | 210190002R00 | Montáž oceloplechové rozvodnice, do hmotnosti 50 kg | kus | 1 |  | 0 |  | 0 |  | 0 | 21 | 0 | 0 | 0 | 0 | 0 | M21 | RTS 25/ II | Indiv | 1.6 | 1.6 |  | Práce | Běžná |  |  |  | POL1_9
|  | montáž rozvaděčů nn a vn včetně usazení, sestavení dílců, vyvážení, upevnění, zapojení a montáž demontovaných částí a přístrojů, kontroly a dotažení spojů, opravy nátěrů, avšak bez zapojení, a ukončení kabelů | [25 empty] | SPI | montáž rozvaděčů nn a vn včetně usazení, sestavení dílců, vyvážení, upevnění, zapojení a montáž demontovaných částí a přístrojů, kontroly a dotažení spojů, opravy nátěrů, avšak bez zapojení, a ukončení kabelů
31 | PC | MTZ čidel a poruch. snímačů MaR | kus | 4 |  | 0 |  | 0 |  | 0 | 21 | 0 | 0 | 0 | 0 | 0 |  | Vlastní | Indiv | 0 | 0 |  | R-položka | Běžná |  |  |  | POL12_1
32 | PC | Instalace ovl. jednotky / termostatu na stěnu, zapojení | kus | 2 |  | 0 |  | 0 |  | 0 | 21 | 0 | 0 | 0 | 0 | 0 |  | Vlastní | Indiv | 0 | 0 |  | R-položka | Běžná |  |  |  | POL12_0
33 | PC | MTZ zapojení čerpadel 1f | kus | 2 |  | 0 |  | 0 |  | 0 | 21 | 0 | 0 | 0 | 0 | 0 |  | Vlastní | Indiv | 0 | 0 |  | R-položka | Běžná |  |  |  | POL12_1
34 | PC | MTZ zapojení čerpadel 3f topných vložek | kus | 2 |  | 0 |  | 0 |  | 0 | 21 | 0 | 0 | 0 | 0 | 0 |  | Vlastní | Indiv | 0 | 0 |  | R-položka | Běžná |  |  |  | POL12_1
35 | PC | MTZ zapojení servopohonů sm.ventilů | kus | 2 |  | 0 |  | 0 |  | 0 | 21 | 0 | 0 | 0 | 0 | 0 |  | Vlastní | Indiv | 0 | 0 |  | R-položka | Běžná |  |  |  | POL12_1
36 | PC | Zapojení svorkovnic venkovní jednotkyTČ vč. odkrytování a zakrytování, ukončení vodičů +, zapojení do 2,5 mm2 | kus | 35 |  | 0 |  | 0 |  | 0 | 21 | 0 | 0 | 0 | 0 | 0 |  | Vlastní | Indiv | 0 | 0 |  | R-položka | Běžná |  |  |  | POL12_1
37 | 210100001R00/2 | Ukončení vodičů v rozvaděči včetně zapojení a vodičové koncovky, , průřez do 2,5 mm2 | kus | 42 |  | 0 |  | 0 |  | 0 | 21 | 0 | 0 | 0 | 0 | 0 |  | Vlastní | Indiv | 0.0505 | 2.12 |  | Práce | Běžná |  |  |  | POL1_9
Díl: | D21 | Dodávka Elektro |  |  |  | 0 |  | 0 |  | 0 |  | 0 |  | 0 |  | 0 |  |  |  |  | 0 | [6 empty] | DIL
38 | 34121550R | kabel JYTY; sdělovací; pevné uložení vnitřní; Cu jádra holá; počet žil 2; jmen.prům.jádra 1,00 mm; teplota použití do 70 °C; barva pláště šedá | m | 28 |  | 0 |  | 0 |  | 0 | 21 | 0 | 0 | 0 | 0 | 0 | SPCM | RTS 25/ II | Indiv | 0 | 0 |  | Specifikace | Běžná |  |  |  | POL3_0
39 | 34121554R | kabel JYTY; sdělovací; pevné uložení vnitřní; Cu jádra holá; počet žil 4; jmen.prům.jádra 1,00 mm; teplota použití do 70 °C; barva pláště šedá | m | 15 |  | 0 |  | 0 |  | 0 | 21 | 0 | 0 | 0 | 0 | 0 | SPCM | RTS 25/ II | Indiv | 0 | 0 |  | Specifikace | Běžná |  |  |  | POL3_0
40 | 34121556R | kabel JYTY; sdělovací; pevné uložení vnitřní; Cu jádra holá; počet žil 7; jmen.prům.jádra 1,00 mm; teplota použití do 70 °C; barva pláště šedá | m | 4 |  | 0 |  | 0 |  | 0 | 21 | 0 | 0 | 0 | 0 | 0 | SPCM | RTS 25/ II | Indiv | 0 | 0 |  | Specifikace | Běžná |  |  |  | POL3_0
41 | 341 43806.R | Šňůra lehká s Cu jádrem CYSY H05 VV-F 3G1 mm2 | m | 8 |  | 0 |  | 0 |  | 0 | 21 | 0 | 0 | 0 | 0 | 0 |  | Vlastní | Indiv | 0 | 0 |  | Práce | Běžná |  |  |  | POL1_1
42 | 341 43816.R | Šňůra lehká s Cu jádrem CYSY H05 VV-F 4G1 mm2 | m | 2 |  | 0 |  | 0 |  | 0 | 21 | 0 | 0 | 0 | 0 | 0 |  | Vlastní | Indiv | 0 | 0 |  | Práce | Běžná |  |  |  | POL1_1
43 | 341 43808.R | Šňůra lehká s Cu jádrem CYSY H05 VV-F 3G1,5 mm2 | m | 9 |  | 0 |  | 0 |  | 0 | 21 | 0 | 0 | 0 | 0 | 0 |  | Vlastní | Indiv | 0 | 0 |  | Práce | Běžná |  |  |  | POL1_1
44 | 341 43830.R | Šňůra lehká s Cu jádrem CYSY H05 VV-F 5G2,5 mm2 | m | 13 |  | 0 |  | 0 |  | 0 | 21 | 0 | 0 | 0 | 0 | 0 |  | Vlastní | Indiv | 0 | 0 |  | Práce | Běžná |  |  |  | POL1_1
45 | 34111090R | kabel CYKY; instalační; pro pevné uložení ve vnitřních a venk.prostorách v zemi, betonu; Cu plné holé jádro, tvar jádra RE-kulatý jednodrát; počet a průřez žil 5x1,5mm2; počet žil 5; teplota použití -30 až 70 °C; max.provoz.teplota při zkratu 160 °C; min.teplota pokládky -5 °C; průřez vodiče 1,5 mm2; samozhášivý; odolnost vůči UV záření; barva pláště černá | m | 20 |  | 0 |  | 0 |  | 0 | 21 | 0 | 0 | 0 | 0 | 0 | SPCM | RTS 25/ II | Indiv | 0 | 0 |  | Specifikace | Běžná |  |  |  | POL3_0
|  | použití -30 až 70 °C; max.provoz.teplota při zkratu 160 °C; | [25 empty] | POP
46 | 34111094R | kabel CYKY; instalační; pro pevné uložení ve vnitřních a venk.prostorách v zemi, betonu; Cu plné holé jádro, tvar jádra RE-kulatý jednodrát; počet a průřez žil 5x2,5mm2; počet žil 5; teplota použití -30 až 70 °C; max.provoz.teplota při zkratu 160 °C; min.teplota pokládky -5 °C; průřez vodiče 2,5 mm2; samozhášivý; odolnost vůči UV záření; barva pláště černá | m | 10 |  | 0 |  | 0 |  | 0 | 21 | 0 | 0 | 0 | 0 | 0 | SPCM | RTS 25/ II | Indiv | 0 | 0 |  | Specifikace | Běžná |  |  |  | POL3_0
|  | použití -30 až 70 °C; max.provoz.teplota při zkratu 160 °C; | [25 empty] | POP
47 | 34140966R | vodič CY; silový, propojovací jednožilový; pevné uložení; jádro Cu plné holé; počet žil 1; jmen.průřez jádra 6,00 mm2; vnější průměr 4,8 mm; izolace PVC; tl. izolace min 0,8 mm; odolnost proti šíření plamene | m | 18 |  | 0 |  | 0 |  | 0 | 21 | 0 | 0 | 0 | 0 | 0 | SPCM | RTS 25/ II | Indiv | 0 | 0 |  | Specifikace | Běžná |  |  |  | POL3_0
|  | proti šíření plamene | [25 empty] | POP
48 | PC | El.instalační trubka ohebná D=16 mm | m | 5 |  | 0 |  | 0 |  | 0 | 21 | 0 | 0 | 0 | 0 | 0 |  | Vlastní | Indiv | 0 | 0 |  | R-položka | Běžná |  |  |  | POL12_0
49 | 3457142411R | krabice elektroinstalační do prostředí se zvýšení vlhkostí, prachem; provedení uzavřené; mat. tělo PE, víčko PP, barva světle šedá RAL 7035; stupeň krytí IP 54; teplot.rozsah -5 až 60 °C; určeno pro rozvody s napětím 400 V a proudem max. 16 A; rozměry-průměr,hloubka 95x95x40 mm | kus | 5 |  | 0 |  | 0 |  | 0 | 21 | 0 | 0 | 0 | 0 | 0 | SPCM | RTS 25/ II | Indiv | 0 | 0 |  | Specifikace | Běžná |  |  |  | POL3_0
|  | rozvody s napětím 400 V a proudem max. 16 A; | [25 empty] | POP
50 | PC | Korýtko elektroinstalační kovové 50x50mm, povrch. úprava zinkováním vč.úchytů, délka modulu 2,5m | m | 14 |  | 0 |  | 0 |  | 0 | 21 | 0 | 0 | 0 | 0 | 0 |  | Vlastní | Indiv | 0 | 0 |  | R-položka | Běžná |  |  |  | POL12_0
51 | PC | Žlab elektroinstalační plechový 100x50mm, vč. víka povrch. úprava zinkováním vč.úchytů, délka modulu, 2,5m | m | 2 |  | 0 |  | 0 |  | 0 | 21 | 0 | 0 | 0 | 0 | 0 |  | Vlastní | Indiv | 0 | 0 |  | R-položka | Běžná |  |  |  | POL12_0
52 | 34572105R | lišta elektroinstalační vkládací; mat. PVC samozhášivé; Š x V 17,7 x 13,7 mm; délka 2,00 m; bílá; stupeň hořlavosti A1-F; teplot.rozsah -5 až 60 °C | m | 2 |  | 0 |  | 0 |  | 0 | 21 | 0 | 0 | 0 | 0 | 0 | SPCM | RTS 25/ II | Indiv | 0 | 0 |  | Specifikace | Běžná |  |  |  | POL3_0
53 | 34562812R | Přípojnice ekvipotenciální s krytem; dl = 126 mm | kus | 1 |  | 0 |  | 0 |  | 0 | 21 | 0 | 0 | 0 | 0 | 0 | SPCM | RTS 25/ II | Indiv | 0 | 0 |  | Specifikace | Běžná |  |  |  | POL3_0
54 | 35442150R | Prvek pro vyrovnání potenciálů - zemnicí svorka FeZn; připojení vodiče na kruhové konstrukce | kus | 10 |  | 0 |  | 0 |  | 0 | 21 | 0 | 0 | 0 | 0 | 0 | SPCM | RTS 25/ II | Indiv | 0 | 0 |  | Specifikace | Běžná |  |  |  | POL3_0
55 | 34551476.AR | zásuvka jednonásobná, s ochranným kolíkem, s víčkem; řazení 2P+PE; 16 A, 250 V AC; IP 44 | kus | 2 |  | 0 |  | 0 |  | 0 | 21 | 0 | 0 | 0 | 0 | 0 | SPCM | RTS 25/ II | Indiv | 0 | 0 |  | Specifikace | Běžná |  |  |  | POL3_0
56 | PC | Konzola nosná, 40x40x250mm, Fe/ galvan. Zn | kus | 6 |  | 0 |  | 0 |  | 0 | 21 | 0 | 0 | 0 | 0 | 0 |  | Vlastní | Indiv | 0 | 0 |  | R-položka | Běžná |  |  |  | POL12_0
57 | PC | Hmoždinka 8x40mm, vrut | kus | 40 |  | 0 |  | 0 |  | 0 | 21 | 0 | 0 | 0 | 0 | 0 |  | Vlastní | Indiv | 0 | 0 |  | R-položka | Běžná |  |  |  | POL12_0
58 | PC | Pásek vázací plastový, stahovací, 5mm, délka 250 mm, UV odolný | kus | 60 |  | 0 |  | 0 |  | 0 | 21 | 0 | 0 | 0 | 0 | 0 |  | Vlastní | Indiv | 0 | 0 |  | R-položka | Běžná |  |  |  | POL12_0
Díl: | M21 | Elektromontáže |  |  |  | 0 |  | 0 |  | 0 |  | 0 |  | 0 |  | 0 |  |  |  |  | 15.59 | [6 empty] | DIL
59 | 222281551R00 | JYTY 1 mm-CYKY do 2,5 mm, do 5 žil, volně ve žlabu | m | 91 |  | 0 |  | 0 |  | 0 | 21 | 0 | 0 | 0 | 0 | 0 |  | RTS 25/ II | Indiv | 0.04383 | 3.99 |  | Práce | Běžná |  |  |  | POL1_9
60 | PC | Kabel speciální, JYTY 2x1 - pod omítkou | m | 18 |  | 0 |  | 0 |  | 0 | 21 | 0 | 0 | 0 | 0 | 0 |  | Vlastní | Indiv | 0 | 0 |  | R-položka | Běžná |  |  |  | POL12_0
61 | 210800507R00 | Montáž vodiče H07V-U (CY), 6 mm2, uloženého v trubce, | m | 18 |  | 0 |  | 0 |  | 0 | 21 | 0 | 0 | 0 | 0 | 0 | M21 | RTS 25/ II | Indiv | 0.04633 | 0.83 |  | Práce | Běžná |  |  |  | POL1_9
62 | 210020132R00 | Montáž kabelového roštu , šířky 300 mm, pro volné/pevné uložení | m | 14 |  | 0 |  | 0 |  | 0 | 21 | 0 | 0 | 0 | 0 | 0 | M21 | RTS 25/ II | Indiv | 0.19317 | 2.7 |  | Práce | Běžná |  |  |  | POL1_9
63 | PC | Žlab kabelový pro volné/pevné uložení | m | 2 |  | 0 |  | 0 |  | 0 | 21 | 0 | 0 | 0 | 0 | 0 |  | Vlastní | Indiv | 0 | 0 |  | R-položka | Běžná |  |  |  | POL12_0
64 | 210111031R00 | Montáž zásuvky domovní v krabici včetně zapojení, venkovní, , provedení 2P+PE, | ks | 2 |  | 0 |  | 0 |  | 0 | 21 | 0 | 0 | 0 | 0 | 0 | M21 | RTS 25/ II | Indiv | 0.46383 | 0.93 |  | Práce | Běžná |  |  |  | POL1_9
65 | 210010105R00 | Montáž lišty elektroinstalační, z PVC, šířky do 40 mm, uložená pevně šroubováním | m | 2 |  | 0 |  | 0 |  | 0 | 21 | 0 | 0 | 0 | 0 | 0 | M21 | RTS 25/ II | Indiv | 0.17083 | 0.34 |  | Práce | Běžná |  |  |  | POL1_9
66 | PC | Montáž výzbroje rozvaděče MaR dle specifikace a výkresu , provedení kus. Zkoušky, vyhotovení, průvodní dokumentace | hod. | 14 |  | 0 |  | 0 |  | 0 | 21 | 0 | 0 | 0 | 0 | 0 |  | Vlastní | Indiv | 0 | 0 |  | R-položka | Běžná |  |  |  | POL12_1
67 | 210220321R00 | Montáž svorky hromosvodové typu "bernard" na potrubí, včetně Cu pásku (bez vodiče a připoj. vod.) | kus | 10 |  | 0 |  | 0 |  | 0 | 21 | 0 | 0 | 0 | 0 | 0 | M21 | RTS 25/ II | Indiv | 0.26417 | 2.64 |  | Práce | Běžná |  |  |  | POL1_9
68 | 220261622R00 | Osazení hmoždinky 8 mm v cihelné zdi | kus | 40 |  | 0 |  | 0 |  | 0 | 21 | 0 | 0 | 0 | 0 | 0 |  | RTS 25/ II | Indiv | 0.104 | 4.16 |  | Práce | Běžná |  |  |  | POL1_9
Díl: | HZS | Ostatní |  |  |  | 0 |  | 0 |  | 0 |  | 0 |  | 0 |  | 0 |  |  |  |  | 0 | [6 empty] | DIL
69 | 947 - .R00 | Odzkoušení funkce , spolupráce s technikem TČ | hod. | 10 |  | 0 |  | 0 |  | 0 | 21 | 0 | 0 | 0 | 0 | 0 |  | Vlastní | Indiv | 0 | 0 |  | Specifikace | Běžná |  |  |  | POL3_0
70 | 947 - .R00 | Vypracování projektu skutečného provedení | hod. | 6 |  | 0 |  | 0 |  | 0 | 21 | 0 | 0 | 0 | 0 | 0 |  | Vlastní | Indiv | 0 | 0 |  | R-položka | Běžná |  |  |  | POL12_0
71 | 947 - .R00 | Výchozí revize elektro + vypracování zprávy | hod. | 8 |  | 0 |  | 0 |  | 0 | 21 | 0 | 0 | 0 | 0 | 0 |  | Vlastní | Indiv | 0 | 0 |  | R-položka | Běžná |  |  |  | POL12_0
72 | PC | VRN, doprava | hod. | 16 |  | 0 |  | 0 |  | 0 | 21 | 0 | 0 | 0 | 0 | 0 |  | Vlastní | Indiv | 0 | 0 |  | R-položka | Běžná |  |  |  | POL12_0
[26 empty] | 12 | 21 | DPH
| Celkem |  |  |  |  | 0 | [19 empty] | 0 | 0 | SUM
END
Note on S6: Jedná se o informaci, zda se jedná o položku, která je do rozpočtu zadána z cenové soustavy RTS, nebo vlastní.
Note on T6: Jedná se o název CÚ, která je zadána u položky rozpočtu

## SO 01 16 Pol
Položkový soupis prací a dodávek | [27 empty] | #TypZaznamu#
S: | 11451-003-000_I.etap | NOVOSTAVBA HASIČSKÉ ZBROJNICE JSDH KYJOV SE ZÁZEMÍM HASIČSKÉHO SPORTU VČ.VÍCEÚČEL. HŘIŠTĚ - I.ETAPA | [25 empty] | STA
O: | SO 01 | SO 01 Vlastní budova SDH | [22 empty] | STA |  |  | OBJ
R: | 16 | D.1.13 Stlačený vzduch - uznatelné výdaje | [25 empty] | ROZ
P.č. | Číslo položky | Název položky | MJ | Množství | Cena / MJ | Celkem | Dodávka | Dodávka celk. | Montáž | Montáž celk. | DPH | Cena s DPH | Hmotnost / MJ | Hmotnost celk.(t) | Dem. hmotnost / MJ | Dem. hmotnost celk.(t) | Ceník | Cen. soustava / platnost | Cenová úroveň | Nhod / MJ | Nhod celk. | Dodavatel | Typ položky | Stav položky
Díl: | 760 | Rozvod stlačeného vzduchu |  |  |  | 0 |  | 0 |  | 0 |  | 0 |  | 0.14 |  | 0 |  |  |  |  | 63.3 | [6 empty] | DIL
1 | 722229102R00 | Montáž armatury závitové s jedním závitem G 3/4" | kus | 8 |  | 0 |  | 0 |  | 0 | 21 | 0 | 6e-05 | 0 | 0 | 0 | 800-721 | RTS 25/ II | Indiv | 0.207 | 1.66 |  | Práce | Běžná |  |  |  | POL1_
2 | 722280107R00 | Tlaková zkouška vodovodního potrubí přes DN 32 do DN 40 | m | 104 |  | 0 |  | 0 |  | 0 | 21 | 0 | 0 | 0 | 0 | 0 | 800-721 | RTS 25/ II | Indiv | 0.031 | 3.22 |  | Práce | Běžná |  |  |  | POL1_
3 | 723181114R00 | Potrubí pro plynovody z trubek nerezových D 22 mm, s 1,2 mm, lisovaný spoj s nerezovými tvarovkami | m | 53 |  | 0 |  | 0 |  | 0 | 21 | 0 | 0.00099 | 0.05 | 0 | 0 | 800-721 | RTS 25/ II | Indiv | 0.497 | 26.34 |  | Práce | Běžná |  |  |  | POL1_
|  | montáž a dodávka trubek a tvarovek, bez zednických přípomocí, bez lešení, bez kotvení | [25 empty] | SPI
4 | 723181116R00 | Potrubí pro plynovody z trubek nerezových D 35 mm, s 1,5 mm, lisovaný spoj s nerezovými tvarovkami | m | 51 |  | 0 |  | 0 |  | 0 | 21 | 0 | 0.00169 | 0.09 | 0 | 0 | 800-721 | RTS 25/ II | Indiv | 0.568 | 28.97 |  | Práce | Běžná |  |  |  | POL1_
|  | montáž a dodávka trubek a tvarovek, bez zednických přípomocí, bez lešení, bez kotvení | [25 empty] | SPI
5 | 723190251R00 | Vyvedení a upevnění plynovodních výpustek nástěnka na, DN 15 | kus | 2 |  | 0 |  | 0 |  | 0 | 21 | 0 | 0.00093 | 0 | 0 | 0 | 800-721 | RTS 25/ II | Indiv | 0.424 | 0.85 |  | Práce | Běžná |  |  |  | POL1_
6 | 723239101R00 | Montáž plynovodních armatur se dvěma závity , G 1/2" | kus | 5 |  | 0 |  | 0 |  | 0 | 21 | 0 | 3e-05 | 0 | 0 | 0 | 800-721 | RTS 25/ II | Indiv | 0.166 | 0.83 |  | Práce | Běžná |  |  |  | POL1_
7 | 723239102R00 | Montáž plynovodních armatur se dvěma závity , G 3/4" | kus | 3 |  | 0 |  | 0 |  | 0 | 21 | 0 | 3e-05 | 0 | 0 | 0 | 800-721 | RTS 25/ II | Indiv | 0.206 | 0.62 |  | Práce | Běžná |  |  |  | POL1_
8 | 723239104R00 | Montáž plynovodních armatur se dvěma závity , G 5/4" | kus | 3 |  | 0 |  | 0 |  | 0 | 21 | 0 | 3e-05 | 0 | 0 | 0 | 800-721 | RTS 25/ II | Indiv | 0.269 | 0.81 |  | Práce | Běžná |  |  |  | POL1_
9 | 760-01 | Pronajem montážní plošiny | ks | 1 |  | 0 |  | 0 |  | 0 | 21 | 0 | 0 | 0 | 0 | 0 |  | Vlastní | Indiv | 0 | 0 |  | Práce | Běžná |  |  |  | POL1_
10 | 760-02 | Doprava montážní plošiny | ks | 1 |  | 0 |  | 0 |  | 0 | 21 | 0 | 0 | 0 | 0 | 0 |  | Vlastní | Indiv | 0 | 0 |  | Práce | Běžná |  |  |  | POL1_
11 | 760-03 | Stavební výpomoce | hod | 40 |  | 0 |  | 0 |  | 0 | 21 | 0 | 0 | 0 | 0 | 0 |  | Vlastní | Indiv | 0 | 0 |  | Práce | Běžná |  |  |  | POL1_
12 | 760-04 | Montáž kompresorové stanice | kpl | 1 |  | 0 |  | 0 |  | 0 | 21 | 0 | 0 | 0 | 0 | 0 |  | Vlastní | Indiv | 0 | 0 |  | Práce | Běžná |  |  |  | POL1_
13 | 760-05 | Zprovoznění a zaškolení obsluhy | ks | 1 |  | 0 |  | 0 |  | 0 | 21 | 0 | 0 | 0 | 0 | 0 |  | Vlastní | Indiv | 0 | 0 |  | Práce | Běžná |  |  |  | POL1_
14 | 760-06 | Spojovací a montážní materiál kompresorovny | kpl | 1 |  | 0 |  | 0 |  | 0 | 21 | 0 | 0 | 0 | 0 | 0 |  | Vlastní | Indiv | 0 | 0 |  | Práce | Běžná |  |  |  | POL1_
15 | 760-07 | Tlaková připojovací hadice DN15 dl.1,8m | ks | 1 |  | 0 |  | 0 |  | 0 | 21 | 0 | 0 | 0 | 0 | 0 |  | Vlastní | Indiv | 0 | 0 |  | Práce | Běžná |  |  |  | POL1_
16 | 760-08 | Obchozí potribí pro kondenzační sušičku | ks | 1 |  | 0 |  | 0 |  | 0 | 21 | 0 | 0 | 0 | 0 | 0 |  | Vlastní | Indiv | 0 | 0 |  | Práce | Běžná |  |  |  | POL1_
17 | 760-09 | Automatický odváděč kondenzátu DN15 | ks | 1 |  | 0 |  | 0 |  | 0 | 21 | 0 | 0 | 0 | 0 | 0 |  | Vlastní | Indiv | 0 | 0 |  | Práce | Běžná |  |  |  | POL1_
18 | 760-10 | Separator olej-vody 1230 l/min | ks | 1 |  | 0 |  | 0 |  | 0 | 21 | 0 | 0 | 0 | 0 | 0 |  | Vlastní | Indiv | 0 | 0 |  | Práce | Běžná |  |  |  | POL1_
19 | 760-11 | Mikrofiltr DN15 1600 l/min 0,01 nm | ks | 1 |  | 0 |  | 0 |  | 0 | 21 | 0 | 0 | 0 | 0 | 0 |  | Vlastní | Indiv | 0 | 0 |  | Práce | Běžná |  |  |  | POL1_
20 | 760-12 | Modrá samolepicí páska včetně montáže | m | 51 |  | 0 |  | 0 |  | 0 | 21 | 0 | 0 | 0 | 0 | 0 |  | Vlastní | Indiv | 0 | 0 |  | Práce | Běžná |  |  |  | POL1_
21 | 760-13 | Ukončovací krabice s kulovým kohoutem DN20 2x rychlospojka | ks | 8 |  | 0 |  | 0 |  | 0 | 21 | 0 | 0 | 0 | 0 | 0 |  | Vlastní | Indiv | 0 | 0 |  | Práce | Běžná |  |  |  | POL1_
22 | 760-14 | Montáž ukončovací krabice | ks | 8 |  | 0 |  | 0 |  | 0 | 21 | 0 | 0 | 0 | 0 | 0 |  | Vlastní | Indiv | 0 | 0 |  | Práce | Běžná |  |  |  | POL1_
23 | 760-15 | Kulový kohout DN15 50bar | ks | 3 |  | 0 |  | 0 |  | 0 | 21 | 0 | 0 | 0 | 0 | 0 |  | Vlastní | Indiv | 0 | 0 |  | Práce | Běžná |  |  |  | POL1_
24 | 760-16 | Kulový kohout DN20 40bar | ks | 3 |  | 0 |  | 0 |  | 0 | 21 | 0 | 0 | 0 | 0 | 0 |  | Vlastní | Indiv | 0 | 0 |  | Práce | Běžná |  |  |  | POL1_
25 | 760-17 | Kulový kohout DN32 30bar | ks | 3 |  | 0 |  | 0 |  | 0 | 21 | 0 | 0 | 0 | 0 | 0 |  | Vlastní | Indiv | 0 | 0 |  | Práce | Běžná |  |  |  | POL1_
26 | 998723201R00 | Přesun hmot pro vnitřní plynovod v objektech výšky do 6 m | % | 2719.569 |  | 0 |  | 0 |  | 0 | 21 | 0 | 0 | 0 | 0 | 0 | 800-721 | RTS 25/ II | Indiv | 0 | 0 |  | Práce | Běžná |  |  |  | POL1_7
|  | vodorovně do 50 m | [25 empty] | SPI
Díl: | 767 | Konstrukce zámečnické |  |  |  | 0 |  | 0 |  | 0 |  | 0 |  | 0 |  | 0 |  |  |  |  | 19.6 | [6 empty] | DIL
27 | 767995101R00 | Výroba a montáž atypických kovovových doplňků staveb hmotnosti do 5 kg | kg | 46 |  | 0 |  | 0 |  | 0 | 21 | 0 | 6e-05 | 0 | 0 | 0 | 800-767 | RTS 25/ II | Indiv | 0.426 | 19.6 |  | Práce | Běžná |  |  |  | POL1_
28 | 767-01 | Dodávka uchycovacího materiálu, objímky, konzoly, závit. tyče, svorky | kg | 46 |  | 0 |  | 0 |  | 0 | 21 | 0 | 0 | 0 | 0 | 0 |  | Vlastní | Indiv | 0 | 0 |  | Práce | Běžná |  |  |  | POL1_
29 | 998767201R00 | Přesun hmot pro kovové stavební doplňk. konstrukce v objektech výšky do 6 m | % | 186.3 |  | 0 |  | 0 |  | 0 | 21 | 0 | 0 | 0 | 0 | 0 | 800-767 | RTS 25/ II | Indiv | 0 | 0 |  | Práce | Běžná |  |  |  | POL1_7
|  | 50 m vodorovně | [25 empty] | SPI
[26 empty] | 12 | 21 | DPH
| Celkem |  |  |  |  | 0 | [19 empty] | 0 | 0 | SUM
END
Note on S6: Jedná se o informaci, zda se jedná o položku, která je do rozpočtu zadána z cenové soustavy RTS, nebo vlastní.
Note on T6: Jedná se o název CÚ, která je zadána u položky rozpočtu

## SO 01 17 Pol
Položkový soupis prací a dodávek | [27 empty] | #TypZaznamu#
S: | 11451-003-000_I.etap | NOVOSTAVBA HASIČSKÉ ZBROJNICE JSDH KYJOV SE ZÁZEMÍM HASIČSKÉHO SPORTU VČ.VÍCEÚČEL. HŘIŠTĚ - I.ETAPA | [25 empty] | STA
O: | SO 01 | SO 01 Vlastní budova SDH | [22 empty] | STA |  |  | OBJ
R: | 17 | D.1.14 Interiérové vybavení - neuznatelné výdaje | [25 empty] | ROZ
P.č. | Číslo položky | Název položky | MJ | Množství | Cena / MJ | Celkem | Dodávka | Dodávka celk. | Montáž | Montáž celk. | DPH | Cena s DPH | Hmotnost / MJ | Hmotnost celk.(t) | Dem. hmotnost / MJ | Dem. hmotnost celk.(t) | Ceník | Cen. soustava / platnost | Cenová úroveň | Nhod / MJ | Nhod celk. | Dodavatel | Typ položky | Stav položky
Díl: | 767 | Konstrukce zámečnické |  |  |  | 0 |  | 0 |  | 0 |  | 0 |  | 0 |  | 0 |  |  |  |  | 0 | [6 empty] | DIL
1 | PC - 767 - Z/26 | Odpadkový koš-objem 12 l rozměr DN 250/395 mm - D+M+D, viz výpis výrobků zámečnických | ks | 6 |  | 0 |  | 0 |  | 0 | 21 | 0 | 0 | 0 | 0 | 0 |  | Vlastní | Indiv | 0 | 0 |  | Práce | Běžná |  |  |  | POL1_
|  | v.č. - výpis zámeěnických výrobků : | [25 empty] | VV | 0
|  | Z/25 : 6 |  | 6 | [23 empty] | VV | 0
|  | Mezisoučet |  | 6 | [23 empty] | VV | 1
2 | PC - 767 - Z/27 | Projektot LCD lampový, Full HD, š.309 mm, v.90 mm, hl.282 mm - D+M+D | ks | 1 |  | 0 |  | 0 |  | 0 | 21 | 0 | 0 | 0 | 0 | 0 |  | Vlastní | Indiv | 0 | 0 |  | Práce | Běžná |  |  |  | POL1_
|  | v.č. - výpis zámeěnických výrobků : | [25 empty] | VV | 0
|  | Z/27 : 1 |  | 1 | [23 empty] | VV | 0
|  | Mezisoučet |  | 1 | [23 empty] | VV | 1
3 | PC - 767 - Z/28 | Stojan na deštníky, rozměr 360/235/120 mm - D+M+D, viz výpis výrobků zámečnických | ks | 1 |  | 0 |  | 0 |  | 0 | 21 | 0 | 0 | 0 | 0 | 0 |  | Vlastní | Indiv | 0 | 0 |  | Práce | Běžná |  |  |  | POL1_
|  | v.č. - výpis zámeěnických výrobků : | [25 empty] | VV | 0
|  | Z/28 : 1 |  | 1 | [23 empty] | VV | 0
|  | Mezisoučet |  | 1 | [23 empty] | VV | 1
4 | PC - 767 - Z/29 | Koš na tříděný odpad, rozměr 480/600/320 mm - D+M+D | ks | 3 |  | 0 |  | 0 |  | 0 | 21 | 0 | 0 | 0 | 0 | 0 |  | Vlastní | Indiv | 0 | 0 |  | Práce | Běžná |  |  |  | POL1_
|  | v.č. - výpis zámeěnických výrobků : | [25 empty] | VV | 0
|  | Z/29 : 3 |  | 3 | [23 empty] | VV | 0
|  | Mezisoučet |  | 3 | [23 empty] | VV | 1
5 | PC - 767 - Z/30 | Barový stůl a dvě židle, rozměr stolu 1100/600/1000 mm - D+M+D, viz výpis výrobků zámečnických | ks | 3 |  | 0 |  | 0 |  | 0 | 21 | 0 | 0 | 0 | 0 | 0 |  | Vlastní | Indiv | 0 | 0 |  | Práce | Běžná |  |  |  | POL1_
|  | v.č. - výpis zámeěnických výrobků : | [25 empty] | VV | 0
|  | Z/30 : 3 |  | 3 | [23 empty] | VV | 0
|  | Mezisoučet |  | 3 | [23 empty] | VV | 1
6 | PC - 767 - Z/31 | Stůl, rozměr stolu 1200/600/740 mm - D+M+D, viz výpis výrobků zámečnických | ks | 10 |  | 0 |  | 0 |  | 0 | 21 | 0 | 0 | 0 | 0 | 0 |  | Vlastní | Indiv | 0 | 0 |  | Práce | Běžná |  |  |  | POL1_
|  | v.č. - výpis zámeěnických výrobků : | [25 empty] | VV | 0
|  | Z/31 : 10 |  | 10 | [23 empty] | VV | 0
|  | Mezisoučet |  | 10 | [23 empty] | VV | 1
7 | PC - 767 - Z/32 | Stůl, rozměr stolu 700(800)/700(800)/740 mm - D+M+D, viz výpis výrobků zámečnických | ks | 2 |  | 0 |  | 0 |  | 0 | 21 | 0 | 0 | 0 | 0 | 0 |  | Vlastní | Indiv | 0 | 0 |  | Práce | Běžná |  |  |  | POL1_
|  | v.č. - výpis zámeěnických výrobků : | [25 empty] | VV | 0
|  | Z/32 : 2 |  | 2 | [23 empty] | VV | 0
|  | Mezisoučet |  | 2 | [23 empty] | VV | 1
8 | PC - 767 - Z/33 | Židle-sedák s područkami, tvrzený plast, rozměr židle 580/550/840 mm výška sedáku 460 mm - D+M+D, viz výpis výrobků zámečnických | ks | 2 |  | 0 |  | 0 |  | 0 | 21 | 0 | 0 | 0 | 0 | 0 |  | Vlastní | Indiv | 0 | 0 |  | Práce | Běžná |  |  |  | POL1_
|  | v.č. - výpis zámeěnických výrobků : | [25 empty] | VV | 0
|  | Z/33 : 2 |  | 2 | [23 empty] | VV | 0
|  | Mezisoučet |  | 2 | [23 empty] | VV | 1
9 | 998767202R00 | Přesun hmot pro kovové stavební doplňk. konstrukce v objektech výšky do 12 m | % | 1068.6 |  | 0 |  | 0 |  | 0 | 21 | 0 | 0 | 0 | 0 | 0 | 800-767 | RTS 25/ II | Indiv | 0 | 0 |  | Práce | Běžná |  |  |  | POL1_7
|  | 50 m vodorovně | [25 empty] | SPI
[26 empty] | 12 | 21 | DPH
| Celkem |  |  |  |  | 0 | [19 empty] | 0 | 0 | SUM
END
Note on S6: Jedná se o informaci, zda se jedná o položku, která je do rozpočtu zadána z cenové soustavy RTS, nebo vlastní.
Note on T6: Jedná se o název CÚ, která je zadána u položky rozpočtu

## SO 02 01 Pol
Položkový soupis prací a dodávek | [27 empty] | #TypZaznamu#
S: | 11451-003-000_I.etap | NOVOSTAVBA HASIČSKÉ ZBROJNICE JSDH KYJOV SE ZÁZEMÍM HASIČSKÉHO SPORTU VČ.VÍCEÚČEL. HŘIŠTĚ - I.ETAPA | [25 empty] | STA
O: | SO 02 | SO 02 Zpevněné plochy, oplocení | [22 empty] | STA |  |  | OBJ
R: | 01 | D.2.01 Zpevněné plochy, oplocení - uznatelné výdaje | [25 empty] | ROZ
P.č. | Číslo položky | Název položky | MJ | Množství | Cena / MJ | Celkem | Dodávka | Dodávka celk. | Montáž | Montáž celk. | DPH | Cena s DPH | Hmotnost / MJ | Hmotnost celk.(t) | Dem. hmotnost / MJ | Dem. hmotnost celk.(t) | Ceník | Cen. soustava / platnost | Cenová úroveň | Nhod / MJ | Nhod celk. | Dodavatel | Typ položky | Stav položky
Díl: | 1 | Zemní práce |  |  |  | 0 |  | 0 |  | 0 |  | 0 |  | 0 |  | 0 |  |  |  |  | 173.55 | [6 empty] | DIL
1 | 121101103R00 | Sejmutí ornice s přemístěním na vzdálenost přes 100 do 250 m | m3 | 268.75 |  | 0 |  | 0 |  | 0 | 21 | 0 | 0 | 0 | 0 | 0 | 800-1 | RTS 25/ II | RTS 25/ I | 0.0134 | 3.6 |  | Práce | Běžná |  |  |  | POL1_
|  | nebo lesní půdy, s vodorovným přemístěním na hromady v místě upotřebení nebo na dočasné či trvalé skládky se složením | [25 empty] | SPI |  | nebo lesní půdy, s vodorovným přemístěním na hromady v místě upotřebení nebo na dočasné či trvalé skládky se složením
|  | v.č. - situace přípravy území, TZ : | [25 empty] | VV | 0
|  | Skrývka ornice v místě nové stanice a zpevněných ploch : 1075,0*0,25 |  | 268.75 | [23 empty] | VV | 0
|  | Mezisoučet |  | 268.75 | [23 empty] | VV | 1
2 | 122302202R00 | Odkopávky a prokopávky pro silnice v hornině 4 přes 100 do 1 000 m3 | m3 | 74.79 |  | 0 |  | 0 |  | 0 | 21 | 0 | 0 | 0 | 0 | 0 | 800-1 | RTS 25/ II | RTS 25/ I | 0.434 | 32.46 |  | Práce | Běžná |  |  |  | POL1_
|  | s přemístěním výkopku v příčných profilech na vzdálenost do 15 m nebo s naložením na dopravní prostředek. | [25 empty] | SPI |  | s přemístěním výkopku v příčných profilech na vzdálenost do 15 m nebo s naložením na dopravní prostředek.
|  | v.č. - situace zpevněné plochy : | [25 empty] | VV | 0
|  | Skladba A - manipulační plocha : 300,0*0,6 |  | 180 | [23 empty] | VV | 0
|  | Skladba B - nové areálové komunikace : 212,00*0,52 |  | 110.24 | [23 empty] | VV | 0
|  | Skladba C - nové areálové parkovací stání : 102,50*0,52 |  | 53.3 | [23 empty] | VV | 0
|  | Mezisoučet |  | 343.54 | [23 empty] | VV | 1
|  | v.č. - situace přípravy území, TZ : | [25 empty] | VV | 0
|  | Skrývka ornice v místě nové stanice a zpevněných ploch : -(1075,0*0,25) |  | -268.75 | [23 empty] | VV | 0
|  | Mezisoučet |  | -268.75 | [23 empty] | VV | 1
3 | 122302209R00 | Odkopávky a prokopávky pro silnice v hornině 4 příplatek za lepivost horniny | m3 | 74.79 |  | 0 |  | 0 |  | 0 | 21 | 0 | 0 | 0 | 0 | 0 | 800-1 | RTS 25/ II | RTS 25/ I | 0.119 | 8.9 |  | Práce | Běžná |  |  |  | POL1_
|  | s přemístěním výkopku v příčných profilech na vzdálenost do 15 m nebo s naložením na dopravní prostředek. | [25 empty] | SPI |  | s přemístěním výkopku v příčných profilech na vzdálenost do 15 m nebo s naložením na dopravní prostředek.
|  | Kubatůra zeminy z odkopávky : 74,79 |  | 74.79 | [23 empty] | VV | 0
|  | Mezisoučet |  | 74.79 | [23 empty] | VV | 1
4 | 124203101R00 | Vykopávky pro koryta vodotečí v hornině 3, do 1 000 m3 | m3 | 190 |  | 0 |  | 0 |  | 0 | 21 | 0 | 0 | 0 | 0 | 0 | 800-1 | RTS 25/ II | RTS 25/ I | 0.529 | 100.51 |  | Práce | Běžná |  |  |  | POL1_
|  | se svislým přemístění výkopku do 4 m a s přehozením výkopku na vzdálenost do 3 m nebo s naložením na dopravní prostředek, | [25 empty] | SPI |  | se svislým přemístění výkopku do 4 m a s přehozením výkopku na vzdálenost do 3 m nebo s naložením na dopravní prostředek,
|  | v.č. - řez novým sjezdem a propustkem : | [25 empty] | VV | 0
|  | ŽB rámový propustek - výkop pro novou vodoteč : 20,0*9,5 |  | 190 | [23 empty] | VV | 0
|  | Mezisoučet |  | 190 | [23 empty] | VV | 1
5 | 124203109R00 | Vykopávky pro koryta vodotečí příplatek k cenám za lepivost, v hornině 3 | m3 | 190 |  | 0 |  | 0 |  | 0 | 21 | 0 | 0 | 0 | 0 | 0 | 800-1 | RTS 25/ II | RTS 25/ I | 0.034 | 6.46 |  | Práce | Běžná |  |  |  | POL1_
|  | se svislým přemístění výkopku do 4 m a s přehozením výkopku na vzdálenost do 3 m nebo s naložením na dopravní prostředek, | [25 empty] | SPI |  | se svislým přemístění výkopku do 4 m a s přehozením výkopku na vzdálenost do 3 m nebo s naložením na dopravní prostředek,
|  | v.č. - řez novým sjezdem a propustkem : | [25 empty] | VV | 0
|  | ŽB rámový propustek - výkop pro novou vodoteč : 20,0*9,5 |  | 190 | [23 empty] | VV | 0
|  | Mezisoučet |  | 190 | [23 empty] | VV | 1
6 | 162701105R00 | Vodorovné přemístění výkopku z horniny 1 až 4, na vzdálenost přes 9 000 do 10 000 m | m3 | 264.79 |  | 0 |  | 0 |  | 0 | 21 | 0 | 0 | 0 | 0 | 0 | 800-1 | RTS 25/ II | RTS 25/ I | 0.01 | 2.65 |  | Práce | Běžná |  |  |  | POL1_
|  | po suchu, bez naložení výkopku, avšak se složením bez rozhrnutí, zpáteční cesta vozidla. | [25 empty] | SPI
|  | Kubatůra zeminy z odkopávky : 74,79 |  | 74.79 | [23 empty] | VV | 0
|  | ŽB rámový propustek - výkop pro novou vodoteč : 20,0*9,5 |  | 190 | [23 empty] | VV | 0
|  | Mezisoučet |  | 264.79 | [23 empty] | VV | 1
7 | 162701109R00 | Vodorovné přemístění výkopku příplatek k ceně za každých dalších i započatých 1 000 m přes 10 000 m z horniny 1 až 4 | m3 | 3971.85 |  | 0 |  | 0 |  | 0 | 21 | 0 | 0 | 0 | 0 | 0 | 800-1 | RTS 25/ II | RTS 25/ I | 0 | 0 |  | Práce | Běžná |  |  |  | POL1_
|  | po suchu, bez naložení výkopku, avšak se složením bez rozhrnutí, zpáteční cesta vozidla. | [25 empty] | SPI
|  | Kubatůra zeminy z odkopávky : 74,79*15 |  | 1121.85 | [23 empty] | VV | 0
|  | ŽB rámový propustek - výkop pro novou vodoteč : (20,0*9,5)*15 |  | 2850 | [23 empty] | VV | 0
|  | Mezisoučet |  | 3971.85 | [23 empty] | VV | 1
8 | 171201201R00 | Uložení sypaniny na dočasnou skládku tak, že na 1 m2 plochy připadá přes 2 m3 výkopku nebo ornice | m3 | 264.79 |  | 0 |  | 0 |  | 0 | 21 | 0 | 0 | 0 | 0 | 0 | 800-1 | RTS 25/ II | RTS 25/ I | 0.009 | 2.38 |  | Práce | Běžná |  |  |  | POL1_
|  | Kubatůra zeminy z odkopávky : 74,79 |  | 74.79 | [23 empty] | VV | 0
|  | ŽB rámový propustek - výkop pro novou vodoteč : 20,0*9,5 |  | 190 | [23 empty] | VV | 0
|  | Mezisoučet |  | 264.79 | [23 empty] | VV | 1
9 | 181102302R00 | Úprava pláně na stavbách dálnic v zářezech se zhutněním | m2 | 614.5 |  | 0 |  | 0 |  | 0 | 21 | 0 | 0 | 0 | 0 | 0 | 800-1 | RTS 25/ II | RTS 25/ I | 0.027 | 16.59 |  | Práce | Běžná |  |  |  | POL1_
|  | v zářezech i násypech, | [25 empty] | SPI
|  | v.č. - situace zpevněné plochy : | [25 empty] | VV | 0
|  | Skladba A - manipulační plocha : 300,0 |  | 300 | [23 empty] | VV | 0
|  | Skladba B - nové areálové komunikace : 212,00 |  | 212 | [23 empty] | VV | 0
|  | Skladba C - nové areálové parkovací stání : 102,50 |  | 102.5 | [23 empty] | VV | 0
|  | Mezisoučet |  | 614.5 | [23 empty] | VV | 1
10 | 199000002R00 | Poplatky za skládku horniny 1- 4, skupina 17 05 04 z Katalogu odpadů | m3 | 264.79 |  | 0 |  | 0 |  | 0 | 21 | 0 | 0 | 0 | 0 | 0 | 800-1 | RTS 25/ II | RTS 25/ I | 0 | 0 |  | Práce | Běžná |  |  |  | POL1_
|  | Kubatůra zeminy z odkopávky : 74,79 |  | 74.79 | [23 empty] | VV | 0
|  | ŽB rámový propustek - výkop pro novou vodoteč : 20,0*9,5 |  | 190 | [23 empty] | VV | 0
|  | Mezisoučet |  | 264.79 | [23 empty] | VV | 1
Díl: | 11 | Přípravné a přidružené práce |  |  |  | 0 |  | 0 |  | 0 |  | 0 |  | 0 |  | 0 |  |  |  |  | 9.64 | [6 empty] | DIL
11 | 111202112R00 | Odstranění pařezu odfrézováním do hloubky 200 mm pod úroveň terénu dřevina měkká, hloubka 200 mm, průměr do 200 mm | kus | 2 |  | 0 |  | 0 |  | 0 | 21 | 0 | 0 | 0 | 0 | 0 | 823-1 | RTS 25/ II | RTS 25/ I | 0.06829 | 0.14 |  | Práce | Běžná |  |  |  | POL1_
|  | v.č. - situace, TZ - seznam stromů ke kácení : | [25 empty] | VV | 0
|  | Jilm : 2 |  | 2 | [23 empty] | VV | 0
|  | Mezisoučet |  | 2 | [23 empty] | VV | 1
12 | 111202113R00 | Odstranění pařezu odfrézováním do hloubky 200 mm pod úroveň terénu dřevina měkká, hloubka 200 mm, průměr do 300 mm | kus | 6 |  | 0 |  | 0 |  | 0 | 21 | 0 | 0 | 0 | 0 | 0 | 823-1 | RTS 25/ II | RTS 25/ I | 0.09456 | 0.57 |  | Práce | Běžná |  |  |  | POL1_
|  | v.č. - situace, TZ - seznam stromů ke kácení : | [25 empty] | VV | 0
|  | Jilm : 1 |  | 1 | [23 empty] | VV | 0
|  | Smrk pichlavý : 5 |  | 5 | [23 empty] | VV | 0
|  | Mezisoučet |  | 6 | [23 empty] | VV | 1
13 | 111202114R00 | Odstranění pařezu odfrézováním do hloubky 200 mm pod úroveň terénu dřevina měkká, hloubka 200 mm, průměr do 400 mm | kus | 4 |  | 0 |  | 0 |  | 0 | 21 | 0 | 0 | 0 | 0 | 0 | 823-1 | RTS 25/ II | RTS 25/ I | 0.13133 | 0.53 |  | Práce | Běžná |  |  |  | POL1_
|  | v.č. - situace, TZ - seznam stromů ke kácení : | [25 empty] | VV | 0
|  | Jilm : 1 |  | 1 | [23 empty] | VV | 0
|  | Smrk pichlavý : 3 |  | 3 | [23 empty] | VV | 0
|  | Mezisoučet |  | 4 | [23 empty] | VV | 1
14 | 111202115R00 | Odstranění pařezu odfrézováním do hloubky 200 mm pod úroveň terénu dřevina měkká, hloubka 200 mm, průměr do 500 mm | kus | 3 |  | 0 |  | 0 |  | 0 | 21 | 0 | 0 | 0 | 0 | 0 | 823-1 | RTS 25/ II | RTS 25/ I | 0.23113 | 0.69 |  | Práce | Běžná |  |  |  | POL1_
|  | v.č. - situace, TZ - seznam stromů ke kácení : | [25 empty] | VV | 0
|  | Jilm : 2 |  | 2 | [23 empty] | VV | 0
|  | Smrk pichlavý : 1 |  | 1 | [23 empty] | VV | 0
|  | Mezisoučet |  | 3 | [23 empty] | VV | 1
15 | 112101101R00 | Kácení stromů listnatých o průměru kmene přes 100 do 300 mm | kus | 3 |  | 0 |  | 0 |  | 0 | 21 | 0 | 0 | 0 | 0 | 0 | 800-1 | RTS 25/ II | RTS 25/ I | 0.49 | 1.47 |  | Práce | Běžná |  |  |  | POL1_
|  | s odřezáním kmene a odvětvením, včetně případného odklizení kmene a větví na oddělené hromady na vzdálenost do 50 m nebo s naložením na dopravní prostředek, | [25 empty] | SPI |  | s odřezáním kmene a odvětvením, včetně případného odklizení kmene a větví na oddělené hromady na vzdálenost do 50 m nebo s naložením na dopravní prostředek,
|  | v.č. - situace, TZ - seznam stromů ke kácení : | [25 empty] | VV | 0
|  | Jilm : 3 |  | 3 | [23 empty] | VV | 0
16 | 112101102R00 | Kácení stromů listnatých o průměru kmene přes 300 do 500 mm | kus | 3 |  | 0 |  | 0 |  | 0 | 21 | 0 | 0 | 0 | 0 | 0 | 800-1 | RTS 25/ II | RTS 25/ I | 0.88 | 2.64 |  | Práce | Běžná |  |  |  | POL1_
|  | s odřezáním kmene a odvětvením, včetně případného odklizení kmene a větví na oddělené hromady na vzdálenost do 50 m nebo s naložením na dopravní prostředek, | [25 empty] | SPI |  | s odřezáním kmene a odvětvením, včetně případného odklizení kmene a větví na oddělené hromady na vzdálenost do 50 m nebo s naložením na dopravní prostředek,
|  | v.č. - situace, TZ - seznam stromů ke kácení : | [25 empty] | VV | 0
|  | Jilm : 3 |  | 3 | [23 empty] | VV | 0
17 | 112101121R00 | Kácení stromů jehličnatých bez odkornění o průměru přes 100 do 300 mm | kus | 5 |  | 0 |  | 0 |  | 0 | 21 | 0 | 0 | 0 | 0 | 0 | 800-1 | RTS 25/ II | RTS 25/ I | 0.28 | 1.4 |  | Práce | Běžná |  |  |  | POL1_
|  | s odřezáním kmene a odvětvením, včetně případného odklizení kmene a větví na oddělené hromady na vzdálenost do 50 m nebo s naložením na dopravní prostředek, | [25 empty] | SPI |  | s odřezáním kmene a odvětvením, včetně případného odklizení kmene a větví na oddělené hromady na vzdálenost do 50 m nebo s naložením na dopravní prostředek,
|  | v.č. - situace, TZ - seznam stromů ke kácení : | [25 empty] | VV | 0
|  | Smrk pichlavý : 5 |  | 5 | [23 empty] | VV | 0
|  | Mezisoučet |  | 5 | [23 empty] | VV | 1
18 | 112101122R00 | Kácení stromů jehličnatých bez odkornění o průměru přes 300 do 500 mm | kus | 4 |  | 0 |  | 0 |  | 0 | 21 | 0 | 0 | 0 | 0 | 0 | 800-1 | RTS 25/ II | RTS 25/ I | 0.55 | 2.2 |  | Práce | Běžná |  |  |  | POL1_
|  | s odřezáním kmene a odvětvením, včetně případného odklizení kmene a větví na oddělené hromady na vzdálenost do 50 m nebo s naložením na dopravní prostředek, | [25 empty] | SPI |  | s odřezáním kmene a odvětvením, včetně případného odklizení kmene a větví na oddělené hromady na vzdálenost do 50 m nebo s naložením na dopravní prostředek,
|  | v.č. - situace, TZ - seznam stromů ke kácení : | [25 empty] | VV | 0
|  | Smrk pichlavý : 4 |  | 4 | [23 empty] | VV | 0
|  | Mezisoučet |  | 4 | [23 empty] | VV | 1
19 | PC - ŠTĚPKOVÁNÍ VĚTVÍ | Štěpkování, odvoz a likvidace větví z pokácených stromů | soubor | 1 |  | 0 |  | 0 |  | 0 | 21 | 0 | 0 | 0 | 0 | 0 |  | Vlastní | Indiv | 0 | 0 |  | Práce | Běžná |  |  |  | POL1_
Díl: | 2 | Základy a zvláštní zakládání |  |  |  | 0 |  | 0 |  | 0 |  | 0 |  | 3.45 |  | 0 |  |  |  |  | 5.78 | [6 empty] | DIL
20 | 271313511R00 | Betonování podkladu základových konstrukcí | m3 | 0.243 |  | 0 |  | 0 |  | 0 | 21 | 0 | 2.5251 | 0.61 | 0 | 0 | 801-1 | RTS 25/ II | RTS 25/ I | 1.17 | 0.28 |  | Práce | Běžná |  |  |  | POL1_
|  | prostý | [25 empty] | SPI
|  | v.č. - situace : | [25 empty] | VV | 0
|  | Základ pod náhradní zdroj - podkladní beton tl.50 mm : (2,7*1,8)*0,05 |  | 0.243 | [23 empty] | VV | 0
|  | Mezisoučet |  | 0.243 | [23 empty] | VV | 1
21 | 273321411R00 | Beton základových desek železový třídy C 25/30 | m3 | 1.08 |  | 0 |  | 0 |  | 0 | 21 | 0 | 2.525 | 2.73 | 0 | 0 | 801-1 | RTS 25/ II | RTS 25/ I | 0.48 | 0.52 |  | Práce | Běžná |  |  |  | POL1_
|  | bez dodávky a uložení výztuže | [25 empty] | SPI
|  | v.č. - situace : | [25 empty] | VV | 0
|  | Základ pod náhradní zdroj : (2,4*1,5)*0,3 |  | 1.08 | [23 empty] | VV | 0
|  | Mezisoučet |  | 1.08 | [23 empty] | VV | 1
22 | 273351215R00 | Bednění stěn základových desek zřízení | m2 | 2.34 |  | 0 |  | 0 |  | 0 | 21 | 0 | 0.03919 | 0.09 | 0 | 0 | 801-1 | RTS 25/ II | RTS 25/ I | 1.6 | 3.74 |  | Práce | Běžná |  |  |  | POL1_
|  | svislé nebo šikmé (odkloněné) , půdorysně přímé nebo zalomené, stěn základových desek ve volných nebo zapažených jámách, rýhách, šachtách, včetně případných vzpěr, | [25 empty] | SPI |  | svislé nebo šikmé (odkloněné) , půdorysně přímé nebo zalomené, stěn základových desek ve volných nebo zapažených jámách, rýhách, šachtách, včetně případných vzpěr,
|  | v.č. - situace : | [25 empty] | VV | 0
|  | Základ pod náhradní zdroj : (2,4+1,5)*2*0,3 |  | 2.34 | [23 empty] | VV | 0
|  | Mezisoučet |  | 2.34 | [23 empty] | VV | 1
23 | 273351216R00 | Bednění stěn základových desek odstranění | m2 | 2.34 |  | 0 |  | 0 |  | 0 | 21 | 0 | 0 | 0 | 0 | 0 | 801-1 | RTS 25/ II | RTS 25/ I | 0.32 | 0.75 |  | Práce | Běžná |  |  |  | POL1_
|  | svislé nebo šikmé (odkloněné) , půdorysně přímé nebo zalomené, stěn základových desek ve volných nebo zapažených jámách, rýhách, šachtách, včetně případných vzpěr, | [25 empty] | SPI |  | svislé nebo šikmé (odkloněné) , půdorysně přímé nebo zalomené, stěn základových desek ve volných nebo zapažených jámách, rýhách, šachtách, včetně případných vzpěr,
|  | Plocha zřízení : 2,34 |  | 2.34 | [23 empty] | VV | 0
|  | Mezisoučet |  | 2.34 | [23 empty] | VV | 1
24 | 273361921RT5 | Uložení výztuže základových desek ze svařovaných sítí průměr drátu 6 mm, velikost oka 150/150 mm | t | 0.01309 |  | 0 |  | 0 |  | 0 | 21 | 0 | 1.0718 | 0.01 | 0 | 0 | 801-1 | RTS 25/ II | RTS 25/ I | 15.231 | 0.2 |  | Práce | Běžná |  |  |  | POL1_
|  | včetně distančních prvků | [25 empty] | SPI
|  | v.č. - situace : | [25 empty] | VV | 0
|  | Základ pod náhradní zdroj : (2,4*1,5)*1,20*3,03*0,001 |  | 0.01309 | [23 empty] | VV | 0
|  | Mezisoučet |  | 0.01309 | [23 empty] | VV | 1
25 | 631351101R00 | Bednění stěn, rýh a otvorů v podlahách zřízení | m2 | 0.45 |  | 0 |  | 0 |  | 0 | 21 | 0 | 0.0141 | 0.01 | 0 | 0 | 801-1 | RTS 25/ II | RTS 25/ I | 0.396 | 0.18 |  | Práce | Běžná |  |  |  | POL1_
|  | v.č. - situace : | [25 empty] | VV | 0
|  | Základ pod náhradní zdroj - podkladní beton tl.50 mm : (2,7+1,8)*2*0,05 |  | 0.45 | [23 empty] | VV | 0
|  | Mezisoučet |  | 0.45 | [23 empty] | VV | 1
26 | 631351102R00 | Bednění stěn, rýh a otvorů v podlahách odstranění | m2 | 0.45 |  | 0 |  | 0 |  | 0 | 21 | 0 | 0 | 0 | 0 | 0 | 801-1 | RTS 25/ II | RTS 25/ I | 0.24 | 0.11 |  | Práce | Běžná |  |  |  | POL1_
|  | Plocha zřízení : 0,45 |  | 0.45 | [23 empty] | VV | 0
|  | Mezisoučet |  | 0.45 | [23 empty] | VV | 1
Díl: | 21 | Úprava podloží a základ.spáry |  |  |  | 0 |  | 0 |  | 0 |  | 0 |  | 22.31 |  | 0 |  |  |  |  | 27.61 | [6 empty] | DIL
27 | 212572111R00 | Lože pro trativody ze štěrkopísku tříděného | m3 | 2.8 |  | 0 |  | 0 |  | 0 | 21 | 0 | 1.9205 | 5.38 | 0 | 0 | 800-2 | RTS 25/ II | RTS 25/ I | 1.231 | 3.45 |  | Práce | Běžná |  |  |  | POL1_
|  | Včetně vyčištění dna rýh. | [25 empty] | POP
|  | v.č. - situace zpevněné plochy : | [25 empty] | VV | 0
|  | Drenéž DN 100 mm - lože : 70,0*(0,4*0,1) |  | 2.8 | [23 empty] | VV | 0
|  | Mezisoučet |  | 2.8 | [23 empty] | VV | 1
28 | 212572121R00 | Lože pro trativody z kameniva drobného těženého | m3 | 8.4 |  | 0 |  | 0 |  | 0 | 21 | 0 | 1.9205 | 16.13 | 0 | 0 | 800-2 | RTS 25/ II | RTS 25/ I | 1.584 | 13.31 |  | Práce | Běžná |  |  |  | POL1_
|  | Včetně vyčištění dna rýh. | [25 empty] | POP
|  | v.č. - situace zpevněné plochy : | [25 empty] | VV | 0
|  | Drenéž DN 100 mm - lože : 70,0*(0,4*0,3) |  | 8.4 | [23 empty] | VV | 0
|  | Mezisoučet |  | 8.4 | [23 empty] | VV | 1
29 | 212755114R00 | Trativody z drenážních trubek bez lože vnitřního průměru 10 cm | m | 70 |  | 0 |  | 0 |  | 0 | 21 | 0 | 0.0105 | 0.74 | 0 | 0 | 800-2 | RTS 25/ II | RTS 25/ I | 0.05 | 3.5 |  | Práce | Běžná |  |  |  | POL1_
|  | v.č. - situace zpevněné plochy : | [25 empty] | VV | 0
|  | Drenéž DN 100 mm : 70,0 |  | 70 | [23 empty] | VV | 0
|  | Mezisoučet |  | 70 | [23 empty] | VV | 1
30 | 212971110R00 | Zřízení opláštění odvod. trativodů z geotextilie o sklonu do 2,5, | m2 | 98 |  | 0 |  | 0 |  | 0 | 21 | 0 | 0.00017 | 0.02 | 0 | 0 | 800-2 | RTS 25/ II | RTS 25/ I | 0.075 | 7.35 |  | Práce | Běžná |  |  |  | POL1_
|  | v rýze nebo v zářezu se stěnami, | [25 empty] | SPI
|  | v.č. - situace zpevněné plochy : | [25 empty] | VV | 0
|  | Drenéž DN 100 mm - geotextilie : 70,0*(0,5+0,4+0,5) |  | 98 | [23 empty] | VV | 0
|  | Mezisoučet |  | 98 | [23 empty] | VV | 1
31 | 28611223.AR | Trubka plastová drenážní spoj: drážkový; materiál: PVC; povrch: žebrovaný; ohebná; DN = 100; de = 100,0 mm | m | 73.5 |  | 0 |  | 0 |  | 0 | 21 | 0 | 0.00048 | 0.04 | 0 | 0 | SPCM | RTS 25/ II | RTS 25/ I | 0 | 0 |  | Specifikace | Běžná |  |  |  | POL3_
|  | Ztratné : | [25 empty] | VV | 0
|  | v.č. - situace zpevněné plochy : | [25 empty] | VV | 0
|  | Drenéž DN 100 mm : 70,0*1,05 |  | 73.5 | [23 empty] | VV | 0
|  | Mezisoučet |  | 73.5 | [23 empty] | VV | 1
Díl: | 4 | Vodorovné konstrukce |  |  |  | 0 |  | 0 |  | 0 |  | 0 |  | 362.46 |  | 0 |  |  |  |  | 329.23 | [6 empty] | DIL
32 | 273321321R00 | Beton základových desek železový třídy C 20/25 | m3 | 9.9 |  | 0 |  | 0 |  | 0 | 21 | 0 | 2.525 | 25 | 0 | 0 | 801-1 | RTS 25/ II | RTS 25/ I | 0.48 | 4.75 |  | Práce | Běžná |  |  |  | POL1_
|  | bez dodávky a uložení výztuže | [25 empty] | SPI
|  | v.č. - řez novým sjezdem a propustkem : | [25 empty] | VV | 0
|  | ŽB rámový propustek - ŽB pažec tl.300 mm : (11,0*3,0)*0,3 |  | 9.9 | [23 empty] | VV | 0
33 | 273351215R00 | Bednění stěn základových desek zřízení | m2 | 8.4 |  | 0 |  | 0 |  | 0 | 21 | 0 | 0.03919 | 0.33 | 0 | 0 | 801-1 | RTS 25/ II | RTS 25/ I | 1.6 | 13.44 |  | Práce | Běžná |  |  |  | POL1_
|  | svislé nebo šikmé (odkloněné) , půdorysně přímé nebo zalomené, stěn základových desek ve volných nebo zapažených jámách, rýhách, šachtách, včetně případných vzpěr, | [25 empty] | SPI |  | svislé nebo šikmé (odkloněné) , půdorysně přímé nebo zalomené, stěn základových desek ve volných nebo zapažených jámách, rýhách, šachtách, včetně případných vzpěr,
|  | v.č. - řez novým sjezdem a propustkem : | [25 empty] | VV | 0
|  | ŽB rámový propustek - ŽB pažec tl.300 mm : (11,0+3,0)*2*0,3 |  | 8.4 | [23 empty] | VV | 0
34 | 273351216R00 | Bednění stěn základových desek odstranění | m2 | 8.4 |  | 0 |  | 0 |  | 0 | 21 | 0 | 0 | 0 | 0 | 0 | 801-1 | RTS 25/ II | RTS 25/ I | 0.32 | 2.69 |  | Práce | Běžná |  |  |  | POL1_
|  | svislé nebo šikmé (odkloněné) , půdorysně přímé nebo zalomené, stěn základových desek ve volných nebo zapažených jámách, rýhách, šachtách, včetně případných vzpěr, | [25 empty] | SPI |  | svislé nebo šikmé (odkloněné) , půdorysně přímé nebo zalomené, stěn základových desek ve volných nebo zapažených jámách, rýhách, šachtách, včetně případných vzpěr,
|  | Včetně očištění, vytřídění a uložení bednicího materiálu. | [25 empty] | POP
|  | Plocha zřízení : 8,40 |  | 8.4 | [23 empty] | VV | 0
35 | 273361921RT8 | Uložení výztuže základových desek ze svařovaných sítí průměr drátu 8 mm, velikost oka 100/100 mm | t | 0.65918 |  | 0 |  | 0 |  | 0 | 21 | 0 | 1.0564 | 0.7 | 0 | 0 | 801-1 | RTS 25/ II | RTS 25/ I | 15.231 | 10.04 |  | Práce | Běžná |  |  |  | POL1_
|  | včetně distančních prvků | [25 empty] | SPI
|  | v.č. - řez novým sjezdem a propustkem : | [25 empty] | VV | 0
|  | ŽB rámový propustek - ŽB pažec tl.300 mm : (11,0*3,0)*2*1,25*7,99*0,001 |  | 0.65918 | [23 empty] | VV | 0
36 | 327213345R00 | Zdivo nadzákl. z lomového kamene opěrných zdí zdivo nadzákladové obkladní, z lomového kamene lomařsky upraveného, s vyspárováním, jakákoliv cementová malta | m3 | 3.744 |  | 0 |  | 0 |  | 0 | 21 | 0 | 3.1086 | 11.64 | 0 | 0 | 832-1 | RTS 25/ II | RTS 25/ I | 11.408 | 42.71 |  | Práce | Běžná |  |  |  | POL1_
|  | v.č. - řez novým sjezdem a propustkem : | [25 empty] | VV | 0
|  | Kamenné čelo propustku tl.300 mm : (6,24*0,3)*2 |  | 3.744 | [23 empty] | VV | 0
37 | 388129330R00 | Montáž prefa.kanálů ze ŽB uzavřený profil do 6,5 t | kus | 6 |  | 0 |  | 0 |  | 0 | 21 | 0 | 0.47045 | 2.82 | 0 | 0 |  | RTS 25/ II | RTS 25/ I | 3.355 | 20.13 |  | Práce | Běžná |  |  |  | POL1_
|  | v.č. - řez novým sjezdem a propustkem : | [25 empty] | VV | 0
|  | ŽB rámový propustek : | [25 empty] | VV | 0
|  | ŽB rám 200/90/150 cm : 2 |  | 2 | [23 empty] | VV | 0
|  | ŽB rám 200/90/200 cm : 4 |  | 4 | [23 empty] | VV | 0
|  | Mezisoučet |  | 6 | [23 empty] | VV | 1
38 | 411321515R00 | Beton stropů železový stropů deskových, desek plochých střech, desek balkónových, desek hřibových stropů včetně hlavic hřibových sloupů, železový (bez výztuže) třídy C 30/37 | m3 | 18.623 |  | 0 |  | 0 |  | 0 | 21 | 0 | 2.5251 | 47.03 | 0 | 0 | 801-1 | RTS 25/ II | RTS 25/ I | 0.987 | 18.38 |  | Práce | Běžná |  |  |  | POL1_
|  | v.č. - řez novým sjezdem a propustkem : | [25 empty] | VV | 0
|  | ŽB krytu sjezdu nad propustkem : | [25 empty] | VV | 0
|  | ŽB prahy tl.300 mm : (7,8+11,0)*(0,3*0,7) |  | 3.948 | [23 empty] | VV | 0
|  | ŽB kryt sjezdu tl.200 mm : 68,5*0,2 |  | 13.7 | [23 empty] | VV | 0
|  | ŽB sokl zábradlí tl.250 mm : 2*(7,8*0,25)*0,25 |  | 0.975 | [23 empty] | VV | 0
|  | Mezisoučet |  | 18.623 | [23 empty] | VV | 1
39 | 411351101R00 | Bednění stropů deskových, balkonových nebo plošných konzol plné, rovné, popř. s náběhy včetně podpěrné konstrukce systémové, včetně podepření, tloušťka stropu 120 mm, zřízení | m2 | 28.51 |  | 0 |  | 0 |  | 0 | 21 | 0 | 0.04751 | 1.35 | 0 | 0 | 801-1 | RTS 25/ II | RTS 25/ I | 0.65 | 18.53 |  | Práce | Běžná |  |  |  | POL1_
|  | s pomocným lešením | [25 empty] | SPI
|  | v.č. - řez novým sjezdem a propustkem : | [25 empty] | VV | 0
|  | ŽB krytu sjezdu nad propustkem : | [25 empty] | VV | 0
|  | ŽB prahy tl.300 mm : (7,8+0,3+11,0+0,3)*0,7 |  | 13.58 | [23 empty] | VV | 0
|  | ŽB kryt sjezdu tl.200 mm : (7,8*3+11,0)*0,2 |  | 6.88 | [23 empty] | VV | 0
|  | ŽB sokl zábradlí tl.250 mm : 2*(7,8+0,25)*2*0,25 |  | 8.05 | [23 empty] | VV | 0
|  | Mezisoučet |  | 28.51 | [23 empty] | VV | 1
40 | 411351102R00 | Bednění stropů deskových, balkonových nebo plošných konzol plné, rovné, popř. s náběhy včetně podpěrné konstrukce , odstranění | m2 | 28.51 |  | 0 |  | 0 |  | 0 | 21 | 0 | 0 | 0 | 0 | 0 | 801-1 | RTS 25/ II | RTS 25/ I | 0.173 | 4.93 |  | Práce | Běžná |  |  |  | POL1_
|  | s pomocným lešením | [25 empty] | SPI
|  | Plocha zřízení : 28,51 |  | 28.51 | [23 empty] | VV | 0
|  | Mezisoučet |  | 28.51 | [23 empty] | VV | 1
41 | 411361921RU2 | Výztuž stropů ze svařovaných sítí průměr drátu 10 mm, velikost oka 150/150 mm | t | 2.3408 |  | 0 |  | 0 |  | 0 | 21 | 0 | 1.0717 | 2.51 | 0 | 0 | 801-1 | RTS 25/ II | RTS 25/ I | 15.211 | 35.61 |  | Práce | Běžná |  |  |  | POL1_
|  | prostě uložených, vetknutých i spojitých, deskových, trámových (žebrových, kazetových), s keramickými a jinými vložkami, konzolových nebo balkónových, hřibových včetně hlavic hřibových sloupů, plochých střech a pro zavěšení železobetonových podhledů. Včetně distančních prvků. | [25 empty] | SPI |  | prostě uložených, vetknutých i spojitých, deskových, trámových (žebrových, kazetových), s keramickými a jinými vložkami, konzolových nebo balkónových, hřibových včetně hlavic hřibových sloupů, plochých střech a pro zavěšení železobetonových podhledů. Včetně distančních prvků.
|  | v.č. - řez novým sjezdem a propustkem : | [25 empty] | VV | 0
|  | Výpis výztuže ŽB krytu sjezdu nad propustkem : 2340,80*0,001 |  | 2.3408 | [23 empty] | VV | 0
42 | 451571112R00 | Lože pod dlažby z kameniva štěrkopísek, tloušťka přes 100 do 150 mm | m2 | 44 |  | 0 |  | 0 |  | 0 | 21 | 0 | 0.31878 | 14.03 | 0 | 0 | 832-1 | RTS 25/ II | RTS 25/ I | 0.192 | 8.45 |  | Práce | Běžná |  |  |  | POL1_
|  | Včetně urovnání líce vrstvy. | [25 empty] | POP
|  | v.č. - řez novým sjezdem a propustkem : | [25 empty] | VV | 0
|  | Opevnění břehu - lomový kámen ti.300 mm do betonu : 44,0 |  | 44 | [23 empty] | VV | 0
|  | Mezisoučet |  | 44 | [23 empty] | VV | 1
43 | 465513327R00 | Dlažba z lomového kamene dlažba z kamene lomařsky upraveného na cementovou maltu, s vyspárováním cementovou maltou, tloušťka 300 mm, | m2 | 44 |  | 0 |  | 0 |  | 0 | 21 | 0 | 0.91915 | 40.44 | 0 | 0 | 832-1 | RTS 25/ II | RTS 25/ I | 1.321 | 58.12 |  | Práce | Běžná |  |  |  | POL1_
|  | lomařsky upraveného pro dlažbu | [25 empty] | SPI
|  | v.č. - řez novým sjezdem a propustkem : | [25 empty] | VV | 0
|  | Opevnění břehu - lomový kámen ti.300 mm do betonu : 44,0 |  | 44 | [23 empty] | VV | 0
44 | 564861111RT2 | Podklad ze štěrkodrti s rozprostřením a zhutněním frakce 0-32 mm, tloušťka po zhutnění 200 mm | m2 | 152.1 |  | 0 |  | 0 |  | 0 | 21 | 0 | 0.46 | 69.97 | 0 | 0 | 822-1 | RTS 25/ II | RTS 25/ I | 0.029 | 4.41 |  | Práce | Běžná |  |  |  | POL1_
|  | v.č. - řez novým sjezdem a propustkem : | [25 empty] | VV | 0
|  | ŽB rámový propustek - zhutněný podsyp tl.400 mm : (11,0*3,8)*2 |  | 83.6 | [23 empty] | VV | 0
|  | ŽB kryt sjezdu nad propustken - zhutněná přesypávka tl.200 mm : 68,50 |  | 68.5 | [23 empty] | VV | 0
|  | Mezisoučet |  | 152.1 | [23 empty] | VV | 1
45 | 631581000R00 | Násyp pod podlahy z recyklátu a škváry z recyklátu | m3 | 47.4064 |  | 0 |  | 0 |  | 0 | 21 | 0 | 2.123 | 100.64 | 0 | 0 | 801-1 | RTS 25/ II | RTS 25/ I | 1.836 | 87.04 |  | Práce | Běžná |  |  |  | POL1_
|  | pod mazaniny a dlažby, popř. na plochých střechách, vodorovný nebo ve spádu, s udusáním a urovnáním povrchu | [25 empty] | SPI |  | pod mazaniny a dlažby, popř. na plochých střechách, vodorovný nebo ve spádu, s udusáním a urovnáním povrchu
|  | v.č. - řez novým sjezdem a propustkem : | [25 empty] | VV | 0
|  | ŽB propustek - násyp po stranách pod ŽB kryt sjezdu : (2,6*7,8)+(1,96*13,84) |  | 47.4064 | [23 empty] | VV | 0
|  | Mezisoučet |  | 47.4064 | [23 empty] | VV | 1
46 | PC - OCEL.ZÁBRADLÍ PROPUSTK | Ocelové trubkové zábradlí propustku v.1,1 m. dl.7,8 m vč.žár.zinkování - D+M+D | kus | 2 |  | 0 |  | 0 |  | 0 | 21 | 0 | 0.01875 | 0.04 | 0 | 0 |  | Vlastní | Indiv | 0 | 0 |  | Práce | Běžná |  |  |  | POL1_
|  | vč. kotevního a montážního materiálu, pomocného lešení | [25 empty] | POP
|  | v.č. - řez novým sjezdem a propustkem : | [25 empty] | VV | 0
|  | Propustek - zábradlí : 2 |  | 2 | [23 empty] | VV | 0
|  | Mezisoučet |  | 2 | [23 empty] | VV | 1
47 | PC -ŽB PROPUSTEK 200/90/150 cm | ŹB rámový propustek 200/90/150 cm - specifikace | ks | 2 |  | 0 |  | 0 |  | 0 | 21 | 0 | 6.26 | 12.52 | 0 | 0 |  | Vlastní | Indiv | 0 | 0 |  | Práce | Běžná |  |  |  | POL1_
|  | v.č. - řez novým sjezdem a propustkem : | [25 empty] | VV | 0
|  | ŽB rámový propustek : | [25 empty] | VV | 0
|  | ŽB rám 200/90/150 cm : 2 |  | 2 | [23 empty] | VV | 0
|  | Mezisoučet |  | 2 | [23 empty] | VV | 1
48 | PC- ŽB PROPUSTEK 200/90/200 cm | ŹB rámový propustek 200/90/200 cm - specifikace | ks | 4 |  | 0 |  | 0 |  | 0 | 21 | 0 | 8.36 | 33.44 | 0 | 0 |  | Vlastní | Indiv | 0 | 0 |  | Práce | Běžná |  |  |  | POL1_
|  | v.č. - řez novým sjezdem a propustkem : | [25 empty] | VV | 0
|  | ŽB rámový propustek : | [25 empty] | VV | 0
|  | ŽB rám 200/90/200 cm : 4 |  | 4 | [23 empty] | VV | 0
|  | Mezisoučet |  | 4 | [23 empty] | VV | 1
Díl: | 5 | Komunikace |  |  |  | 0 |  | 0 |  | 0 |  | 0 |  | 869.93 |  | 0 |  |  |  |  | 371.05 | [6 empty] | DIL
49 | 564231111R00 | Podklad nebo podsyp ze štěrkopísku tloušťka po zhutnění 100 mm | m2 | 314.5 |  | 0 |  | 0 |  | 0 | 21 | 0 | 0.2024 | 63.65 | 0 | 0 | 822-1 | RTS 25/ II | RTS 25/ I | 0.026 | 8.18 |  | Práce | Běžná |  |  |  | POL1_
|  | s rozprostřením, vlhčením a zhutněním | [25 empty] | SPI
|  | v.č. - situace zpevněné plochy : | [25 empty] | VV | 0
|  | Skladba B - nové areálové komunikace : 212,00 |  | 212 | [23 empty] | VV | 0
|  | Skladba C - nové areálové parkovací stání : 102,50 |  | 102.5 | [23 empty] | VV | 0
|  | Mezisoučet |  | 314.5 | [23 empty] | VV | 1
50 | 564831111RT2 | Podklad ze štěrkodrti s rozprostřením a zhutněním frakce 0-32 mm, tloušťka po zhutnění 100 mm | m2 | 314.5 |  | 0 |  | 0 |  | 0 | 21 | 0 | 0.23 | 72.34 | 0 | 0 | 822-1 | RTS 25/ II | RTS 25/ I | 0.023 | 7.23 |  | Práce | Běžná |  |  |  | POL1_
|  | v.č. - situace zpevněné plochy : | [25 empty] | VV | 0
|  | Skladba B - nové areálové komunikace : 212,00 |  | 212 | [23 empty] | VV | 0
|  | Skladba C - nové areálové parkovací stání : 102,50 |  | 102.5 | [23 empty] | VV | 0
|  | Mezisoučet |  | 314.5 | [23 empty] | VV | 1
51 | 564851111RT2 | Podklad ze štěrkodrti s rozprostřením a zhutněním frakce 0-32 mm, tloušťka po zhutnění 150 mm | m2 | 9.72 |  | 0 |  | 0 |  | 0 | 21 | 0 | 0.345 | 3.35 | 0 | 0 | 822-1 | RTS 25/ II | RTS 25/ I | 0.026 | 0.25 |  | Práce | Běžná |  |  |  | POL1_
|  | v.č. - situace : | [25 empty] | VV | 0
|  | Základ pod náhradní zdroj - kamenivo fr.16-32 mm tl.2*150 mm : (2,7*1,8)*2 |  | 9.72 | [23 empty] | VV | 0
|  | Mezisoučet |  | 9.72 | [23 empty] | VV | 1
52 | 564861111RT4 | Podklad ze štěrkodrti s rozprostřením a zhutněním frakce 0-63 mm, tloušťka po zhutnění 200 mm | m2 | 314.5 |  | 0 |  | 0 |  | 0 | 21 | 0 | 0.46 | 144.67 | 0 | 0 | 822-1 | RTS 25/ II | RTS 25/ I | 0.029 | 9.12 |  | Práce | Běžná |  |  |  | POL1_
|  | v.č. - situace zpevněné plochy : | [25 empty] | VV | 0
|  | Skladba B - nové areálové komunikace : 212,00 |  | 212 | [23 empty] | VV | 0
|  | Skladba C - nové areálové parkovací stání : 102,50 |  | 102.5 | [23 empty] | VV | 0
|  | Mezisoučet |  | 314.5 | [23 empty] | VV | 1
53 | 564871111RT4 | Podklad ze štěrkodrti s rozprostřením a zhutněním frakce 0-63 mm, tloušťka po zhutnění 250 mm | m2 | 300 |  | 0 |  | 0 |  | 0 | 21 | 0 | 0.575 | 172.5 | 0 | 0 | 822-1 | RTS 25/ II | RTS 25/ I | 0.027 | 8.1 |  | Práce | Běžná |  |  |  | POL1_
|  | v.č. - situace zpevněné plochy : | [25 empty] | VV | 0
|  | Skladba A - manipulační plocha : 300,0 |  | 300 | [23 empty] | VV | 0
|  | Mezisoučet |  | 300 | [23 empty] | VV | 1
54 | 567122114R00 | Podklad z kameniva zpevněného cementem SC C8/10, tloušťka po zhutnění 150 mm | m2 | 300 |  | 0 |  | 0 |  | 0 | 21 | 0 | 0.38314 | 114.94 | 0 | 0 | 822-1 | RTS 25/ II | RTS 25/ I | 0.026 | 7.8 |  | Práce | Běžná |  |  |  | POL1_
|  | bez dilatačních spár, s rozprostřením a zhutněním, ošetřením povrchu podkladu vodou | [25 empty] | SPI
|  | v.č. - situace zpevněné plochy : | [25 empty] | VV | 0
|  | Skladba A - manipulační plocha : 300,0 |  | 300 | [23 empty] | VV | 0
|  | Mezisoučet |  | 300 | [23 empty] | VV | 1
55 | 581131115R00 | Kryt cementobetonový silničních komunikací skupiny 3 a 4, tloušťky 200 mm | m2 | 300 |  | 0 |  | 0 |  | 0 | 21 | 0 | 0.4782 | 143.46 | 0 | 0 | 822-1 | RTS 25/ II | RTS 25/ I | 0.086 | 25.8 |  | Práce | Běžná |  |  |  | POL1_
|  | v.č. - situace zpevněné plochy : | [25 empty] | VV | 0
|  | Skladba A - manipulační plocha : 300,0 |  | 300 | [23 empty] | VV | 0
|  | Mezisoučet |  | 300 | [23 empty] | VV | 1
56 | 596215040R00 | Kladení zámkové dlažby do drtě tloušťka dlažby 80 mm, tloušťka lože 40 mm | m2 | 314.5 |  | 0 |  | 0 |  | 0 | 21 | 0 | 0.0739 | 23.24 | 0 | 0 | 822-1 | RTS 25/ II | RTS 25/ I | 0.478 | 150.33 |  | Práce | Běžná |  |  |  | POL1_
|  | s provedením lože z kameniva drceného, s vyplněním spár, s dvojitým hutněním a se smetením přebytečného materiálu na krajnici. S dodáním hmot pro lože a výplň spár. | [25 empty] | SPI |  | s provedením lože z kameniva drceného, s vyplněním spár, s dvojitým hutněním a se smetením přebytečného materiálu na krajnici. S dodáním hmot pro lože a výplň spár.
|  | v.č. - situace zpevněné plochy : | [25 empty] | VV | 0
|  | Skladba B - nové areálové komunikace : 212,00 |  | 212 | [23 empty] | VV | 0
|  | Skladba C - nové areálové parkovací stání : 102,50 |  | 102.5 | [23 empty] | VV | 0
|  | Mezisoučet |  | 314.5 | [23 empty] | VV | 1
57 | 596291113R00 | Řezání zámkové dlažby tloušťky 80 mm | m | 157.25 |  | 0 |  | 0 |  | 0 | 21 | 0 | 0.00036 | 0.06 | 0 | 0 | 822-1 | RTS 25/ II | RTS 25/ I | 0.43 | 67.62 |  | Práce | Běžná |  |  |  | POL1_
|  | v.č. - situace zpevněné plochy : | [25 empty] | VV | 0
|  | Skladba B - nové areálové komunikace : 212,00/2 |  | 106 | [23 empty] | VV | 0
|  | Skladba C - nové areálové parkovací stání : 102,50/2 |  | 51.25 | [23 empty] | VV | 0
|  | Mezisoučet |  | 157.25 | [23 empty] | VV | 1
58 | 916561111R00 | Osazení záhonového obrubníku betonového do lože z betonu prostého C 12/15, s boční opěrou z betonu prostého | m | 280 |  | 0 |  | 0 |  | 0 | 21 | 0 | 0.1025 | 28.7 | 0 | 0 | 822-1 | RTS 25/ II | RTS 25/ I | 0.14 | 39.2 |  | Práce | Běžná |  |  |  | POL1_
|  | se zřízením lože z betonu prostého C 12/15 tl. 80-100 mm | [25 empty] | SPI
|  | v.č. - situace zpevněné plochy : | [25 empty] | VV | 0
|  | Obrubník 02 - záhonový obrubník 1000/100/250 mm : 280,0 |  | 280 | [23 empty] | VV | 0
|  | Mezisoučet |  | 280 | [23 empty] | VV | 1
59 | 917762114R00 | Osazení silničního nebo chodníkového obrubníku ležatého, s boční opěrou z betonu prostého, do lože z betonu prostého C 25/30 | m | 14 |  | 0 |  | 0 |  | 0 | 21 | 0 | 0.185 | 2.59 | 0 | 0 | 822-1 | RTS 25/ II | RTS 25/ I | 0.33704 | 4.72 |  | Práce | Běžná |  |  |  | POL1_
|  | S dodáním hmot pro lože tl. 80-100 mm. | [25 empty] | SPI
|  | v.č. - situace zpevněné plochy : | [25 empty] | VV | 0
|  | Obrubník nájezdový - silniční obrubník 1000/150/150 mm : 14,0 |  | 14 | [23 empty] | VV | 0
|  | Mezisoučet |  | 14 | [23 empty] | VV | 1
60 | 917862114R00 | Osazení silničního nebo chodníkového obrubníku stojatého, s boční opěrou z betonu prostého, do lože z betonu prostého C 25/30 | m | 157 |  | 0 |  | 0 |  | 0 | 21 | 0 | 0.188 | 29.52 | 0 | 0 | 822-1 | RTS 25/ II | RTS 25/ I | 0.272 | 42.7 |  | Práce | Běžná |  |  |  | POL1_
|  | S dodáním hmot pro lože tl. 80-100 mm. | [25 empty] | SPI
|  | v.č. - situace zpevněné plochy : | [25 empty] | VV | 0
|  | Obrubník 01 - silniční obrubník 1000/150/250 mm : 157,0 |  | 157 | [23 empty] | VV | 0
|  | Mezisoučet |  | 157 | [23 empty] | VV | 1
61 | 59217010R | obrubník silniční materiál beton; l = 1000,0 mm; š = 150,0 mm; h = 250,0 mm; barva přírodní | kus | 158.57 |  | 0 |  | 0 |  | 0 | 21 | 0 | 0.0801 | 12.7 | 0 | 0 | SPCM | RTS 25/ II | RTS 25/ I | 0 | 0 |  | Specifikace | Běžná |  |  |  | POL3_
|  | Ztratné : | [25 empty] | VV | 0
|  | v.č. - situace zpevněné plochy : | [25 empty] | VV | 0
|  | Obrubník 01 - silniční obrubník 1000/150/250 mm : 157,0*1,01 |  | 158.57 | [23 empty] | VV | 0
|  | Mezisoučet |  | 158.57 | [23 empty] | VV | 1
62 | 59217490R | obrubník silniční nájezdový; materiál beton; l = 1000,0 mm; š = 150,0 mm; h = 150,0 mm; barva šedá | kus | 14.14 |  | 0 |  | 0 |  | 0 | 21 | 0 | 0.052 | 0.74 | 0 | 0 | SPCM | RTS 25/ II | RTS 25/ I | 0 | 0 |  | Specifikace | Běžná |  |  |  | POL3_
|  | Ztratné : | [25 empty] | VV | 0
|  | v.č. - situace zpevněné plochy : | [25 empty] | VV | 0
|  | Obrubník nájezdový - silniční obrubník 1000/150/150 mm : 14,0*1,01 |  | 14.14 | [23 empty] | VV | 0
|  | Mezisoučet |  | 14.14 | [23 empty] | VV | 1
63 | 5924511910R | Dlažba betonová typ: čtvercový; dl = 200 mm; š = 200 mm; tl = 80,0 mm; provedení: přírodní | m2 | 222.6 |  | 0 |  | 0 |  | 0 | 21 | 0 | 0.175 | 38.96 | 0 | 0 | SPCM | RTS 25/ II | RTS 25/ I | 0 | 0 |  | Specifikace | Běžná |  |  |  | POL3_
|  | Ztratné : | [25 empty] | VV | 0
|  | v.č. - situace zpevněné plochy : | [25 empty] | VV | 0
|  | Skladba B - nové areálové komunikace : 212,00*1,05 |  | 222.6 | [23 empty] | VV | 0
|  | Mezisoučet |  | 222.6 | [23 empty] | VV | 1
64 | 59248202R | Dlažba betonová typ: zámkový; dl = 240 mm; š = 135 mm; tl = 80,0 mm; vsakovací; provedení: přírodní | m2 | 107.625 |  | 0 |  | 0 |  | 0 | 21 | 0 | 0.172 | 18.51 | 0 | 0 | SPCM | RTS 25/ II | RTS 25/ I | 0 | 0 |  | Specifikace | Běžná |  |  |  | POL3_
|  | Ztratné : | [25 empty] | VV | 0
|  | v.č. - situace zpevněné plochy : | [25 empty] | VV | 0
|  | Skladba C - nové areálové parkovací stání : 102,50*1,05 |  | 107.625 | [23 empty] | VV | 0
|  | Mezisoučet |  | 107.625 | [23 empty] | VV | 1
Díl: | 96 | Bourání konstrukcí |  |  |  | 0 |  | 0 |  | 0 |  | 0 |  | 0.07 |  | 193.44 |  |  |  |  | 275.18 | [6 empty] | DIL
65 | 113107410R00 | Odstranění podkladů nebo krytů z kameniva těženého, v ploše jednotlivě nad 50 m2, tloušťka vrstvy 100 mm | m2 | 345 |  | 0 |  | 0 |  | 0 | 21 | 0 | 0 | 0 | 0.22 | 75.9 | 822-1 | RTS 25/ II | RTS 25/ I | 0.033 | 11.39 |  | Práce | Běžná |  |  |  | POL1_
|  | v.č. - situace přípravy území : | [25 empty] | VV | 0
|  | Kryt z kamenné drťi - štěrkopísek tl.100 mm : 220,0 |  | 220 | [23 empty] | VV | 0
|  | Kryt dětského hřiště z kačírku tl.100 mm : 125,0 |  | 125 | [23 empty] | VV | 0
|  | Mezisoučet |  | 345 | [23 empty] | VV | 1
66 | 113107615R00 | Odstranění podkladů nebo krytů z kameniva hrubého drceného, v ploše jednotlivě nad 50 m2, tloušťka vrstvy 150 mm | m2 | 220 |  | 0 |  | 0 |  | 0 | 21 | 0 | 0 | 0 | 0.33 | 72.6 | 822-1 | RTS 25/ II | RTS 25/ I | 0.06 | 13.2 |  | Práce | Běžná |  |  |  | POL1_
|  | v.č. - situace přípravy území : | [25 empty] | VV | 0
|  | Kryt z kamenné drťi - kalený štěrk tl.150 mm : 220,0 |  | 220 | [23 empty] | VV | 0
|  | Mezisoučet |  | 220 | [23 empty] | VV | 1
67 | 113204111R00 | Vytrhání obrub záhonových | m | 105.2 |  | 0 |  | 0 |  | 0 | 21 | 0 | 0 | 0 | 0.125 | 13.15 | 822-1 | RTS 25/ II | RTS 25/ I | 0.08 | 8.42 |  | Práce | Běžná |  |  |  | POL1_
|  | s vybouráním lože, s přemístěním hmot na skládku na vzdálenost do 3 m nebo naložením na dopravní prostředek | [25 empty] | SPI |  | s vybouráním lože, s přemístěním hmot na skládku na vzdálenost do 3 m nebo naložením na dopravní prostředek
|  | v.č. - situace přípravy území : | [25 empty] | VV | 0
|  | Kryt z kamenné drťi - stáv.obrubník : (32,8+22,4+19,45+0,85+29,7) |  | 105.2 | [23 empty] | VV | 0
|  | Mezisoučet |  | 105.2 | [23 empty] | VV | 1
68 | 944944081R00 | Demontáž ochranné sítě z umělých vláken | m2 | 122.5 |  | 0 |  | 0 |  | 0 | 21 | 0 | 0 | 0 | 0 | 0 | 800-3 | RTS 25/ II | RTS 25/ I | 0.018 | 2.21 |  | Práce | Běžná |  |  |  | POL1_1
|  | v.č. - situace přípravy území : | [25 empty] | VV | 0
|  | Stáv.drátěné oplocení v.1,7 m : 32,5*2,0 |  | 65 | [23 empty] | VV | 0
|  | Stáv.drátěné oplocení v.4,0 m : 28,75*2,0 |  | 57.5 | [23 empty] | VV | 0
|  | Mezisoučet |  | 122.5 | [23 empty] | VV | 1
69 | 961044111R00 | Bourání základů z betonu prostého | m3 | 15 |  | 0 |  | 0 |  | 0 | 21 | 0 | 0 | 0 | 2 | 30 | 801-3 | RTS 25/ II | RTS 25/ I | 6.436 | 96.54 |  | Práce | Běžná |  |  |  | POL1_
|  | nebo vybourání otvorů průřezové plochy přes 4 m2 v základech, | [25 empty] | SPI
|  | v.č. - situace přípravy území : | [25 empty] | VV | 0
|  | Stáv.betonové základy oplocení, dětského hřiště : 15,0 |  | 15 | [23 empty] | VV | 0
70 | 767911822R00 | Demontáž oplocení demontáž pletiva, výšky do 2,0 m | m | 110.41 |  | 0 |  | 0 |  | 0 | 21 | 0 | 0 | 0 | 0.00248 | 0.27 | 800-767 | RTS 25/ II | RTS 25/ I | 0.206 | 22.74 |  | Práce | Běžná |  |  |  | POL1_
|  | v.č. - situace přípravy území : | [25 empty] | VV | 0
|  | Stáv.drátěné oplocení v.1,7 m : (32,5+20,41) |  | 52.91 | [23 empty] | VV | 0
|  | Stáv.drátěné oplocení v.4,0 m : (28,75*2) |  | 57.5 | [23 empty] | VV | 0
|  | Mezisoučet |  | 110.41 | [23 empty] | VV | 1
71 | 767920840R00 | Demontáž vrat a vrátek k oplocení o ploše jednotlivě přes 6 do 10 m2 | kus | 1 |  | 0 |  | 0 |  | 0 | 21 | 0 | 0 | 0 | 0.285 | 0.29 | 800-767 | RTS 25/ II | RTS 25/ I | 1.848 | 1.85 |  | Práce | Běžná |  |  |  | POL1_
|  | v.č. - situace přípravy území : | [25 empty] | VV | 0
|  | Stáv.ocelová brána 4000/2000 mm : 1 |  | 1 | [23 empty] | VV | 0
|  | Mezisoučet |  | 1 | [23 empty] | VV | 1
72 | 767999801R00 | Demontáž ostatních doplňků staveb doplňků staveb o hmotnosti přes 20 do 50 kg | kg | 1225 |  | 0 |  | 0 |  | 0 | 21 | 0 | 6e-05 | 0.07 | 0.001 | 1.23 | 800-767 | RTS 25/ II | RTS 25/ I | 0.097 | 118.83 |  | Práce | Běžná |  |  |  | POL1_
|  | v.č. - situace přípravy území : | [25 empty] | VV | 0
|  | Stáv.drátěné oplocení v.1,7 m - sloupky : (16+12+12+25)*10,0 |  | 650 | [23 empty] | VV | 0
|  | Stáv.drátěné oplocení v.4,0 m - sloupky : (11+12)*25 |  | 575 | [23 empty] | VV | 0
|  | Mezisoučet |  | 1225 | [23 empty] | VV | 1
73 | PC - ODSTRANĚNÍ BRANKY | Odstranění stáv.branky na malou kopanů | ks | 1 |  | 0 |  | 0 |  | 0 | 21 | 0 | 0 | 0 | 0 | 0 |  | Vlastní | Indiv | 0 | 0 |  | Práce | Běžná |  |  |  | POL1_
|  | v.č. - situace přípravy území, TZ : | [25 empty] | VV | 0
|  | Stáv.branky : 1 |  | 1 | [23 empty] | VV | 0
|  | Mezisoučet |  | 1 | [23 empty] | VV | 1
74 | PC - ODSTRANĚNÍ LAVIČEK | Odstranění stáv.laviček | ks | 3 |  | 0 |  | 0 |  | 0 | 21 | 0 | 0 | 0 | 0 | 0 |  | Vlastní | Indiv | 0 | 0 |  | Práce | Běžná |  |  |  | POL1_
|  | v.č. - situace přípravy území, TZ : | [25 empty] | VV | 0
|  | Stáv.lavičky : 3 |  | 3 | [23 empty] | VV | 0
|  | Mezisoučet |  | 3 | [23 empty] | VV | 1
75 | PC - ODSTRANĚNÍ PRVKU D.HŘIŠTĚ | Odstranění stáv.prvků dětského hřiště (lanová pyrymida, pískoviště, dětské hřiště, balanční lezecké, sestavy, stojany na kola) | ks | 1 |  | 0 |  | 0 |  | 0 | 21 | 0 | 0 | 0 | 0 | 0 |  | Vlastní | Indiv | 0 | 0 |  | Práce | Běžná |  |  |  | POL1_
|  | v.č. - situace přípravy území, TZ : | [25 empty] | VV | 0
|  | Stáv.zařízení dětského hřiště : 1 |  | 1 | [23 empty] | VV | 0
|  | Mezisoučet |  | 1 | [23 empty] | VV | 1
Díl: | 99 | Staveništní přesun hmot |  |  |  | 0 |  | 0 |  | 0 |  | 0 |  | 0 |  | 0 |  |  |  |  | 490.7 | [6 empty] | DIL
76 | 998223011R00 | Přesun hmot pozemních komunikací, kryt dlážděný jakékoliv délky objektu | t | 1258.1948 |  | 0 |  | 0 |  | 0 | 21 | 0 | 0 | 0 | 0 | 0 | 822-1 | RTS 25/ II | RTS 25/ I | 0.39 | 490.7 |  | Přesun hmot | Běžná |  |  |  | POL7_
|  | vodorovně do 200 m | [25 empty] | SPI
Díl: | 777 | Podlahy ze syntetických hmot |  |  |  | 0 |  | 0 |  | 0 |  | 0 |  | 0.02 |  | 0 |  |  |  |  | 1.46 | [6 empty] | DIL
77 | 777615223R00 | Nátěr epoxidový, podlah betonových, skladba: penetrace, zásyp křemičitým pískem, 2xnátěr | m2 | 3.6 |  | 0 |  | 0 |  | 0 | 21 | 0 | 0.0042 | 0.02 | 0 | 0 | 800-773 | RTS 25/ II | RTS 25/ I | 0.4 | 1.44 |  | Práce | Běžná |  |  |  | POL1_
|  | v.č. - situace : | [25 empty] | VV | 0
|  | Základ pod náhradní zdroj : (2,4*1,5) |  | 3.6 | [23 empty] | VV | 0
|  | Mezisoučet |  | 3.6 | [23 empty] | VV | 1
78 | 998777101R00 | Přesun hmot pro podlahy syntetické v objektech výšky do 6 m | t | 0.01512 |  | 0 |  | 0 |  | 0 | 21 | 0 | 0 | 0 | 0 | 0 | 800-773 | RTS 25/ II | RTS 25/ I | 1.499 | 0.02 |  | Přesun hmot | Běžná |  |  |  | POL7_
|  | 50 m vodorovně | [25 empty] | SPI
Díl: | D96 | Přesuny suti a vybouraných hmot |  |  |  | 0 |  | 0 |  | 0 |  | 0 |  | 0 |  | 0 |  |  |  |  | 146.04 | [6 empty] | DIL
79 | 979094211R00 | Nakládání nebo překládání vybourané suti | t | 193.4338 |  | 0 |  | 0 |  | 0 | 21 | 0 | 0 | 0 | 0 | 0 |  | RTS 25/ II | RTS 25/ I | 0.265 | 51.26 |  | Přesun suti | Běžná |  |  |  | POL8_
80 | 979081111R00 | Odvoz suti a vybouraných hmot na skládku do 1 km | t | 193.4338 |  | 0 |  | 0 |  | 0 | 21 | 0 | 0 | 0 | 0 | 0 | 801-3 | RTS 25/ II | RTS 25/ I | 0.49 | 94.78 |  | Přesun suti | Běžná |  |  |  | POL8_
81 | 979081121R00 | Odvoz suti a vybouraných hmot na skládku příplatek za každý další 1 km | t | 1740.9044 |  | 0 |  | 0 |  | 0 | 21 | 0 | 0 | 0 | 0 | 0 | 801-3 | RTS 25/ II | RTS 25/ I | 0 | 0 |  | Přesun suti | Běžná |  |  |  | POL8_
82 | 979990107R00 | Poplatek za uložení, směs betonu, cihel a dřeva, , skupina 17 09 04 z Katalogu odpadů | t | 193.4338 |  | 0 |  | 0 |  | 0 | 21 | 0 | 0 | 0 | 0 | 0 | 801-3 | RTS 25/ II | RTS 25/ I | 0 | 0 |  | Přesun suti | Běžná |  |  |  | POL8_
[26 empty] | 12 | 21 | DPH
| Celkem |  |  |  |  | 0 | [19 empty] | 0 | 0 | SUM
END
Note on S6: Jedná se o informaci, zda se jedná o položku, která je do rozpočtu zadána z cenové soustavy RTS, nebo vlastní.
Note on T6: Jedná se o název CÚ, která je zadána u položky rozpočtu

## SO 02 02 Pol
Položkový soupis prací a dodávek | [27 empty] | #TypZaznamu#
S: | 11451-003-000_I.etap | NOVOSTAVBA HASIČSKÉ ZBROJNICE JSDH KYJOV SE ZÁZEMÍM HASIČSKÉHO SPORTU VČ.VÍCEÚČEL. HŘIŠTĚ - I.ETAPA | [25 empty] | STA
O: | SO 02 | SO 02 Zpevněné plochy, oplocení | [22 empty] | STA |  |  | OBJ
R: | 02 | D.2.01 Zpevněné plochy, oplocení - neuznatelné výdaje | [25 empty] | ROZ
P.č. | Číslo položky | Název položky | MJ | Množství | Cena / MJ | Celkem | Dodávka | Dodávka celk. | Montáž | Montáž celk. | DPH | Cena s DPH | Hmotnost / MJ | Hmotnost celk.(t) | Dem. hmotnost / MJ | Dem. hmotnost celk.(t) | Ceník | Cen. soustava / platnost | Cenová úroveň | Nhod / MJ | Nhod celk. | Dodavatel | Typ položky | Stav položky
Díl: | 1 | Zemní práce |  |  |  | 0 |  | 0 |  | 0 |  | 0 |  | 0 |  | 0 |  |  |  |  | 68.94 | [6 empty] | DIL
1 | 121101103R00 | Sejmutí ornice s přemístěním na vzdálenost přes 100 do 250 m | m3 | 167.5 |  | 0 |  | 0 |  | 0 | 21 | 0 | 0 | 0 | 0 | 0 | 800-1 | RTS 25/ II | RTS 25/ I | 0.0134 | 2.24 |  | Práce | Běžná |  |  |  | POL1_
|  | nebo lesní půdy, s vodorovným přemístěním na hromady v místě upotřebení nebo na dočasné či trvalé skládky se složením | [25 empty] | SPI |  | nebo lesní půdy, s vodorovným přemístěním na hromady v místě upotřebení nebo na dočasné či trvalé skládky se složením
|  | v.č. - situace přípravy území, TZ : | [25 empty] | VV | 0
|  | Skrývka ornice v místě nové stanice a zpevněných ploch : 670,0*0,25 |  | 167.5 | [23 empty] | VV | 0
|  | Mezisoučet |  | 167.5 | [23 empty] | VV | 1
2 | 122302202R00 | Odkopávky a prokopávky pro silnice v hornině 4 přes 100 do 1 000 m3 | m3 | 20.925 |  | 0 |  | 0 |  | 0 | 21 | 0 | 0 | 0 | 0 | 0 | 800-1 | RTS 25/ II | RTS 25/ I | 0.434 | 9.08 |  | Práce | Běžná |  |  |  | POL1_
|  | s přemístěním výkopku v příčných profilech na vzdálenost do 15 m nebo s naložením na dopravní prostředek. | [25 empty] | SPI |  | s přemístěním výkopku v příčných profilech na vzdálenost do 15 m nebo s naložením na dopravní prostředek.
|  | v.č. - situace zpevněné plochy : | [25 empty] | VV | 0
|  | Skladba D - drásaný beton : 96,0*0,34 |  | 32.64 | [23 empty] | VV | 0
|  | Skladba E - víceúčelové plochy pro pěší : 268,30*0,25 |  | 67.075 | [23 empty] | VV | 0
|  | Skladba F - kačírkový povrch dětského a workoutového hřiště : 295,7*0,3 |  | 88.71 | [23 empty] | VV | 0
|  | Mezisoučet |  | 188.425 | [23 empty] | VV | 1
|  | v.č. - situace přípravy území, TZ : | [25 empty] | VV | 0
|  | Skrývka ornice v místě nové stanice a zpevněných ploch : -(670,0*0,25) |  | -167.5 | [23 empty] | VV | 0
|  | Mezisoučet |  | -167.5 | [23 empty] | VV | 1
3 | 122302209R00 | Odkopávky a prokopávky pro silnice v hornině 4 příplatek za lepivost horniny | m3 | 20.925 |  | 0 |  | 0 |  | 0 | 21 | 0 | 0 | 0 | 0 | 0 | 800-1 | RTS 25/ II | RTS 25/ I | 0.119 | 2.49 |  | Práce | Běžná |  |  |  | POL1_
|  | s přemístěním výkopku v příčných profilech na vzdálenost do 15 m nebo s naložením na dopravní prostředek. | [25 empty] | SPI |  | s přemístěním výkopku v příčných profilech na vzdálenost do 15 m nebo s naložením na dopravní prostředek.
|  | Kubatůra zeminy z odkopávky : 20,925 |  | 20.925 | [23 empty] | VV | 0
|  | Mezisoučet |  | 20.925 | [23 empty] | VV | 1
4 | 132201110R00 | Hloubení rýh šířky do 60 cm do 50 m3, v hornině 3, hloubení strojně | m3 | 0.945 |  | 0 |  | 0 |  | 0 | 21 | 0 | 0 | 0 | 0 | 0 | 800-1 | RTS 25/ II | RTS 25/ I | 0.365 | 0.34 |  | Práce | Běžná |  |  |  | POL1_1
|  | zapažených i nezapažených s urovnáním dna do předepsaného profilu a spádu, s přehozením výkopku na přilehlém terénu na vzdálenost do 3 m od podélné osy rýhy nebo s naložením výkopku na dopravní prostředek. | [25 empty] | SPI |  | zapažených i nezapažených s urovnáním dna do předepsaného profilu a spádu, s přehozením výkopku na přilehlém terénu na vzdálenost do 3 m od podélné osy rýhy nebo s naložením výkopku na dopravní prostředek.
|  | v.č. - situace : | [25 empty] | VV | 0
|  | Základy pod pískoviště - ztracené bednění tl.200 mm : (2,9+2,5)*2*0,25*0,35 |  | 0.945 | [23 empty] | VV | 0
|  | Mezisoučet |  | 0.945 | [23 empty] | VV | 1
5 | 132201119R00 | Hloubení rýh šířky do 60 cm příplatek za lepivost, v hornině 3, | m3 | 0.945 |  | 0 |  | 0 |  | 0 | 21 | 0 | 0 | 0 | 0 | 0 | 800-1 | RTS 25/ II | RTS 25/ I | 0.3898 | 0.37 |  | Práce | Běžná |  |  |  | POL1_1
|  | zapažených i nezapažených s urovnáním dna do předepsaného profilu a spádu, s přehozením výkopku na přilehlém terénu na vzdálenost do 3 m od podélné osy rýhy nebo s naložením výkopku na dopravní prostředek. | [25 empty] | SPI |  | zapažených i nezapažených s urovnáním dna do předepsaného profilu a spádu, s přehozením výkopku na přilehlém terénu na vzdálenost do 3 m od podélné osy rýhy nebo s naložením výkopku na dopravní prostředek.
|  | Kubatůra zeminy z rýhy : 0,945 |  | 0.945 | [23 empty] | VV | 0
|  | Mezisoučet |  | 0.945 | [23 empty] | VV | 1
6 | 133201101R00 | Hloubení šachet v hornině 3 do 100 m3 | m3 | 5.5898 |  | 0 |  | 0 |  | 0 | 21 | 0 | 0 | 0 | 0 | 0 | 800-1 | RTS 25/ II | RTS 25/ I | 3.131 | 17.5 |  | Práce | Běžná |  |  |  | POL1_1
|  | zapažených i nezapažených se svislým přemístění výkopku a urovnáním dna do předepsaného profilu a spádu, s případným nutným přemístěním výkopku ve výkopišti, s přehozením výkopku na přilehlém terénu na vzdálenost do 5 m od hrany šachty nebo s naložením na dopravní prostředek, | [25 empty] | SPI |  | zapažených i nezapažených se svislým přemístění výkopku a urovnáním dna do předepsaného profilu a spádu, s případným nutným přemístěním výkopku ve výkopišti, s přehozením výkopku na přilehlém terénu na vzdálenost do 5 m od hrany šachty nebo s naložením na dopravní prostředek,
|  | v.č. - situace, dětské herní prvky, mobiliář : | [25 empty] | VV | 0
|  | ŽB patky - Lanová šplhací pyramida : 8*(0,4*0,4)*0,7+(0,8*0,8)*1,3 |  | 1.728 | [23 empty] | VV | 0
|  | ŽB patky - Lezecké věž : 2*(0,75*0,3)*0,5+3*(1,5*0,8)*0,5 |  | 2.025 | [23 empty] | VV | 0
|  | ŽB patky - Vahadlová houpačka : (0,6*0,6)*0,6 |  | 0.216 | [23 empty] | VV | 0
|  | ŽB patky - Kolebačka : 2*(0,6*0,6)*0,6 |  | 0.432 | [23 empty] | VV | 0
|  | ŽB patky - Skupinová houpačka : 4*(0,5*0,5)*0,6 |  | 0.6 | [23 empty] | VV | 0
|  | ŽB patky - Kreslící tabule : 6*(0,25*0,25)*3,14*0,5 |  | 0.58875 | [23 empty] | VV | 0
|  | Mezisoučet |  | 5.5898 | [23 empty] | VV | 1
7 | 133201109R00 | Hloubení šachet v hornině 3 příplatek za lepivost horniny | m3 | 5.5898 |  | 0 |  | 0 |  | 0 | 21 | 0 | 0 | 0 | 0 | 0 | 800-1 | RTS 25/ II | RTS 25/ I | 0.474 | 2.65 |  | Práce | Běžná |  |  |  | POL1_1
|  | zapažených i nezapažených se svislým přemístění výkopku a urovnáním dna do předepsaného profilu a spádu, s případným nutným přemístěním výkopku ve výkopišti, s přehozením výkopku na přilehlém terénu na vzdálenost do 5 m od hrany šachty nebo s naložením na dopravní prostředek, | [25 empty] | SPI |  | zapažených i nezapažených se svislým přemístění výkopku a urovnáním dna do předepsaného profilu a spádu, s případným nutným přemístěním výkopku ve výkopišti, s přehozením výkopku na přilehlém terénu na vzdálenost do 5 m od hrany šachty nebo s naložením na dopravní prostředek,
|  | Kubatůra zeminy z patek : 5,58975 |  | 5.5898 | [23 empty] | VV | 0
|  | Mezisoučet |  | 5.5898 | [23 empty] | VV | 1
8 | 133110005R00 | Vrtání šachet pro plotové sloupky hornina třídy 1-4, , hloubka 500 mm, strojně | kus | 132 |  | 0 |  | 0 |  | 0 | 21 | 0 | 0 | 0 | 0 | 0 | 801-5 | RTS 25/ II | RTS 25/ I | 0.12 | 15.84 |  | Práce | Běžná |  |  |  | POL1_
|  | v.č. - situace oplocení, schéma oplocení a brán : | [25 empty] | VV | 0
|  | Sloupek 60/40/15 mm dl.2,2 m - plotové panely : 66*2 |  | 132 | [23 empty] | VV | 0
|  | Mezisoučet |  | 132 | [23 empty] | VV | 1
9 | 162701105R00 | Vodorovné přemístění výkopku z horniny 1 až 4, na vzdálenost přes 9 000 do 10 000 m | m3 | 32.1227 |  | 0 |  | 0 |  | 0 | 21 | 0 | 0 | 0 | 0 | 0 | 800-1 | RTS 25/ II | RTS 25/ I | 0.01 | 0.32 |  | Práce | Běžná |  |  |  | POL1_
|  | po suchu, bez naložení výkopku, avšak se složením bez rozhrnutí, zpáteční cesta vozidla. | [25 empty] | SPI
|  | Kubatůra zeminy z odkopávky : 20,925 |  | 20.925 | [23 empty] | VV | 0
|  | Kubatůra zeminy z rýhy : 0,945 |  | 0.945 | [23 empty] | VV | 0
|  | Kubatůra zeminy z patek : 5,58975 |  | 5.5898 | [23 empty] | VV | 0
|  | Mezisoučet |  | 27.4597 | [23 empty] | VV | 1
|  | v.č. - situace oplocení, schéma oplocení a brán : | [25 empty] | VV | 0
|  | Sloupek 60/40/15 mm dl.2,2 m - plotové panely : 66*(0,15*0,15)*3,14*1,0 |  | 4.6629 | [23 empty] | VV | 0
|  | Mezisoučet |  | 4.6629 | [23 empty] | VV | 1
10 | 162701109R00 | Vodorovné přemístění výkopku příplatek k ceně za každých dalších i započatých 1 000 m přes 10 000 m z horniny 1 až 4 | m3 | 481.8397 |  | 0 |  | 0 |  | 0 | 21 | 0 | 0 | 0 | 0 | 0 | 800-1 | RTS 25/ II | RTS 25/ I | 0 | 0 |  | Práce | Běžná |  |  |  | POL1_
|  | po suchu, bez naložení výkopku, avšak se složením bez rozhrnutí, zpáteční cesta vozidla. | [25 empty] | SPI
|  | Kubatůra zeminy z odkopávky : 20,925*15 |  | 313.875 | [23 empty] | VV | 0
|  | Kubatůra zeminy z rýhy : 0,945*15 |  | 14.175 | [23 empty] | VV | 0
|  | Kubatůra zeminy z patek : 5,58975*15 |  | 83.8462 | [23 empty] | VV | 0
|  | Mezisoučet |  | 411.8963 | [23 empty] | VV | 1
|  | v.č. - situace oplocení, schéma oplocení a brán : | [25 empty] | VV | 0
|  | Sloupek 60/40/15 mm dl.2,2 m - plotové panely : 66*(0,15*0,15)*3,14*1,0*15 |  | 69.9435 | [23 empty] | VV | 0
|  | Mezisoučet |  | 69.9435 | [23 empty] | VV | 1
11 | 171201201R00 | Uložení sypaniny na dočasnou skládku tak, že na 1 m2 plochy připadá přes 2 m3 výkopku nebo ornice | m3 | 32.1227 |  | 0 |  | 0 |  | 0 | 21 | 0 | 0 | 0 | 0 | 0 | 800-1 | RTS 25/ II | RTS 25/ I | 0.009 | 0.29 |  | Práce | Běžná |  |  |  | POL1_
|  | Kubatůra zeminy z odkopávky : 20,925 |  | 20.925 | [23 empty] | VV | 0
|  | Kubatůra zeminy z rýhy : 0,945 |  | 0.945 | [23 empty] | VV | 0
|  | Kubatůra zeminy z patek : 5,58975 |  | 5.5898 | [23 empty] | VV | 0
|  | Mezisoučet |  | 27.4597 | [23 empty] | VV | 1
|  | v.č. - situace oplocení, schéma oplocení a brán : | [25 empty] | VV | 0
|  | Sloupek 60/40/15 mm dl.2,2 m - plotové panely : 66*(0,15*0,15)*3,14*1,0 |  | 4.6629 | [23 empty] | VV | 0
|  | Mezisoučet |  | 4.6629 | [23 empty] | VV | 1
12 | 181102302R00 | Úprava pláně na stavbách dálnic v zářezech se zhutněním | m2 | 660 |  | 0 |  | 0 |  | 0 | 21 | 0 | 0 | 0 | 0 | 0 | 800-1 | RTS 25/ II | RTS 25/ I | 0.027 | 17.82 |  | Práce | Běžná |  |  |  | POL1_
|  | v zářezech i násypech, | [25 empty] | SPI
|  | v.č. - situace zpevněné plochy : | [25 empty] | VV | 0
|  | Skladba D - drásaný beton : 96,0 |  | 96 | [23 empty] | VV | 0
|  | Skladba E - víceúčelové plochy pro pěší : 268,30 |  | 268.3 | [23 empty] | VV | 0
|  | Skladba F - kačírkový povrch dětského a workoutového hřiště : 295,70 |  | 295.7 | [23 empty] | VV | 0
|  | Mezisoučet |  | 660 | [23 empty] | VV | 1
13 | 199000002R00 | Poplatky za skládku horniny 1- 4, skupina 17 05 04 z Katalogu odpadů | m3 | 32.1227 |  | 0 |  | 0 |  | 0 | 21 | 0 | 0 | 0 | 0 | 0 | 800-1 | RTS 25/ II | RTS 25/ I | 0 | 0 |  | Práce | Běžná |  |  |  | POL1_
|  | Kubatůra zeminy z odkopávky : 20,925 |  | 20.925 | [23 empty] | VV | 0
|  | Kubatůra zeminy z rýhy : 0,945 |  | 0.945 | [23 empty] | VV | 0
|  | Kubatůra zeminy z patek : 5,58975 |  | 5.5898 | [23 empty] | VV | 0
|  | Mezisoučet |  | 27.4597 | [23 empty] | VV | 1
|  | v.č. - situace oplocení, schéma oplocení a brán : | [25 empty] | VV | 0
|  | Sloupek 60/40/15 mm dl.2,2 m - plotové panely : 66*(0,15*0,15)*3,14*1,0 |  | 4.6629 | [23 empty] | VV | 0
|  | Mezisoučet |  | 4.6629 | [23 empty] | VV | 1
Díl: | 11 | Přípravné a přidružené práce |  |  |  | 0 |  | 0 |  | 0 |  | 0 |  | 0 |  | 0 |  |  |  |  | 2.11 | [6 empty] | DIL
14 | 111202113R00 | Odstranění pařezu odfrézováním do hloubky 200 mm pod úroveň terénu dřevina měkká, hloubka 200 mm, průměr do 300 mm | kus | 2 |  | 0 |  | 0 |  | 0 | 21 | 0 | 0 | 0 | 0 | 0 | 823-1 | RTS 25/ II | RTS 25/ I | 0.09456 | 0.19 |  | Práce | Běžná |  |  |  | POL1_
|  | v.č. - situace, TZ - seznam stromů ke kácení : | [25 empty] | VV | 0
|  | Smrk pichlavý : 2 |  | 2 | [23 empty] | VV | 0
|  | Mezisoučet |  | 2 | [23 empty] | VV | 1
15 | 111202114R00 | Odstranění pařezu odfrézováním do hloubky 200 mm pod úroveň terénu dřevina měkká, hloubka 200 mm, průměr do 400 mm | kus | 2 |  | 0 |  | 0 |  | 0 | 21 | 0 | 0 | 0 | 0 | 0 | 823-1 | RTS 25/ II | RTS 25/ I | 0.13133 | 0.26 |  | Práce | Běžná |  |  |  | POL1_
|  | v.č. - situace, TZ - seznam stromů ke kácení : | [25 empty] | VV | 0
|  | Smrk pichlavý : 2 |  | 2 | [23 empty] | VV | 0
|  | Mezisoučet |  | 2 | [23 empty] | VV | 1
16 | 112101121R00 | Kácení stromů jehličnatých bez odkornění o průměru přes 100 do 300 mm | kus | 2 |  | 0 |  | 0 |  | 0 | 21 | 0 | 0 | 0 | 0 | 0 | 800-1 | RTS 25/ II | RTS 25/ I | 0.28 | 0.56 |  | Práce | Běžná |  |  |  | POL1_
|  | s odřezáním kmene a odvětvením, včetně případného odklizení kmene a větví na oddělené hromady na vzdálenost do 50 m nebo s naložením na dopravní prostředek, | [25 empty] | SPI |  | s odřezáním kmene a odvětvením, včetně případného odklizení kmene a větví na oddělené hromady na vzdálenost do 50 m nebo s naložením na dopravní prostředek,
|  | v.č. - situace, TZ - seznam stromů ke kácení : | [25 empty] | VV | 0
|  | Smrk pichlavý : 2 |  | 2 | [23 empty] | VV | 0
|  | Mezisoučet |  | 2 | [23 empty] | VV | 1
17 | 112101122R00 | Kácení stromů jehličnatých bez odkornění o průměru přes 300 do 500 mm | kus | 2 |  | 0 |  | 0 |  | 0 | 21 | 0 | 0 | 0 | 0 | 0 | 800-1 | RTS 25/ II | RTS 25/ I | 0.55 | 1.1 |  | Práce | Běžná |  |  |  | POL1_
|  | s odřezáním kmene a odvětvením, včetně případného odklizení kmene a větví na oddělené hromady na vzdálenost do 50 m nebo s naložením na dopravní prostředek, | [25 empty] | SPI |  | s odřezáním kmene a odvětvením, včetně případného odklizení kmene a větví na oddělené hromady na vzdálenost do 50 m nebo s naložením na dopravní prostředek,
|  | v.č. - situace, TZ - seznam stromů ke kácení : | [25 empty] | VV | 0
|  | Smrk pichlavý : 2 |  | 2 | [23 empty] | VV | 0
|  | Mezisoučet |  | 2 | [23 empty] | VV | 1
18 | PC - ŠTĚPKOVÁNÍ VĚTVÍ | Štěpkování, odvoz a likvidace větví z pokácených stromů | soubor | 1 |  | 0 |  | 0 |  | 0 | 21 | 0 | 0 | 0 | 0 | 0 |  | Vlastní | Indiv | 0 | 0 |  | Práce | Běžná |  |  |  | POL1_
Díl: | 181 | Sadové a parkové úpravy |  |  |  | 0 |  | 0 |  | 0 |  | 0 |  | 0.33 |  | 0 |  |  |  |  | 47.8 | [6 empty] | DIL
19 | 183101115R00 | Hloubení jamek bez výměny půdy v rovině objem přes 0,125 do 0,4 m3 | kus | 14 |  | 0 |  | 0 |  | 0 | 21 | 0 | 0 | 0 | 0 | 0 | 823-1 | RTS 25/ II | RTS 25/ I | 1.29 | 18.06 |  | Práce | Běžná |  |  |  | POL1_
|  | pro vysazování rostlin v hornině 1 až 4 bez výměny půdy, s případným naložením přebytečných výkopků na dopravní prostředek, s odvozem na vzdálenost do 20 km a se složením, | [25 empty] | SPI |  | pro vysazování rostlin v hornině 1 až 4 bez výměny půdy, s případným naložením přebytečných výkopků na dopravní prostředek, s odvozem na vzdálenost do 20 km a se složením,
|  | Nová výsadba stromů - viz.TZ SO 02 : | [25 empty] | VV | 0
|  | Javor mléč : 6 |  | 6 | [23 empty] | VV | 0
|  | Hruška CALLERYOVY : 8 |  | 8 | [23 empty] | VV | 0
|  | Mezisoučet |  | 14 | [23 empty] | VV | 1
20 | 184102125R00 | Výsadba dřevin s balem průměr přes 500 do 600 mm, na svahu přes 1:5 do 1:2, | kus | 14 |  | 0 |  | 0 |  | 0 | 21 | 0 | 0 | 0 | 0 | 0 | 823-1 | RTS 25/ II | RTS 25/ I | 1.68 | 23.52 |  | Práce | Běžná |  |  |  | POL1_
|  | do předem vyhloubené jamky se zalitím, | [25 empty] | SPI
|  | Nová výsadba stromů - viz.TZ SO 02 : | [25 empty] | VV | 0
|  | Javor mléč : 6 |  | 6 | [23 empty] | VV | 0
|  | Hruška CALLERYOVY : 8 |  | 8 | [23 empty] | VV | 0
|  | Mezisoučet |  | 14 | [23 empty] | VV | 1
21 | 184901111R00 | Osazení kůlů osazení kůlů k dřevině s uvázáním, délka do 2 m | kus | 42 |  | 0 |  | 0 |  | 0 | 21 | 0 | 1e-05 | 0 | 0 | 0 | 823-1 | RTS 25/ II | RTS 25/ I | 0.08 | 3.36 |  | Práce | Běžná |  |  |  | POL1_
|  | k dřevině s uvázáním | [25 empty] | SPI
|  | Nová výsadba stromů - viz.TZ SO 02 : | [25 empty] | VV | 0
|  | Javor mléč : 6*3 |  | 18 | [23 empty] | VV | 0
|  | Hruška CALLERYOVY : 8*3 |  | 24 | [23 empty] | VV | 0
|  | Mezisoučet |  | 42 | [23 empty] | VV | 1
22 | 184921093R00 | Mulčování tloušťka přes 50 do 100 mm, v rovině nebo na svahu do 1:5 | m2 | 14 |  | 0 |  | 0 |  | 0 | 21 | 0 | 0 | 0 | 0 | 0 | 823-1 | RTS 25/ II | RTS 25/ I | 0.16 | 2.24 |  | Práce | Běžná |  |  |  | POL1_
|  | vysazených rostlin s případným naložením odpadu na dopravní prostředek, s odvezením do 20 km a se složením, | [25 empty] | SPI |  | vysazených rostlin s případným naložením odpadu na dopravní prostředek, s odvezením do 20 km a se složením,
|  | Nová výsadba stromů - viz.TZ SO 02 : | [25 empty] | VV | 0
|  | Javor mléč : 6*1,0 |  | 6 | [23 empty] | VV | 0
|  | Hruška CALLERYOVY : 8*1,0 |  | 8 | [23 empty] | VV | 0
|  | Mezisoučet |  | 14 | [23 empty] | VV | 1
23 | 185851111R00 | Dovoz vody pro zálivku rostlin dovoz vody pro zálivku rostlin na vzdálenost do 6000 m | m3 | 0.7 |  | 0 |  | 0 |  | 0 | 21 | 0 | 0 | 0 | 0 | 0 | 823-1 | RTS 25/ II | RTS 25/ I | 0.88 | 0.62 |  | Práce | Běžná |  |  |  | POL1_
|  | Nová výsadba stromů - viz.TZ SO 02 : | [25 empty] | VV | 0
|  | Javor mléč : 6*0,05 |  | 0.3 | [23 empty] | VV | 0
|  | Hruška CALLERYOVY : 8*0,05 |  | 0.4 | [23 empty] | VV | 0
|  | Mezisoučet |  | 0.7 | [23 empty] | VV | 1
24 | 60850010R | kůl vyvazovací l = 200,0 cm; průměr 60 mm; impregnace; jeden konec fazeta; druhý konec špice | kus | 42 |  | 0 |  | 0 |  | 0 | 21 | 0 | 0.0037 | 0.16 | 0 | 0 | SPCM | RTS 25/ II | RTS 25/ I | 0 | 0 |  | Specifikace | Běžná |  |  |  | POL3_
|  | Nová výsadba stromů - viz.TZ SO 02 : | [25 empty] | VV | 0
|  | Javor mléč : 6*3 |  | 18 | [23 empty] | VV | 0
|  | Hruška CALLERYOVY : 8*3 |  | 24 | [23 empty] | VV | 0
|  | Mezisoučet |  | 42 | [23 empty] | VV | 1
25 | 60850030R | příčka spojovací půlkulatá; l = 50,0 cm; průměr 80 mm; impregnace; jeden konec rovně zaříznutý; druhý konec rovně zaříznutý | kus | 42 |  | 0 |  | 0 |  | 0 | 21 | 0 | 0.0008 | 0.03 | 0 | 0 | SPCM | RTS 25/ II | RTS 25/ I | 0 | 0 |  | Specifikace | Běžná |  |  |  | POL3_
|  | Nová výsadba stromů - viz.TZ SO 02 : | [25 empty] | VV | 0
|  | Javor mléč : 6*3 |  | 18 | [23 empty] | VV | 0
|  | Hruška CALLERYOVY : 8*3 |  | 24 | [23 empty] | VV | 0
|  | Mezisoučet |  | 42 | [23 empty] | VV | 1
26 | 67511011R | Motouz | kus | 1 |  | 0 |  | 0 |  | 0 | 21 | 0 | 0.0005 | 0 | 0 | 0 | SPCM | RTS 25/ II | RTS 25/ I | 0 | 0 |  | Specifikace | Běžná |  |  |  | POL3_
|  | Nová výsadba stromů - viz.TZ SO 02 : | [25 empty] | VV | 0
|  | Motouz jutový : 1 |  | 1 | [23 empty] | VV | 0
|  | Mezisoučet |  | 1 | [23 empty] | VV | 1
27 | PC - HRUŠKA CALLERYOVY | Hruška CALLERYOVY - specifikace | kus | 8 |  | 0 |  | 0 |  | 0 | 21 | 0 | 0.01 | 0.08 | 0 | 0 |  | Vlastní | Indiv | 0 | 0 |  | Specifikace | Běžná |  |  |  | POL3_
|  | Nová výsadba stromů - viz.TZ SO 02 : | [25 empty] | VV | 0
|  | Hruška CALLERYOVY : 8 |  | 8 | [23 empty] | VV | 0
28 | PC - JAVOR MLÉČ | Javor mléč - specifikace | kus | 6 |  | 0 |  | 0 |  | 0 | 21 | 0 | 0.01 | 0.06 | 0 | 0 |  | Vlastní | Indiv | 0 | 0 |  | Specifikace | Běžná |  |  |  | POL3_
|  | Nová výsadba stromů - viz.TZ SO 02 : | [25 empty] | VV | 0
|  | Javor mléč : 6 |  | 6 | [23 empty] | VV | 0
Díl: | 2 | Základy a zvláštní zakládání |  |  |  | 0 |  | 0 |  | 0 |  | 0 |  | 48.33 |  | 0 |  |  |  |  | 88.45 | [6 empty] | DIL
29 | 271313511R00 | Betonování podkladu základových konstrukcí | m3 | 1.0939 |  | 0 |  | 0 |  | 0 | 21 | 0 | 2.5251 | 2.76 | 0 | 0 | 801-1 | RTS 25/ II | RTS 25/ I | 1.17 | 1.28 |  | Práce | Běžná |  |  |  | POL1_
|  | prostý | [25 empty] | SPI
|  | v.č. - situace oplocení, schéma oplocení a brán : | [25 empty] | VV | 0
|  | ŽB pas pro pilíře posuvné brány - podkladní beton tl.50 mm : ((10,5*0,7)+2*(0,8*0,28)+(1,1*0,3))*0,05 |  | 0.4064 | [23 empty] | VV | 0
|  | Mezisoučet |  | 0.4064 | [23 empty] | VV | 1
|  | v.č. - Sklad pomůcek : | [25 empty] | VV | 0
|  | ŽB deska tl.150 mm - podkladní beton tl.50 mm : (5,5*2,5)*0,05 |  | 0.6875 | [23 empty] | VV | 0
|  | Mezisoučet |  | 0.6875 | [23 empty] | VV | 1
30 | 271571111R00 | Polštáře zhutněné pod základy štěrkopísek tříděný, | m3 | 2.4473 |  | 0 |  | 0 |  | 0 | 21 | 0 | 2.1 | 5.14 | 0 | 0 | 800-2 | RTS 25/ II | RTS 25/ I | 0.965 | 2.36 |  | Práce | Běžná |  |  |  | POL1_
|  | v.č. - situace oplocení, schéma oplocení a brán : | [25 empty] | VV | 0
|  | Sloupek 60/40/15 mm dl.2,2 m - plotové panely : 66*0,1*(0,15*0,15)*3,14 |  | 0.46629 | [23 empty] | VV | 0
|  | ŽB pas pro pilíře posuvné brány : ((10,5*0,7)+2*(0,8*0,28)+(1,1*0,3))*0,1 |  | 0.8128 | [23 empty] | VV | 0
|  | Mezisoučet |  | 1.2791 | [23 empty] | VV | 1
|  | v.č. - situace, dětské herní prvky, mobiliář : | [25 empty] | VV | 0
|  | Základy pod pískoviště - ztracené bednění tl.200 mm : (2,9+2,5)*2*0,3*0,1 |  | 0.324 | [23 empty] | VV | 0
|  | ŽB patky - Lanová šplhací pyramida : 8*(0,4*0,4)*0,1+(0,8*0,8)*0,1 |  | 0.192 | [23 empty] | VV | 0
|  | ŽB patky - Lezecké věž : 2*(0,75*0,3)*0,1+3*(1,5*0,8)*0,1 |  | 0.405 | [23 empty] | VV | 0
|  | ŽB patky - Vahadlová houpačka : (0,6*0,6)*0,1 |  | 0.036 | [23 empty] | VV | 0
|  | ŽB patky - Kolebačka : 2*(0,6*0,6)*0,1 |  | 0.072 | [23 empty] | VV | 0
|  | ŽB patky - Skupinová houpačka : 4*(0,5*0,5)*0,1 |  | 0.1 | [23 empty] | VV | 0
|  | ŽB patky - Kreslící tabule : 2*(0,25*0,25)*3,14*0,1 |  | 0.03925 | [23 empty] | VV | 0
|  | Mezisoučet |  | 1.1683 | [23 empty] | VV | 1
31 | 273321411R00 | Beton základových desek železový třídy C 25/30 | m3 | 1.716 |  | 0 |  | 0 |  | 0 | 21 | 0 | 2.525 | 4.33 | 0 | 0 | 801-1 | RTS 25/ II | RTS 25/ I | 0.48 | 0.82 |  | Práce | Běžná |  |  |  | POL1_
|  | bez dodávky a uložení výztuže | [25 empty] | SPI
|  | v.č. - Sklad pomůcek : | [25 empty] | VV | 0
|  | ŽB deska tl.150 mm : (5,2*2,2)*0,15 |  | 1.716 | [23 empty] | VV | 0
|  | Mezisoučet |  | 1.716 | [23 empty] | VV | 1
32 | 273351215R00 | Bednění stěn základových desek zřízení | m2 | 2.22 |  | 0 |  | 0 |  | 0 | 21 | 0 | 0.03919 | 0.09 | 0 | 0 | 801-1 | RTS 25/ II | RTS 25/ I | 1.6 | 3.55 |  | Práce | Běžná |  |  |  | POL1_
|  | svislé nebo šikmé (odkloněné) , půdorysně přímé nebo zalomené, stěn základových desek ve volných nebo zapažených jámách, rýhách, šachtách, včetně případných vzpěr, | [25 empty] | SPI |  | svislé nebo šikmé (odkloněné) , půdorysně přímé nebo zalomené, stěn základových desek ve volných nebo zapažených jámách, rýhách, šachtách, včetně případných vzpěr,
|  | v.č. - Sklad pomůcek : | [25 empty] | VV | 0
|  | ŽB deska tl.150 mm : (5,2+2,2)*2*0,15 |  | 2.22 | [23 empty] | VV | 0
|  | Mezisoučet |  | 2.22 | [23 empty] | VV | 1
33 | 273351216R00 | Bednění stěn základových desek odstranění | m2 | 2.22 |  | 0 |  | 0 |  | 0 | 21 | 0 | 0 | 0 | 0 | 0 | 801-1 | RTS 25/ II | RTS 25/ I | 0.32 | 0.71 |  | Práce | Běžná |  |  |  | POL1_
|  | svislé nebo šikmé (odkloněné) , půdorysně přímé nebo zalomené, stěn základových desek ve volných nebo zapažených jámách, rýhách, šachtách, včetně případných vzpěr, | [25 empty] | SPI |  | svislé nebo šikmé (odkloněné) , půdorysně přímé nebo zalomené, stěn základových desek ve volných nebo zapažených jámách, rýhách, šachtách, včetně případných vzpěr,
|  | Plocha zřízení : 2,22 |  | 2.22 | [23 empty] | VV | 0
|  | Mezisoučet |  | 2.22 | [23 empty] | VV | 1
34 | 273361921RT5 | Uložení výztuže základových desek ze svařovaných sítí průměr drátu 6 mm, velikost oka 150/150 mm | t | 0.0416 |  | 0 |  | 0 |  | 0 | 21 | 0 | 1.0718 | 0.04 | 0 | 0 | 801-1 | RTS 25/ II | RTS 25/ I | 15.231 | 0.63 |  | Práce | Běžná |  |  |  | POL1_
|  | včetně distančních prvků | [25 empty] | SPI
|  | v.č. - Sklad pomůcek : | [25 empty] | VV | 0
|  | ŽB deska tl.150 mm : (5,2*2,2)*1,20*3,03*0,001 |  | 0.0416 | [23 empty] | VV | 0
|  | Mezisoučet |  | 0.0416 | [23 empty] | VV | 1
35 | 274272120RT4 | Zdivo základové z bednicích tvárnic tloušťky 200 mm, výplň betonem C 20/25 | m2 | 2.7 |  | 0 |  | 0 |  | 0 | 21 | 0 | 0.5 | 1.35 | 0 | 0 | 801-1 | RTS 25/ II | RTS 25/ I | 0.9 | 2.43 |  | Práce | Běžná |  |  |  | POL1_
|  | s výplní betonem, bez výztuže, | [25 empty] | SPI
|  | v.č. - situace : | [25 empty] | VV | 0
|  | Základy pod pískoviště - ztracené bednění tl.200 mm : (2,9+2,5)*2*0,25 |  | 2.7 | [23 empty] | VV | 0
|  | Mezisoučet |  | 2.7 | [23 empty] | VV | 1
36 | 274321411R00 | Beton základových pasů železový třídy C 25/30 | m3 | 4.14 |  | 0 |  | 0 |  | 0 | 21 | 0 | 2.525 | 10.45 | 0 | 0 | 801-1 | RTS 25/ II | RTS 25/ I | 0.48 | 1.99 |  | Práce | Běžná |  |  |  | POL1_
|  | včetně dodávky a uložení betonu, bez výztuže | [25 empty] | SPI
|  | v.č. - situace oplocení, schéma oplocení a brán : | [25 empty] | VV | 0
|  | ŽB pas pro pilíře posuvné brány : ((10,2*0,4)+2*(0,5*0,28)+(0,8*0,3))*0,9 |  | 4.14 | [23 empty] | VV | 0
|  | Mezisoučet |  | 4.14 | [23 empty] | VV | 1
37 | 274351215R00 | Bednění stěn základových pasů zřízení | m2 | 20.628 |  | 0 |  | 0 |  | 0 | 21 | 0 | 0.03915 | 0.81 | 0 | 0 | 801-1 | RTS 25/ II | RTS 25/ I | 1.05 | 21.66 |  | Práce | Běžná |  |  |  | POL1_
|  | svislé nebo šikmé (odkloněné), půdorysně přímé nebo zalomené, stěn základových pasů ve volných nebo zapažených jámách, rýhách, šachtách, včetně případných vzpěr, | [25 empty] | SPI |  | svislé nebo šikmé (odkloněné), půdorysně přímé nebo zalomené, stěn základových pasů ve volných nebo zapažených jámách, rýhách, šachtách, včetně případných vzpěr,
|  | v.č. - situace oplocení, schéma oplocení a brán : | [25 empty] | VV | 0
|  | ŽB pas pro pilíře posuvné brány : (10,2+0,98+0,28)*2*0,9 |  | 20.628 | [23 empty] | VV | 0
|  | Mezisoučet |  | 20.628 | [23 empty] | VV | 1
38 | 274351216R00 | Bednění stěn základových pasů odstranění | m2 | 20.628 |  | 0 |  | 0 |  | 0 | 21 | 0 | 0 | 0 | 0 | 0 | 801-1 | RTS 25/ II | RTS 25/ I | 0.32 | 6.6 |  | Práce | Běžná |  |  |  | POL1_
|  | svislé nebo šikmé (odkloněné), půdorysně přímé nebo zalomené, stěn základových pasů ve volných nebo zapažených jámách, rýhách, šachtách, včetně případných vzpěr, | [25 empty] | SPI |  | svislé nebo šikmé (odkloněné), půdorysně přímé nebo zalomené, stěn základových pasů ve volných nebo zapažených jámách, rýhách, šachtách, včetně případných vzpěr,
|  | Včetně očištění, vytřídění a uložení bednicího materiálu. | [25 empty] | POP
|  | Plocha zřízení : 20,628 |  | 20.628 | [23 empty] | VV | 0
|  | Mezisoučet |  | 20.628 | [23 empty] | VV | 1
39 | 274361821R00 | Výztuž a svařované sítě základových pasů výztuž, z oceli 10505, , | t | 0.01199 |  | 0 |  | 0 |  | 0 | 21 | 0 | 1.0249 | 0.01 | 0 | 0 | 821-1 | RTS 25/ II | RTS 25/ I | 23.531 | 0.28 |  | Práce | Běžná |  |  |  | POL1_
|  | v.č. - situace : | [25 empty] | VV | 0
|  | Základy pod pískoviště - výztuž ztraceného bednění tl.200 mm : (2,9+2,5)*2*0,25*4,44*0,001 |  | 0.01199 | [23 empty] | VV | 0
|  | Mezisoučet |  | 0.01199 | [23 empty] | VV | 1
40 | 274361921RT4 | Výztuž a svařované sítě základových pasů ze svařovaných sítí, , drát d 6,0 mm, oka 100 x 100 mm | t | 0.1612 |  | 0 |  | 0 |  | 0 | 21 | 0 | 1.0737 | 0.17 | 0 | 0 | 821-1 | RTS 25/ II | RTS 25/ I | 15.231 | 2.46 |  | Práce | Běžná |  |  |  | POL1_
|  | v.č. - situace oplocení, schéma oplocení a brán : | [25 empty] | VV | 0
|  | ŽB pas pro pilíře posuvné brány : 161,20*0,001 |  | 0.1612 | [23 empty] | VV | 0
|  | Mezisoučet |  | 0.1612 | [23 empty] | VV | 1
41 | 275313611R00 | Beton základových patek prostý třídy C 16/20 | m3 | 4.3435 |  | 0 |  | 0 |  | 0 | 21 | 0 | 2.525 | 10.97 | 0 | 0 | 801-1 | RTS 25/ II | RTS 25/ I | 0.477 | 2.07 |  | Práce | Běžná |  |  |  | POL1_
|  | v.č. - situace oplocení, schéma oplocení a brán : | [25 empty] | VV | 0
|  | Sloupek 60/40/15 mm dl.2,2 m - plotové panely : 66*0,9*(0,15*0,15)*3,14*1,035 |  | 4.3435 | [23 empty] | VV | 0
|  | Mezisoučet |  | 4.3435 | [23 empty] | VV | 1
42 | 275321411R00 | Beton základových patek železový třídy C 25/30 | m3 | 4.3922 |  | 0 |  | 0 |  | 0 | 21 | 0 | 2.525 | 11.09 | 0 | 0 | 801-1 | RTS 25/ II | RTS 25/ I | 0.48 | 2.11 |  | Práce | Běžná |  |  |  | POL1_
|  | bez dodávky a uložení výztuže | [25 empty] | SPI
|  | v.č. - situace, dětské herní prvky, mobiliář : | [25 empty] | VV | 0
|  | ŽB patky - Lanová šplhací pyramida : 8*(0,4*0,4)*0,6+(0,8*0,8)*1,2 |  | 1.536 | [23 empty] | VV | 0
|  | ŽB patky - Lezecké věž : 2*(0,75*0,3)*0,4+3*(1,5*0,8)*0,4 |  | 1.62 | [23 empty] | VV | 0
|  | ŽB patky - Vahadlová houpačka : (0,6*0,6)*0,5 |  | 0.18 | [23 empty] | VV | 0
|  | ŽB patky - Kolebačka : 2*(0,6*0,6)*0,5 |  | 0.36 | [23 empty] | VV | 0
|  | ŽB patky - Skupinová houpačka : 4*(0,5*0,5)*0,5 |  | 0.5 | [23 empty] | VV | 0
|  | ŽB patky - Kreslící tabule : 2*(0,25*0,25)*3,14*0,5 |  | 0.19625 | [23 empty] | VV | 0
|  | Mezisoučet |  | 4.3922 | [23 empty] | VV | 1
43 | 275351215R00 | Bednění stěn základových patek zřízení | m2 | 27.89 |  | 0 |  | 0 |  | 0 | 21 | 0 | 0.03919 | 1.09 | 0 | 0 | 801-1 | RTS 25/ II | RTS 25/ I | 1.05 | 29.28 |  | Práce | Běžná |  |  |  | POL1_
|  | bednění svislé nebo šikmé (odkloněné), půdorysně přímé nebo zalomené, stěn základových patek ve volných nebo zapažených jámách, rýhách, šachtách, včetně případných vzpěr, | [25 empty] | SPI |  | bednění svislé nebo šikmé (odkloněné), půdorysně přímé nebo zalomené, stěn základových patek ve volných nebo zapažených jámách, rýhách, šachtách, včetně případných vzpěr,
|  | v.č. - situace, dětské herní prvky, mobiliář : | [25 empty] | VV | 0
|  | ŽB patky - Lanová šplhací pyramida : 8*(0,4+0,4)*2*0,6+(0,8+0,8)*2*1,2 |  | 11.52 | [23 empty] | VV | 0
|  | ŽB patky - Lezecké věž : 2*(0,75+0,3)*2*0,4+3*(1,5+0,8)*2*0,4 |  | 7.2 | [23 empty] | VV | 0
|  | ŽB patky - Vahadlová houpačka : (0,6+0,6)*2*0,5 |  | 1.2 | [23 empty] | VV | 0
|  | ŽB patky - Kolebačka : 2*(0,6+0,6)*2*0,5 |  | 2.4 | [23 empty] | VV | 0
|  | ŽB patky - Skupinová houpačka : 4*(0,5+0,5)*2*0,5 |  | 4 | [23 empty] | VV | 0
|  | ŽB patky - Kreslící tabule : 2*(3,14*0,5)*0,5 |  | 1.57 | [23 empty] | VV | 0
|  | Mezisoučet |  | 27.89 | [23 empty] | VV | 1
44 | 275351216R00 | Bednění stěn základových patek odstranění | m2 | 27.89 |  | 0 |  | 0 |  | 0 | 21 | 0 | 0 | 0 | 0 | 0 | 801-1 | RTS 25/ II | RTS 25/ I | 0.32 | 8.92 |  | Práce | Běžná |  |  |  | POL1_
|  | bednění svislé nebo šikmé (odkloněné), půdorysně přímé nebo zalomené, stěn základových patek ve volných nebo zapažených jámách, rýhách, šachtách, včetně případných vzpěr, | [25 empty] | SPI |  | bednění svislé nebo šikmé (odkloněné), půdorysně přímé nebo zalomené, stěn základových patek ve volných nebo zapažených jámách, rýhách, šachtách, včetně případných vzpěr,
|  | Včetně očištění, vytřídění a uložení bednícího materiálu. | [25 empty] | POP
|  | Plocha zřízení : 27,89 |  | 27.89 | [23 empty] | VV | 0
|  | Mezisoučet |  | 27.89 | [23 empty] | VV | 1
45 | 631351101R00 | Bednění stěn, rýh a otvorů v podlahách zřízení | m2 | 2.034 |  | 0 |  | 0 |  | 0 | 21 | 0 | 0.0141 | 0.03 | 0 | 0 | 801-1 | RTS 25/ II | RTS 25/ I | 0.396 | 0.81 |  | Práce | Běžná |  |  |  | POL1_
|  | v.č. - situace oplocení, schéma oplocení a brán : | [25 empty] | VV | 0
|  | ŽB pas pro pilíře posuvné brány - podkladní beton tl.50 mm : ((10,5+0,98)*2+2*(0,28*2)+(0,3*2))*0,05 |  | 1.234 | [23 empty] | VV | 0
|  | Mezisoučet |  | 1.234 | [23 empty] | VV | 1
|  | v.č. - Sklad pomůcek : | [25 empty] | VV | 0
|  | ŽB deska tl.150 mm - podkladní beton tl.50 mm : (5,5+2,5)*2*0,05 |  | 0.8 | [23 empty] | VV | 0
|  | Mezisoučet |  | 0.8 | [23 empty] | VV | 1
46 | 631351102R00 | Bednění stěn, rýh a otvorů v podlahách odstranění | m2 | 2.034 |  | 0 |  | 0 |  | 0 | 21 | 0 | 0 | 0 | 0 | 0 | 801-1 | RTS 25/ II | RTS 25/ I | 0.24 | 0.49 |  | Práce | Běžná |  |  |  | POL1_
|  | Plocha zřízení : 2,034 |  | 2.034 | [23 empty] | VV | 0
|  | Mezisoučet |  | 2.034 | [23 empty] | VV | 1
Díl: | 21 | Úprava podloží a základ.spáry |  |  |  | 0 |  | 0 |  | 0 |  | 0 |  | 16.56 |  | 0 |  |  |  |  | 20.5 | [6 empty] | DIL
47 | 212572111R00 | Lože pro trativody ze štěrkopísku tříděného | m3 | 2.08 |  | 0 |  | 0 |  | 0 | 21 | 0 | 1.9205 | 3.99 | 0 | 0 | 800-2 | RTS 25/ II | RTS 25/ I | 1.231 | 2.56 |  | Práce | Běžná |  |  |  | POL1_
|  | Včetně vyčištění dna rýh. | [25 empty] | POP
|  | v.č. - situace zpevněné plochy : | [25 empty] | VV | 0
|  | Drenéž DN 100 mm - lože : 52,0*(0,4*0,1) |  | 2.08 | [23 empty] | VV | 0
|  | Mezisoučet |  | 2.08 | [23 empty] | VV | 1
48 | 212572121R00 | Lože pro trativody z kameniva drobného těženého | m3 | 6.24 |  | 0 |  | 0 |  | 0 | 21 | 0 | 1.9205 | 11.98 | 0 | 0 | 800-2 | RTS 25/ II | RTS 25/ I | 1.584 | 9.88 |  | Práce | Běžná |  |  |  | POL1_
|  | Včetně vyčištění dna rýh. | [25 empty] | POP
|  | v.č. - situace zpevněné plochy : | [25 empty] | VV | 0
|  | Drenéž DN 100 mm - lože : 52,0*(0,4*0,3) |  | 6.24 | [23 empty] | VV | 0
|  | Mezisoučet |  | 6.24 | [23 empty] | VV | 1
49 | 212755114R00 | Trativody z drenážních trubek bez lože vnitřního průměru 10 cm | m | 52 |  | 0 |  | 0 |  | 0 | 21 | 0 | 0.0105 | 0.55 | 0 | 0 | 800-2 | RTS 25/ II | RTS 25/ I | 0.05 | 2.6 |  | Práce | Běžná |  |  |  | POL1_
|  | v.č. - situace zpevněné plochy : | [25 empty] | VV | 0
|  | Drenéž DN 100 mm : 52,0 |  | 52 | [23 empty] | VV | 0
|  | Mezisoučet |  | 52 | [23 empty] | VV | 1
50 | 212971110R00 | Zřízení opláštění odvod. trativodů z geotextilie o sklonu do 2,5, | m2 | 72.8 |  | 0 |  | 0 |  | 0 | 21 | 0 | 0.00017 | 0.01 | 0 | 0 | 800-2 | RTS 25/ II | RTS 25/ I | 0.075 | 5.46 |  | Práce | Běžná |  |  |  | POL1_
|  | v rýze nebo v zářezu se stěnami, | [25 empty] | SPI
|  | v.č. - situace zpevněné plochy : | [25 empty] | VV | 0
|  | Drenéž DN 100 mm - geotextilie : 52,0*(0,5+0,4+0,5) |  | 72.8 | [23 empty] | VV | 0
|  | Mezisoučet |  | 72.8 | [23 empty] | VV | 1
51 | 28611223.AR | Trubka plastová drenážní spoj: drážkový; materiál: PVC; povrch: žebrovaný; ohebná; DN = 100; de = 100,0 mm | m | 54.6 |  | 0 |  | 0 |  | 0 | 21 | 0 | 0.00048 | 0.03 | 0 | 0 | SPCM | RTS 25/ II | RTS 25/ I | 0 | 0 |  | Specifikace | Běžná |  |  |  | POL3_
|  | Ztratné : | [25 empty] | VV | 0
|  | v.č. - situace zpevněné plochy : | [25 empty] | VV | 0
|  | Drenéž DN 100 mm : 52,0*1,05 |  | 54.6 | [23 empty] | VV | 0
|  | Mezisoučet |  | 54.6 | [23 empty] | VV | 1
Díl: | 3 | Svislé a kompletní konstrukce |  |  |  | 0 |  | 0 |  | 0 |  | 0 |  | 13.75 |  | 0 |  |  |  |  | 124.38 | [6 empty] | DIL
52 | 318110011R00 | Podhrabové desky osazení bez dodávky podhrabové desky a držáků, , | soubor | 59 |  | 0 |  | 0 |  | 0 | 21 | 0 | 0 | 0 | 0 | 0 | 801-5 | RTS 25/ II | RTS 25/ I | 1.5 | 88.5 |  | Práce | Běžná |  |  |  | POL1_
|  | v.č. - situace oplocení, schéma oplocení a brán : | [25 empty] | VV | 0
|  | Podhrabová deska 300x500x2450 mm : 59 |  | 59 | [23 empty] | VV | 0
53 | 338171122R00 | Osazování sloupků a vzpěr plotových ocelových výšky do 2,60 m, se zabetonováním do 0,5 m3 do předem připravených jamek betonem C 25/30 | kus | 69 |  | 0 |  | 0 |  | 0 | 21 | 0 | 0.125 | 8.63 | 0 | 0 | 801-5 | RTS 25/ II | RTS 25/ I | 0.52 | 35.88 |  | Práce | Běžná |  |  |  | POL1_
|  | trubkových nebo profilovaných | [25 empty] | SPI
|  | v.č. - situace oplocení, schéma oplocení a brán : | [25 empty] | VV | 0
|  | Sloupek 60/40/15 mm dl.2,2 m - plotové panely : 66 |  | 66 | [23 empty] | VV | 0
|  | Pilíř posuvné teleskopické brány : 3 |  | 3 | [23 empty] | VV | 0
|  | Mezisoučet |  | 69 | [23 empty] | VV | 1
54 | 55346485R | držák podhrabové desky | kus | 66 |  | 0 |  | 0 |  | 0 | 21 | 0 | 0.0007 | 0.05 | 0 | 0 | SPCM | RTS 25/ II | RTS 25/ I | 0 | 0 |  | Specifikace | Běžná |  |  |  | POL3_
|  | v.č. - situace oplocení, schéma oplocení a brán : | [25 empty] | VV | 0
|  | Držák podhrabové desky - sloupky : 66,0 |  | 66 | [23 empty] | VV | 0
55 | 59233167R | deska plotová podhrabová; železobetonová; l = 2 450 mm; tl = 50 mm; h = 300 mm | kus | 59.59 |  | 0 |  | 0 |  | 0 | 21 | 0 | 0.085 | 5.07 | 0 | 0 | SPCM | RTS 25/ II | RTS 25/ I | 0 | 0 |  | Specifikace | Běžná |  |  |  | POL3_
|  | Ztratné : | [25 empty] | VV | 0
|  | v.č. - situace oplocení, schéma oplocení a brán : | [25 empty] | VV | 0
|  | Podhrabová deska 300x500x2450 mm : 59*1,01 |  | 59.59 | [23 empty] | VV | 0
Díl: | 5 | Komunikace |  |  |  | 0 |  | 0 |  | 0 |  | 0 |  | 433.6 |  | 0 |  |  |  |  | 256.42 | [6 empty] | DIL
56 | 289970111R00 | Geotextílie separační, filtrační, zpevňující polypropylén, 300 g/m2 | m2 | 295.7 |  | 0 |  | 0 |  | 0 | 21 | 0 | 0.0005 | 0.15 | 0 | 0 | 800-2 | RTS 25/ II | RTS 25/ I | 0.094 | 27.8 |  | Práce | Běžná |  |  |  | POL1_
|  | v.č. - situace zpevněné plochy : | [25 empty] | VV | 0
|  | Skladba F - kačírkový povrch dětského a workoutového hřiště : 295,70 |  | 295.7 | [23 empty] | VV | 0
|  | Mezisoučet |  | 295.7 | [23 empty] | VV | 1
57 | 564851111RT2 | Podklad ze štěrkodrti s rozprostřením a zhutněním frakce 0-32 mm, tloušťka po zhutnění 150 mm | m2 | 27.5 |  | 0 |  | 0 |  | 0 | 21 | 0 | 0.345 | 9.49 | 0 | 0 | 822-1 | RTS 25/ II | RTS 25/ I | 0.026 | 0.72 |  | Práce | Běžná |  |  |  | POL1_
|  | v.č. - Sklad pomůcek : | [25 empty] | VV | 0
|  | ŽB deska tl.150 mm - kamenivo fr.16-32 mm tl.2*150 mm : (5,5*2,5)*2 |  | 27.5 | [23 empty] | VV | 0
|  | Mezisoučet |  | 27.5 | [23 empty] | VV | 1
58 | 564861111RT2 | Podklad ze štěrkodrti s rozprostřením a zhutněním frakce 0-32 mm, tloušťka po zhutnění 200 mm | m2 | 268.3 |  | 0 |  | 0 |  | 0 | 21 | 0 | 0.46 | 123.42 | 0 | 0 | 822-1 | RTS 25/ II | RTS 25/ I | 0.029 | 7.78 |  | Práce | Běžná |  |  |  | POL1_
|  | v.č. - situace zpevněné plochy : | [25 empty] | VV | 0
|  | Skladba E - víceúčelové plochy pro pěší : 268,30 |  | 268.3 | [23 empty] | VV | 0
|  | Mezisoučet |  | 268.3 | [23 empty] | VV | 1
59 | 564861111RT4 | Podklad ze štěrkodrti s rozprostřením a zhutněním frakce 0-63 mm, tloušťka po zhutnění 200 mm | m2 | 96 |  | 0 |  | 0 |  | 0 | 21 | 0 | 0.46 | 44.16 | 0 | 0 | 822-1 | RTS 25/ II | RTS 25/ I | 0.029 | 2.78 |  | Práce | Běžná |  |  |  | POL1_
|  | v.č. - situace zpevněné plochy : | [25 empty] | VV | 0
|  | Skladba D - drásaný beton : 96,0 |  | 96 | [23 empty] | VV | 0
|  | Mezisoučet |  | 96 | [23 empty] | VV | 1
60 | 564922104RT1 | Mlatový kryt z mechanicky zpevněného kameniva (MZK) frakce 0-4 mm tloušťka po zhutnění 40 mm, | m2 | 268.3 |  | 0 |  | 0 |  | 0 | 21 | 0 | 0.08096 | 21.72 | 0 | 0 | 822-1 | RTS 25/ II | RTS 25/ I | 0.023 | 6.17 |  | Práce | Běžná |  |  |  | POL1_
|  | s rozprostřením a zhutněním | [25 empty] | SPI
|  | v.č. - situace zpevněné plochy : | [25 empty] | VV | 0
|  | Skladba E - víceúčelové plochy pro pěší : 268,30 |  | 268.3 | [23 empty] | VV | 0
|  | Mezisoučet |  | 268.3 | [23 empty] | VV | 1
61 | 564922105RT1 | Mlatový kryt z mechanicky zpevněného kameniva (MZK) frakce 0-4 mm tloušťka po zhutnění 50 mm, | m2 | 268.3 |  | 0 |  | 0 |  | 0 | 21 | 0 | 0.1012 | 27.15 | 0 | 0 | 822-1 | RTS 25/ II | RTS 25/ I | 0.024 | 6.44 |  | Práce | Běžná |  |  |  | POL1_
|  | s rozprostřením a zhutněním | [25 empty] | SPI
|  | v.č. - situace zpevněné plochy : | [25 empty] | VV | 0
|  | Skladba E - víceúčelové plochy pro pěší : 268,30 |  | 268.3 | [23 empty] | VV | 0
|  | Mezisoučet |  | 268.3 | [23 empty] | VV | 1
62 | 581121110R00 | Kryt cementobetonový silničních komunikací skupiny 3 a 4, tloušťky 140 mm | m2 | 96 |  | 0 |  | 0 |  | 0 | 21 | 0 | 0.33484 | 32.14 | 0 | 0 | 822-1 | RTS 25/ II | RTS 25/ I | 0.08 | 7.68 |  | Práce | Běžná |  |  |  | POL1_
|  | v.č. - situace zpevněné plochy : | [25 empty] | VV | 0
|  | Skladba D - drásaný beton : 96,0 |  | 96 | [23 empty] | VV | 0
|  | Mezisoučet |  | 96 | [23 empty] | VV | 1
63 | 631319291R00 | Mazanina z betonu prostého speciální povrchové úpravy mazanin kartáčování povrchu, | m2 | 96 |  | 0 |  | 0 |  | 0 | 21 | 0 | 0 | 0 | 0 | 0 | 801-1 | RTS 25/ II | RTS 25/ I | 0.095 | 9.12 |  | Práce | Běžná |  |  |  | POL1_
|  | (z kameniva) hlazená dřevěným hladítkem | [25 empty] | SPI
|  | v.č. - situace zpevněné plochy : | [25 empty] | VV | 0
|  | Skladba D - drásaný beton : 96,0 |  | 96 | [23 empty] | VV | 0
|  | Mezisoučet |  | 96 | [23 empty] | VV | 1
64 | 631571005R00 | Násyp z kameniva z kačírku frakce 22-32 mm | m3 | 88.71 |  | 0 |  | 0 |  | 0 | 21 | 0 | 1.68 | 149.03 | 0 | 0 | 801-1 | RTS 25/ II | RTS 25/ I | 1.836 | 162.87 |  | Práce | Běžná |  |  |  | POL1_
|  | pod mazaniny a dlažby, popř. na plochých střechách, vodorovný nebo ve spádu, s udusáním a urovnáním povrchu, | [25 empty] | SPI |  | pod mazaniny a dlažby, popř. na plochých střechách, vodorovný nebo ve spádu, s udusáním a urovnáním povrchu,
|  | v.č. - situace zpevněné plochy : | [25 empty] | VV | 0
|  | Skladba F - kačírkový povrch dětského a workoutového hřiště : 295,7*0,3 |  | 88.71 | [23 empty] | VV | 0
|  | Mezisoučet |  | 88.71 | [23 empty] | VV | 1
65 | 916561111R00 | Osazení záhonového obrubníku betonového do lože z betonu prostého C 12/15, s boční opěrou z betonu prostého | m | 179 |  | 0 |  | 0 |  | 0 | 21 | 0 | 0.1025 | 18.35 | 0 | 0 | 822-1 | RTS 25/ II | RTS 25/ I | 0.14 | 25.06 |  | Práce | Běžná |  |  |  | POL1_
|  | se zřízením lože z betonu prostého C 12/15 tl. 80-100 mm | [25 empty] | SPI
|  | v.č. - situace zpevněné plochy : | [25 empty] | VV | 0
|  | Obrubník 02 - parkový obrubník 1000/100/250 mm : 109,0 |  | 109 | [23 empty] | VV | 0
|  | Obrubník 03 - záhradní obrubník 1000/50/250 mm : 70,0 |  | 70 | [23 empty] | VV | 0
|  | Mezisoučet |  | 179 | [23 empty] | VV | 1
66 | 59217001R | obrubník parkový materiál beton; l = 1000,0 mm; š = 100,0 mm; h = 250,0 mm; barva přírodní | kus | 111 |  | 0 |  | 0 |  | 0 | 21 | 0 | 0.0547 | 6.07 | 0 | 0 | SPCM | RTS 25/ II | RTS 25/ I | 0 | 0 |  | Specifikace | Běžná |  |  |  | POL3_
|  | Ztratné : | [25 empty] | VV | 0
|  | v.č. - situace zpevněné plochy : | [25 empty] | VV | 0
|  | Začátek provozního součtu | [25 empty] | VV
|  | Obrubník 0 - parkový obrubník 1000/100/250 mm : 109,0*1,01 |  | 110.09 | [23 empty] | VV | 2
|  | Konec provozního součtu | [25 empty] | VV
|  | Zaokrouhleno : 111 |  | 111 | [23 empty] | VV | 0
|  | Mezisoučet |  | 111 | [23 empty] | VV | 1
67 | 59217335R | obrubník zahradní materiál beton; l = 1000,0 mm; š = 50,0 mm; h = 250,0 mm; barva šedá | kus | 71 |  | 0 |  | 0 |  | 0 | 21 | 0 | 0.027 | 1.92 | 0 | 0 | SPCM | RTS 25/ II | RTS 25/ I | 0 | 0 |  | Specifikace | Běžná |  |  |  | POL3_
|  | Ztratné : | [25 empty] | VV | 0
|  | v.č. - situace zpevněné plochy : | [25 empty] | VV | 0
|  | Začátek provozního součtu | [25 empty] | VV
|  | Obrubník 03 - záhradní obrubník 1000/50/250 mm : 70,0*1,01 |  | 70.7 | [23 empty] | VV | 2
|  | Konec provozního součtu | [25 empty] | VV
|  | Zaokrouhleno : 71 |  | 71 | [23 empty] | VV | 0
|  | Mezisoučet |  | 71 | [23 empty] | VV | 1
Díl: | 96 | Bourání konstrukcí |  |  |  | 0 |  | 0 |  | 0 |  | 0 |  | 0 |  | 161.65 |  |  |  |  | 33.01 | [6 empty] | DIL
68 | 113107410R00 | Odstranění podkladů nebo krytů z kameniva těženého, v ploše jednotlivě nad 50 m2, tloušťka vrstvy 100 mm | m2 | 345 |  | 0 |  | 0 |  | 0 | 21 | 0 | 0 | 0 | 0.22 | 75.9 | 822-1 | RTS 25/ II | RTS 25/ I | 0.033 | 11.39 |  | Práce | Běžná |  |  |  | POL1_
|  | v.č. - situace přípravy území : | [25 empty] | VV | 0
|  | Kryt z kamenné drťi - štěrkopísek tl.100 mm : 220,0 |  | 220 | [23 empty] | VV | 0
|  | Kryt dětského hřiště z kačírku tl.100 mm : 125,0 |  | 125 | [23 empty] | VV | 0
|  | Mezisoučet |  | 345 | [23 empty] | VV | 1
69 | 113107615R00 | Odstranění podkladů nebo krytů z kameniva hrubého drceného, v ploše jednotlivě nad 50 m2, tloušťka vrstvy 150 mm | m2 | 220 |  | 0 |  | 0 |  | 0 | 21 | 0 | 0 | 0 | 0.33 | 72.6 | 822-1 | RTS 25/ II | RTS 25/ I | 0.06 | 13.2 |  | Práce | Běžná |  |  |  | POL1_
|  | v.č. - situace přípravy území : | [25 empty] | VV | 0
|  | Kryt z kamenné drťi - kalený štěrk tl.150 mm : 220,0 |  | 220 | [23 empty] | VV | 0
|  | Mezisoučet |  | 220 | [23 empty] | VV | 1
70 | 113204111R00 | Vytrhání obrub záhonových | m | 105.2 |  | 0 |  | 0 |  | 0 | 21 | 0 | 0 | 0 | 0.125 | 13.15 | 822-1 | RTS 25/ II | RTS 25/ I | 0.08 | 8.42 |  | Práce | Běžná |  |  |  | POL1_
|  | s vybouráním lože, s přemístěním hmot na skládku na vzdálenost do 3 m nebo naložením na dopravní prostředek | [25 empty] | SPI |  | s vybouráním lože, s přemístěním hmot na skládku na vzdálenost do 3 m nebo naložením na dopravní prostředek
|  | v.č. - situace přípravy území : | [25 empty] | VV | 0
|  | Kryt z kamenné drťi - stáv.obrubník : (32,8+22,4+19,45+0,85+29,7) |  | 105.2 | [23 empty] | VV | 0
|  | Mezisoučet |  | 105.2 | [23 empty] | VV | 1
71 | PC - ODSTRANĚNÍ BRANKY | Odstranění stáv.branky na malou kopanů | ks | 1 |  | 0 |  | 0 |  | 0 | 21 | 0 | 0 | 0 | 0 | 0 |  | Vlastní | Indiv | 0 | 0 |  | Práce | Běžná |  |  |  | POL1_
|  | v.č. - situace přípravy území, TZ : | [25 empty] | VV | 0
|  | Stáv.branky : 1 |  | 1 | [23 empty] | VV | 0
|  | Mezisoučet |  | 1 | [23 empty] | VV | 1
72 | PC - ODSTRANĚNÍ LAVIČEK | Odstranění stáv.laviček | ks | 1 |  | 0 |  | 0 |  | 0 | 21 | 0 | 0 | 0 | 0 | 0 |  | Vlastní | Indiv | 0 | 0 |  | Práce | Běžná |  |  |  | POL1_
|  | v.č. - situace přípravy území, TZ : | [25 empty] | VV | 0
|  | Stáv.lavičky : 1 |  | 1 | [23 empty] | VV | 0
|  | Mezisoučet |  | 1 | [23 empty] | VV | 1
73 | PC - ODVEZENÍ WC BUŇKY | Odvezení stáv.buňky dočasného WC | ks | 1 |  | 0 |  | 0 |  | 0 | 21 | 0 | 0 | 0 | 0 | 0 |  | Vlastní | Kalkul | 0 | 0 |  | Práce | Běžná |  |  |  | POL1_
|  | v.č. - situace přípravy území, TZ : | [25 empty] | VV | 0
|  | Stáv.buňka dočasného WC : 1 |  | 1 | [23 empty] | VV | 0
|  | Mezisoučet |  | 1 | [23 empty] | VV | 1
Díl: | 99 | Staveništní přesun hmot |  |  |  | 0 |  | 0 |  | 0 |  | 0 |  | 0 |  | 0 |  |  |  |  | 5.64 | [6 empty] | DIL
74 | 998224111R00 | Přesun hmot komunikací, kryt monolitický betonový jakékoliv délky objektu | t | 512.572 |  | 0 |  | 0 |  | 0 | 21 | 0 | 0 | 0 | 0 | 0 | 822-1 | RTS 25/ II | RTS 25/ I | 0.011 | 5.64 |  | Přesun hmot | Běžná |  |  |  | POL7_
|  | vodorovně do 200 m | [25 empty] | SPI
Díl: | 767 | Konstrukce zámečnické |  |  |  | 0 |  | 0 |  | 0 |  | 0 |  | 1.4 |  | 0 |  |  |  |  | 69.33 | [6 empty] | DIL
75 | 767914130R00 | Montáž oplocení z pletiva rámového na ocelové sloupky, o výšce přes 1,5 do 2 m | m | 147.5 |  | 0 |  | 0 |  | 0 | 21 | 0 | 0 | 0 | 0 | 0 | 800-767 | RTS 25/ II | RTS 25/ I | 0.47 | 69.33 |  | Práce | Běžná |  |  |  | POL1_
|  | v.č. - situace oplocení, schéma oplocení a brán : | [25 empty] | VV | 0
|  | Průmyslový panel 2500x1730 mm se svař.pletivem : 59,0*2,5 |  | 147.5 | [23 empty] | VV | 0
|  | Mezisoučet |  | 147.5 | [23 empty] | VV | 1
76 | PC - POSUVNÁ BRÁNA š.6,2 m | Posuvná teleskopická automatická brána 6200/1750 mm, povrch-lak, komaxit,výplň-průmys.panel se svař., pletiva 3D vč.vodící kolejnice, kování, zámku+vložky, automatického pojezdu, pilíře pro KTPO - D+M+D | ks | 1 |  | 0 |  | 0 |  | 0 | 21 | 0 | 0 | 0 | 0 | 0 |  | Vlastní | Indiv | 0 | 0 |  | Práce | Běžná |  |  |  | POL1_
|  | v.č. - situace oplocení, schéma oplocení a brán : | [25 empty] | VV | 0
|  | Posuvná teleskopická brána 6200/1750 mm : 1 |  | 1 | [23 empty] | VV | 0
|  | Mezisoučet |  | 1 | [23 empty] | VV | 1
77 | PC - VJEZDOVÁ BRÁNA š.4,0 m | Vjezdová dvoukřídlová brána 4000/1750 mm, povrch-lakovaný komaxit, výplň-průmyslový panel se, svařovaným pletivem 3D vč.kování+zámku s vložkou - D+M+D | ks | 1 |  | 0 |  | 0 |  | 0 | 21 | 0 | 0.07 | 0.07 | 0 | 0 |  | Vlastní | Indiv | 0 | 0 |  | Práce | Běžná |  |  |  | POL1_
|  | v.č. - situace oplocení, schéma oplocení a brán : | [25 empty] | VV | 0
|  | Vjezdová brána 4000/1750 mm : 1 |  | 1 | [23 empty] | VV | 0
|  | Mezisoučet |  | 1 | [23 empty] | VV | 1
78 | PC - VSTUPNÍ BRANKA š.1,10 m | Vstupní jednokřídlová branka 1100/1750 mm, povrch-lakovaný komaxit, výplň-průmyslový panel se, svařovaným pletivem 3D vč.kování+zámku s vložkou - D+M+D | ks | 1 |  | 0 |  | 0 |  | 0 | 21 | 0 | 0.07 | 0.07 | 0 | 0 |  | Vlastní | Indiv | 0 | 0 |  | Práce | Běžná |  |  |  | POL1_
|  | v.č. - situace oplocení, schéma oplocení a brán : | [25 empty] | VV | 0
|  | Vstupní bránka 1100/1750 mm : 1 |  | 1 | [23 empty] | VV | 0
|  | Mezisoučet |  | 1 | [23 empty] | VV | 1
79 | PC - VSTUPNÍ BRANKA š.1,50 m | Vstupní jednokřídlová branka 1500/1750 mm, povrch-lakovaný komaxit, výplň-průmyslový panel se, svařovaným pletivem 3D vč.kování+zámku s vložkou - D+M+D | ks | 1 |  | 0 |  | 0 |  | 0 | 21 | 0 | 0.07 | 0.07 | 0 | 0 |  | Vlastní | Indiv | 0 | 0 |  | Práce | Běžná |  |  |  | POL1_
|  | v.č. - situace oplocení, schéma oplocení a brán : | [25 empty] | VV | 0
|  | Vstupní bránka 1500/1750 mm : 1 |  | 1 | [23 empty] | VV | 0
|  | Mezisoučet |  | 1 | [23 empty] | VV | 1
80 | 55342381R | objímka průběžná/rohová; materiál ocel; povrch pozink + PE nástřik | kus | 232 |  | 0 |  | 0 |  | 0 | 21 | 0 | 0.0002 | 0.05 | 0 | 0 | SPCM | RTS 25/ II | RTS 25/ I | 0 | 0 |  | Specifikace | Běžná |  |  |  | POL3_
|  | v.č. - situace oplocení, schéma oplocení a brán : | [25 empty] | VV | 0
|  | Sloupek 60/40 mm : (66-8)*4 |  | 232 | [23 empty] | VV | 0
|  | Mezisoučet |  | 232 | [23 empty] | VV | 1
81 | 55342383R | objímka koncová; materiál ocel; povrch pozink + PE nástřik | kus | 16 |  | 0 |  | 0 |  | 0 | 21 | 0 | 0.0002 | 0 | 0 | 0 | SPCM | RTS 25/ II | RTS 25/ I | 0 | 0 |  | Specifikace | Běžná |  |  |  | POL3_
|  | v.č. - situace oplocení, schéma oplocení a brán : | [25 empty] | VV | 0
|  | Sloupek 60/40 mm : 8*2 |  | 16 | [23 empty] | VV | 0
|  | Mezisoučet |  | 16 | [23 empty] | VV | 1
82 | 553423865R | sloupek plotový ocel; tl. stěny 1,50 mm; pro plot z drátěných panelů; l = 2 600,0 mm; povrch pozink + PE nástřik; příslušenství plastová čepička | kus | 66 |  | 0 |  | 0 |  | 0 | 21 | 0 | 0.007 | 0.46 | 0 | 0 | SPCM | RTS 25/ II | RTS 25/ I | 0 | 0 |  | Specifikace | Běžná |  |  |  | POL3_
|  | v.č. - situace oplocení, schéma oplocení a brán : | [25 empty] | VV | 0
|  | Sloupek 60/40 mm : 66 |  | 66 | [23 empty] | VV | 0
83 | 553424533R | panel plotový ocel. drát; d 1 = 4,0 mm; d 2 = 4,0 mm; oka 50 x 200 mm; s prolisem; h = 173,0 cm; l = 250,0 cm; povrch pozink + PE nástřik | kus | 59 |  | 0 |  | 0 |  | 0 | 21 | 0 | 0.0115 | 0.68 | 0 | 0 | SPCM | RTS 25/ II | RTS 25/ I | 0 | 0 |  | Specifikace | Běžná |  |  |  | POL3_
|  | v.č. - situace oplocení, schéma oplocení a brán : | [25 empty] | VV | 0
|  | Průmyslový panel 2500x1730 mm se svař.pletivem : 59,0 |  | 59 | [23 empty] | VV | 0
|  | Mezisoučet |  | 59 | [23 empty] | VV | 1
84 | 998767201R00 | Přesun hmot pro kovové stavební doplňk. konstrukce v objektech výšky do 6 m | % |  |  | 0 |  | 0 |  | 0 | 21 | 0 | 0 | 0 | 0 | 0 | 800-767 | RTS 25/ II | RTS 25/ I | 0 | 0 |  | Přesun hmot | Běžná |  |  |  | POL7_
|  | 50 m vodorovně | [25 empty] | SPI
Díl: | 777 | Podlahy ze syntetických hmot |  |  |  | 0 |  | 0 |  | 0 |  | 0 |  | 0.05 |  | 0 |  |  |  |  | 4.65 | [6 empty] | DIL
85 | 777615223R00 | Nátěr epoxidový, podlah betonových, skladba: penetrace, zásyp křemičitým pískem, 2xnátěr | m2 | 11.44 |  | 0 |  | 0 |  | 0 | 21 | 0 | 0.0042 | 0.05 | 0 | 0 | 800-773 | RTS 25/ II | RTS 25/ I | 0.4 | 4.58 |  | Práce | Běžná |  |  |  | POL1_
|  | v.č. - Sklad pomůcek : | [25 empty] | VV | 0
|  | ŽB deska tl.150 mm : (5,2*2,2) |  | 11.44 | [23 empty] | VV | 0
|  | Mezisoučet |  | 11.44 | [23 empty] | VV | 1
86 | 998777101R00 | Přesun hmot pro podlahy syntetické v objektech výšky do 6 m | t | 0.04805 |  | 0 |  | 0 |  | 0 | 21 | 0 | 0 | 0 | 0 | 0 | 800-773 | RTS 25/ II | RTS 25/ I | 1.499 | 0.07 |  | Přesun hmot | Běžná |  |  |  | POL7_
|  | 50 m vodorovně | [25 empty] | SPI
Díl: | M43 | Montáže ocelových konstrukcí |  |  |  | 0 |  | 0 |  | 0 |  | 0 |  | 0.31 |  | 0 |  |  |  |  | 21.1 | [6 empty] | DIL
87 | 953981104R00 | Chemické kotvy do betonu, do cihelného zdiva do betonu, hloubky 125 mm, M 16, ampule pro chemickou kotvu | kus | 24 |  | 0 |  | 0 |  | 0 | 21 | 0 | 0 | 0 | 0 | 0 | 801-4 | RTS 25/ II | RTS 25/ I | 0.158 | 3.79 |  | Práce | Běžná |  |  |  | POL1_
|  | v.č. - Sklad pomůcek : | [25 empty] | VV | 0
|  | Kotvení sloupků : 6*4 |  | 24 | [23 empty] | VV | 0
88 | 767392112R00 | Montáž krytiny střech plechem tvarovaným šroubováním | m2 | 50.9 |  | 0 |  | 0 |  | 0 | 21 | 0 | 3e-05 | 0 | 0 | 0 | 800-767 | RTS 25/ II | RTS 25/ I | 0.34 | 17.31 |  | Práce | Běžná |  |  |  | POL1_
|  | v.č. - Sklad pomůcek : | [25 empty] | VV | 0
|  | Výpis oceli - trapézový plech : 50,90 |  | 50.9 | [23 empty] | VV | 0
|  | Mezisoučet |  | 50.9 | [23 empty] | VV | 1
89 | PC - OK SKLADU POMUCEK | Ocelová kce skladu pomůcek - D+M+VD+N+D | kg | 478.124 |  | 0 |  | 0 |  | 0 | 21 | 0 | 0 | 0 | 0 | 0 |  | Vlastní | Indiv | 0 | 0 |  | Práce | Běžná |  |  |  | POL1_
|  | v.č. - Sklad pomůcek : | [25 empty] | VV | 0
|  | Výpis oceli : (736,696-258,572) |  | 478.124 | [23 empty] | VV | 0
|  | Mezisoučet |  | 478.124 | [23 empty] | VV | 1
90 | 55350617R | profil ocelový trapézový tl. 0,60 mm; výška vlny 13,0 mm; pozink, lakoplastová úprava; délka 0,5 až 8 m; krycí š. 1 078 mm | m2 | 55.99 |  | 0 |  | 0 |  | 0 | 21 | 0 | 0.00545 | 0.31 | 0 | 0 | SPCM | RTS 25/ II | RTS 25/ I | 0 | 0 |  | Specifikace | Běžná |  |  |  | POL3_
|  | Ztratné : | [25 empty] | VV | 0
|  | v.č. - Sklad pomůcek : | [25 empty] | VV | 0
|  | Výpis oceli - trapézový plech : 50,90*1,10 |  | 55.99 | [23 empty] | VV | 0
|  | Mezisoučet |  | 55.99 | [23 empty] | VV | 1
Díl: | M99 | Ostatní práce "M" |  |  |  | 0 |  | 0 |  | 0 |  | 0 |  | 0 |  | 0 |  |  |  |  | 0 | [6 empty] | DIL
91 | PC - FOTBALOVÁ BRANKA | Fotbalová branka na házenou nebo malou kopanou, rozměr3150x2080 mm - D+M+D viz.mobiliář | ks | 2 |  | 0 |  | 0 |  | 0 | 21 | 0 | 0 | 0 | 0 | 0 |  | Vlastní | Indiv | 0 | 0 |  | Práce | Běžná |  |  |  | POL1_
|  | vč. kotevního a montážního materiálu, pomocného lešení | [25 empty] | POP
|  | v.č. - mobiliář : | [25 empty] | VV | 0
|  | Fotbalová branka : 2 |  | 2 | [23 empty] | VV | 0
|  | Mezisoučet |  | 2 | [23 empty] | VV | 1
92 | PC - KOLEBAČKA-PRUŽ.HOUPAČKA | Kolébačka - pružinová houpačka - D+M+D viz.mobiliář | ks | 2 |  | 0 |  | 0 |  | 0 | 21 | 0 | 0 | 0 | 0 | 0 |  | Vlastní | Indiv | 0 | 0 |  | Práce | Běžná |  |  |  | POL1_
|  | vč. kotevního a montážního materiálu, pomocného lešení | [25 empty] | POP
|  | v.č. - mobiliář : | [25 empty] | VV | 0
|  | Kolebačka : 2 |  | 2 | [23 empty] | VV | 0
|  | Mezisoučet |  | 2 | [23 empty] | VV | 1
93 | PC - KRESLÍCÍ TABULE | Křídová kreslící tabule rozměr2700x100X1900 mm - D+M+D viz.mobiliář | ks | 1 |  | 0 |  | 0 |  | 0 | 21 | 0 | 0 | 0 | 0 | 0 |  | Vlastní | Indiv | 0 | 0 |  | Práce | Běžná |  |  |  | POL1_
|  | vč. kotevního a montážního materiálu, pomocného lešení | [25 empty] | POP
|  | v.č. - mobiliář : | [25 empty] | VV | 0
|  | Kreslící tabule : 1 |  | 1 | [23 empty] | VV | 0
|  | Mezisoučet |  | 1 | [23 empty] | VV | 1
94 | PC - LANOVÁ ŠPLHACÍ PYRAMIDA | Lanová šplhací pyramida v.3,5 m - D+M+D viz.mobiliář | ks | 1 |  | 0 |  | 0 |  | 0 | 21 | 0 | 0 | 0 | 0 | 0 |  | Vlastní | Indiv | 0 | 0 |  | Práce | Běžná |  |  |  | POL1_
|  | vč. kotevního a montážního materiálu, pomocného lešení | [25 empty] | POP
|  | v.č. - mobiliář : | [25 empty] | VV | 0
|  | Lanová šplhací pyramida : 1 |  | 1 | [23 empty] | VV | 0
|  | Mezisoučet |  | 1 | [23 empty] | VV | 1
95 | PC - LEZECKÁ VĚŽ | Multifunkční lezecká věž - D+M+D viz.mobiliář | ks | 1 |  | 0 |  | 0 |  | 0 | 21 | 0 | 0 | 0 | 0 | 0 |  | Vlastní | Indiv | 0 | 0 |  | Práce | Běžná |  |  |  | POL1_
|  | vč. kotevního a montážního materiálu, pomocného lešení | [25 empty] | POP
|  | v.č. - mobiliář : | [25 empty] | VV | 0
|  | Lezecké věž : 1 |  | 1 | [23 empty] | VV | 0
|  | Mezisoučet |  | 1 | [23 empty] | VV | 1
96 | PC - PÍSKOVIŠTĚ S PLACHTOU | Pískoviště 3,0x3,0 m s krycí plachtou - D+M+D viz.mobiliář | ks | 1 |  | 0 |  | 0 |  | 0 | 21 | 0 | 0 | 0 | 0 | 0 |  | Vlastní | Indiv | 0 | 0 |  | Práce | Běžná |  |  |  | POL1_
|  | vč. kotevního a montážního materiálu, pomocného lešení | [25 empty] | POP
|  | v.č. - mobiliář : | [25 empty] | VV | 0
|  | Pískoviště s krycí plachtou : 1 |  | 1 | [23 empty] | VV | 0
|  | Mezisoučet |  | 1 | [23 empty] | VV | 1
97 | PC - SKUPINOVÁ HOUPAČKA | Skupinová houpačka - zavěšený houpací koš rozměr 1800x3600X3100 mm - D+M+D viz.mobiliář | ks | 1 |  | 0 |  | 0 |  | 0 | 21 | 0 | 0 | 0 | 0 | 0 |  | Vlastní | Indiv | 0 | 0 |  | Práce | Běžná |  |  |  | POL1_
|  | vč. kotevního a montážního materiálu, pomocného lešení | [25 empty] | POP
|  | v.č. - mobiliář : | [25 empty] | VV | 0
|  | Skupinová houpačka : 1 |  | 1 | [23 empty] | VV | 0
|  | Mezisoučet |  | 1 | [23 empty] | VV | 1
98 | PC - VAHADLOVÁ HOUPAČKA | Vahadlová houpačka rozměr 4000x300X920 mm - D+M+D viz.mobiliář | ks | 1 |  | 0 |  | 0 |  | 0 | 21 | 0 | 0 | 0 | 0 | 0 |  | Vlastní | Indiv | 0 | 0 |  | Práce | Běžná |  |  |  | POL1_
|  | vč. kotevního a montážního materiálu, pomocného lešení | [25 empty] | POP
|  | v.č. - mobiliář : | [25 empty] | VV | 0
|  | Vahadlová houpačka : 1 |  | 1 | [23 empty] | VV | 0
|  | Mezisoučet |  | 1 | [23 empty] | VV | 1
Díl: | D96 | Přesuny suti a vybouraných hmot |  |  |  | 0 |  | 0 |  | 0 |  | 0 |  | 0 |  | 0 |  |  |  |  | 122.05 | [6 empty] | DIL
99 | 979094211R00 | Nakládání nebo překládání vybourané suti | t | 161.65 |  | 0 |  | 0 |  | 0 | 21 | 0 | 0 | 0 | 0 | 0 |  | RTS 25/ II | RTS 25/ I | 0.265 | 42.84 |  | Přesun suti | Běžná |  |  |  | POL8_
100 | 979081111R00 | Odvoz suti a vybouraných hmot na skládku do 1 km | t | 161.65 |  | 0 |  | 0 |  | 0 | 21 | 0 | 0 | 0 | 0 | 0 | 801-3 | RTS 25/ II | RTS 25/ I | 0.49 | 79.21 |  | Přesun suti | Běžná |  |  |  | POL8_
101 | 979081121R00 | Odvoz suti a vybouraných hmot na skládku příplatek za každý další 1 km | t | 1454.85 |  | 0 |  | 0 |  | 0 | 21 | 0 | 0 | 0 | 0 | 0 | 801-3 | RTS 25/ II | RTS 25/ I | 0 | 0 |  | Přesun suti | Běžná |  |  |  | POL8_
102 | 979990107R00 | Poplatek za skládku za uložení, směs betonu, cihel a dřeva, , skupina 17 09 04 z Katalogu odpadů | t | 161.65 |  | 0 |  | 0 |  | 0 | 21 | 0 | 0 | 0 | 0 | 0 | 801-3 | RTS 25/ II | RTS 25/ I | 0 | 0 |  | Přesun suti | Běžná |  |  |  | POL8_
[26 empty] | 12 | 21 | DPH
| Celkem |  |  |  |  | 0 | [19 empty] | 0 | 0 | SUM
END
Note on S6: Jedná se o informaci, zda se jedná o položku, která je do rozpočtu zadána z cenové soustavy RTS, nebo vlastní.
Note on T6: Jedná se o název CÚ, která je zadána u položky rozpočtu

## SO 03 01 Pol
Položkový soupis prací a dodávek | [27 empty] | #TypZaznamu#
S: | 11451-003-000_I.etap | NOVOSTAVBA HASIČSKÉ ZBROJNICE JSDH KYJOV SE ZÁZEMÍM HASIČSKÉHO SPORTU VČ.VÍCEÚČEL. HŘIŠTĚ - I.ETAPA | [25 empty] | STA
O: | SO 03 | SO 03 Přípojka a rozvod vodovodu | [22 empty] | STA |  |  | OBJ
R: | 01 | D.3.01 Přípojka arozvod vodovodu - uznatelné výdaje | [25 empty] | ROZ
P.č. | Číslo položky | Název položky | MJ | Množství | Cena / MJ | Celkem | Dodávka | Dodávka celk. | Montáž | Montáž celk. | DPH | Cena s DPH | Hmotnost / MJ | Hmotnost celk.(t) | Dem. hmotnost / MJ | Dem. hmotnost celk.(t) | Ceník | Cen. soustava / platnost | Cenová úroveň | Nhod / MJ | Nhod celk. | Dodavatel | Typ položky | Stav položky
Díl: | 087 | potrubí z trub plastických |  |  |  | 0 |  | 0 |  | 0 |  | 0 |  | 0 |  | 0 |  |  |  |  | 8.39 | [6 empty] | DIL
1 | 8-80 | KLUZNÁ OBJÍMKA VÝŠKY 19 mm | kus | 35 |  | 0 |  | 0 |  | 0 | 21 | 0 | 0 | 0 | 0 | 0 |  | Vlastní | Indiv | 0 | 0 |  | Práce | Běžná |  |  |  | POL1_
2 | 8-81 | MANŽETA NA CHRÁNIČKU 63x160 | kus | 2 |  | 0 |  | 0 |  | 0 | 21 | 0 | 0 | 0 | 0 | 0 |  | Vlastní | Indiv | 0 | 0 |  | Práce | Běžná |  |  |  | POL1_
3 | 8-82 | Zajišťovací páska pro objímky | kus | 5 |  | 0 |  | 0 |  | 0 | 21 | 0 | 0 | 0 | 0 | 0 |  | Vlastní | Indiv | 0 | 0 |  | Práce | Běžná |  |  |  | POL1_
4 | 8-83 | CHRÁNIČKA Z TRUB PE100 SDR17 160x9,5mm | m | 15 |  | 0 |  | 0 |  | 0 | 21 | 0 | 0 | 0 | 0 | 0 |  | Vlastní | Indiv | 0 | 0 |  | Práce | Běžná |  |  |  | POL1_
5 | 230193005R00 | Nasunutí potrubní sekce do chráničky DN 150 | m | 15 |  | 0 |  | 0 |  | 0 | 21 | 0 | 0 | 0 | 0 | 0 |  | RTS 25/ II | Indiv | 0.559 | 8.39 |  | Práce | Běžná |  |  |  | POL1_
Díl: | 1 | Zemní práce |  |  |  | 0 |  | 0 |  | 0 |  | 0 |  | 120.43 |  | 0 |  |  |  |  | 271.26 | [6 empty] | DIL
6 | 115101201R00 | Čerpání vody na dopravní výšku do 10 m s uvažovaným průměrným přítokem do 500 l/min | h | 50 |  | 0 |  | 0 |  | 0 | 21 | 0 | 0 | 0 | 0 | 0 | 800-1 | RTS 25/ II | Indiv | 0.203 | 10.15 |  | Práce | Běžná |  |  |  | POL1_
|  | na vzdálenost od hladiny vody v jímce po výšku roviny proložené osou nejvyššího bodu výtlačného potrubí. Včetně odpadní potrubí v délce do 20 m. | [25 empty] | SPI |  | na vzdálenost od hladiny vody v jímce po výšku roviny proložené osou nejvyššího bodu výtlačného potrubí. Včetně odpadní potrubí v délce do 20 m.
|  | 5*10 |  | 50 | [23 empty] | VV | 0
7 | 115101301R00 | Pohotovost záložní čerpací soupravy na dopravní výšku do 10 m s uvažovaným průměrným přítokem do 500 l/min | den | 5 |  | 0 |  | 0 |  | 0 | 21 | 0 | 0 | 0 | 0 | 0 | 800-1 | RTS 25/ II | Indiv | 0 | 0 |  | Práce | Běžná |  |  |  | POL1_
|  | na vzdálenost (výšku) od hladiny vody v jímce po výšku roviny proložené osou nejvyššího bodu výtlačného potrubí. Včetně sacího a výtlačného potrubí, příp. odpadních žlabů, lešení pod čerpadlo a pod potrubí nebo pod odpadní žlaby a záložního zdroje energie. | [25 empty] | SPI |  | na vzdálenost (výšku) od hladiny vody v jímce po výšku roviny proložené osou nejvyššího bodu výtlačného potrubí. Včetně sacího a výtlačného potrubí, příp. odpadních žlabů, lešení pod čerpadlo a pod potrubí nebo pod odpadní žlaby a záložního zdroje energie.
8 | 119001411R00 | Dočasné zajištění podzemního potrubí nebo vedení betonového potrubí do DN 200 | m | 1 |  | 0 |  | 0 |  | 0 | 21 | 0 | 0.01069 | 0.01 | 0 | 0 | 800-1 | RTS 25/ II | Indiv | 0.908 | 0.91 |  | Práce | Běžná |  |  |  | POL1_
|  | ve výkopišti ve stavu a poloze, ve kterých byla na začátku zemních prací, a to podepřením, vzepřením nebo vyvěšením, případně s ochranným bedněním, se zřízením a odstraněním zajišťovací konstrukce a včetně opotřebení použitých materiálů, | [25 empty] | SPI |  | ve výkopišti ve stavu a poloze, ve kterých byla na začátku zemních prací, a to podepřením, vzepřením nebo vyvěšením, případně s ochranným bedněním, se zřízením a odstraněním zajišťovací konstrukce a včetně opotřebení použitých materiálů,
9 | 119001412R00 | Dočasné zajištění podzemního potrubí nebo vedení betonového potrubí přes DN 200 do DN 500 | m | 1 |  | 0 |  | 0 |  | 0 | 21 | 0 | 0.01269 | 0.01 | 0 | 0 | 800-1 | RTS 25/ II | Indiv | 1.153 | 1.15 |  | Práce | Běžná |  |  |  | POL1_
|  | ve výkopišti ve stavu a poloze, ve kterých byla na začátku zemních prací, a to podepřením, vzepřením nebo vyvěšením, případně s ochranným bedněním, se zřízením a odstraněním zajišťovací konstrukce a včetně opotřebení použitých materiálů, | [25 empty] | SPI |  | ve výkopišti ve stavu a poloze, ve kterých byla na začátku zemních prací, a to podepřením, vzepřením nebo vyvěšením, případně s ochranným bedněním, se zřízením a odstraněním zajišťovací konstrukce a včetně opotřebení použitých materiálů,
10 | 119001421R00 | Dočasné zajištění podzemního potrubí nebo vedení kabelů do 3 kabelů | m | 1 |  | 0 |  | 0 |  | 0 | 21 | 0 | 0.02478 | 0.02 | 0 | 0 | 800-1 | RTS 25/ II | Indiv | 0.547 | 0.55 |  | Práce | Běžná |  |  |  | POL1_
|  | ve výkopišti ve stavu a poloze, ve kterých byla na začátku zemních prací, a to podepřením, vzepřením nebo vyvěšením, případně s ochranným bedněním, se zřízením a odstraněním zajišťovací konstrukce a včetně opotřebení použitých materiálů, | [25 empty] | SPI |  | ve výkopišti ve stavu a poloze, ve kterých byla na začátku zemních prací, a to podepřením, vzepřením nebo vyvěšením, případně s ochranným bedněním, se zřízením a odstraněním zajišťovací konstrukce a včetně opotřebení použitých materiálů,
11 | 131201110R00 | Hloubení nezapažených jam a zářezů do 50 m3, v hornině 3, hloubení strojně | m3 | 32 |  | 0 |  | 0 |  | 0 | 21 | 0 | 0 | 0 | 0 | 0 | 800-1 | RTS 25/ II | Indiv | 0.26666 | 8.53 |  | Práce | Běžná |  |  |  | POL1_
|  | kromě zářezů se šikmými stěnami pro podzemní vedení, s urovnáním dna do předepsaného profilu a spádu, s případným nutným přemístěním ve výkopišti a dále buď s přemístěním výkopku na přilehlém terénu na vzdálenost do 3 m od okraje jámy nebo s naložením na dopravní prostředek, | [25 empty] | SPI |  | kromě zářezů se šikmými stěnami pro podzemní vedení, s urovnáním dna do předepsaného profilu a spádu, s případným nutným přemístěním ve výkopišti a dále buď s přemístěním výkopku na přilehlém terénu na vzdálenost do 3 m od okraje jámy nebo s naložením na dopravní prostředek,
|  | 4*4*2,0 |  | 32 | [23 empty] | VV | 0
12 | 131201119R00 | Hloubení nezapažených jam a zářezů příplatek za lepivost, v hornině 3, | m3 | 32 |  | 0 |  | 0 |  | 0 | 21 | 0 | 0 | 0 | 0 | 0 | 800-1 | RTS 25/ II | Indiv | 0.0431 | 1.38 |  | Práce | Běžná |  |  |  | POL1_
|  | kromě zářezů se šikmými stěnami pro podzemní vedení, s urovnáním dna do předepsaného profilu a spádu, s případným nutným přemístěním ve výkopišti a dále buď s přemístěním výkopku na přilehlém terénu na vzdálenost do 3 m od okraje jámy nebo s naložením na dopravní prostředek, | [25 empty] | SPI |  | kromě zářezů se šikmými stěnami pro podzemní vedení, s urovnáním dna do předepsaného profilu a spádu, s případným nutným přemístěním ve výkopišti a dále buď s přemístěním výkopku na přilehlém terénu na vzdálenost do 3 m od okraje jámy nebo s naložením na dopravní prostředek,
|  | Odkaz na mn. položky pořadí 11 : 32,00000 |  | 32 | [23 empty] | VV | 0
13 | 132201211R00 | Hloubení rýh šířky přes 60 do 200 cm do 100 m3, v hornině 3, hloubení strojně | m3 | 141.57 |  | 0 |  | 0 |  | 0 | 21 | 0 | 0 | 0 | 0 | 0 | 800-1 | RTS 25/ II | Indiv | 0.2 | 28.31 |  | Práce | Běžná |  |  |  | POL1_
|  | zapažených i nezapažených, s urovnáním dna do předepsaného profilu a spádu, s případně nutným přehozením výkopku na vzdálenost do 3 m ve výkopišti, s přehozením výkopku na přilehlém terénu na vzdálenost do 5 m od podélné osy rýhy nebo s naložením výkopku na dopravní prostředek. | [25 empty] | SPI |  | zapažených i nezapažených, s urovnáním dna do předepsaného profilu a spádu, s případně nutným přehozením výkopku na vzdálenost do 3 m ve výkopišti, s přehozením výkopku na přilehlém terénu na vzdálenost do 5 m od podélné osy rýhy nebo s naložením výkopku na dopravní prostředek.
|  | 0,75*1,10*60 |  | 49.5 | [23 empty] | VV | 0
|  | 1,10*1,90*31 |  | 64.79 | [23 empty] | VV | 0
|  | 0,80*1,10*31 |  | 27.28 | [23 empty] | VV | 0
14 | 132201219R00 | Hloubení rýh šířky přes 60 do 200 cm příplatek za lepivost, v hornině 3, | m3 | 141.57 |  | 0 |  | 0 |  | 0 | 21 | 0 | 0 | 0 | 0 | 0 | 800-1 | RTS 25/ II | Indiv | 0.084 | 11.89 |  | Práce | Běžná |  |  |  | POL1_
|  | zapažených i nezapažených, s urovnáním dna do předepsaného profilu a spádu, s případně nutným přehozením výkopku na vzdálenost do 3 m ve výkopišti, s přehozením výkopku na přilehlém terénu na vzdálenost do 5 m od podélné osy rýhy nebo s naložením výkopku na dopravní prostředek. | [25 empty] | SPI |  | zapažených i nezapažených, s urovnáním dna do předepsaného profilu a spádu, s případně nutným přehozením výkopku na vzdálenost do 3 m ve výkopišti, s přehozením výkopku na přilehlém terénu na vzdálenost do 5 m od podélné osy rýhy nebo s naložením výkopku na dopravní prostředek.
|  | Odkaz na mn. položky pořadí 13 : 141,57000 |  | 141.57 | [23 empty] | VV | 0
15 | 151101101R00 | Zřízení pažení a rozepření stěn rýh příložné pro jakoukoliv mezerovitost, hloubky do 2 m | m2 | 117.8 |  | 0 |  | 0 |  | 0 | 21 | 0 | 0.00099 | 0.12 | 0 | 0 | 800-1 | RTS 25/ II | Indiv | 0.236 | 27.8 |  | Práce | Běžná |  |  |  | POL1_
|  | pro podzemní vedení pro všechny šířky rýhy, | [25 empty] | SPI
|  | 1,90*31*2 |  | 117.8 | [23 empty] | VV | 0
16 | 151101111R00 | Odstranění pažení a rozepření rýh příložné , hloubky do 2 m | m2 | 117.8 |  | 0 |  | 0 |  | 0 | 21 | 0 | 0 | 0 | 0 | 0 | 800-1 | RTS 25/ II | Indiv | 0.07 | 8.25 |  | Práce | Běžná |  |  |  | POL1_
|  | pro podzemní vedení s uložením materiálu na vzdálenost do 3 m od kraje výkopu, | [25 empty] | SPI
|  | Odkaz na mn. položky pořadí 15 : 117,80000 |  | 117.8 | [23 empty] | VV | 0
17 | 161101101R00 | Svislé přemístění výkopku z horniny 1 až 4, při hloubce výkopu přes 1 do 2,5 m | m3 | 86.785 |  | 0 |  | 0 |  | 0 | 21 | 0 | 0 | 0 | 0 | 0 | 800-1 | RTS 25/ II | Indiv | 0.345 | 29.94 |  | Práce | Běžná |  |  |  | POL1_1
|  | bez naložení do dopravní nádoby, ale s vyprázdněním dopravní nádoby na hromadu nebo na dopravní prostředek, | [25 empty] | SPI |  | bez naložení do dopravní nádoby, ale s vyprázdněním dopravní nádoby na hromadu nebo na dopravní prostředek,
|  | Odkaz na mn. položky pořadí 11 : 32,00000*0,5 |  | 16 | [23 empty] | VV | 0
|  | Odkaz na mn. položky pořadí 13 : 141,57000*0,5 |  | 70.78 | [23 empty] | VV | 0
18 | 162701105R00/1 | Vodorovné přemístění výkopku z horniny 1 až 4, na vzdálenost přes 9 000 do 10 000 m | m3 | 90.5525 |  | 0 |  | 0 |  | 0 | 21 | 0 | 0 | 0 | 0 | 0 |  | Vlastní | Indiv | 0.011 | 1 |  | Práce | Běžná |  |  |  | POL1_
|  | Odkaz na mn. položky pořadí 13 : 141,57000 |  | 141.57 | [23 empty] | VV | 0
|  | Odkaz na mn. položky pořadí 11 : 32,00000 |  | 32 | [23 empty] | VV | 0
|  | Odkaz na mn. položky pořadí 21 : 118,01750*-1 |  | -118.02 | [23 empty] | VV | 0
|  | 1,0*0,5*70 |  | 35 | [23 empty] | VV | 0
19 | 162701109R00 | Vodorovné přemístění výkopku příplatek k ceně za každých dalších i započatých 1 000 m přes 10 000 m z horniny 1 až 4 | m3 | 1358.2875 |  | 0 |  | 0 |  | 0 | 21 | 0 | 0 | 0 | 0 | 0 | 800-1 | RTS 25/ II | Indiv | 0 | 0 |  | Práce | Běžná |  |  |  | POL1_1
|  | po suchu, bez naložení výkopku, avšak se složením bez rozhrnutí, zpáteční cesta vozidla. | [25 empty] | SPI
|  | 90,5525*15 |  | 1358.29 | [23 empty] | VV | 0
20 | 167101101R00 | Nakládání, skládání, překládání neulehlého výkopku nakládání výkopku do 100 m3, z horniny 1 až 4 | m3 | 90.5525 |  | 0 |  | 0 |  | 0 | 21 | 0 | 0 | 0 | 0 | 0 | 800-1 | RTS 25/ II | Indiv | 0.652 | 59.04 |  | Práce | Běžná |  |  |  | POL1_
|  | Odkaz na mn. položky pořadí 18 : 90,55250 |  | 90.55 | [23 empty] | VV | 0
21 | 171201201R00 | Uložení sypaniny na dočasnou skládku tak, že na 1 m2 plochy připadá přes 2 m3 výkopku nebo ornice | m3 | 90.5525 |  | 0 |  | 0 |  | 0 | 21 | 0 | 0 | 0 | 0 | 0 | 800-1 | RTS 25/ II | Indiv | 0.009 | 0.81 |  | Práce | Běžná |  |  |  | POL1_
|  | Odkaz na mn. položky pořadí 18 : 90,55250 |  | 90.55 | [23 empty] | VV | 0
22 | 174101101R00 | Zásyp sypaninou se zhutněním jam, šachet, rýh nebo kolem objektů v těchto vykopávkách | m3 | 118.0175 |  | 0 |  | 0 |  | 0 | 21 | 0 | 0 | 0 | 0 | 0 | 800-1 | RTS 25/ II | Indiv | 0.202 | 23.84 |  | Práce | Běžná |  |  |  | POL1_
|  | z jakékoliv horniny s uložením výkopku po vrstvách, | [25 empty] | SPI
|  | 0,75*(1,10-0,10-0,35)*60 |  | 29.25 | [23 empty] | VV | 0
|  | 1,10*(1,90-0,10-0,35)*31 |  | 49.45 | [23 empty] | VV | 0
|  | 0,80*(1,10-0,10-0,35)*31 |  | 16.12 | [23 empty] | VV | 0
|  | 4*4*2,0 |  | 32 | [23 empty] | VV | 0
|  | -2,3*1,7*1,90 |  | -7.43 | [23 empty] | VV | 0
|  | -2,3*1,7*0,35 |  | -1.37 | [23 empty] | VV | 0
23 | 175101101RT2 | Obsyp potrubí bez prohození sypaniny, s dodáním štěrkopísku frakce 0 - 22 mm | m3 | 36.365 |  | 0 |  | 0 |  | 0 | 21 | 0 | 1.7 | 61.82 | 0 | 0 | 800-1 | RTS 25/ II | Indiv | 1.587 | 57.71 |  | Práce | Běžná |  |  |  | POL1_
|  | sypaninou z vhodných hornin tř. 1 - 4 nebo materiálem připraveným podél výkopu ve vzdálenosti do 3 m od jeho kraje, pro jakoukoliv hloubku výkopu a jakoukoliv míru zhutnění, | [25 empty] | SPI |  | sypaninou z vhodných hornin tř. 1 - 4 nebo materiálem připraveným podél výkopu ve vzdálenosti do 3 m od jeho kraje, pro jakoukoliv hloubku výkopu a jakoukoliv míru zhutnění,
|  | 0,75*0,35*60 |  | 15.75 | [23 empty] | VV | 0
|  | 1,10*0,35*31 |  | 11.94 | [23 empty] | VV | 0
|  | 0,80*0,35*31 |  | 8.68 | [23 empty] | VV | 0
24 | 199000002R00 | Poplatky za skládku horniny 1- 4, skupina 17 05 04 z Katalogu odpadů | m3 | 90.5525 |  | 0 |  | 0 |  | 0 | 21 | 0 | 0 | 0 | 0 | 0 | 800-1 | RTS 25/ II | Indiv | 0 | 0 |  | Práce | Běžná |  |  |  | POL1_
|  | Odkaz na mn. položky pořadí 18 : 90,55250 |  | 90.55 | [23 empty] | VV | 0
25 | PC-AKOM | Dod a mtž odstranění stáv. AB komunikace vč. zpětné zapravení vč. podkl. vrstev | m2 | 9 |  | 0 |  | 0 |  | 0 | 21 | 0 | 0 | 0 | 0 | 0 |  | Vlastní | Indiv | 0 | 0 |  | Práce | Běžná |  |  |  | POL1_
|  | 6,0*1,5 |  | 9 | [23 empty] | VV | 0
26 | 583426801R | Kamenivo přírodní drcené; typ: praný; frakce 16,0 až 32,0 mm | t | 58.45 |  | 0 |  | 0 |  | 0 | 21 | 0 | 1 | 58.45 | 0 | 0 | SPCM | RTS 25/ II | Indiv | 0 | 0 |  | Specifikace | Běžná |  |  |  | POL3_0
|  | 1,0*0,50*70*1,67 |  | 58.45 | [23 empty] | VV | 0
Díl: | 4 | Vodorovné konstrukce |  |  |  | 0 |  | 0 |  | 0 |  | 0 |  | 22.72 |  | 0 |  |  |  |  | 19.51 | [6 empty] | DIL
27 | 451572111R00 | Lože pod potrubí, stoky a drobné objekty z kameniva drobného těženého 0÷4 mm | m3 | 10.39 |  | 0 |  | 0 |  | 0 | 21 | 0 | 1.8908 | 19.65 | 0 | 0 | 827-1 | RTS 25/ II | Indiv | 1.695 | 17.61 |  | Práce | Běžná |  |  |  | POL1_
|  | v otevřeném výkopu, | [25 empty] | SPI
|  | 0,75*0,10*60 |  | 4.5 | [23 empty] | VV | 0
|  | 1,10*0,10*31 |  | 3.41 | [23 empty] | VV | 0
|  | 0,80*0,10*31 |  | 2.48 | [23 empty] | VV | 0
28 | 451573111R00 | Lože pod potrubí, stoky a drobné objekty z písku a štěrkopísku do 65 mm | m3 | 0.5865 |  | 0 |  | 0 |  | 0 | 21 | 0 | 1.8908 | 1.11 | 0 | 0 | 827-1 | RTS 25/ II | Indiv | 1.317 | 0.77 |  | Práce | Běžná |  |  |  | POL1_
|  | v otevřeném výkopu, | [25 empty] | SPI
|  | 2,3*1,7*0,15 |  | 0.59 | [23 empty] | VV | 0
29 | 452311141R00 | Podkladní a zajišťovací konstrukce z betonu desky pod potrubí, stoky a drobné objekty , z betonu prostého třídy C 16/20 | m3 | 0.782 |  | 0 |  | 0 |  | 0 | 21 | 0 | 2.5 | 1.96 | 0 | 0 | 827-1 | RTS 25/ II | Indiv | 1.449 | 1.13 |  | Práce | Běžná |  |  |  | POL1_
|  | z cementu portlandského nebo struskoportlandského, v otevřeném výkopu, | [25 empty] | SPI
|  | 2,30*1,70*0,20 |  | 0.78 | [23 empty] | VV | 0
Díl: | 8 | Trubní vedení |  |  |  | 0 |  | 0 |  | 0 |  | 0 |  | 0.13 |  | 0 |  |  |  |  | 47.82 | [6 empty] | DIL
30 | 871161121R00 | Montáž potrubí z plastických hmot z tlakových trubek polyetylenových, vnějšího průměru 32 mm | m | 42 |  | 0 |  | 0 |  | 0 | 21 | 0 | 0 | 0 | 0 | 0 | 827-1 | RTS 25/ II | Indiv | 0.034 | 1.43 |  | Práce | Běžná |  |  |  | POL1_
|  | v otevřeném výkopu, | [25 empty] | SPI
31 | 871211121R00 | Montáž potrubí z plastických hmot z tlakových trubek polyetylenových, vnějšího průměru 63 mm | m | 91 |  | 0 |  | 0 |  | 0 | 21 | 0 | 0 | 0 | 0 | 0 | 827-1 | RTS 25/ II | Indiv | 0.054 | 4.91 |  | Práce | Běžná |  |  |  | POL1_
|  | v otevřeném výkopu, | [25 empty] | SPI
32 | 891211111R00 | Montáž vodovodních armatur na potrubí šoupátek v otevřeném výkopu nebo v šachtách s osazením zemní soupravy (bez poklopů), DN 50 | kus | 1 |  | 0 |  | 0 |  | 0 | 21 | 0 | 0.00021 | 0 | 0 | 0 | 827-1 | RTS 25/ II | Indiv | 1.278 | 1.28 |  | Práce | Běžná |  |  |  | POL1_
33 | 891249111R00 | Montáž vodovodních armatur na potrubí navrtávacích pasů s ventilem Jt 1 Mpa na potrubí z trub osinkocementových, litinových, ocelových nebo plastických hmot, DN 80 | kus | 1 |  | 0 |  | 0 |  | 0 | 21 | 0 | 0 | 0 | 0 | 0 | 827-1 | RTS 25/ II | Indiv | 3.474 | 3.47 |  | Práce | Běžná |  |  |  | POL1_
34 | 892241111R00 | Tlakové zkoušky vodovodního potrubí do DN 80 | m | 133 |  | 0 |  | 0 |  | 0 | 21 | 0 | 0 | 0 | 0 | 0 | 827-1 | RTS 25/ II | Indiv | 0.044 | 5.85 |  | Práce | Běžná |  |  |  | POL1_
|  | přísun, montáže, demontáže a odsunu zkoušecího čerpadla, napuštění tlakovou vodou a dodání vody pro tlakovou zkoušku, | [25 empty] | SPI |  | přísun, montáže, demontáže a odsunu zkoušecího čerpadla, napuštění tlakovou vodou a dodání vody pro tlakovou zkoušku,
|  | Odkaz na mn. položky pořadí 34 : 133,00000 |  | 133 | [23 empty] | VV | 0
35 | 892233111R00 | Proplach a desinfekce vodovodního potrubí od DN 40 do DN 70 | m | 133 |  | 0 |  | 0 |  | 0 | 21 | 0 | 0 | 0 | 0 | 0 | 827-1 | RTS 25/ II | Indiv | 0.15 | 19.95 |  | Práce | Běžná |  |  |  | POL1_
|  | napuštění a vypuštění vody, dodání vody a desinfekčního prostředku, náklady na bakteriologický rozbor vody, | [25 empty] | SPI |  | napuštění a vypuštění vody, dodání vody a desinfekčního prostředku, náklady na bakteriologický rozbor vody,
|  | 60+31+31+11 |  | 133 | [23 empty] | VV | 0
36 | 899101111R00 | Osazení poklopů litinových a ocelových o hmotnost jednotlivě do 50 kg | kus | 1 |  | 0 |  | 0 |  | 0 | 21 | 0 | 0.00468 | 0 | 0 | 0 | 827-1 | RTS 25/ II | Indiv | 0.68 | 0.68 |  | Práce | Běžná |  |  |  | POL1_
37 | 899401112R00 | Osazení poklopů litinových šoupátkových | kus | 1 |  | 0 |  | 0 |  | 0 | 21 | 0 | 0.12303 | 0.12 | 0 | 0 | 827-1 | RTS 25/ II | Indiv | 0.863 | 0.86 |  | Práce | Běžná |  |  |  | POL1_
|  | včetně podezdění | [25 empty] | SPI
38 | 899721112R00 | Výstražné fólie výstražná fólie pro vodovod, šířka 30 cm | m | 122 |  | 0 |  | 0 |  | 0 | 21 | 0 | 0 | 0 | 0 | 0 | 827-1 | RTS 25/ II | Indiv | 0.026 | 3.17 |  | Práce | Běžná |  |  |  | POL1_
|  | 60+31+31 |  | 122 | [23 empty] | VV | 0
39 | 899731112R00 | Signalizační vodič CYY, 2,5 mm2 | m | 183 |  | 0 |  | 0 |  | 0 | 21 | 0 | 4e-05 | 0.01 | 0 | 0 | 827-1 | RTS 25/ II | Indiv | 0.034 | 6.22 |  | Práce | Běžná |  |  |  | POL1_
|  | (60+31+31)*1,5 |  | 183 | [23 empty] | VV | 0
40 | 8-01 | Vodoměrná šachta plastová AK-VODO PB 200/120/150 PB/SV vč.obetonování (2,3 m3) | ks | 1 |  | 0 |  | 0 |  | 0 | 21 | 0 | 0 | 0 | 0 | 0 |  | Vlastní | Indiv | 0 | 0 |  | Práce | Běžná |  |  |  | POL1_
41 | 8-02/1 | Montáž vodoměrné šachty plastové | ks | 1 |  | 0 |  | 0 |  | 0 | 21 | 0 | 0 | 0 | 0 | 0 |  | Vlastní | Indiv | 0 | 0 |  | Práce | Běžná |  |  |  | POL1_
42 | 8-03 | Doprava vodoměrné šachty | ks | 1 |  | 0 |  | 0 |  | 0 | 21 | 0 | 0 | 0 | 0 | 0 |  | Vlastní | Indiv | 0 | 0 |  | Práce | Běžná |  |  |  | POL1_
43 | 8-06 | Napojení na veřejný vodovod DN80 | ks | 1 |  | 0 |  | 0 |  | 0 | 21 | 0 | 0 | 0 | 0 | 0 |  | Vlastní | Indiv | 0 | 0 |  | Práce | Běžná |  |  |  | POL1_
44 | 8-07 | Laboratorní rozbor pitné vody | ks | 1 |  | 0 |  | 0 |  | 0 | 21 | 0 | 0 | 0 | 0 | 0 |  | Vlastní | Indiv | 0 | 0 |  | Práce | Běžná |  |  |  | POL1_
45 | 8-08 | Navrtávací pas pro plastové potrubí DN80-50 | ks | 1 |  | 0 |  | 0 |  | 0 | 21 | 0 | 0 | 0 | 0 | 0 |  | Vlastní | Indiv | 0 | 0 |  | Práce | Běžná |  |  |  | POL1_
46 | 8-09 | Šoupátko závitové DN50 | ks | 1 |  | 0 |  | 0 |  | 0 | 21 | 0 | 0 | 0 | 0 | 0 |  | Vlastní | Indiv | 0 | 0 |  | Práce | Běžná |  |  |  | POL1_
47 | 8-10 | Litinový šoupátkový poklop | ks | 1 |  | 0 |  | 0 |  | 0 | 21 | 0 | 0 | 0 | 0 | 0 |  | Vlastní | Indiv | 0 | 0 |  | Práce | Běžná |  |  |  | POL1_
48 | 8-11 | Podkladní deska pod poklop | ks | 1 |  | 0 |  | 0 |  | 0 | 21 | 0 | 0 | 0 | 0 | 0 |  | Vlastní | Indiv | 0 | 0 |  | Práce | Běžná |  |  |  | POL1_
49 | 8-12 | Teleskopická souprava DN50 | ks | 1 |  | 0 |  | 0 |  | 0 | 21 | 0 | 0 | 0 | 0 | 0 |  | Vlastní | Indiv | 0 | 0 |  | Práce | Běžná |  |  |  | POL1_
50 | 8-01 | Potrubí PE100 SDR11 d63x5,8 vč. elektrotvarovek | m | 100.1 |  | 0 |  | 0 |  | 0 | 21 | 0 | 0 | 0 | 0 | 0 |  | Vlastní | Indiv | 0 | 0 |  | R-položka | Běžná |  |  |  | POL12_1
|  | (60+31)*1,1 |  | 100.1 | [23 empty] | VV | 0
51 | 8-0132 | Potrubí PE100 SDR11 d32x3,0 vč. elektrotvarovek | m | 46.2 |  | 0 |  | 0 |  | 0 | 21 | 0 | 0 | 0 | 0 | 0 |  | Vlastní | Indiv | 0 | 0 |  | R-položka | Běžná |  |  |  | POL12_1
|  | (31+11)*1,1 |  | 46.2 | [23 empty] | VV | 0
Díl: | 99 | Staveništní přesun hmot |  |  |  | 0 |  | 0 |  | 0 |  | 0 |  | 0 |  | 0 |  |  |  |  | 30.3 | [6 empty] | DIL
52 | 998276101R00 | Přesun hmot pro trubní vedení z trub plastových nebo sklolaminátových v otevřeném výkopu | t | 143.2796 |  | 0 |  | 0 |  | 0 | 21 | 0 | 0 | 0 | 0 | 0 | 827-1 | RTS 25/ II | Indiv | 0.2115 | 30.3 |  | Práce | Běžná |  |  |  | POL1_1
|  | vodovodu nebo kanalizace ražené nebo hloubené (827 1.1, 827 1.9, 827 2.1, 827 2.9), drobných objektů | [25 empty] | SPI
Díl: | 722 | Vnitřní vodovod |  |  |  | 0 |  | 0 |  | 0 |  | 0 |  | 0 |  | 0 |  |  |  |  | 2.82 | [6 empty] | DIL
53 | 722170928R00 | Opravy vodovodního potrubí z plastových trubek spojka přímá - mosaz vnější závit, 63x2 | kus | 2 |  | 0 |  | 0 |  | 0 | 21 | 0 | 0.0013 | 0 | 0 | 0 | 800-721 | RTS 25/ II | Indiv | 0.572 | 1.14 |  | Práce | Běžná |  |  |  | POL1_
54 | 722235656R00 | Ventil vodovodní, zpětný, 2x vnitřní závit, PN 20, DN 50, mosazný | kus | 1 |  | 0 |  | 0 |  | 0 | 21 | 0 | 0.00132 | 0 | 0 | 0 | 800-721 | RTS 25/ II | Indiv | 0.424 | 0.42 |  | Práce | Běžná |  |  |  | POL1_
55 | 722235116R00 | Kohout kulový, mosazný, vnitřní-vnitřní závit, DN 50, PN 16 | kus | 1 |  | 0 |  | 0 |  | 0 | 21 | 0 | 0.00124 | 0 | 0 | 0 | 800-721 | RTS 25/ II | Indiv | 0.424 | 0.42 |  | Práce | Běžná |  |  |  | POL1_
56 | 722235146R00 | Kohout kulový s vypouštěním, mosazný, vnitřní-vnitřní závit, DN 50, PN 20 | kus | 1 |  | 0 |  | 0 |  | 0 | 21 | 0 | 0.00168 | 0 | 0 | 0 | 800-721 | RTS 25/ II | Indiv | 0.424 | 0.42 |  | Práce | Běžná |  |  |  | POL1_
57 | 722235526R00 | Filtr vodovodní, mosazný, vnitřní-vnitřní závit , DN 50, PN 20, včetně dodávky materiálu | kus | 1 |  | 0 |  | 0 |  | 0 | 21 | 0 | 0.001 | 0 | 0 | 0 | 800-721 | RTS 25/ II | Indiv | 0.424 | 0.42 |  | Práce | Běžná |  |  |  | POL1_
[26 empty] | 12 | 21 | DPH
| Celkem |  |  |  |  | 0 | [19 empty] | 0 | 0 | SUM
END
Note on S6: Jedná se o informaci, zda se jedná o položku, která je do rozpočtu zadána z cenové soustavy RTS, nebo vlastní.
Note on T6: Jedná se o název CÚ, která je zadána u položky rozpočtu

## SO 04 01 Pol
Položkový soupis prací a dodávek | [27 empty] | #TypZaznamu#
S: | 11451-003-000_I.etap | NOVOSTAVBA HASIČSKÉ ZBROJNICE JSDH KYJOV SE ZÁZEMÍM HASIČSKÉHO SPORTU VČ.VÍCEÚČEL. HŘIŠTĚ - I.ETAPA | [25 empty] | STA
O: | SO 04 | SO 04 Přípojka a rozvody splaškové kanalizace | [22 empty] | STA |  |  | OBJ
R: | 01 | D.4.01 Přípojka a rozvody splaškové kanalizace - uznatelné výdaje | [25 empty] | ROZ
P.č. | Číslo položky | Název položky | MJ | Množství | Cena / MJ | Celkem | Dodávka | Dodávka celk. | Montáž | Montáž celk. | DPH | Cena s DPH | Hmotnost / MJ | Hmotnost celk.(t) | Dem. hmotnost / MJ | Dem. hmotnost celk.(t) | Ceník | Cen. soustava / platnost | Cenová úroveň | Nhod / MJ | Nhod celk. | Dodavatel | Typ položky | Stav položky
Díl: | 087 | potrubí z trub plastických |  |  |  | 0 |  | 0 |  | 0 |  | 0 |  | 0 |  | 0 |  |  |  |  | 3.35 | [6 empty] | DIL
1 | 8-80 | KLUZNÁ OBJÍMKA VÝŠKY 19 mm | kus | 16 |  | 0 |  | 0 |  | 0 | 21 | 0 | 0 | 0 | 0 | 0 |  | Vlastní | Indiv | 0 | 0 |  | Práce | Běžná |  |  |  | POL1_
2 | 8-81 | MANŽETA NA CHRÁNIČKU 63x160 | kus | 2 |  | 0 |  | 0 |  | 0 | 21 | 0 | 0 | 0 | 0 | 0 |  | Vlastní | Indiv | 0 | 0 |  | Práce | Běžná |  |  |  | POL1_
3 | 8-82 | Zajišťovací páska pro objímky | kus | 3 |  | 0 |  | 0 |  | 0 | 21 | 0 | 0 | 0 | 0 | 0 |  | Vlastní | Indiv | 0 | 0 |  | Práce | Běžná |  |  |  | POL1_
4 | 8-83 | CHRÁNIČKA Z TRUB PE100 SDR17 160x9,5mm | m | 6 |  | 0 |  | 0 |  | 0 | 21 | 0 | 0 | 0 | 0 | 0 |  | Vlastní | Indiv | 0 | 0 |  | Práce | Běžná |  |  |  | POL1_
5 | 230193005R00 | Nasunutí potrubní sekce do chráničky DN 150 | m | 6 |  | 0 |  | 0 |  | 0 | 21 | 0 | 0 | 0 | 0 | 0 |  | RTS 25/ II | Indiv | 0.559 | 3.35 |  | Práce | Běžná |  |  |  | POL1_
Díl: | 1 | Zemní práce |  |  |  | 0 |  | 0 |  | 0 |  | 0 |  | 152.65 |  | 0 |  |  |  |  | 377.45 | [6 empty] | DIL
6 | 115001101R00 | Převedení vody při průměru potrubí do 100 mm | m | 20 |  | 0 |  | 0 |  | 0 | 21 | 0 | 0.00692 | 0.14 | 0 | 0 | 800-1 | RTS 25/ II | Indiv | 0.502 | 10.04 |  | Práce | Běžná |  |  |  | POL1_
|  | získané při čerpání, potrubím nebo žlaby. Montáž, demontáž a opotřebení potrubí nebo žlabu a jeho utěsnění po dobu provozu. Včetně nutné podpěrné konstrukce. | [25 empty] | SPI |  | získané při čerpání, potrubím nebo žlaby. Montáž, demontáž a opotřebení potrubí nebo žlabu a jeho utěsnění po dobu provozu. Včetně nutné podpěrné konstrukce.
7 | 115101201R00 | Čerpání vody na dopravní výšku do 10 m s uvažovaným průměrným přítokem do 500 l/min | h | 84 |  | 0 |  | 0 |  | 0 | 21 | 0 | 0 | 0 | 0 | 0 | 800-1 | RTS 25/ II | Indiv | 0.203 | 17.05 |  | Práce | Běžná |  |  |  | POL1_
|  | na vzdálenost od hladiny vody v jímce po výšku roviny proložené osou nejvyššího bodu výtlačného potrubí. Včetně odpadní potrubí v délce do 20 m. | [25 empty] | SPI |  | na vzdálenost od hladiny vody v jímce po výšku roviny proložené osou nejvyššího bodu výtlačného potrubí. Včetně odpadní potrubí v délce do 20 m.
|  | 7*12 |  | 84 | [23 empty] | VV | 0
8 | 115101301R00 | Pohotovost záložní čerpací soupravy na dopravní výšku do 10 m s uvažovaným průměrným přítokem do 500 l/min | den | 7 |  | 0 |  | 0 |  | 0 | 21 | 0 | 0 | 0 | 0 | 0 | 800-1 | RTS 25/ II | Indiv | 0 | 0 |  | Práce | Běžná |  |  |  | POL1_
|  | na vzdálenost (výšku) od hladiny vody v jímce po výšku roviny proložené osou nejvyššího bodu výtlačného potrubí. Včetně sacího a výtlačného potrubí, příp. odpadních žlabů, lešení pod čerpadlo a pod potrubí nebo pod odpadní žlaby a záložního zdroje energie. | [25 empty] | SPI |  | na vzdálenost (výšku) od hladiny vody v jímce po výšku roviny proložené osou nejvyššího bodu výtlačného potrubí. Včetně sacího a výtlačného potrubí, příp. odpadních žlabů, lešení pod čerpadlo a pod potrubí nebo pod odpadní žlaby a záložního zdroje energie.
9 | 119001421R00 | Dočasné zajištění podzemního potrubí nebo vedení kabelů do 3 kabelů | m | 2 |  | 0 |  | 0 |  | 0 | 21 | 0 | 0.02478 | 0.05 | 0 | 0 | 800-1 | RTS 25/ II | Indiv | 0.547 | 1.09 |  | Práce | Běžná |  |  |  | POL1_
|  | ve výkopišti ve stavu a poloze, ve kterých byla na začátku zemních prací, a to podepřením, vzepřením nebo vyvěšením, případně s ochranným bedněním, se zřízením a odstraněním zajišťovací konstrukce a včetně opotřebení použitých materiálů, | [25 empty] | SPI |  | ve výkopišti ve stavu a poloze, ve kterých byla na začátku zemních prací, a to podepřením, vzepřením nebo vyvěšením, případně s ochranným bedněním, se zřízením a odstraněním zajišťovací konstrukce a včetně opotřebení použitých materiálů,
10 | 131301112R00 | Hloubení nezapažených jam a zářezů do 1000 m3, v hornině 4, hloubení strojně | m3 | 81.1 |  | 0 |  | 0 |  | 0 | 21 | 0 | 0 | 0 | 0 | 0 | 800-1 | RTS 25/ II | Indiv | 0.155 | 12.57 |  | Práce | Běžná |  |  |  | POL1_
|  | kromě zářezů se šikmými stěnami pro podzemní vedení, s urovnáním dna do předepsaného profilu a spádu, s případným nutným přemístěním ve výkopišti a dále buď s přemístěním výkopku na přilehlém terénu na vzdálenost do 3 m od okraje jámy nebo s naložením na dopravní prostředek, | [25 empty] | SPI |  | kromě zářezů se šikmými stěnami pro podzemní vedení, s urovnáním dna do předepsaného profilu a spádu, s případným nutným přemístěním ve výkopišti a dále buď s přemístěním výkopku na přilehlém terénu na vzdálenost do 3 m od okraje jámy nebo s naložením na dopravní prostředek,
|  | 4*4*3,10 |  | 49.6 | [23 empty] | VV | 0
|  | 3*3*3,50 |  | 31.5 | [23 empty] | VV | 0
11 | 131301119R00 | Hloubení nezapažených jam a zářezů příplatek za lepivost, v hornině 4, | m3 | 81.1 |  | 0 |  | 0 |  | 0 | 21 | 0 | 0 | 0 | 0 | 0 | 800-1 | RTS 25/ II | Indiv | 0.1024 | 8.3 |  | Práce | Běžná |  |  |  | POL1_
|  | kromě zářezů se šikmými stěnami pro podzemní vedení, s urovnáním dna do předepsaného profilu a spádu, s případným nutným přemístěním ve výkopišti a dále buď s přemístěním výkopku na přilehlém terénu na vzdálenost do 3 m od okraje jámy nebo s naložením na dopravní prostředek, | [25 empty] | SPI |  | kromě zářezů se šikmými stěnami pro podzemní vedení, s urovnáním dna do předepsaného profilu a spádu, s případným nutným přemístěním ve výkopišti a dále buď s přemístěním výkopku na přilehlém terénu na vzdálenost do 3 m od okraje jámy nebo s naložením na dopravní prostředek,
|  | Odkaz na mn. položky pořadí 10 : 81,10000 |  | 81.1 | [23 empty] | VV | 0
12 | 132301213R00 | Hloubení rýh šířky přes 60 do 200 cm do 10000 m3, v hornině 4, hloubení strojně | m3 | 160.4 |  | 0 |  | 0 |  | 0 | 21 | 0 | 0 | 0 | 0 | 0 | 800-1 | RTS 25/ II | Indiv | 0.222 | 35.61 |  | Práce | Běžná |  |  |  | POL1_
|  | zapažených i nezapažených, s urovnáním dna do předepsaného profilu a spádu, s případně nutným přehozením výkopku na vzdálenost do 3 m ve výkopišti, s přehozením výkopku na přilehlém terénu na vzdálenost do 5 m od podélné osy rýhy nebo s naložením výkopku na dopravní prostředek. | [25 empty] | SPI |  | zapažených i nezapažených, s urovnáním dna do předepsaného profilu a spádu, s případně nutným přehozením výkopku na vzdálenost do 3 m ve výkopišti, s přehozením výkopku na přilehlém terénu na vzdálenost do 5 m od podélné osy rýhy nebo s naložením výkopku na dopravní prostředek.
|  | 1,20*1,70*37 |  | 75.48 | [23 empty] | VV | 0
|  | 1,10*1,30*28 |  | 40.04 | [23 empty] | VV | 0
|  | 1,10*1,70*24 |  | 44.88 | [23 empty] | VV | 0
13 | 132301219R00 | Hloubení rýh šířky přes 60 do 200 cm příplatek za lepivost, v hornině 4, | m3 | 160.4 |  | 0 |  | 0 |  | 0 | 21 | 0 | 0 | 0 | 0 | 0 | 800-1 | RTS 25/ II | Indiv | 0.1483 | 23.79 |  | Práce | Běžná |  |  |  | POL1_
|  | zapažených i nezapažených, s urovnáním dna do předepsaného profilu a spádu, s případně nutným přehozením výkopku na vzdálenost do 3 m ve výkopišti, s přehozením výkopku na přilehlém terénu na vzdálenost do 5 m od podélné osy rýhy nebo s naložením výkopku na dopravní prostředek. | [25 empty] | SPI |  | zapažených i nezapažených, s urovnáním dna do předepsaného profilu a spádu, s případně nutným přehozením výkopku na vzdálenost do 3 m ve výkopišti, s přehozením výkopku na přilehlém terénu na vzdálenost do 5 m od podélné osy rýhy nebo s naložením výkopku na dopravní prostředek.
|  | Odkaz na mn. položky pořadí 12 : 160,40000 |  | 160.4 | [23 empty] | VV | 0
14 | 151101101R00 | Zřízení pažení a rozepření stěn rýh příložné pro jakoukoliv mezerovitost, hloubky do 2 m | m2 | 280.2 |  | 0 |  | 0 |  | 0 | 21 | 0 | 0.00099 | 0.28 | 0 | 0 | 800-1 | RTS 25/ II | Indiv | 0.236 | 66.13 |  | Práce | Běžná |  |  |  | POL1_
|  | pro podzemní vedení pro všechny šířky rýhy, | [25 empty] | SPI
|  | 1,70*37*2 |  | 125.8 | [23 empty] | VV | 0
|  | 1,70*24*2 |  | 81.6 | [23 empty] | VV | 0
|  | 1,30*28*2 |  | 72.8 | [23 empty] | VV | 0
15 | 151101111R00 | Odstranění pažení a rozepření rýh příložné , hloubky do 2 m | m2 | 280.2 |  | 0 |  | 0 |  | 0 | 21 | 0 | 0 | 0 | 0 | 0 | 800-1 | RTS 25/ II | Indiv | 0.07 | 19.61 |  | Práce | Běžná |  |  |  | POL1_
|  | pro podzemní vedení s uložením materiálu na vzdálenost do 3 m od kraje výkopu, | [25 empty] | SPI
|  | Odkaz na mn. položky pořadí 14 : 280,20000 |  | 280.2 | [23 empty] | VV | 0
16 | 161101101R00 | Svislé přemístění výkopku z horniny 1 až 4, při hloubce výkopu přes 1 do 2,5 m | m3 | 80.2 |  | 0 |  | 0 |  | 0 | 21 | 0 | 0 | 0 | 0 | 0 | 800-1 | RTS 25/ II | Indiv | 0.345 | 27.67 |  | Práce | Běžná |  |  |  | POL1_
|  | bez naložení do dopravní nádoby, ale s vyprázdněním dopravní nádoby na hromadu nebo na dopravní prostředek, | [25 empty] | SPI |  | bez naložení do dopravní nádoby, ale s vyprázdněním dopravní nádoby na hromadu nebo na dopravní prostředek,
|  | Odkaz na mn. položky pořadí 12 : 160,40000*0,5 |  | 80.2 | [23 empty] | VV | 0
17 | 161101102R00 | Svislé přemístění výkopku z horniny 1 až 4, při hloubce výkopu přes 2,5 do 4 m | m3 | 81.1 |  | 0 |  | 0 |  | 0 | 21 | 0 | 0 | 0 | 0 | 0 | 800-1 | RTS 25/ II | Indiv | 0.519 | 42.09 |  | Práce | Běžná |  |  |  | POL1_
|  | bez naložení do dopravní nádoby, ale s vyprázdněním dopravní nádoby na hromadu nebo na dopravní prostředek, | [25 empty] | SPI |  | bez naložení do dopravní nádoby, ale s vyprázdněním dopravní nádoby na hromadu nebo na dopravní prostředek,
|  | Odkaz na mn. položky pořadí 10 : 81,10000 |  | 81.1 | [23 empty] | VV | 0
18 | 162701105R00/1 | Vodorovné přemístění výkopku z horniny 1 až 4, na vzdálenost přes 9 000 do 10 000 m | m3 | 113.639 |  | 0 |  | 0 |  | 0 | 21 | 0 | 0 | 0 | 0 | 0 |  | Vlastní | Indiv | 0.011 | 1.25 |  | Práce | Běžná |  |  |  | POL1_
|  | Odkaz na mn. položky pořadí 10 : 81,10000 |  | 81.1 | [23 empty] | VV | 0
|  | Odkaz na mn. položky pořadí 12 : 160,40000 |  | 160.4 | [23 empty] | VV | 0
|  | Odkaz na mn. položky pořadí 21 : 174,06100*-1 |  | -174.06 | [23 empty] | VV | 0
|  | 1,10*0,5*84 |  | 46.2 | [23 empty] | VV | 0
19 | 162701109R00 | Vodorovné přemístění výkopku příplatek k ceně za každých dalších i započatých 1 000 m přes 10 000 m z horniny 1 až 4 | m3 | 1704.585 |  | 0 |  | 0 |  | 0 | 21 | 0 | 0 | 0 | 0 | 0 | 800-1 | RTS 25/ II | Indiv | 0 | 0 |  | Práce | Běžná |  |  |  | POL1_1
|  | po suchu, bez naložení výkopku, avšak se složením bez rozhrnutí, zpáteční cesta vozidla. | [25 empty] | SPI
|  | 113,639*15 |  | 1704.59 | [23 empty] | VV | 0
20 | 167101102R00/1 | Nakládání, skládání, překládání neulehlého výkopku nakládání výkopku přes 100 m3, z horniny 1 až 4 | m3 | 113.639 |  | 0 |  | 0 |  | 0 | 21 | 0 | 0 | 0 | 0 | 0 |  | Vlastní | Indiv | 0.053 | 6.02 |  | Práce | Běžná |  |  |  | POL1_
|  | Odkaz na mn. položky pořadí 18 : 113,63900 |  | 113.64 | [23 empty] | VV | 0
21 | 171201201R00 | Uložení sypaniny na dočasnou skládku tak, že na 1 m2 plochy připadá přes 2 m3 výkopku nebo ornice | m3 | 113.639 |  | 0 |  | 0 |  | 0 | 21 | 0 | 0 | 0 | 0 | 0 | 800-1 | RTS 25/ II | Indiv | 0.009 | 1.02 |  | Práce | Běžná |  |  |  | POL1_
|  | Odkaz na mn. položky pořadí 18 : 113,63900 |  | 113.64 | [23 empty] | VV | 0
22 | 174101101R00 | Zásyp sypaninou se zhutněním jam, šachet, rýh nebo kolem objektů v těchto vykopávkách | m3 | 174.061 |  | 0 |  | 0 |  | 0 | 21 | 0 | 0 | 0 | 0 | 0 | 800-1 | RTS 25/ II | Indiv | 0.202 | 35.16 |  | Práce | Běžná |  |  |  | POL1_
|  | z jakékoliv horniny s uložením výkopku po vrstvách, | [25 empty] | SPI
|  | 1,20*(1,70-0,12-0,50)*37 |  | 47.95 | [23 empty] | VV | 0
|  | 1,10*(1,30-0,12-0,45)*28 |  | 22.48 | [23 empty] | VV | 0
|  | 1,10*(1,70-0,10-0,35)*24 |  | 33 | [23 empty] | VV | 0
|  | (4*4*3,10)-(1,5*1,5*3,1) |  | 42.63 | [23 empty] | VV | 0
|  | (3*3*3,5)-(1*1*3,5) |  | 28 | [23 empty] | VV | 0
23 | 175101101RT2 | Obsyp potrubí bez prohození sypaniny, s dodáním štěrkopísku frakce 0 - 22 mm | m3 | 44.1382 |  | 0 |  | 0 |  | 0 | 21 | 0 | 1.7 | 75.03 | 0 | 0 | 800-1 | RTS 25/ II | Indiv | 1.587 | 70.05 |  | Práce | Běžná |  |  |  | POL1_
|  | sypaninou z vhodných hornin tř. 1 - 4 nebo materiálem připraveným podél výkopu ve vzdálenosti do 3 m od jeho kraje, pro jakoukoliv hloubku výkopu a jakoukoliv míru zhutnění, | [25 empty] | SPI |  | sypaninou z vhodných hornin tř. 1 - 4 nebo materiálem připraveným podél výkopu ve vzdálenosti do 3 m od jeho kraje, pro jakoukoliv hloubku výkopu a jakoukoliv míru zhutnění,
|  | 1,20*0,50*37,0 |  | 22.2 | [23 empty] | VV | 0
|  | 1,10*0,45*28,0 |  | 13.86 | [23 empty] | VV | 0
|  | 1,10*0,35*24,0 |  | 9.24 | [23 empty] | VV | 0
|  | -3,14*0,2*0,2*0,25*37 |  | -1.16 | [23 empty] | VV | 0
24 | 199000002R00 | Poplatky za skládku horniny 1- 4, skupina 17 05 04 z Katalogu odpadů | m3 | 113.639 |  | 0 |  | 0 |  | 0 | 21 | 0 | 0 | 0 | 0 | 0 | 800-1 | RTS 25/ II | Indiv | 0 | 0 |  | Práce | Běžná |  |  |  | POL1_
|  | Odkaz na mn. položky pořadí 18 : 113,63900 |  | 113.64 | [23 empty] | VV | 0
25 | PC-AKOM | Dod a mtž odstranění stáv. AB komunikace vč. zpětné zapravení vč. podkl. vrstev | m2 | 7.5 |  | 0 |  | 0 |  | 0 | 21 | 0 | 0 | 0 | 0 | 0 |  | Vlastní | Indiv | 0 | 0 |  | Práce | Běžná |  |  |  | POL1_
|  | 5*1,5 |  | 7.5 | [23 empty] | VV | 0
26 | 583426801R | Kamenivo přírodní drcené; typ: praný; frakce 16,0 až 32,0 mm | t | 77.154 |  | 0 |  | 0 |  | 0 | 21 | 0 | 1 | 77.15 | 0 | 0 | SPCM | RTS 25/ II | Indiv | 0 | 0 |  | Specifikace | Běžná |  |  |  | POL3_0
|  | (38+46)*1,10*0,5*1,67 |  | 77.15 | [23 empty] | VV | 0
Díl: | 2 | Základy a zvláštní zakládání |  |  |  | 0 |  | 0 |  | 0 |  | 0 |  | 1.84 |  | 0 |  |  |  |  | 1.1 | [6 empty] | DIL
27 | 271531112R00 | Polštáře zhutněné pod základy kamenivo hrubé, drcené, frakce 32 - 63 mm | m3 | 1.0117 |  | 0 |  | 0 |  | 0 | 21 | 0 | 1.818 | 1.84 | 0 | 0 | 800-2 | RTS 25/ II | Indiv | 1.085 | 1.1 |  | Práce | Běžná |  |  |  | POL1_
|  | 2,12*2,12*0,15 |  | 0.67 | [23 empty] | VV | 0
|  | 1,50*1,50*0,15 |  | 0.34 | [23 empty] | VV | 0
28 | 2-01 | VODONEPROPUSTNÝ BETON C30/37-XC2 - XA2 | m3 | 4.5 |  | 0 |  | 0 |  | 0 | 21 | 0 | 0 | 0 | 0 | 0 |  | Vlastní | Indiv | 0 | 0 |  | Práce | Běžná |  |  |  | POL1_
|  | 3,0*1,5 |  | 4.5 | [23 empty] | VV | 0
Díl: | 38 | Kompletní konstrukce |  |  |  | 0 |  | 0 |  | 0 |  | 0 |  | 0 |  | 0 |  |  |  |  | 0 | [6 empty] | DIL
29 | 38-01 | Čerpací stanice ČS1 - kompletní dodávka | kpl | 1 |  | 0 |  | 0 |  | 0 | 21 | 0 | 0 | 0 | 0 | 0 |  | Vlastní | Indiv | 0 | 0 |  | Práce | Běžná |  |  |  | POL1_
30 | 38-03 | Montáž čerpací stanice | kus | 1 |  | 0 |  | 0 |  | 0 | 21 | 0 | 0 | 0 | 0 | 0 |  | Vlastní | Indiv | 0 | 0 |  | Práce | Běžná |  |  |  | POL1_
31 | 38-04 | Doprava čerpací stanice | kus | 1 |  | 0 |  | 0 |  | 0 | 21 | 0 | 0 | 0 | 0 | 0 |  | Vlastní | Indiv | 0 | 0 |  | Práce | Běžná |  |  |  | POL1_
32 | 38-ORL3 | Dod a mtž ODLUČOVAČ LEHKÝCH KAPALIN AS-TOP 3/VF/EO/B vč. dopravy | kus | 1 |  | 0 |  | 0 |  | 0 | 21 | 0 | 0 | 0 | 0 | 0 |  | Vlastní | Indiv | 0 | 0 |  | Práce | Běžná |  |  |  | POL1_
33 | 38-RŠP | Dod a mtž revizní šachta plastová d425 mm/DN150-200 | kus | 8 |  | 0 |  | 0 |  | 0 | 21 | 0 | 0 | 0 | 0 | 0 |  | Vlastní | Indiv | 0 | 0 |  | Práce | Běžná |  |  |  | POL1_
Díl: | 4 | Vodorovné konstrukce |  |  |  | 0 |  | 0 |  | 0 |  | 0 |  | 25.55 |  | 0 |  |  |  |  | 21.72 | [6 empty] | DIL
34 | 273321411R00 | Beton základových desek železový třídy C 25/30 | m3 | 1.3489 |  | 0 |  | 0 |  | 0 | 21 | 0 | 2.525 | 3.41 | 0 | 0 | 801-1 | RTS 25/ II | Indiv | 0.48 | 0.65 |  | Práce | Běžná |  |  |  | POL1_
|  | bez dodávky a uložení výztuže | [25 empty] | SPI
|  | 2,12*2,12*0,2 |  | 0.9 | [23 empty] | VV | 0
|  | 1,50*1,50*0,2 |  | 0.45 | [23 empty] | VV | 0
35 | 273362021R00 | Uložení výztuže základových desek ze svařovaných sítí ze svařovaných sítí | t | 0.08504 |  | 0 |  | 0 |  | 0 | 21 | 0 | 1.057 | 0.09 | 0 | 0 | 801-1 | RTS 25/ II | Indiv | 15.231 | 1.3 |  | Práce | Běžná |  |  |  | POL1_
|  | včetně distančních prvků | [25 empty] | SPI
|  | 2,21*2,21*4,44*3*0,001 |  | 0.07 | [23 empty] | VV | 0
|  | 1,50*1,50*4,44*2*0,001 |  | 0.02 | [23 empty] | VV | 0
36 | 451572111R00 | Lože pod potrubí, stoky a drobné objekty z kameniva drobného těženého 0÷4 mm | m3 | 11.664 |  | 0 |  | 0 |  | 0 | 21 | 0 | 1.8908 | 22.05 | 0 | 0 | 827-1 | RTS 25/ II | Indiv | 1.695 | 19.77 |  | Práce | Běžná |  |  |  | POL1_
|  | v otevřeném výkopu, | [25 empty] | SPI
|  | 1,20*0,12*37 |  | 5.33 | [23 empty] | VV | 0
|  | 1,10*0,12*28 |  | 3.7 | [23 empty] | VV | 0
|  | 1,10*0,10*24 |  | 2.64 | [23 empty] | VV | 0
Díl: | 63 | Podlahy a podlahové konstrukce |  |  |  | 0 |  | 0 |  | 0 |  | 0 |  | 0.07 |  | 0 |  |  |  |  | 3.23 | [6 empty] | DIL
37 | 631351101R00 | Bednění stěn, rýh a otvorů v podlahách zřízení | m2 | 5.068 |  | 0 |  | 0 |  | 0 | 21 | 0 | 0.0141 | 0.07 | 0 | 0 | 801-1 | RTS 25/ II | Indiv | 0.396 | 2.01 |  | Práce | Běžná |  |  |  | POL1_
|  | 2,12*0,35*4 |  | 2.97 | [23 empty] | VV | 0
|  | 1,50*0,35*4 |  | 2.1 | [23 empty] | VV | 0
38 | 631351102R00 | Bednění stěn, rýh a otvorů v podlahách odstranění | m2 | 5.068 |  | 0 |  | 0 |  | 0 | 21 | 0 | 0 | 0 | 0 | 0 | 801-1 | RTS 25/ II | Indiv | 0.24 | 1.22 |  | Práce | Běžná |  |  |  | POL1_
|  | 2,12*0,35*4 |  | 2.97 | [23 empty] | VV | 0
|  | 1,50*0,35*4 |  | 2.1 | [23 empty] | VV | 0
Díl: | 8 | Trubní vedení |  |  |  | 0 |  | 0 |  | 0 |  | 0 |  | 0 |  | 0 |  |  |  |  | 58.93 | [6 empty] | DIL
39 | 871211121R00 | Montáž potrubí z plastických hmot z tlakových trubek polyetylenových, vnějšího průměru 63 mm | m | 24 |  | 0 |  | 0 |  | 0 | 21 | 0 | 0 | 0 | 0 | 0 | 827-1 | RTS 25/ II | Indiv | 0.054 | 1.3 |  | Práce | Běžná |  |  |  | POL1_
|  | v otevřeném výkopu, | [25 empty] | SPI
|  | 24 |  | 24 | [23 empty] | VV | 0
40 | 871313121R00 | Montáž potrubí z trub z plastů těsněných gumovým kroužkem DN 150 | m | 44 |  | 0 |  | 0 |  | 0 | 21 | 0 | 0 | 0 | 0 | 0 | 827-1 | RTS 25/ II | Indiv | 0.066 | 2.9 |  | Práce | Běžná |  |  |  | POL1_
|  | v otevřeném výkopu ve sklonu do 20 %, | [25 empty] | SPI
|  | 16+13+11+2+2 |  | 44 | [23 empty] | VV | 0
41 | 871353121R00 | Montáž potrubí z trub z plastů těsněných gumovým kroužkem DN 200 | m | 37 |  | 0 |  | 0 |  | 0 | 21 | 0 | 1e-05 | 0 | 0 | 0 | 827-1 | RTS 25/ II | Indiv | 0.08 | 2.96 |  | Práce | Běžná |  |  |  | POL1_
|  | v otevřeném výkopu ve sklonu do 20 %, | [25 empty] | SPI
|  | 27+3+7 |  | 37 | [23 empty] | VV | 0
42 | 892561111R00 | Zkoušky těsnosti kanalizačního potrubí zkouška těsnosti kanalizačního potrubí vodou do DN 125 | m | 16 |  | 0 |  | 0 |  | 0 | 21 | 0 | 0 | 0 | 0 | 0 | 827-1 | RTS 25/ II | Indiv | 0.048 | 0.77 |  | Práce | Běžná |  |  |  | POL1_
|  | vodou nebo vzduchem, | [25 empty] | SPI
43 | 892571111R00 | Zkoušky těsnosti kanalizačního potrubí zkouška těsnosti kanalizačního potrubí vodou do DN 200 | m | 28 |  | 0 |  | 0 |  | 0 | 21 | 0 | 0 | 0 | 0 | 0 | 827-1 | RTS 25/ II | Indiv | 0.059 | 1.65 |  | Práce | Běžná |  |  |  | POL1_
|  | vodou nebo vzduchem, | [25 empty] | SPI
44 | 892581111R00 | Zkoušky těsnosti kanalizačního potrubí zkouška těsnosti kanalizačního potrubí vodou do DN 300 | m | 37 |  | 0 |  | 0 |  | 0 | 21 | 0 | 0 | 0 | 0 | 0 | 827-1 | RTS 25/ II | Indiv | 0.079 | 2.92 |  | Práce | Běžná |  |  |  | POL1_
|  | vodou nebo vzduchem, | [25 empty] | SPI
45 | 894432112R00 | Osazení plastových šachet revizních průměr 425 mm | kus | 5 |  | 0 |  | 0 |  | 0 | 21 | 0 | 0 | 0 | 0 | 0 | 827-1 | RTS 25/ II | Indiv | 1.3 | 6.5 |  | Práce | Běžná |  |  |  | POL1_
46 | 899721112R00 | Výstražné fólie výstražná fólie pro vodovod, šířka 30 cm | m | 24 |  | 0 |  | 0 |  | 0 | 21 | 0 | 0 | 0 | 0 | 0 | 827-1 | RTS 25/ II | Indiv | 0.026 | 0.62 |  | Práce | Běžná |  |  |  | POL1_
47 | 899731112R00 | Signalizační vodič CYY, 2,5 mm2 | m | 36 |  | 0 |  | 0 |  | 0 | 21 | 0 | 4e-05 | 0 | 0 | 0 | 827-1 | RTS 25/ II | Indiv | 0.034 | 1.22 |  | Práce | Běžná |  |  |  | POL1_
|  | 24*1,5 |  | 36 | [23 empty] | VV | 0
48 | 8-02 | Potrubí PVC-KG SN8 DN125 | m | 16 |  | 0 |  | 0 |  | 0 | 21 | 0 | 0 | 0 | 0 | 0 |  | Vlastní | Indiv | 0 | 0 |  | Práce | Běžná |  |  |  | POL1_
49 | 8-01 | Potrubí PE100 SDR11 d63x5,8 vč. elektrotvarovek | m | 26.4 |  | 0 |  | 0 |  | 0 | 21 | 0 | 0 | 0 | 0 | 0 |  | Vlastní | Indiv | 0 | 0 |  | R-položka | Běžná |  |  |  | POL12_1
|  | 24*1,1 |  | 26.4 | [23 empty] | VV | 0
50 | 8-05 | Potrubí PP - SN10 DN150 vč. tvarovek | m | 30.8 |  | 0 |  | 0 |  | 0 | 21 | 0 | 0 | 0 | 0 | 0 |  | Vlastní | Indiv | 0 | 0 |  | R-položka | Běžná |  |  |  | POL12_1
|  | (13+11+2+2)*1,1 |  | 30.8 | [23 empty] | VV | 0
51 | 8-06 | Potrubí PP - SN10 DN200 vč. tvarovek | m | 40.7 |  | 0 |  | 0 |  | 0 | 21 | 0 | 0 | 0 | 0 | 0 |  | Vlastní | Indiv | 0 | 0 |  | R-položka | Běžná |  |  |  | POL12_1
|  | (27+3+7)*1,1 |  | 40.7 | [23 empty] | VV | 0
52 | 998276101R00 | Přesun hmot pro trubní vedení z trub plastových nebo sklolaminátových v otevřeném výkopu | t | 180.1165 |  | 0 |  | 0 |  | 0 | 21 | 0 | 0 | 0 | 0 | 0 | 827-1 | RTS 25/ II | Indiv | 0.2115 | 38.09 |  | Práce | Běžná |  |  |  | POL1_1
|  | vodovodu nebo kanalizace ražené nebo hloubené (827 1.1, 827 1.9, 827 2.1, 827 2.9), drobných objektů | [25 empty] | SPI
[26 empty] | 12 | 21 | DPH
| Celkem |  |  |  |  | 0 | [19 empty] | 0 | 0 | SUM
END
Note on S6: Jedná se o informaci, zda se jedná o položku, která je do rozpočtu zadána z cenové soustavy RTS, nebo vlastní.
Note on T6: Jedná se o název CÚ, která je zadána u položky rozpočtu

## SO 05 01 Pol
Položkový soupis prací a dodávek | [27 empty] | #TypZaznamu#
S: | 11451-003-000_I.etap | NOVOSTAVBA HASIČSKÉ ZBROJNICE JSDH KYJOV SE ZÁZEMÍM HASIČSKÉHO SPORTU VČ.VÍCEÚČEL. HŘIŠTĚ - I.ETAPA | [25 empty] | STA
O: | SO 05 | SO 05 Přípojka a rozvody dešťové kanalizace | [22 empty] | STA |  |  | OBJ
R: | 01 | D.5.01 Přípojka a rozvody dešťové kanalizace - uznatelné výdaje | [25 empty] | ROZ
P.č. | Číslo položky | Název položky | MJ | Množství | Cena / MJ | Celkem | Dodávka | Dodávka celk. | Montáž | Montáž celk. | DPH | Cena s DPH | Hmotnost / MJ | Hmotnost celk.(t) | Dem. hmotnost / MJ | Dem. hmotnost celk.(t) | Ceník | Cen. soustava / platnost | Cenová úroveň | Nhod / MJ | Nhod celk. | Dodavatel | Typ položky | Stav položky
Díl: | 1 | Zemní práce |  |  |  | 0 |  | 0 |  | 0 |  | 0 |  | 140.01 |  | 0 |  |  |  |  | 551.96 | [6 empty] | DIL
1 | 115101201R00 | Čerpání vody na dopravní výšku do 10 m s uvažovaným průměrným přítokem do 500 l/min | h | 84 |  | 0 |  | 0 |  | 0 | 21 | 0 | 0 | 0 | 0 | 0 | 800-1 | RTS 25/ II | Indiv | 0.203 | 17.05 |  | Práce | Běžná |  |  |  | POL1_
|  | na vzdálenost od hladiny vody v jímce po výšku roviny proložené osou nejvyššího bodu výtlačného potrubí. Včetně odpadní potrubí v délce do 20 m. | [25 empty] | SPI |  | na vzdálenost od hladiny vody v jímce po výšku roviny proložené osou nejvyššího bodu výtlačného potrubí. Včetně odpadní potrubí v délce do 20 m.
|  | 7*12 |  | 84 | [23 empty] | VV | 0
2 | 115101301R00 | Pohotovost záložní čerpací soupravy na dopravní výšku do 10 m s uvažovaným průměrným přítokem do 500 l/min | den | 7 |  | 0 |  | 0 |  | 0 | 21 | 0 | 0 | 0 | 0 | 0 | 800-1 | RTS 25/ II | Indiv | 0 | 0 |  | Práce | Běžná |  |  |  | POL1_
|  | na vzdálenost (výšku) od hladiny vody v jímce po výšku roviny proložené osou nejvyššího bodu výtlačného potrubí. Včetně sacího a výtlačného potrubí, příp. odpadních žlabů, lešení pod čerpadlo a pod potrubí nebo pod odpadní žlaby a záložního zdroje energie. | [25 empty] | SPI |  | na vzdálenost (výšku) od hladiny vody v jímce po výšku roviny proložené osou nejvyššího bodu výtlačného potrubí. Včetně sacího a výtlačného potrubí, příp. odpadních žlabů, lešení pod čerpadlo a pod potrubí nebo pod odpadní žlaby a záložního zdroje energie.
3 | 131301112R00 | Hloubení nezapažených jam a zářezů do 1000 m3, v hornině 4, hloubení strojně | m3 | 372.3 |  | 0 |  | 0 |  | 0 | 21 | 0 | 0 | 0 | 0 | 0 | 800-1 | RTS 25/ II | Indiv | 0.155 | 57.71 |  | Práce | Běžná |  |  |  | POL1_
|  | kromě zářezů se šikmými stěnami pro podzemní vedení, s urovnáním dna do předepsaného profilu a spádu, s případným nutným přemístěním ve výkopišti a dále buď s přemístěním výkopku na přilehlém terénu na vzdálenost do 3 m od okraje jámy nebo s naložením na dopravní prostředek, | [25 empty] | SPI |  | kromě zářezů se šikmými stěnami pro podzemní vedení, s urovnáním dna do předepsaného profilu a spádu, s případným nutným přemístěním ve výkopišti a dále buď s přemístěním výkopku na přilehlém terénu na vzdálenost do 3 m od okraje jámy nebo s naložením na dopravní prostředek,
|  | 17*6*3,65 |  | 372.3 | [23 empty] | VV | 0
4 | 131301119R00 | Hloubení nezapažených jam a zářezů příplatek za lepivost, v hornině 4, | m3 | 372.3 |  | 0 |  | 0 |  | 0 | 21 | 0 | 0 | 0 | 0 | 0 | 800-1 | RTS 25/ II | Indiv | 0.1024 | 38.12 |  | Práce | Běžná |  |  |  | POL1_
|  | kromě zářezů se šikmými stěnami pro podzemní vedení, s urovnáním dna do předepsaného profilu a spádu, s případným nutným přemístěním ve výkopišti a dále buď s přemístěním výkopku na přilehlém terénu na vzdálenost do 3 m od okraje jámy nebo s naložením na dopravní prostředek, | [25 empty] | SPI |  | kromě zářezů se šikmými stěnami pro podzemní vedení, s urovnáním dna do předepsaného profilu a spádu, s případným nutným přemístěním ve výkopišti a dále buď s přemístěním výkopku na přilehlém terénu na vzdálenost do 3 m od okraje jámy nebo s naložením na dopravní prostředek,
|  | Odkaz na mn. položky pořadí 3 : 372,30000 |  | 372.3 | [23 empty] | VV | 0
5 | 132301212R00 | Hloubení rýh šířky přes 60 do 200 cm do 1000 m3, v hornině 4, hloubení strojně | m3 | 156.64 |  | 0 |  | 0 |  | 0 | 21 | 0 | 0 | 0 | 0 | 0 | 800-1 | RTS 25/ II | Indiv | 0.291 | 45.58 |  | Práce | Běžná |  |  |  | POL1_
|  | zapažených i nezapažených, s urovnáním dna do předepsaného profilu a spádu, s případně nutným přehozením výkopku na vzdálenost do 3 m ve výkopišti, s přehozením výkopku na přilehlém terénu na vzdálenost do 5 m od podélné osy rýhy nebo s naložením výkopku na dopravní prostředek. | [25 empty] | SPI |  | zapažených i nezapažených, s urovnáním dna do předepsaného profilu a spádu, s případně nutným přehozením výkopku na vzdálenost do 3 m ve výkopišti, s přehozením výkopku na přilehlém terénu na vzdálenost do 5 m od podélné osy rýhy nebo s naložením výkopku na dopravní prostředek.
|  | 1,10*1,40*43 |  | 66.22 | [23 empty] | VV | 0
|  | 1,10*1,50*47 |  | 77.55 | [23 empty] | VV | 0
|  | 0,90*1,10*13 |  | 12.87 | [23 empty] | VV | 0
6 | 132301219R00 | Hloubení rýh šířky přes 60 do 200 cm příplatek za lepivost, v hornině 4, | m3 | 156.64 |  | 0 |  | 0 |  | 0 | 21 | 0 | 0 | 0 | 0 | 0 | 800-1 | RTS 25/ II | Indiv | 0.1483 | 23.23 |  | Práce | Běžná |  |  |  | POL1_
|  | zapažených i nezapažených, s urovnáním dna do předepsaného profilu a spádu, s případně nutným přehozením výkopku na vzdálenost do 3 m ve výkopišti, s přehozením výkopku na přilehlém terénu na vzdálenost do 5 m od podélné osy rýhy nebo s naložením výkopku na dopravní prostředek. | [25 empty] | SPI |  | zapažených i nezapažených, s urovnáním dna do předepsaného profilu a spádu, s případně nutným přehozením výkopku na vzdálenost do 3 m ve výkopišti, s přehozením výkopku na přilehlém terénu na vzdálenost do 5 m od podélné osy rýhy nebo s naložením výkopku na dopravní prostředek.
|  | Odkaz na mn. položky pořadí 5 : 156,64000 |  | 156.64 | [23 empty] | VV | 0
7 | 151101101R00 | Zřízení pažení a rozepření stěn rýh příložné pro jakoukoliv mezerovitost, hloubky do 2 m | m2 | 261.4 |  | 0 |  | 0 |  | 0 | 21 | 0 | 0.00099 | 0.26 | 0 | 0 | 800-1 | RTS 25/ II | Indiv | 0.236 | 61.69 |  | Práce | Běžná |  |  |  | POL1_
|  | pro podzemní vedení pro všechny šířky rýhy, | [25 empty] | SPI
|  | 1,40*43*2 |  | 120.4 | [23 empty] | VV | 0
|  | 1,50*47*2 |  | 141 | [23 empty] | VV | 0
8 | 151101111R00 | Odstranění pažení a rozepření rýh příložné , hloubky do 2 m | m2 | 261.4 |  | 0 |  | 0 |  | 0 | 21 | 0 | 0 | 0 | 0 | 0 | 800-1 | RTS 25/ II | Indiv | 0.07 | 18.3 |  | Práce | Běžná |  |  |  | POL1_
|  | pro podzemní vedení s uložením materiálu na vzdálenost do 3 m od kraje výkopu, | [25 empty] | SPI
|  | Odkaz na mn. položky pořadí 7 : 261,40000 |  | 261.4 | [23 empty] | VV | 0
9 | 161101101R00 | Svislé přemístění výkopku z horniny 1 až 4, při hloubce výkopu přes 1 do 2,5 m | m3 | 78.32 |  | 0 |  | 0 |  | 0 | 21 | 0 | 0 | 0 | 0 | 0 | 800-1 | RTS 25/ II | Indiv | 0.345 | 27.02 |  | Práce | Běžná |  |  |  | POL1_
|  | bez naložení do dopravní nádoby, ale s vyprázdněním dopravní nádoby na hromadu nebo na dopravní prostředek, | [25 empty] | SPI |  | bez naložení do dopravní nádoby, ale s vyprázdněním dopravní nádoby na hromadu nebo na dopravní prostředek,
|  | Odkaz na mn. položky pořadí 5 : 156,64000*0,5 |  | 78.32 | [23 empty] | VV | 0
10 | 161101102R00 | Svislé přemístění výkopku z horniny 1 až 4, při hloubce výkopu přes 2,5 do 4 m | m3 | 186.15 |  | 0 |  | 0 |  | 0 | 21 | 0 | 0 | 0 | 0 | 0 | 800-1 | RTS 25/ II | Indiv | 0.519 | 96.61 |  | Práce | Běžná |  |  |  | POL1_
|  | bez naložení do dopravní nádoby, ale s vyprázdněním dopravní nádoby na hromadu nebo na dopravní prostředek, | [25 empty] | SPI |  | bez naložení do dopravní nádoby, ale s vyprázdněním dopravní nádoby na hromadu nebo na dopravní prostředek,
|  | Odkaz na mn. položky pořadí 3 : 372,30000*0,5 |  | 186.15 | [23 empty] | VV | 0
11 | 162701109R00 | Vodorovné přemístění výkopku příplatek k ceně za každých dalších i započatých 1 000 m přes 10 000 m z horniny 1 až 4 | m3 | 3443.895 |  | 0 |  | 0 |  | 0 | 21 | 0 | 0 | 0 | 0 | 0 | 800-1 | RTS 25/ II | Indiv | 0 | 0 |  | Práce | Běžná |  |  |  | POL1_1
|  | po suchu, bez naložení výkopku, avšak se složením bez rozhrnutí, zpáteční cesta vozidla. | [25 empty] | SPI
|  | 229,593*15 |  | 3443.89 | [23 empty] | VV | 0
12 | 162701105R00/1 | Vodorovné přemístění výkopku z horniny 1 až 4, na vzdálenost přes 9 000 do 10 000 m | m3 | 229.593 |  | 0 |  | 0 |  | 0 | 21 | 0 | 0 | 0 | 0 | 0 |  | Vlastní | Indiv | 0.011 | 2.53 |  | Práce | Běžná |  |  |  | POL1_
|  | Odkaz na mn. položky pořadí 3 : 372,30000 |  | 372.3 | [23 empty] | VV | 0
|  | Odkaz na mn. položky pořadí 5 : 156,64000 |  | 156.64 | [23 empty] | VV | 0
|  | Odkaz na mn. položky pořadí 14 : 329,59700*-1 |  | -329.6 | [23 empty] | VV | 0
|  | 55*1,10*0,5 |  | 30.25 | [23 empty] | VV | 0
13 | 167101102R00/1 | Nakládání, skládání, překládání neulehlého výkopku nakládání výkopku přes 100 m3, z horniny 1 až 4 | m3 | 229.593 |  | 0 |  | 0 |  | 0 | 21 | 0 | 0 | 0 | 0 | 0 |  | Vlastní | Indiv | 0.053 | 12.17 |  | Práce | Běžná |  |  |  | POL1_
|  | Odkaz na mn. položky pořadí 11 : 229,59300 |  | 229.59 | [23 empty] | VV | 0
14 | 171201201R00 | Uložení sypaniny na dočasnou skládku tak, že na 1 m2 plochy připadá přes 2 m3 výkopku nebo ornice | m3 | 229.593 |  | 0 |  | 0 |  | 0 | 21 | 0 | 0 | 0 | 0 | 0 | 800-1 | RTS 25/ II | Indiv | 0.009 | 2.07 |  | Práce | Běžná |  |  |  | POL1_
|  | Odkaz na mn. položky pořadí 11 : 229,59300 |  | 229.59 | [23 empty] | VV | 0
15 | 174101101R00 | Zásyp sypaninou se zhutněním jam, šachet, rýh nebo kolem objektů v těchto vykopávkách | m3 | 329.597 |  | 0 |  | 0 |  | 0 | 21 | 0 | 0 | 0 | 0 | 0 | 800-1 | RTS 25/ II | Indiv | 0.202 | 66.58 |  | Práce | Běžná |  |  |  | POL1_
|  | z jakékoliv horniny s uložením výkopku po vrstvách, | [25 empty] | SPI
|  | 1,10*(1,50-0,12-0,50)*47 |  | 45.5 | [23 empty] | VV | 0
|  | 0,90*(1,10-0,12-0,50)*13 |  | 5.62 | [23 empty] | VV | 0
|  | 1,10*(1,40-0,12-0,45)*43 |  | 39.26 | [23 empty] | VV | 0
|  | (17*6*3,65)-(13,80*2,70*3,65) |  | 236.3 | [23 empty] | VV | 0
|  | 0,75*(1,10-0,10-0,35)*6 |  | 2.92 | [23 empty] | VV | 0
16 | 175101101RT2 | Obsyp potrubí bez prohození sypaniny, s dodáním štěrkopísku frakce 0 - 22 mm | m3 | 52.4874 |  | 0 |  | 0 |  | 0 | 21 | 0 | 1.7 | 89.23 | 0 | 0 | 800-1 | RTS 25/ II | Indiv | 1.587 | 83.3 |  | Práce | Běžná |  |  |  | POL1_
|  | sypaninou z vhodných hornin tř. 1 - 4 nebo materiálem připraveným podél výkopu ve vzdálenosti do 3 m od jeho kraje, pro jakoukoliv hloubku výkopu a jakoukoliv míru zhutnění, | [25 empty] | SPI |  | sypaninou z vhodných hornin tř. 1 - 4 nebo materiálem připraveným podél výkopu ve vzdálenosti do 3 m od jeho kraje, pro jakoukoliv hloubku výkopu a jakoukoliv míru zhutnění,
|  | 1,10*0,45*47 |  | 23.27 | [23 empty] | VV | 0
|  | 1,10*0,50*43 |  | 23.65 | [23 empty] | VV | 0
|  | 0,90*0,50*13 |  | 5.85 | [23 empty] | VV | 0
|  | -3,14*0,2*0,2*0,25*59 |  | -1.85 | [23 empty] | VV | 0
|  | 0,75*0,35*6 |  | 1.57 | [23 empty] | VV | 0
17 | 199000002R00 | Poplatky za skládku horniny 1- 4, skupina 17 05 04 z Katalogu odpadů | m3 | 229.593 |  | 0 |  | 0 |  | 0 | 21 | 0 | 0 | 0 | 0 | 0 | 800-1 | RTS 25/ II | Indiv | 0 | 0 |  | Práce | Běžná |  |  |  | POL1_
|  | Odkaz na mn. položky pořadí 11 : 229,59300 |  | 229.59 | [23 empty] | VV | 0
18 | 583426801R | Kamenivo přírodní drcené; typ: praný; frakce 16,0 až 32,0 mm | t | 50.5175 |  | 0 |  | 0 |  | 0 | 21 | 0 | 1 | 50.52 | 0 | 0 | SPCM | RTS 25/ II | Indiv | 0 | 0 |  | Specifikace | Běžná |  |  |  | POL3_0
|  | 55*1,10*0,5*1,67 |  | 50.52 | [23 empty] | VV | 0
Díl: | 2 | Základy a zvláštní zakládání |  |  |  | 0 |  | 0 |  | 0 |  | 0 |  | 0.33 |  | 0 |  |  |  |  | 4.67 | [6 empty] | DIL
19 | 273361921RT4 | Uložení výztuže základových desek ze svařovaných sítí průměr drátu 6 mm, velikost oka 100/100 mm | t | 0.3066 |  | 0 |  | 0 |  | 0 | 21 | 0 | 1.0737 | 0.33 | 0 | 0 | 801-1 | RTS 25/ II | Indiv | 15.231 | 4.67 |  | Práce | Běžná |  |  |  | POL1_
|  | včetně distančních prvků | [25 empty] | SPI
|  | 3,50*14,60*1,20*0,005 |  | 0.31 | [23 empty] | VV | 0
Díl: | 3 | Svislé a kompletní konstrukce |  |  |  | 0 |  | 0 |  | 0 |  | 0 |  | 73.15 |  | 0 |  |  |  |  | 18.62 | [6 empty] | DIL
20 | 388129330R00 | Montáž prefa.kanálů ze ŽB uzavřený profil do 6,5 t | kus | 3 |  | 0 |  | 0 |  | 0 | 21 | 0 | 0.47045 | 1.41 | 0 | 0 |  | RTS 25/ II | Indiv | 3.355 | 10.07 |  | Práce | Běžná |  |  |  | POL1_
21 | 388129760R00 | Montáž prefa.kanálů ze ŽB, krycích desek do 6,5 t | kus | 3 |  | 0 |  | 0 |  | 0 | 21 | 0 | 0.27883 | 0.84 | 0 | 0 |  | RTS 25/ II | Indiv | 1.27 | 3.81 |  | Práce | Běžná |  |  |  | POL1_
22 | 894421111RT1 | Osazení betonových dílců pro šachty podle DIN 4034 skruže rovné, o hmotnosti do 0,5 t | kus | 6 |  | 0 |  | 0 |  | 0 | 21 | 0 | 0 | 0 | 0 | 0 | 827-1 | RTS 25/ II | Indiv | 0.79 | 4.74 |  | Práce | Běžná |  |  |  | POL1_
|  | na kroužek, | [25 empty] | SPI
23 | 388-05 | Doprava dílců nádrží | soubory | 1 |  | 0 |  | 0 |  | 0 | 21 | 0 | 0 | 0 | 0 | 0 |  | Vlastní | Indiv | 0 | 0 |  | Práce | Běžná |  |  |  | POL1_
24 | 59224346R | prstenec vyrovnávací šachetní; betonový; TBW; DN = 625,0 mm; h = 40,0 mm; s = 120,00 mm | kus | 3 |  | 0 |  | 0 |  | 0 | 21 | 0 | 0.028 | 0.08 | 0 | 0 | SPCM | RTS 25/ II | Indiv | 0 | 0 |  | Specifikace | Běžná |  |  |  | POL3_0
25 | 59224349.AR | prstenec vyrovnávací šachetní; betonový; TBW; DN = 625,0 mm; h = 100,0 mm; s = 120,00 mm | kus | 3 |  | 0 |  | 0 |  | 0 | 21 | 0 | 0.068 | 0.2 | 0 | 0 | SPCM | RTS 25/ II | Indiv | 0 | 0 |  | Specifikace | Běžná |  |  |  | POL3_0
26 | 59224354R | deska zákrytová šachetní železobetonová; TZK; D1 = 1 000 mm; D = 1 240 mm; D vnitřní 625 mm; h = 165 mm | kus | 3 |  | 0 |  | 0 |  | 0 | 21 | 0 | 0.43 | 1.29 | 0 | 0 | SPCM | RTS 25/ II | Indiv | 0 | 0 |  | Specifikace | Běžná |  |  |  | POL3_0
27 | 592262136R | deska zákrytová nádrže pravoúhlá; pojížděná; železobeton; rozměr 2680x4580x250 mm | kus | 3 |  | 0 |  | 0 |  | 0 | 21 | 0 | 7.18 | 21.54 | 0 | 0 | SPCM | RTS 25/ II | Indiv | 0 | 0 |  | Specifikace | Běžná |  |  |  | POL3_0
28 | 592262366R | dno nádrže pravoúhlé; železobeton; užitný objem 24,560 m3; l = 4 300 mm; š = 2 400 mm; h = 2 380,0 mm; tl. stěny 140 mm; pojížděné | kus | 3 |  | 0 |  | 0 |  | 0 | 21 | 0 | 15.93 | 47.79 | 0 | 0 | SPCM | RTS 25/ II | Indiv | 0 | 0 |  | Specifikace | Běžná |  |  |  | POL3_0
Díl: | 38 | Kompletní konstrukce |  |  |  | 0 |  | 0 |  | 0 |  | 0 |  | 0 |  | 0 |  |  |  |  | 0 | [6 empty] | DIL
29 | 38-RŠP | Dod a mtž revizní šachta plastová d425 mm/DN150-200 | kus | 5 |  | 0 |  | 0 |  | 0 | 21 | 0 | 0 | 0 | 0 | 0 |  | Vlastní | Indiv | 0 | 0 |  | Práce | Běžná |  |  |  | POL1_
Díl: | 4 | Vodorovné konstrukce |  |  |  | 0 |  | 0 |  | 0 |  | 0 |  | 90.57 |  | 0 |  |  |  |  | 56.46 | [6 empty] | DIL
30 | 273321411R00 | Beton základových desek železový třídy C 25/30 | m3 | 10.22 |  | 0 |  | 0 |  | 0 | 21 | 0 | 2.525 | 25.81 | 0 | 0 | 801-1 | RTS 25/ II | Indiv | 0.48 | 4.91 |  | Práce | Běžná |  |  |  | POL1_
|  | bez dodávky a uložení výztuže | [25 empty] | SPI
|  | 3,50*14,60*0,20 |  | 10.22 | [23 empty] | VV | 0
31 | 451573111R00 | Lože pod potrubí, stoky a drobné objekty z písku a štěrkopísku do 65 mm | m3 | 26.509 |  | 0 |  | 0 |  | 0 | 21 | 0 | 1.8908 | 50.12 | 0 | 0 | 827-1 | RTS 25/ II | Indiv | 1.317 | 34.91 |  | Práce | Běžná |  |  |  | POL1_
|  | v otevřeném výkopu, | [25 empty] | SPI
|  | 3,50*14,60*0,25 |  | 12.78 | [23 empty] | VV | 0
|  | 0,75*0,10*6 |  | 0.45 | [23 empty] | VV | 0
|  | 0,90*0,12*13 |  | 1.4 | [23 empty] | VV | 0
|  | 1,10*0,12*47 |  | 6.2 | [23 empty] | VV | 0
|  | 1,10*0,12*43 |  | 5.68 | [23 empty] | VV | 0
32 | 451571222R00 | Podklad pod dlažbu ze štěrkopísku tloušťka přes 100 do 150 mm | m2 | 12 |  | 0 |  | 0 |  | 0 | 21 | 0 | 0.3006 | 3.61 | 0 | 0 | 831-2 | RTS 25/ II | Indiv | 0.066 | 0.79 |  | Práce | Běžná |  |  |  | POL1_
33 | 465513327R00 | Dlažba z lomového kamene dlažba z kamene lomařsky upraveného na cementovou maltu, s vyspárováním cementovou maltou, tloušťka 300 mm, | m2 | 12 |  | 0 |  | 0 |  | 0 | 21 | 0 | 0.91915 | 11.03 | 0 | 0 | 832-1 | RTS 25/ II | Indiv | 1.321 | 15.85 |  | Práce | Běžná |  |  |  | POL1_
|  | lomařsky upraveného pro dlažbu | [25 empty] | SPI
Díl: | 5 | Komunikace |  |  |  | 0 |  | 0 |  | 0 |  | 0 |  | 0 |  | 0 |  |  |  |  | 0 | [6 empty] | DIL
34 | ACO-RD150VF900 | Dod a mtž odvodňovací systém Monoblock RD150V F900 (vpust DN150,čelní stěna,kalový koš, revizní díl), vč. osazení obetonování | m | 7.4 |  | 0 |  | 0 |  | 0 | 21 | 0 | 0 | 0 | 0 | 0 |  | Vlastní | Indiv | 0 | 0 |  | Práce | Běžná |  |  |  | POL1_
Díl: | 63 | Podlahy a podlahové konstrukce |  |  |  | 0 |  | 0 |  | 0 |  | 0 |  | 0.23 |  | 0 |  |  |  |  | 10.36 | [6 empty] | DIL
35 | 631351101R00 | Bednění stěn, rýh a otvorů v podlahách zřízení | m2 | 16.29 |  | 0 |  | 0 |  | 0 | 21 | 0 | 0.0141 | 0.23 | 0 | 0 | 801-1 | RTS 25/ II | Indiv | 0.396 | 6.45 |  | Práce | Běžná |  |  |  | POL1_
|  | (3,5+14,6)*2*0,45 |  | 16.29 | [23 empty] | VV | 0
36 | 631351102R00 | Bednění stěn, rýh a otvorů v podlahách odstranění | m2 | 16.29 |  | 0 |  | 0 |  | 0 | 21 | 0 | 0 | 0 | 0 | 0 | 801-1 | RTS 25/ II | Indiv | 0.24 | 3.91 |  | Práce | Běžná |  |  |  | POL1_
|  | (3,5+14,6)*2*0,45 |  | 16.29 | [23 empty] | VV | 0
Díl: | 8 | Trubní vedení |  |  |  | 0 |  | 0 |  | 0 |  | 0 |  | 0 |  | 0 |  |  |  |  | 84.98 | [6 empty] | DIL
37 | 871161121R00 | Montáž potrubí z plastických hmot z tlakových trubek polyetylenových, vnějšího průměru 32 mm | m | 6 |  | 0 |  | 0 |  | 0 | 21 | 0 | 0 | 0 | 0 | 0 | 827-1 | RTS 25/ II | Indiv | 0.034 | 0.2 |  | Práce | Běžná |  |  |  | POL1_
|  | v otevřeném výkopu, | [25 empty] | SPI
38 | 871313121R00 | Montáž potrubí z trub z plastů těsněných gumovým kroužkem DN 150 | m | 27.5 |  | 0 |  | 0 |  | 0 | 21 | 0 | 0 | 0 | 0 | 0 | 827-1 | RTS 25/ II | Indiv | 0.066 | 1.82 |  | Práce | Běžná |  |  |  | POL1_
|  | v otevřeném výkopu ve sklonu do 20 %, | [25 empty] | SPI
|  | Odkaz na mn. položky pořadí 45 : 27,50000 |  | 27.5 | [23 empty] | VV | 0
39 | 871353121R00 | Montáž potrubí z trub z plastů těsněných gumovým kroužkem DN 200 | m | 55 |  | 0 |  | 0 |  | 0 | 21 | 0 | 1e-05 | 0 | 0 | 0 | 827-1 | RTS 25/ II | Indiv | 0.08 | 4.4 |  | Práce | Běžná |  |  |  | POL1_
|  | v otevřeném výkopu ve sklonu do 20 %, | [25 empty] | SPI
|  | Odkaz na mn. položky pořadí 46 : 55,00000 |  | 55 | [23 empty] | VV | 0
40 | 892571111R00 | Zkoušky těsnosti kanalizačního potrubí zkouška těsnosti kanalizačního potrubí vodou do DN 200 | m | 82.5 |  | 0 |  | 0 |  | 0 | 21 | 0 | 0 | 0 | 0 | 0 | 827-1 | RTS 25/ II | Indiv | 0.059 | 4.87 |  | Práce | Běžná |  |  |  | POL1_
|  | vodou nebo vzduchem, | [25 empty] | SPI
|  | Odkaz na mn. položky pořadí 38 : 55,00000 |  | 55 | [23 empty] | VV | 0
|  | Odkaz na mn. položky pořadí 37 : 27,50000 |  | 27.5 | [23 empty] | VV | 0
41 | 894432112R00 | Osazení plastových šachet revizních průměr 425 mm | kus | 5 |  | 0 |  | 0 |  | 0 | 21 | 0 | 0 | 0 | 0 | 0 | 827-1 | RTS 25/ II | Indiv | 1.3 | 6.5 |  | Práce | Běžná |  |  |  | POL1_
42 | 899721112R00 | Výstražné fólie výstražná fólie pro vodovod, šířka 30 cm | m | 6 |  | 0 |  | 0 |  | 0 | 21 | 0 | 0 | 0 | 0 | 0 | 827-1 | RTS 25/ II | Indiv | 0.026 | 0.16 |  | Práce | Běžná |  |  |  | POL1_
43 | 899731112R00 | Signalizační vodič CYY, 2,5 mm2 | m | 9 |  | 0 |  | 0 |  | 0 | 21 | 0 | 4e-05 | 0 | 0 | 0 | 827-1 | RTS 25/ II | Indiv | 0.034 | 0.31 |  | Práce | Běžná |  |  |  | POL1_
|  | 6*1,5 |  | 9 | [23 empty] | VV | 0
44 | 724149101R00 | Čerpadla vodovodní strojní montáž čerpadel pnorných bez potrubí a příslušnství o výkonu do 40 l | kus | 1 |  | 0 |  | 0 |  | 0 | 21 | 0 | 3e-05 | 0 | 0 | 0 | 800-721 | RTS 25/ II | Indiv | 2.357 | 2.36 |  | Práce | Běžná |  |  |  | POL1_
45 | 8-0132 | Potrubí PE100 SDR11 d32x3,0 vč. elektrotvarovek | m | 6 |  | 0 |  | 0 |  | 0 | 21 | 0 | 0 | 0 | 0 | 0 |  | Vlastní | Indiv | 0 | 0 |  | R-položka | Běžná |  |  |  | POL12_1
46 | 8-05 | Potrubí PP - SN10 DN150 vč. tvarovek | m | 27.5 |  | 0 |  | 0 |  | 0 | 21 | 0 | 0 | 0 | 0 | 0 |  | Vlastní | Indiv | 0 | 0 |  | R-položka | Běžná |  |  |  | POL12_1
|  | (15+10)*1,1 |  | 27.5 | [23 empty] | VV | 0
47 | 8-06 | Potrubí PP - SN10 DN200 vč. tvarovek | m | 55 |  | 0 |  | 0 |  | 0 | 21 | 0 | 0 | 0 | 0 | 0 |  | Vlastní | Indiv | 0 | 0 |  | R-položka | Běžná |  |  |  | POL12_1
|  | (37+13)*1,1 |  | 55 | [23 empty] | VV | 0
48 | 998276101R00 | Přesun hmot pro trubní vedení z trub plastových nebo sklolaminátových v otevřeném výkopu | t | 304.2855 |  | 0 |  | 0 |  | 0 | 21 | 0 | 0 | 0 | 0 | 0 | 827-1 | RTS 25/ II | Indiv | 0.2115 | 64.36 |  | Práce | Běžná |  |  |  | POL1_1
|  | vodovodu nebo kanalizace ražené nebo hloubené (827 1.1, 827 1.9, 827 2.1, 827 2.9), drobných objektů | [25 empty] | SPI
Díl: | 96 | Bourání konstrukcí |  |  |  | 0 |  | 0 |  | 0 |  | 0 |  | 0 |  | 0.31 |  |  |  |  | 26.05 | [6 empty] | DIL
49 | 970051035R00 | Jádrové vrtání, kruhové prostupy v železobetonu jádrové vrtání , d 35-39 mm | m | 0.5 |  | 0 |  | 0 |  | 0 | 21 | 0 | 0.00012 | 0 | 0.00314 | 0 | 801-3 | RTS 25/ II | Indiv | 2.5 | 1.25 |  | Práce | Běžná |  |  |  | POL1_
50 | 970051200R00 | Jádrové vrtání, kruhové prostupy v železobetonu jádrové vrtání , do D 200 mm | m | 4 |  | 0 |  | 0 |  | 0 | 21 | 0 | 0 | 0 | 0.0785 | 0.31 | 801-3 | RTS 25/ II | Indiv | 6.2 | 24.8 |  | Práce | Běžná |  |  |  | POL1_
|  | 8*0,5 |  | 4 | [23 empty] | VV | 0
Díl: | 722 | Vnitřní vodovod |  |  |  | 0 |  | 0 |  | 0 |  | 0 |  | 0 |  | 0 |  |  |  |  | 0.84 | [6 empty] | DIL
51 | 722237126R00 | Kohout kulový, mosazný, vnitřní-vnitřní závit, DN 50, PN 35 | kus | 1 |  | 0 |  | 0 |  | 0 | 21 | 0 | 0.00163 | 0 | 0 | 0 | 800-721 | RTS 25/ II | Indiv | 0.424 | 0.42 |  | Práce | Běžná |  |  |  | POL1_
52 | 734245426R00 | Klapka zpětná, mosazná, DN 50, PN 12, vnitřní-vnitřní závit, včetně dodávky materiálu | kus | 1 |  | 0 |  | 0 |  | 0 | 21 | 0 | 0.00106 | 0 | 0 | 0 | 800-731 | RTS 25/ II | Indiv | 0.424 | 0.42 |  | Práce | Běžná |  |  |  | POL1_
Díl: | 724 | Strojní vybavení |  |  |  | 0 |  | 0 |  | 0 |  | 0 |  | 0 |  | 0 |  |  |  |  | 2.72 | [6 empty] | DIL
53 | 724161102R00 | Montáž čerpadla vodárenského ponorného do studny nebo vrtu do studny nebo nádrže, do Q 2,0 m3/hod | kus | 1 |  | 0 |  | 0 |  | 0 | 21 | 0 | 0.0001 | 0 | 0 | 0 | 800-721 | RTS 25/ II | Indiv | 1.115 | 1.12 |  | Práce | Běžná |  |  |  | POL1_
|  | montáž čerpadla, bez materiálu | [25 empty] | SPI
54 | 724161106R00 | Montáž čerpadla vodárenského ponorného do studny nebo vrtu do studny nebo nádrže, do Q 6,0 m3/hod | kus | 1 |  | 0 |  | 0 |  | 0 | 21 | 0 | 0.0001 | 0 | 0 | 0 | 800-721 | RTS 25/ II | Indiv | 1.597 | 1.6 |  | Práce | Běžná |  |  |  | POL1_
|  | montáž čerpadla, bez materiálu | [25 empty] | SPI
55 | 8-34 | Celonerezové odpadní a kalové čerpadlo pro vodu s pevnými příměsemi vč. sond, H-3m, Qmax.=0,5 l/s | kpl | 1 |  | 0 |  | 0 |  | 0 | 21 | 0 | 0 | 0 | 0 | 0 |  | Vlastní | Indiv | 0 | 0 |  | Práce | Běžná |  |  |  | POL1_
56 | 8-35 | Ponorné čerpadlo 4L 400V do vrtu (90 l/min), vč. kabelu a napojení, ultrazv.sond | kpl | 1 |  | 0 |  | 0 |  | 0 | 21 | 0 | 0 | 0 | 0 | 0 |  | Vlastní | Indiv | 0 | 0 |  | Práce | Běžná |  |  |  | POL1_
[26 empty] | 12 | 21 | DPH
| Celkem |  |  |  |  | 0 | [19 empty] | 0 | 0 | SUM
END
Note on S6: Jedná se o informaci, zda se jedná o položku, která je do rozpočtu zadána z cenové soustavy RTS, nebo vlastní.
Note on T6: Jedná se o název CÚ, která je zadána u položky rozpočtu

## SO 07 01 Pol
Položkový soupis prací a dodávek | [27 empty] | #TypZaznamu#
S: | 11451-003-000_I.etap | NOVOSTAVBA HASIČSKÉ ZBROJNICE JSDH KYJOV SE ZÁZEMÍM HASIČSKÉHO SPORTU VČ.VÍCEÚČEL. HŘIŠTĚ - I.ETAPA | [25 empty] | STA
O: | SO 07 | SO 07 Areálové rozvody NN, VO | [22 empty] | STA |  |  | OBJ
R: | 01 | D.7 Areálové rozvody NN, VO - uznatelné výdaje | [25 empty] | ROZ
P.č. | Číslo položky | Název položky | MJ | Množství | Cena / MJ | Celkem | Dodávka | Dodávka celk. | Montáž | Montáž celk. | DPH | Cena s DPH | Hmotnost / MJ | Hmotnost celk.(t) | Dem. hmotnost / MJ | Dem. hmotnost celk.(t) | Ceník | Cen. soustava / platnost | Cenová úroveň | Nhod / MJ | Nhod celk. | Dodavatel | Typ položky | Stav položky
Díl: | M46 | Zemní práce při montážích |  |  |  | 0 |  | 0 |  | 0 |  | 0 |  | 25.43 |  | 0 |  |  |  |  | 83.98 | [6 empty] | DIL
1 | 460620013R00 | Provizorní úprava terénu v přírodní hornině 3 | m2 | 100 |  | 0 |  | 0 |  | 0 | 21 | 0 | 0 | 0 | 0 | 0 |  | RTS 25/ II | RTS 25/ I | 0.13 | 13 |  | Práce | Běžná |  |  |  | POL1_
2 | 460560303R00 | Zához rýhy 50/120 cm, hornina třídy 3 | m | 34 |  | 0 |  | 0 |  | 0 | 21 | 0 | 0 | 0 | 0 | 0 |  | RTS 25/ II | RTS 25/ I | 0.28 | 9.52 |  | Práce | Běžná |  |  |  | POL1_
3 | 460560163R00 | Zához rýhy 35/80 cm, hornina třídy 3 | m | 80 |  | 0 |  | 0 |  | 0 | 21 | 0 | 0 | 0 | 0 | 0 |  | RTS 25/ II | RTS 25/ I | 0.13 | 10.4 |  | Práce | Běžná |  |  |  | POL1_
4 | 460510031RT1 | Kabelový prostup z plastových trub, D 110/6,3 mm | m | 2 |  | 0 |  | 0 |  | 0 | 21 | 0 | 0.00206 | 0 | 0 | 0 |  | RTS 25/ II | RTS 25/ I | 0.09 | 0.18 |  | Práce | Běžná |  |  |  | POL1_
5 | 460490012R00 | Fólie výstražná z PVC, šířka 33 cm | m | 115 |  | 0 |  | 0 |  | 0 | 21 | 0 | 0.00031 | 0.04 | 0 | 0 |  | RTS 25/ II | RTS 25/ I | 0.03 | 3.45 |  | Práce | Běžná |  |  |  | POL1_
6 | 460420022RT2 | Zřízení kab.lože v rýze do 65 cm z písku 10 cm | m | 115 |  | 0 |  | 0 |  | 0 | 21 | 0 | 0.19865 | 22.84 | 0 | 0 |  | RTS 25/ II | RTS 25/ I | 0.1 | 11.5 |  | Práce | Běžná |  |  |  | POL1_
7 | 460200303R00 | Výkop kabelové rýhy 50/120 cm hor.3 | m | 34 |  | 0 |  | 0 |  | 0 | 21 | 0 | 0 | 0 | 0 | 0 |  | RTS 25/ II | RTS 25/ I | 0.18 | 6.12 |  | Práce | Běžná |  |  |  | POL1_
8 | 460200163R00 | Výkop kabelové rýhy 35/80 cm hor.3 | m | 80 |  | 0 |  | 0 |  | 0 | 21 | 0 | 0 | 0 | 0 | 0 |  | RTS 25/ II | RTS 25/ I | 0.08 | 6.4 |  | Práce | Běžná |  |  |  | POL1_
9 | 460100064R00 | Pouzdrový základ "Šedý utopenec" 800x800, v.675 | kus | 2 |  | 0 |  | 0 |  | 0 | 21 | 0 | 1.2293 | 2.46 | 0 | 0 |  | RTS 25/ II | RTS 25/ I | 1.56 | 3.12 |  | Práce | Běžná |  |  |  | POL1_
10 | 460050703RT1 | Jáma do 2 m3 pro stožár veřejného osvětlení, hor.3 | m3 | 2 |  | 0 |  | 0 |  | 0 | 21 | 0 | 0 | 0 | 0 | 0 |  | RTS 25/ II | RTS 25/ I | 3.44 | 6.88 |  | Práce | Běžná |  |  |  | POL1_
11 | 460010024R00 | Vytýčení kabelové trasy v zastavěném prostoru | km | 0.1 |  | 0 |  | 0 |  | 0 | 21 | 0 | 0.03421 | 0 | 0 | 0 |  | RTS 25/ II | RTS 25/ I | 4.1 | 0.41 |  | Práce | Běžná |  |  |  | POL1_
12 | 388996111R00 | Trubky tělesa trubkového kabelovodu chránička kabelu z HDPE, do DN 63 mm, v otevřeném výkopu | m | 130 |  | 0 |  | 0 |  | 0 | 21 | 0 | 0.00033 | 0.04 | 0 | 0 | 828-1 | RTS 25/ II | RTS 25/ I | 0.1 | 13 |  | Práce | Běžná |  |  |  | POL1_
13 | 3457114703R | trubka kabelová ohebná dvouplášťová korugovaná chránička; vnější plášť z HDPE, vnitřní z LDPE; vnější pr.= 75,0 mm; vnitřní pr.= 61,0 mm; mezní hodnota zatížení 450 N/5 cm; teplot.rozsah -45 až 60 °C; stupeň hořlavosti A1; mat. bezhalogenový; IP 40, při použití těsnicího kroužku IP 67 | m | 130 |  | 0 |  | 0 |  | 0 | 21 | 0 | 0.00037 | 0.05 | 0 | 0 | SPCM | RTS 25/ II | RTS 25/ I | 0 | 0 |  | Specifikace | Běžná |  |  |  | POL3_
Díl: | M21 | Elektromontáže |  |  |  | 0 |  | 0 |  | 0 |  | 0 |  | 0.37 |  | 0 |  |  |  |  | 136.15 | [6 empty] | DIL
14 | PC2250004848 | stožár sadový délka 5m metalizovaný bezpaticový, dodávka a montáž | kus | 2 |  | 0 |  | 0 |  | 0 | 21 | 0 | 0 | 0 | 0 | 0 |  | Vlastní | Indiv | 0 | 0 |  | Specifikace | Běžná |  |  |  | POL3_
15 | 210204105R00 | Montáž ocelového výložníku dvouramenného, na ocelový sloup, hmotnost výložníku do 70 kg, | kus | 2 |  | 0 |  | 0 |  | 0 | 21 | 0 | 0 | 0 | 0 | 0 | M21 | RTS 25/ II | RTS 25/ I | 2.1333 | 4.27 |  | Práce | Běžná |  |  |  | POL1_
16 | 31677824R | výložník pro stožár osvětlovací; počet ramen 2; přímý; vnější průměr výložníku 76 mm; délka ramena 1 000 mm; povrch. úprava oboustranný žárový zinek | kus | 2 |  | 0 |  | 0 |  | 0 | 21 | 0 | 0.014 | 0.03 | 0 | 0 | SPCM | RTS 24/ I | RTS 24/ I | 0 | 0 |  | Specifikace | Běžná |  |  |  | POL3_
17 | PC21045435 | Svítidlo venkovní LED, IP66, 5445lm, dodávka a montáž | kus | 4 |  | 0 |  | 0 |  | 0 | 21 | 0 | 0.0125 | 0.05 | 0 | 0 |  | Vlastní | Indiv | 0 | 0 |  | Specifikace | Běžná |  |  |  | POL3_
18 | 905 007 R01 | Stavební výpomoci | h | 16 |  | 0 |  | 0 |  | 0 | 21 | 0 | 0 | 0 | 0 | 0 |  | Vlastní | Indiv | 1 | 16 |  | Práce | Běžná |  |  |  | POL1_
19 | 905 004 R01 | Koordinace s ostatními profesemi | h | 8 |  | 0 |  | 0 |  | 0 | 21 | 0 | 0 | 0 | 0 | 0 |  | Vlastní | Indiv | 1 | 8 |  | Práce | Běžná |  |  |  | POL1_
20 | 905 002 R01 | Napojení na stávající zařízení | h | 12 |  | 0 |  | 0 |  | 0 | 21 | 0 | 0 | 0 | 0 | 0 |  | Vlastní | Indiv | 1 | 12 |  | Práce | Běžná |  |  |  | POL1_
21 | 905 R01 | Hzs-revize provoz.souboru a st.obj., Revize | h | 16 |  | 0 |  | 0 |  | 0 | 21 | 0 | 0 | 0 | 0 | 0 |  | RTS 25/ II | RTS 25/ I | 1 | 16 |  | Práce | Běžná |  |  |  | POL1_
22 | 210810045RT1 | Kabely silové CYKY 750 V, 3 x 1,5 mm2, pevně uloženého, včetně dodávky kabelu | m | 15 |  | 0 |  | 0 |  | 0 | 21 | 0 | 0.00016 | 0 | 0 | 0 | M21 | RTS 25/ II | RTS 21/ II | 0.09955 | 1.49 |  | Práce | Běžná |  |  |  | POL1_
23 | 210810056RT1 | Kabely silové CYKY 750 V, 5 x 2,5 mm2, pevně uloženého, včetně dodávky kabelu | m | 95 |  | 0 |  | 0 |  | 0 | 21 | 0 | 0.00032 | 0.03 | 0 | 0 | M21 | RTS 25/ II | RTS 25/ I | 0.1 | 9.5 |  | Práce | Běžná |  |  |  | POL1_
24 | 210810055RT1 | Kabely silové CYKY 750 V, 5 x 1,5 mm2, pevně uloženého, včetně dodávky kabelu | m | 95 |  | 0 |  | 0 |  | 0 | 21 | 0 | 0.00022 | 0.02 | 0 | 0 | M21 | RTS 25/ II | RTS 25/ I | 0.1 | 9.5 |  | Práce | Běžná |  |  |  | POL1_
25 | 210810054RT2 | Kabely silové CYKY 750 V, 4 x 25 mm2, pevně uloženého, včetně dodávky kabelu | m | 45 |  | 0 |  | 0 |  | 0 | 21 | 0 | 0.0021 | 0.09 | 0 | 0 | M21 | RTS 25/ II | RTS 25/ I | 0.13915 | 6.26 |  | Práce | Běžná |  |  |  | POL1_
26 | 210810053RT1 | Kabely silové CYKY 750 V, 4 x 10 mm2, pevně uloženého, včetně dodávky kabelu | m | 45 |  | 0 |  | 0 |  | 0 | 21 | 0 | 0.00064 | 0.03 | 0 | 0 | M21 | RTS 25/ II | RTS 25/ I | 0.11586 | 5.21 |  | Práce | Běžná |  |  |  | POL1_
27 | 210810049RT1 | Kabely silové CYKY 750 V, 4 x 1,5 mm2, pevně uloženého, včetně dodávky kabelu | m | 80 |  | 0 |  | 0 |  | 0 | 21 | 0 | 0.00019 | 0.02 | 0 | 0 | M21 | RTS 25/ II | RTS 25/ I | 0.1 | 8 |  | Práce | Běžná |  |  |  | POL1_
28 | 210810047RT1 | Kabely silové CYKY 750 V, 3 x 4 mm2, pevně uloženého, včetně dodávky kabelu | m | 75 |  | 0 |  | 0 |  | 0 | 21 | 0 | 0.0003 | 0.02 | 0 | 0 | M21 | RTS 25/ II | RTS 25/ I | 0.09955 | 7.47 |  | Práce | Běžná |  |  |  | POL1_
29 | 210810046RT3 | Kabely silové CYKY 750 V, 3 x 2,5 mm2, pevně uloženého, včetně dodávky kabelu | m | 95 |  | 0 |  | 0 |  | 0 | 21 | 0 | 0.00023 | 0.02 | 0 | 0 | M21 | RTS 25/ II | RTS 25/ I | 0.1 | 9.5 |  | Práce | Běžná |  |  |  | POL1_
30 | 210220302RT6 | Svorka hromosvodová nad 2 šrouby /ST, SJ, SR, atd/ | kus | 2 |  | 0 |  | 0 |  | 0 | 21 | 0 | 0.00013 | 0 | 0 | 0 |  | RTS 25/ II | RTS 25/ I | 0.35 | 0.7 |  | Práce | Běžná |  |  |  | POL1_
31 | 210220302RT2 | Svorka hromosvodová nad 2 šrouby /ST, SJ, SR, atd/ | kus | 4 |  | 0 |  | 0 |  | 0 | 21 | 0 | 0.0003 | 0 | 0 | 0 |  | RTS 25/ II | RTS 25/ I | 0.35 | 1.4 |  | Práce | Běžná |  |  |  | POL1_
32 | 210220302RT1 | Svorka hromosvodová nad 2 šrouby /ST, SJ, SR, atd/ | kus | 4 |  | 0 |  | 0 |  | 0 | 21 | 0 | 0.00021 | 0 | 0 | 0 |  | RTS 25/ II | RTS 25/ I | 0.35 | 1.4 |  | Práce | Běžná |  |  |  | POL1_
33 | 210220022RT1 | Vedení uzemňovací v zemi FeZn, D 8 - 10 mm | m | 7 |  | 0 |  | 0 |  | 0 | 21 | 0 | 0.00105 | 0.01 | 0 | 0 |  | RTS 25/ II | RTS 25/ I | 0.12 | 0.84 |  | Práce | Běžná |  |  |  | POL1_
|  | včetně montáže svorek spojovacích, odbočných, upevňovacích a spojovacího materiálu. | [25 empty] | POP
34 | 210220021RT1 | Vedení uzemňovací v zemi FeZn do 120 mm2 | m | 50 |  | 0 |  | 0 |  | 0 | 21 | 0 | 0.00099 | 0.05 | 0 | 0 |  | RTS 25/ II | RTS 25/ I | 0.08 | 4 |  | Práce | Běžná |  |  |  | POL1_
|  | včetně montáže svorek spojovacích, odbočných, upevňovacích a spojovacího materiálu. | [25 empty] | POP
35 | 210204201RT1 | Svítidla a osvětlovací zařízení elektrovýzbroj stožáru pro, 1 okruh, včetně materiálu | kus | 2 |  | 0 |  | 0 |  | 0 | 21 | 0 | 0.00045 | 0 | 0 | 0 | M21 | RTS 18/ I | RTS 18/ I | 1.37 | 2.74 |  | Práce | Běžná |  |  |  | POL1_
36 | 210100004R00 | Ukončení vodičů v rozvaděči včetně zapojení a vodičové koncovky, , průřez do 25 mm2 | kus | 40 |  | 0 |  | 0 |  | 0 | 21 | 0 | 0 | 0 | 0 | 0 | M21 | RTS 25/ II | RTS 25/ I | 0.17917 | 7.17 |  | Práce | Běžná |  |  |  | POL1_
37 | 210100002R00 | Ukončení vodičů v rozvaděči včetně zapojení a vodičové koncovky, , průřez do 6 mm2 | kus | 30 |  | 0 |  | 0 |  | 0 | 21 | 0 | 0 | 0 | 0 | 0 | M21 | RTS 25/ II | RTS 25/ I | 0.06 | 1.8 |  | Práce | Běžná |  |  |  | POL1_
38 | 210100001R00 | Ukončení vodičů v rozvaděči včetně zapojení a vodičové koncovky, , průřez do 2,5 mm2 | kus | 40 |  | 0 |  | 0 |  | 0 | 21 | 0 | 0 | 0 | 0 | 0 | M21 | RTS 25/ II | RTS 25/ I | 0.05 | 2 |  | Práce | Běžná |  |  |  | POL1_
39 | 210010023RT1 | Montáž trubky tuhé včetně příslušenství (kolena, přípojky atd.), z PVC, uložené pevně, průměr 29 mm, mech. pevnost 320 N/5 cm, včetně dodávky materiálu | m | 10 |  | 0 |  | 0 |  | 0 | 21 | 0 | 0.00015 | 0 | 0 | 0 | M21 | RTS 25/ II | RTS 25/ I | 0.09 | 0.9 |  | Práce | Běžná |  |  |  | POL1_
Díl: | E.07.01 | ROZVÁDĚČ RS01 |  |  |  | 0 |  | 0 |  | 0 |  | 0 |  | 1.33 |  | 0 |  |  |  |  | 11.53 | [6 empty] | DIL
40 | PC358939334T | skříň rozváděče 400x200x600mm, IP44/20, vč. svorek, vývodek, vnitřního propojení, krytů, apod, PŘÍPOJNIC PE+N, barva RAL9016,kompaktní pilíř | kus | 1 |  | 0 |  | 0 |  | 0 | 21 | 0 | 0 | 0 | 0 | 0 |  | Vlastní | Indiv | 0 | 0 |  | Specifikace | Běžná |  |  |  | POL3_
41 | PC35836881T12 | Digitální spínací hodiny MAR-16-001-A230 vč soumrakového čidla, In 16 A, Uc 230 V a.c., 1x přepínací kontakt, týdenní program, 1 kanál | kus | 1 |  | 0 |  | 0 |  | 0 | 21 | 0 | 0 | 0 | 0 | 0 |  | Vlastní | Indiv | 0 | 0 |  | Specifikace | Běžná |  |  |  | POL3_
42 | PC358366789122 | vyhodnocovací jednotka snímání hladiny vč. snímačů, dodávka a montáž | kus | 2 |  | 0 |  | 0 |  | 0 | 21 | 0 | 0 | 0 | 0 | 0 |  | Vlastní | Indiv | 0 | 0 |  | Specifikace | Běžná |  |  |  | POL3_
43 | PC3583667891 | stykač 3p,230V, 16A AC3, pomocné kontakty 1/1, manuální ovládání | kus | 2 |  | 0 |  | 0 |  | 0 | 21 | 0 | 0 | 0 | 0 | 0 |  | Vlastní | Indiv | 0 | 0 |  | Specifikace | Běžná |  |  |  | POL3_
44 | PC3581441281 | vypínač 63A, vč. příslušenství | kus | 1 |  | 0 |  | 0 |  | 0 | 21 | 0 | 0 | 0 | 0 | 0 |  | Vlastní | Indiv | 0 | 0 |  | Specifikace | Běžná |  |  |  | POL3_
45 | PC354 419587 | ekvipotenciální přípojnice Cu 10 přívodů | ks | 1 |  | 0 |  | 0 |  | 0 | 21 | 0 | 1.3317 | 1.33 | 0 | 0 |  | Vlastní | Indiv | 0 | 0 |  | Specifikace | Běžná |  |  |  | POL3_
46 | PC2107564565 | soumrakový spínač vč. čidla | ks | 1 |  | 0 |  | 0 |  | 0 | 21 | 0 | 0 | 0 | 0 | 0 |  | Vlastní | Indiv | 0 | 0 |  | Specifikace | Běžná |  |  |  | POL3_
47 | PC210451351 | Kombinovaný svodič bleskových proudů a přepětí SJBC-25E-3-MZS, typ 1 + 2, Iimp 25 kA, Uc 350 V a.c., Výměnné moduly, se signalizací, jiskřiště, varistor | kus | 1 |  | 0 |  | 0 |  | 0 | 21 | 0 | 0 | 0 | 0 | 0 |  | Vlastní | Indiv | 0 | 0 |  | Specifikace | Běžná |  |  |  | POL3_
48 | PC210122358 | Mtž svodič přepětí 3st 1díl lišta | kus | 3 |  | 0 |  | 0 |  | 0 | 21 | 0 | 0 | 0 | 0 | 0 |  | Vlastní | Indiv | 0 | 0 |  | Práce | Běžná |  |  |  | POL1_
49 | 650071611R00 | Montáž relé pomocného na DIN lištu | kus | 1 |  | 0 |  | 0 |  | 0 | 21 | 0 | 0 | 0 | 0 | 0 | M65 | RTS 25/ II | RTS 25/ I | 0.4 | 0.4 |  | Práce | Běžná |  |  |  | POL1_
50 | 35836645T | stykač 1p,230V, 16A AC5a, pomocné kontakty 1/1 | kus | 1 |  | 0 |  | 0 |  | 0 | 21 | 0 | 0 | 0 | 0 | 0 |  | Vlastní | Indiv | 0 | 0 |  | Specifikace | Běžná |  |  |  | POL3_
51 | 35835681T | Kolébkový přepínač MSK-001-102 | kus | 1 |  | 0 |  | 0 |  | 0 | 21 | 0 | 0 | 0 | 0 | 0 |  | Vlastní | VL2011 | 0 | 0 |  | Specifikace | Běžná |  |  |  | POL3_
52 | 358247716R | odpínač pojistek počet pólů 3; vel.poj.vložky 14x51mm, bez signalizace; max.proud poj.vložky 50 A; teplota okolí -5 až + 35°C °C; IP 20 | kus | 2 |  | 0 |  | 0 |  | 0 | 21 | 0 | 0.0003 | 0 | 0 | 0 | SPCM | RTS 25/ II | RTS 25/ I | 0 | 0 |  | Specifikace | Běžná |  |  |  | POL3_
53 | 35824722R | pojistka válcová vel. 14x51 mm; charakt. gG; jmen.proud 63 A | kus | 3 |  | 0 |  | 0 |  | 0 | 21 | 0 | 0 | 0 | 0 | 0 | SPCM | RTS 25/ II | RTS 25/ I | 0 | 0 |  | Specifikace | Běžná |  |  |  | POL3_
54 | 35824719R | pojistka válcová vel. 14x51 mm; charakt. gG; jmen.proud 32 A | kus | 3 |  | 0 |  | 0 |  | 0 | 21 | 0 | 0 | 0 | 0 | 0 | SPCM | RTS 25/ II | RTS 25/ I | 0 | 0 |  | Specifikace | Běžná |  |  |  | POL3_
55 | 35822002316R | jistič modulární jmen.proud 32,00 A; charakt. B; počet pólů 3; jmenovitá zkratová schopnost/230 V a.c. 10 kA; tepl.okolí -25 do + 55 °C; IP 20 | kus | 1 |  | 0 |  | 0 |  | 0 | 21 | 0 | 0.0005 | 0 | 0 | 0 | SPCM | RTS 25/ II | RTS 25/ I | 0 | 0 |  | Specifikace | Běžná |  |  |  | POL3_
56 | 35822002313R | jistič modulární jmen.proud 16,00 A; charakt. B; počet pólů 3; jmenovitá zkratová schopnost/230 V a.c. 10 kA; tepl.okolí -25 do + 55 °C; IP 20 | kus | 2 |  | 0 |  | 0 |  | 0 | 21 | 0 | 0.0005 | 0 | 0 | 0 | SPCM | RTS 25/ II | RTS 25/ I | 0 | 0 |  | Specifikace | Běžná |  |  |  | POL3_
57 | 35822001015R | jistič modulární jmen.proud 16,00 A; charakt. B; počet pólů 1; jmenovitá zkratová schopnost/230 V a.c. 10 kA; tepl.okolí -25 do + 55 °C; IP 20 | kus | 1 |  | 0 |  | 0 |  | 0 | 21 | 0 | 0.00018 | 0 | 0 | 0 | SPCM | RTS 25/ II | RTS 25/ I | 0 | 0 |  | Specifikace | Běžná |  |  |  | POL3_
58 | 35822001013R | jistič modulární jmen.proud 10,00 A; charakt. B; počet pólů 1; jmenovitá zkratová schopnost/230 V a.c. 10 kA; tepl.okolí -25 do + 55 °C; IP 20 | kus | 3 |  | 0 |  | 0 |  | 0 | 21 | 0 | 0.00018 | 0 | 0 | 0 | SPCM | RTS 25/ II | RTS 25/ I | 0 | 0 |  | Specifikace | Běžná |  |  |  | POL3_
59 | 210190052R00 | Montáž rozvaděče skříňového, nebo panelového děleného, za 1 pole, do hmotnosti 300 kg | kus | 1 |  | 0 |  | 0 |  | 0 | 21 | 0 | 0 | 0 | 0 | 0 | M21 | RTS 25/ II | RTS 25/ I | 5.38 | 5.38 |  | Práce | Běžná |  |  |  | POL1_
|  | montáž rozvaděčů nn a vn včetně usazení, sestavení dílců, vyvážení, upevnění, zapojení a montáž demontovaných částí a přístrojů, kontroly a dotažení spojů, opravy nátěrů, avšak bez zapojení, a ukončení kabelů | [25 empty] | SPI | montáž rozvaděčů nn a vn včetně usazení, sestavení dílců, vyvážení, upevnění, zapojení a montáž demontovaných částí a přístrojů, kontroly a dotažení spojů, opravy nátěrů, avšak bez zapojení, a ukončení kabelů
60 | 210130001R00 | Montáž stykače vzduchového vestavného, stejnosměrného včetně zapojení, 40 A, jednopólového | kus | 1 |  | 0 |  | 0 |  | 0 | 21 | 0 | 0 | 0 | 0 | 0 | M21 | RTS 25/ II | RTS 25/ I | 0.67 | 0.67 |  | Práce | Běžná |  |  |  | POL1_
61 | 210120441R00 | Montáž jističe třípólového | kus | 4 |  | 0 |  | 0 |  | 0 | 21 | 0 | 0 | 0 | 0 | 0 | M21 | RTS 25/ II | RTS 25/ I | 0.85 | 3.4 |  | Práce | Běžná |  |  |  | POL1_
|  | modulárního, do rozvodné skříně | [25 empty] | SPI
62 | 210120421R00 | Montáž jističe jednopólového | kus | 4 |  | 0 |  | 0 |  | 0 | 21 | 0 | 0 | 0 | 0 | 0 | M21 | RTS 25/ II | RTS 25/ I | 0.42 | 1.68 |  | Práce | Běžná |  |  |  | POL1_
|  | modulárního, do rozvodné skříně | [25 empty] | SPI
[26 empty] | 15 | 21 | DPH
| Celkem |  |  |  |  | 0 | [19 empty] | 0 | 0 | SUM
END
Note on S6: Jedná se o informaci, zda se jedná o položku, která je do rozpočtu zadána z cenové soustavy RTS, nebo vlastní.
Note on T6: Jedná se o název CÚ, která je zadána u položky rozpočtu