## VTP - EBUS 350
Příloha č. 4 zadávací dokumentace - Vybrané technické parametry
Vybrané technické parametry - nízkopodlažní Elektrobusy s dojezdem min. 350 km
P.č. | Technické parametry | Hodnoty parametru | Body | Hodnoty dodavatele (údaj dle sloupce "Hodnoty parametru") | Odkaz na nabídku
1. | Maximální počet sedadel přístupných z plně nízkopodlažní části bez jakéhokoliv stupínku či podesty | Nejvhodnější nabídce, tj. nabídce, která bude obsahovat nejvyšší počet sedadel přístupných z plně nízkopodlažní části bez jakéhokoliv stupínku či podesty bude přiděleno 20 bodů. Dalším nabídkám bude bodová hodnota v uvedených parametrech vypočtena tak, že hodnocená nabídka získá bodovou hodnotu, která vznikne násobkem 20 a poměru hodnoty hodnocené nabídky k nejvhodnější nabídce v uvedeném parametru (sub-subkritériu). | 20
2. | Počet sklopných sedadel z počtu nízkopodlažních sedadel | 0 % sedadel | 20
|  | 01 – 20 % sedadel | 16
|  | 21 – 40 % sedadel | 12
|  | 41 – 60 % sedadel | 8
|  | 61 % - 80 % sedadel | 4
|  | 81 – 100 % | 0
3 | Šířka prostupu mezi rámem otevřeným zadním křídlem 1. dveří a venkovní stěnou kabiny řidiče ve výšce 150 cm nad podlahou vozidla (madla na křídle dveří a kabině řidiče se neuvažují) | 690 mm a více | 20
|  | 671 – 689 mm | 15
|  | 660 – 670 mm | 5
|  | méně než 659 mm | 0
4. | Celková obsaditelnost vozidla | 81 osob a více | 20
|  | 76 - 80 osob | 10
|  | 70 - 75 osob | 5
5. | Rozměr všech pneumatik na vozidle | Rozměr 275/70 R 22,5 | 10
|  | jiný rozměr | 4
6. | Umístění míst pro přepravu invalidních vozíků | V prostoru u druhých dveří | 10
|  | jinde | 4
Maximální možný počet bodů (dle hodnot dodavatele) |  |  | 100
Účastník zadávacího řízení do kolonky "Odkaz na nabídku" uvede č. přílohy a daný bod, kde si může zadavatel ověřit dodavatelel nabídnutý daný technický parametr.

## VTP - EBUS 250
Příloha č. 4 zadávací dokumentace - Vybrané technické parametry
Vybrané technické parametry - nízkopodlažní Elektrobusy s dojezdem min. 250 km
P.č. | Technické parametry | Hodnoty parametru | Body | Hodnoty dodavatele (údaj dle sloupce "Hodnoty parametru") | Odkaz na nabídku
1. | Maximální počet sedadel přístupných z plně nízkopodlažní části bez jakéhokoliv stupínku či podesty | Nejvhodnější nabídce, tj. nabídce, která bude obsahovat nejvyšší počet sedadel přístupných z plně nízkopodlažní části bez jakéhokoliv stupínku či podesty bude přiděleno 20 bodů. Dalším nabídkám bude bodová hodnota v uvedených parametrech vypočtena tak, že hodnocená nabídka získá bodovou hodnotu, která vznikne násobkem 20 a poměru hodnoty hodnocené nabídky k nejvhodnější nabídce v uvedeném parametru (sub-subkritériu). | 20
2. | Počet sklopných sedadel z počtu nízkopodlažních sedadel | 0 % sedadel | 20
|  | 01 – 20 % sedadel | 16
|  | 21 – 40 % sedadel | 12
|  | 41 – 60 % sedadel | 8
|  | 61 % - 80 % sedadel | 4
|  | 81 – 100 % | 0
3 | Šířka prostupu mezi rámem otevřeným zadním křídlem 1. dveří a venkovní stěnou kabiny řidiče ve výšce 150 cm nad podlahou vozidla (madla na křídle dveří a kabině řidiče se neuvažují) | 690 mm a více | 20
|  | 671 – 689 mm | 15
|  | 660 – 670 mm | 5
|  | méně než 659 mm | 0
4. | Celková obsaditelnost vozidla | 85 osob a více | 20
|  | 81 - 84 osob | 10
|  | 75 - 80 osob | 5
|  | 70 - 74 osob | 0
5. | Rozměr všech pneumatik na vozidle | Rozměr 275/70 R 22,5 | 10
|  | jiný rozměr | 4
6. | Umístění míst pro přepravu invalidních vozíků | V prostoru u druhých dveří | 10
|  | jinde | 4
Maximální možný počet bodů (dle hodnot dodavatele) |  |  | 100
Účastník zadávacího řízení do kolonky "Odkaz na nabídku" uvede č. přílohy a daný bod, kde si může zadavatel ověřit dodavatelel nabídnutý daný technický parametr.