## Sumary
Svitky - požadovaný materiál
DWG. 60-05-63A-001
Item | Description | Q.ty | Q.ty | UM | Material | Part number | Jednotková cena v Kč bez DPH | Celková cena v Kč bez DPH
101 | Pipe Ø32 - 61462U | 4 | 5 | MT | POLYMER |  |  | 0
102 | Pipe Ø63 - 61468U | 316 | 348 | MT | POLYMER |  |  | 0
103 | Pipe Ø110 - 61474U | 724 | 797 | MT | POLYMER |  |  | 0
104 | Pipe Ø250 - 61482U | 551 | 607 | MT | POLYMER |  |  | 0
105 | cod. 62018 PIPE COUPLING DN63 | 32 | 36 | PZ | POLYMER |  |  | 0
106 | cod. 62024 PIPE COUPLING DN110 | 93 | 103 | PZ | POLYMER |  |  | 0
107 | cod. 69532 ELECTRIC COUPLING DN250 | 225 | 248 | PZ | POLYMER |  |  | 0
108 | cod. 63118 ELBOW 90 DN63 | 103 | 114 | PZ | POLYMER |  |  | 0
109 | cod. 63124 ELBOW 90 DN110 | 155 | 171 | PZ | POLYMER |  |  | 0
110 | cod. 63132U ELBOW 90 DN250 | 44 | 49 | PZ | POLYMER |  |  | 0
111 | cod. 63524 ELBOW 45 DN110 | 18 | 20 | PZ | POLYMER |  |  | 0
112 | cod. 63532U ELBOW 45 DN250 | 4 | 5 | PZ | POLYMER |  |  | 0
113 | cod. 64118 TEE DN63 | 6 | 7 | PZ | POLYMER |  |  | 0
114 | cod. 64124 TEE DN110 | 36 | 40 | PZ | POLYMER |  |  | 0
115 | cod. 65212 COLLAR TO WELD DN32 | 8 | 9 | PZ | POLYMER |  |  | 0
116 | cod. 65218 COLLAR TO WELD DN63 | 20 | 22 | PZ | POLYMER |  |  | 0
117 | cod. 65224 COLLAR TO WELD DN110 | 36 | 40 | PZ | POLYMER |  |  | 0
118 | cod. 65232U COLLAR TO WELD DN250 | 100 | 110 | PZ | POLYMER |  |  | 0
119 | cod. 65270 FLANGE DN32 | 8 | 9 | PZ | POLYMER |  |  | 0
120 | cod. 65276 FLANGE DN63 | 20 | 22 | PZ | POLYMER |  |  | 0
121 | cod. 65282 FLANGE DN110 | 36 | 40 | PZ | POLYMER |  |  | 0
122 | cod. 65292 FLANGE DN250 | 100 | 110 | PZ | POLYMER |  |  | 0
123 | cod. 62134 REDUCER DN63_32 | 8 | 9 | PZ | POLYMER |  |  | 0
124 | cod. 62155 REDUCER DN110_63 | 16 | 18 | PZ | POLYMER |  |  | 0
125 | cod. 69240 THREADED PIPE UNION MALE DN63 2G | 24 | 27 | PZ | POLYMER |  |  | 0
126 | cod. 66318 THREADED JOINT MALE DN63 2G | 8 | 9 | PZ | POLYMER |  |  | 0
127 | cod. 66118 THREADED JOINT FEMALE DN63 2G | 4 | 5 | PZ | POLYMER |  |  | 0
128 | cod. 69113 BENT PIPE UNION DN32_1G | 4 | 5 | PZ | POLYMER |  |  | 0
129 | cod. 69234 THREADED PIPE UNION MALE DN32_1G | 4 | 5 | PZ | POLYMER |  |  | 0
130 | PIPE SUPPORT cod. 27660 | 56 | 62 | PZ | trade |  |  | 0
131 | CLAMP DN63 COD.27563 | 162 | 179 | PZ | trade |  |  | 0
132 | CLAMP DN110 COD.27610 | 302 | 333 | PZ | trade |  |  | 0
133 | CLAMP DN250 COD. 27618 | 245 | 270 | PZ | trade |  |  | 0
134 | QUICK CONNECT FIXING cod. 27670 | 56 | 62 | PZ | trade |  |  | 0
135 | REDUCER FOR CLAMP COD. 27630 | 245 | 270 | PZ | trade |  |  | 0
200 | CHEMICAL BOLT M8 | 312 | 344 | PZ | trade |  |  | 0
201 | CHEMICAL BOLT M16 | 32 | 36 | PZ | trade |  |  | 0
202 | CHEMICAL BOLT M20 | 556 | 612 | PZ | trade |  |  | 0
203 | THREADED ROD M8 | 4.8 | 6 | MT | INOX A2 |  |  | 0
204 | THREADED ROD M10 | 42.3 | 47 | MT | INOX A2 |  |  | 0
205 | HEXAGON NUT M8 - UNI EN 24032 | 96 | 106 | PZ | INOX A2 |  |  | 0
206 | HEXAGON NUT M10 - UNI EN 24032 | 1020 | 1122 | PZ | INOX A2 |  |  | 0
207 | HEXAGONAL HEAD SCREW M10x25 - UNI EN 24017 | 2 | 3 | PZ | INOX A2 |  |  | 0
208 | HEXAGONAL HEAD SCREW M10x45 - UNI EN 24017 | 74 | 82 | PZ | INOX A2 |  |  | 0
209 | WASHER UNI 6593 - 9x24 | 96 | 106 | PZ | INOX A2 |  |  | 0
210 | WASHER UNI 5693 - 11x30 | 996 | 1096 | PZ | INOX A2 |  |  | 0
211 | MALE PLUG ISO 49 T9 2" bsp | 8 | 9 | PZ | AISI 304 |  |  | 0
212 | ELBOW FF 90° ISO 49 A1 2" BSP | 12 | 14 | PZ | AISI 304 |  |  | 0
213 | ISO 49 HEXAGONAL NIPPLE N8 2 | 4 | 5 | PZ | AISI 304 |  |  | 0
214 | ISO 49 REDUCED HEXAGONAL NIPPLEe N81 x 3/4 | 8 | 9 | PZ | AISI 304 |  |  | 0
215 | REDUCER MF ISO 49 N4 1 x 1/2 | 4 | 5 | PZ | AISI 304 |  |  | 0
216 | REDUCER MF ISO 49 N4 2 x 1 | 4 | 5 | PZ | AISI 304 |  |  | 0
217 | FILLING GROUP Caleffi 3/4" - 554150 | 4 | 5 | PZ | trade |  |  | 0
218 | FILTER Y 1G | 4 | 5 | PZ | trade |  |  | 0
219 | EXPANSION JOINT DN100 - PN16 | 8 | 9 | PZ | trade |  |  | 0
220 | BALLVALVE 2"G 2601X209 - AISI 316 - FULL BORE - F/F - PTFE - EFFEBI | 16 | 18 | PZ | trade |  |  | 0
221 | HEXAGONAL HEAD SCREW M20x160 - UNI EN 24017 | 504 | 555 | PZ | INOX A2 |  |  | 0
222 | HEXAGONAL HEAD SCREW M16x85 - UNI EN 24017 | 352 | 388 | PZ | INOX A2 |  |  | 0
223 | HEXAGONAL HEAD SCREW M16x70 - UNI EN 24017 | 32 | 36 | PZ | INOX A2 |  |  | 0
224 | HEXAGONAL HEAD SCREW M12x60 - UNI EN 24017 | 32 | 36 | PZ | INOX A2 |  |  | 0
225 | HEXAGON NUT M20 - UNI EN 24032 | 504 | 555 | PZ | INOX A2 |  |  | 0
226 | HEXAGON NUT M12 - UNI EN 24032 | 32 | 36 | PZ | INOX A2 |  |  | 0
227 | HEXAGON NUT M16 - UNI EN 24032 | 384 | 423 | PZ | INOX A2 |  |  | 0
301 | PIPE SUPPORT | 1 | 2 | PZ |  | 60-05-63B-301 |  | 0
302 | PIPE SUPPORT | 5 | 6 | PZ |  | 60-05-63B-302 |  | 0
303 | PIPE SUPPORT | 37 | 41 | PZ |  | 60-05-63B-303 |  | 0
304 | PIPE SUPPORT | 15 | 17 | PZ |  | 60-05-63B-304 |  | 0
305 | PIPE SUPPORT | 50 | 55 | PZ |  | 60-05-63B-305 |  | 0
306 | PIPE SUPPORT | 4 | 5 | PZ |  | 60-05-63B-306 |  | 0
307 | PIPE SUPPORT | 23 | 26 | PZ |  | 60-05-63B-307 |  | 0
308 | DISK DN100 | 12 | 14 | PZ | AISI 304 | 60-05-63B-308 |  | 0
309 | FLEXIBLE CONNECTION ASSEMBLY | 8 | 9 | PZ |  | 60-05-63B-431 |  | 0
310 | FLEXIBLE CONNECTION ASSEMBLY | 8 | 9 | PZ |  | 60-05-63B-435 |  | 0
311 | FLEXIBLE CONNECTION ASSEMBLY | 4 | 5 | PZ |  | 60-05-63B-437 |  | 0
312 | FLEXIBLE CONNECTION ASSEMBLY | 8 | 9 | PZ |  | 60-05-63B-434 |  | 0
CELKEM | [7 empty] | 0