## Rekapitulace stavby
Export Komplet | [25 empty] | VZ | 2.0 | [5 empty] | False | False | {19c3314a-5745-4b50-8ce3-f8ec0ac6e0ca}
[18 empty] | >> skryté sloupce << | [13 empty] | 0,01 | 21
[32 empty] | 0,01 | 12
|  | REKAPITULACE STAVBY | [16 empty] | v --- níže se nacházejí doplnkové a pomocné údaje k sestavám --- v | [11 empty] | Návod na vyplnění | 0,001
|  | Kód: |  |  |  |  | 4438 | [23 empty] | Měnit lze pouze buňky se žlutým podbarvením! 1) v Rekapitulaci stavby vyplňte údaje o Účastníkovi (přenesou se do ostatních sestav i v jiných listech) 2) na vybraných listech vyplňte v sestavě Soupis prací ceny u položek | 0,01
|  | Stavba: |  |  |  |  | Areál tramvaje Poruba - Sanace podlahy mezi 12. a 13.kolejí | [24 empty] | 0,01
|  | KSO: | [11 empty] | CC-CZ: | [17 empty] | 0,01
|  | Místo: |  |  |  |  | Ostrava | [6 empty] | Datum: |  | 6. 3. 2025 | [15 empty] | 0,01
0,01
|  | Zadavatel: | [11 empty] | IČ: | [17 empty] | 0,01
|  |  | Dopravní podnik Ostrava a.s. | [10 empty] | DIČ: | [17 empty] | 0,01
0,01
|  | Účastník: | [11 empty] | IČ: |  | Vyplň údaj | [15 empty] | 0,01
|  |  | Vyplň údaj | [10 empty] | DIČ: |  | Vyplň údaj | [15 empty] | 0,01
False
|  | Projektant: | [11 empty] | IČ: | [17 empty] | False
|  |  | Projekt HTL, s.r.o. | [10 empty] | DIČ: | [17 empty] | True
0,01
|  | Zpracovatel: | [11 empty] | IČ: | [17 empty] | 0,01
|  |  | Projekt HTL, s.r.o. | [10 empty] | DIČ: | [17 empty] | True
Poznámka:
Soupis prací je sestaven s využitím Cenové soustavy ÚRS. Položky, které pochází z této cenové soustavy, jsou ve sloupci 'Cenová soustava' označeny popisem 'CS ÚRS' a úrovní příslušného kalendářního pololetí. Veškeré další informace vymezující popis a podmínky použití těchto položek z Cenové soustavy, které nejsou uvedeny přímo v soupisu prací, jsou neomezeně dálkově k dispozici na webu podminky.urs.cz.
|  | Cena bez DPH | [11 empty] | 0
[8 empty] | Sazba daně |  | Základ daně |  |  |  | Výše daně
|  | DPH |  | základní |  |  |  | 21% |  | 0 |  |  |  | 0
|  |  |  | snížená |  |  |  | 12% |  | 0 |  |  |  | 0
|  |  |  | zákl. přenesená |  |  |  | 21% |  | 0 |  |  |  | 0
|  |  |  | sníž. přenesená |  |  |  | 12% |  | 0 |  |  |  | 0
|  |  |  | nulová |  |  |  | 0% |  | 0 |  |  |  | 0
|  | Cena s DPH | [6 empty] | v |  | CZK |  |  | 0
REKAPITULACE OBJEKTŮ STAVBY A SOUPISŮ PRACÍ
| Kód: | [6 empty] | 4438
| Stavba: | [6 empty] | Areál tramvaje Poruba - Sanace podlahy mezi 12. a 13.kolejí
| Místo: | [6 empty] | Ostrava |  |  |  |  | Datum: |  | 6. 3. 2025
| Zadavatel: | [6 empty] | Dopravní podnik Ostrava a.s. |  |  |  |  | Projektant: |  | Projekt HTL, s.r.o. |  |  |  | Informatívní údaje z listů zakázek
| Účastník: | [11 empty] | Zpracovatel: |  | Projekt HTL, s.r.o.
| Kód |  |  |  | Popis | [6 empty] | Cena bez DPH [CZK] |  |  |  | Cena s DPH [CZK] | Typ |  | z toho Ostat. náklady [CZK] | DPH [CZK] | Normohodiny [h] | DPH základní [CZK] | DPH snížená [CZK] | DPH základní přenesená [CZK] | DPH snížená přenesená [CZK] | Základna DPH základní | Základna DPH snížená | Základna DPH zákl. přenesená | Základna DPH sníž. přenesená | Základna DPH nulová
| Náklady stavby celkem | [10 empty] | 0 |  |  |  | 0 |  |  | 0 | 0 | 0 | 0 | 0 | 0 | 0 | 0 | 0 | 0 | 0 | 0 |  | D | 0 | ###NOIMPORT### | IMPORT | {19c3314a-5745-4b50-8ce3-f8ec0ac6e0ca} | {00000000-0000-0000-0000-000000000000}
/ |  | SO 10 |  |  |  | Sanace podlahy | [5 empty] | 0 |  |  |  | 0 | STA |  | 0 | 0 | 0 | 0 | 0 | 0 | 0 | 0 | 0 | 0 | 0 | 0 |  |  | 1 |  | IMPORT | {4846d815-4f1d-412f-885f-bf1aa03be94d} | {19c3314a-5745-4b50-8ce3-f8ec0ac6e0ca} | 2
/ |  | SO 20 |  |  |  | Elektroinstalace | [5 empty] | 0 |  |  |  | 0 | STA |  | 0 | 0 | 0 | 0 | 0 | 0 | 0 | 0 | 0 | 0 | 0 | 0 |  |  | 1 |  | IMPORT | {6ad049a2-13a6-4a11-bd7f-b36e7a6a45a9} | {19c3314a-5745-4b50-8ce3-f8ec0ac6e0ca} | 2
/ |  | SO 30 |  |  |  | Potrubní rozvody | [5 empty] | 0 |  |  |  | 0 | STA |  | 0 | 0 | 0 | 0 | 0 | 0 | 0 | 0 | 0 | 0 | 0 | 0 |  |  | 1 |  | IMPORT | {9bbf625c-2d2c-42c8-a55b-06c738d5462f} | {19c3314a-5745-4b50-8ce3-f8ec0ac6e0ca} | 2
/ |  | SO 40 |  |  |  | Demontáže a zpětné montáže | [5 empty] | 0 |  |  |  | 0 | STA |  | 0 | 0 | 0 | 0 | 0 | 0 | 0 | 0 | 0 | 0 | 0 | 0 |  |  | 1 |  | IMPORT | {b89aa3a7-518a-4024-ba37-719e02ccb752} | {19c3314a-5745-4b50-8ce3-f8ec0ac6e0ca} | 2
/ |  | VRN |  |  |  | Vedlejší rozpočtové náklady | [5 empty] | 0 |  |  |  | 0 | STA |  | 0 | 0 | 0 | 0 | 0 | 0 | 0 | 0 | 0 | 0 | 0 | 0 |  |  | 1 |  | IMPORT | {5894decf-f96a-45f5-bbf7-da77d7219a0e} | {19c3314a-5745-4b50-8ce3-f8ec0ac6e0ca} | 2

## SO 10 - Sanace podlahy
[9 empty] | >> skryté sloupce << | [9 empty] | {4846d815-4f1d-412f-885f-bf1aa03be94d}
2
| KRYCÍ LIST SOUPISU PRACÍ | [8 empty] | v --- níže se nacházejí doplnkové a pomocné údaje k sestavám --- v | [8 empty] | False
Stavba:
Areál tramvaje Poruba - Sanace podlahy mezi 12. a 13.kolejí
Objekt:
SO 10 - Sanace podlahy
| KSO: |  |  |  |  | CC-CZ:
| Místo: |  | Ostrava |  |  | Datum: | 6. 3. 2025
| Zadavatel: |  |  |  |  | IČ:
|  | Dopravní podnik Ostrava a.s. |  |  |  | DIČ:
| Účastník: |  |  |  |  | IČ: | Vyplň údaj
|  | Vyplň údaj |  |  |  | DIČ: | Vyplň údaj
| Projektant: |  |  |  |  | IČ:
|  | Projekt HTL, s.r.o. |  |  |  | DIČ:
| Zpracovatel: |  |  |  |  | IČ:
|  | Jindřich Jansa |  |  |  | DIČ:
Poznámka:
| Cena bez DPH | [5 empty] | 0
|  |  | Základ daně |  |  | Sazba daně | Výše daně
| DPH | základní | 0 |  |  | 21% | 0
|  | snížená | 0 |  |  | 12% | 0
|  | zákl. přenesená | 0 |  |  | 21% | 0
|  | sníž. přenesená | 0 |  |  | 12% | 0
|  | nulová | 0 |  |  | 0% | 0
| Cena s DPH |  |  | v | CZK |  | 0
REKAPITULACE ČLENĚNÍ SOUPISU PRACÍ
Stavba:
Areál tramvaje Poruba - Sanace podlahy mezi 12. a 13.kolejí
Objekt:
SO 10 - Sanace podlahy
Místo: |  |  | Ostrava |  |  | Datum: | 6. 3. 2025
Zadavatel: |  |  | Dopravní podnik Ostrava a.s. |  |  | Projektant: | Projekt HTL, s.r.o.
Účastník: |  |  | Vyplň údaj |  |  | Zpracovatel: | Jindřich Jansa
Kód dílu - Popis | [6 empty] | Cena celkem [CZK]
Náklady stavby celkem | [6 empty] | 0 | [12 empty] | -1
| HSV - Práce a dodávky HSV | [5 empty] | 0
| 2 - Zakládání | [5 empty] | 0
| 3 - Svislé a kompletní konstrukce | [5 empty] | 0
| 4 - Vodorovné konstrukce | [5 empty] | 0
| 5 - Komunikace pozemní | [5 empty] | 0
| 6 - Úpravy povrchů, podlahy a osazování výplní | [5 empty] | 0
| 8 - Vedení trubní dálková a přípojná | [5 empty] | 0
| 9 - Ostatní konstrukce a práce, bourání | [5 empty] | 0
| 997 - Doprava suti a vybouraných hmot | [5 empty] | 0
| 998 - Přesun hmot | [5 empty] | 0
| PSV - Práce a dodávky PSV | [5 empty] | 0
| 721 - Zdravotechnika - vnitřní kanalizace | [5 empty] | 0
| 767 - Konstrukce zámečnické | [5 empty] | 0
SOUPIS PRACÍ
Stavba:
Areál tramvaje Poruba - Sanace podlahy mezi 12. a 13.kolejí
Objekt:
SO 10 - Sanace podlahy
Místo: |  |  | Ostrava |  |  | Datum: | 6. 3. 2025
Zadavatel: |  |  | Dopravní podnik Ostrava a.s. |  |  | Projektant: | Projekt HTL, s.r.o.
Účastník: |  |  | Vyplň údaj |  |  | Zpracovatel: | Jindřich Jansa
PČ | Typ | Kód | Popis | MJ | Množství | J.cena [CZK] | Cena celkem [CZK] | Cenová soustava |  |  | DPH | J. Nh [h] | Nh celkem [h] | J. hmotnost [t] | Hmotnost celkem [t] | J. suť [t] | Suť Celkem [t]
Náklady soupisu celkem | [6 empty] | 0 | [5 empty] | 0 |  | 0 |  | 0 |  | D | -1 | [10 empty] | 0
| D | HSV | Práce a dodávky HSV |  |  |  | 0 | [5 empty] | 0 |  | 0 |  | 0 | 1 | D | 0 |  |  |  | ROZPOCET | [6 empty] | 0
| D | 2 | Zakládání |  |  |  | 0 | [5 empty] | 0 |  | 0 |  | 0 | 1 | D | 1 |  |  |  | ROZPOCET | [6 empty] | 0
1 | K | 213311113 | Polštáře zhutněné pod základy z kameniva drceného frakce 16 až 63 mm | m3 | 15.653 |  | 0 | CS ÚRS 2025 01 |  |  | základní |  | 0 | 0 | 0 | 0 | 0 | 4 | K | 2 |  |  |  | ROZPOCET | 0 | 0 | 0 | 0 | 0 | 1 | 0 | 4 | 2
| PP |  | Polštáře zhutněné pod základy z kameniva hrubého drceného, frakce 16 - 63 mm | [15 empty] | PP | 2
| Online PSC |  | https://podminky.urs.cz/item/CS_URS_2025_01/213311113 | [15 empty] | Online PSC | 2
| VV |  | "dle výkresu HTL-4438-V009, V010 a TZ" | [15 empty] | VV | 2 | 1 | True | 0 | ROZPOCET
| VV |  | "u schodišť" | [15 empty] | VV | 2 | 1 | True | 0 | ROZPOCET
| VV |  | 1,12*4,16*(1,2*2+1,15)-0,5*0,5*0,5*2*(1,2*2+1,15) |  | 15.653 | [13 empty] | VV | 2 | 2 | True | 0 | ROZPOCET
| VV |  | Součet |  | 15.653 | [13 empty] | VV | 2 | 4 | True | 1 | ROZPOCET
2 | K | 219991113 | Položení chráničky z plastových trubek DN přes 50 do 100 mm | m | 0.9 |  | 0 | CS ÚRS 2025 01 |  |  | základní |  | 0 | 0 | 0 | 0 | 0 | 4 | K | 2 |  |  |  | ROZPOCET | 0 | 0 | 0 | 0 | 0 | 1 | 0 | 4 | 4
| PP |  | Položení chráničky z plastových trubek vnitřní průměr přes 50 do 100 mm | [15 empty] | PP | 2
| Online PSC |  | https://podminky.urs.cz/item/CS_URS_2025_01/219991113 | [15 empty] | Online PSC | 2
| VV |  | "dle výpisu výrobků" | [15 empty] | VV | 2 | 1 | True | 0 | ROZPOCET
| VV |  | "2/ZP" | [15 empty] | VV | 2 | 1 | True | 0 | ROZPOCET
| VV |  | 0,3*3 |  | 0.9 | [13 empty] | VV | 2 | 2 | True | 0 | ROZPOCET
| VV |  | Součet |  | 0.9 | [13 empty] | VV | 2 | 4 | True | 1 | ROZPOCET
3 | M | 34571345 | trubka elektroinstalační ohebná dvouplášťová korugovaná HDPE (chránička) D 62/75mm | m | 0.99 |  | 0 | CS ÚRS 2025 01 |  |  | základní |  | 0 | 0 | 0 | 0 | 0 | 8 | M | 2 |  |  |  | ROZPOCET | 0 | 0 | 0 | 0 | 0 | 1 | 0 | 4 | 6
| PP |  | trubka elektroinstalační ohebná dvouplášťová korugovaná HDPE (chránička) D 62/75mm | [15 empty] | PP | 2
| VV |  | "dle výpisu výrobků" | [15 empty] | VV | 2 | 1 | True | 0 | ROZPOCET
| VV |  | "2/ZP" | [15 empty] | VV | 2 | 1 | True | 0 | ROZPOCET
| VV |  | 0,3*3*1,1 |  | 0.99 | [13 empty] | VV | 2 | 2 | True | 0 | ROZPOCET
| VV |  | Součet |  | 0.99 | [13 empty] | VV | 2 | 4 | True | 1 | ROZPOCET
4 | K | 219991114 | Položení chráničky z plastových trubek DN přes 100 do 150 mm | m | 1.2 |  | 0 | CS ÚRS 2025 01 |  |  | základní |  | 0 | 0 | 0 | 0 | 0 | 4 | K | 2 |  |  |  | ROZPOCET | 0 | 0 | 0 | 0 | 0 | 1 | 0 | 4 | 8
| PP |  | Položení chráničky z plastových trubek vnitřní průměr přes 100 do 150 mm | [15 empty] | PP | 2
| Online PSC |  | https://podminky.urs.cz/item/CS_URS_2025_01/219991114 | [15 empty] | Online PSC | 2
| VV |  | "dle výpisu výrobků" | [15 empty] | VV | 2 | 1 | True | 0 | ROZPOCET
| VV |  | "1/ZP" | [15 empty] | VV | 2 | 1 | True | 0 | ROZPOCET
| VV |  | 0,3*4 |  | 1.2 | [13 empty] | VV | 2 | 2 | True | 0 | ROZPOCET
| VV |  | Součet |  | 1.2 | [13 empty] | VV | 2 | 4 | True | 1 | ROZPOCET
5 | M | 34571357 | trubka elektroinstalační ohebná dvouplášťová korugovaná HDPE (chránička) D 108/125mm | m | 1.32 |  | 0 | CS ÚRS 2025 01 |  |  | základní |  | 0 | 0 | 0 | 0 | 0 | 8 | M | 2 |  |  |  | ROZPOCET | 0 | 0 | 0 | 0 | 0 | 1 | 0 | 4 | 10
| PP |  | trubka elektroinstalační ohebná dvouplášťová korugovaná HDPE (chránička) D 108/125mm | [15 empty] | PP | 2
| VV |  | "dle výpisu výrobků" | [15 empty] | VV | 2 | 1 | True | 0 | ROZPOCET
| VV |  | "1/ZP" | [15 empty] | VV | 2 | 1 | True | 0 | ROZPOCET
| VV |  | 0,3*4*1,1 |  | 1.32 | [13 empty] | VV | 2 | 2 | True | 0 | ROZPOCET
| VV |  | Součet |  | 1.32 | [13 empty] | VV | 2 | 4 | True | 1 | ROZPOCET
6 | K | 271532212 | Podsyp pod základové konstrukce se zhutněním z hrubého kameniva frakce 16 až 32 mm | m3 | 173.525 |  | 0 | CS ÚRS 2025 01 |  |  | základní |  | 0 | 0 | 0 | 0 | 0 | 4 | K | 2 |  |  |  | ROZPOCET | 0 | 0 | 0 | 0 | 0 | 1 | 0 | 4 | 12
| PP |  | Podsyp pod základové konstrukce se zhutněním a urovnáním povrchu z kameniva hrubého, frakce 16 - 32 mm | [15 empty] | PP | 2
| Online PSC |  | https://podminky.urs.cz/item/CS_URS_2025_01/271532212 | [15 empty] | Online PSC | 2
| VV |  | "dle výkresu HTL-4438-V009, V010 a TZ" | [15 empty] | VV | 2 | 1 | True | 0 | ROZPOCET
| VV |  | 0,44*(4,16*(21,8+22,4+34,3+21,8+1,2*2+1,15)-1,1*2,1*12-1,6*1,6*2-1,65*1,5-1,55*1,5) |  | 173.525 | [13 empty] | VV | 2 | 2 | True | 0 | ROZPOCET
| VV |  | Součet |  | 173.525 | [13 empty] | VV | 2 | 4 | True | 1 | ROZPOCET
7 | K | 271532213 | Podsyp pod základové konstrukce se zhutněním z hrubého kameniva frakce 8 až 16 mm | m3 | 216.863 |  | 0 | CS ÚRS 2025 01 |  |  | základní |  | 0 | 0 | 0 | 0 | 0 | 4 | K | 2 |  |  |  | ROZPOCET | 0 | 0 | 0 | 0 | 0 | 1 | 0 | 4 | 14
| PP |  | Podsyp pod základové konstrukce se zhutněním a urovnáním povrchu z kameniva hrubého, frakce 8 - 16 mm | [15 empty] | PP | 2
| Online PSC |  | https://podminky.urs.cz/item/CS_URS_2025_01/271532213 | [15 empty] | Online PSC | 2
| VV |  | "dle výkresu HTL-4438-V009, V010 a TZ" | [15 empty] | VV | 2 | 1 | True | 0 | ROZPOCET
| VV |  | 0,51*(4,16*(21,8+22,4+34,3+21,8+1,2*2+1,15)-1,65*1,5-1,55*1,5-0,61*0,75*2-1,2*0,9) |  | 216.863 | [13 empty] | VV | 2 | 2 | True | 0 | ROZPOCET
| VV |  | Součet |  | 216.863 | [13 empty] | VV | 2 | 4 | True | 1 | ROZPOCET
8 | K | 271922211 | Podsyp pod základové konstrukce se zhutněním z betonového recyklátu | m3 | 113.868 |  | 0 | CS ÚRS 2025 01 |  |  | základní |  | 0 | 0 | 0 | 0 | 0 | 4 | K | 2 |  |  |  | ROZPOCET | 0 | 0 | 0 | 0 | 0 | 1 | 0 | 4 | 16
| PP |  | Podsyp pod základové konstrukce se zhutněním a urovnáním povrchu z recyklátu betonového | [15 empty] | PP | 2
| Online PSC |  | https://podminky.urs.cz/item/CS_URS_2025_01/271922211 | [15 empty] | Online PSC | 2
| VV |  | "dle výkresu HTL-4438-V009, V010 a TZ" | [15 empty] | VV | 2 | 1 | True | 0 | ROZPOCET
| VV |  | "fr.8/63" | [15 empty] | VV | 2 | 1 | True | 0 | ROZPOCET
| VV |  | 0,3*(4,16*(21,8+22,4+34,3+21,8)-1,2*2,1*12-2,4*2,4*2-1,65*1,5-1,55*1,5) |  | 111.206 | [13 empty] | VV | 2 | 2 | True | 0 | ROZPOCET
| VV |  | 0,4*0,4*4,16*4 |  | 2.662 | [13 empty] | VV | 2 | 2 | True | 0 | ROZPOCET
| VV |  | Součet |  | 113.868 | [13 empty] | VV | 2 | 4 | True | 1 | ROZPOCET
9 | K | 278311213 | Zálivka kotevních otvorů z cementové zálivkové malty obj do 0,25 m3 | m3 | 0.068 |  | 0 | CS ÚRS 2025 01 |  |  | základní |  | 0 | 0 | 0 | 0 | 0 | 4 | K | 2 |  |  |  | ROZPOCET | 0 | 0 | 0 | 0 | 0 | 1 | 0 | 4 | 18
| PP |  | Zálivka kotevních otvorů z cementové zálivkové malty do 0,25 m3 | [15 empty] | PP | 2
| Online PSC |  | https://podminky.urs.cz/item/CS_URS_2025_01/278311213 | [15 empty] | Online PSC | 2
| VV |  | "dle výkresu HTL-4438-V009, V010 a TZ" | [15 empty] | VV | 2 | 1 | True | 0 | ROZPOCET
| VV |  | "kolem poklopu ve stávajícím stropě" | [15 empty] | VV | 2 | 1 | True | 0 | ROZPOCET
| VV |  | 0,2*(1,1*0,8-0,6*0,9) |  | 0.068 | [13 empty] | VV | 2 | 2 | True | 0 | ROZPOCET
| VV |  | Součet |  | 0.068 | [13 empty] | VV | 2 | 4 | True | 1 | ROZPOCET
10 | K | 279113131 | Základová zeď tl přes 100 do 150 mm z tvárnic ztraceného bednění včetně výplně z betonu tř. C 16/20 | m2 | 14 |  | 0 | CS ÚRS 2025 01 |  |  | základní |  | 0 | 0 | 0 | 0 | 0 | 4 | K | 2 |  |  |  | ROZPOCET | 0 | 0 | 0 | 0 | 0 | 1 | 0 | 4 | 20
| PP |  | Základové zdi z tvárnic ztraceného bednění včetně výplně z betonu bez zvláštních nároků na vliv prostředí třídy C 16/20, tloušťky zdiva přes 100 do 150 mm | [15 empty] | PP | 2
| Online PSC |  | https://podminky.urs.cz/item/CS_URS_2025_01/279113131 | [15 empty] | Online PSC | 2
| VV |  | "dle výkresu HTL-4438-V009, V010 a TZ" | [15 empty] | VV | 2 | 1 | True | 0 | ROZPOCET
| VV |  | "šachtice Š1" | [15 empty] | VV | 2 | 1 | True | 0 | ROZPOCET
| VV |  | 1,25*(1,2*2+1,55*2) |  | 6.875 | [13 empty] | VV | 2 | 2 | True | 0 | ROZPOCET
| VV |  | "šachtice Š2" | [15 empty] | VV | 2 | 1 | True | 0 | ROZPOCET
| VV |  | 1,25*(1,5*2+1,35*2) |  | 7.125 | [13 empty] | VV | 2 | 2 | True | 0 | ROZPOCET
| VV |  | Součet |  | 14 | [13 empty] | VV | 2 | 4 | True | 1 | ROZPOCET
11 | K | 279113133 | Základová zeď tl přes 200 do 250 mm z tvárnic ztraceného bednění včetně výplně z betonu tř. C 16/20 | m2 | 10.4 |  | 0 | CS ÚRS 2025 01 |  |  | základní |  | 0 | 0 | 0 | 0 | 0 | 4 | K | 2 |  |  |  | ROZPOCET | 0 | 0 | 0 | 0 | 0 | 1 | 0 | 4 | 22
| PP |  | Základové zdi z tvárnic ztraceného bednění včetně výplně z betonu bez zvláštních nároků na vliv prostředí třídy C 16/20, tloušťky zdiva přes 200 do 250 mm | [15 empty] | PP | 2
| Online PSC |  | https://podminky.urs.cz/item/CS_URS_2025_01/279113133 | [15 empty] | Online PSC | 2
| VV |  | "dle výkresu HTL-4438-V009, V010 a TZ" | [15 empty] | VV | 2 | 1 | True | 0 | ROZPOCET
| VV |  | "dělící stěny" | [15 empty] | VV | 2 | 1 | True | 0 | ROZPOCET
| VV |  | 1,25*4,16*2 |  | 10.4 | [13 empty] | VV | 2 | 2 | True | 0 | ROZPOCET
| VV |  | Součet |  | 10.4 | [13 empty] | VV | 2 | 4 | True | 1 | ROZPOCET
12 | K | 279271129 | Zdivo základové z cihel betonových dl 290 mm na maltu MC 15 | m3 | 0.4 |  | 0 | CS ÚRS 2025 01 |  |  | základní |  | 0 | 0 | 0 | 0 | 0 | 4 | K | 2 |  |  |  | ROZPOCET | 0 | 0 | 0 | 0 | 0 | 1 | 0 | 4 | 24
| PP |  | Zdivo základové z cihel betonových stěn z cihel dl. 290 mm, na maltu MC-15 | [15 empty] | PP | 2
| Online PSC |  | https://podminky.urs.cz/item/CS_URS_2025_01/279271129 | [15 empty] | Online PSC | 2
| VV |  | "dle výkresu HTL-4438-V009, V010 a TZ" | [15 empty] | VV | 2 | 1 | True | 0 | ROZPOCET
| VV |  | "šachtice pod umyvadlem u sl. 3" | [15 empty] | VV | 2 | 1 | True | 0 | ROZPOCET
| VV |  | 0,15*0,51*(1,2*2+0,6*2) |  | 0.275 | [13 empty] | VV | 2 | 2 | True | 0 | ROZPOCET
| VV |  | "šachtice pro potrubní a kabelové trasy u sl. 2 a 15" | [15 empty] | VV | 2 | 1 | True | 0 | ROZPOCET
| VV |  | 0,15*(0,51*0,41*2)*2 |  | 0.125 | [13 empty] | VV | 2 | 2 | True | 0 | ROZPOCET
| VV |  | Součet |  | 0.4 | [13 empty] | VV | 2 | 4 | True | 1 | ROZPOCET
13 | K | 279361821 | Výztuž základových zdí nosných betonářskou ocelí 10 505 | t | 0.162 |  | 0 | CS ÚRS 2025 01 |  |  | základní |  | 0 | 0 | 0 | 0 | 0 | 4 | K | 2 |  |  |  | ROZPOCET | 0 | 0 | 0 | 0 | 0 | 1 | 0 | 4 | 26
| PP |  | Výztuž základových zdí nosných svislých nebo odkloněných od svislice, rovinných nebo oblých, deskových nebo žebrových, včetně výztuže jejich žeber z betonářské oceli 10 505 (R) nebo BSt 500 | [15 empty] | PP | 2
| Online PSC |  | https://podminky.urs.cz/item/CS_URS_2025_01/279361821 | [15 empty] | Online PSC | 2
| VV |  | "dle výkresu HTL-4438-V009, V010 a TZ" | [15 empty] | VV | 2 | 1 | True | 0 | ROZPOCET
| VV |  | "dělící stěny" | [15 empty] | VV | 2 | 1 | True | 0 | ROZPOCET
| VV |  | 28,75*2*0,001 |  | 0.058 | [13 empty] | VV | 2 | 2 | True | 0 | ROZPOCET
| VV |  | "šachtice Š1" | [15 empty] | VV | 2 | 1 | True | 0 | ROZPOCET
| VV |  | 51,45*0,001 |  | 0.051 | [13 empty] | VV | 2 | 2 | True | 0 | ROZPOCET
| VV |  | "šachtice Š2" | [15 empty] | VV | 2 | 1 | True | 0 | ROZPOCET
| VV |  | 53,49*0,001 |  | 0.053 | [13 empty] | VV | 2 | 2 | True | 0 | ROZPOCET
| VV |  | Součet |  | 0.162 | [13 empty] | VV | 2 | 4 | True | 1 | ROZPOCET
| D | 3 | Svislé a kompletní konstrukce |  |  |  | 0 | [5 empty] | 0 |  | 0 |  | 0 | 1 | D | 1 |  |  |  | ROZPOCET | [6 empty] | 0
14 | K | 310231055 | Zazdívka otvorů ve zdivu nadzákladovém pl přes 1 do 4 m2 cihlami děrovanými přes P10 do P15 tl 300 mm | m2 | 21.045 |  | 0 | CS ÚRS 2025 01 |  |  | základní |  | 0 | 0 | 0 | 0 | 0 | 4 | K | 2 |  |  |  | ROZPOCET | 0 | 0 | 0 | 0 | 0 | 1 | 0 | 4 | 28
| PP |  | Zazdívka otvorů ve zdivu nadzákladovém děrovanými cihlami plochy přes 1 do 4 m2 přes P10 do P15, tl. zdiva 300 mm | [15 empty] | PP | 2
| Online PSC |  | https://podminky.urs.cz/item/CS_URS_2025_01/310231055 | [15 empty] | Online PSC | 2
| VV |  | "dle výkresu HTL-4438-V009, V010 a TZ" | [15 empty] | VV | 2 | 1 | True | 0 | ROZPOCET
| VV |  | "zazdění otvorů v obvodové stěně" | [15 empty] | VV | 2 | 1 | True | 0 | ROZPOCET
| VV |  | 2*(1,4*1,15*4+1,2*1,15*2+1,15*1,15*1) |  | 21.045 | [13 empty] | VV | 2 | 2 | True | 0 | ROZPOCET
| VV |  | Součet |  | 21.045 | [13 empty] | VV | 2 | 4 | True | 1 | ROZPOCET
15 | K | 310236241 | Zazdívka otvorů pl přes 0,0225 do 0,09 m2 ve zdivu nadzákladovém cihlami pálenými tl do 300 mm | kus | 4 |  | 0 | CS ÚRS 2025 01 |  |  | základní |  | 0 | 0 | 0 | 0 | 0 | 4 | K | 2 |  |  |  | ROZPOCET | 0 | 0 | 0 | 0 | 0 | 1 | 0 | 4 | 30
| PP |  | Zazdívka otvorů ve zdivu nadzákladovém cihlami pálenými plochy přes 0,0225 m2 do 0,09 m2, ve zdi tl. do 300 mm | [15 empty] | PP | 2
| Online PSC |  | https://podminky.urs.cz/item/CS_URS_2025_01/310236241 | [15 empty] | Online PSC | 2
| VV |  | "dle výkresu HTL-4438-V009, V010 a TZ" | [15 empty] | VV | 2 | 1 | True | 0 | ROZPOCET
| VV |  | "zazdění nik v obvodové stěně" | [15 empty] | VV | 2 | 1 | True | 0 | ROZPOCET
| VV |  | 4 |  | 4 | [13 empty] | VV | 2 | 2 | True | 0 | ROZPOCET
| VV |  | Součet |  | 4 | [13 empty] | VV | 2 | 4 | True | 1 | ROZPOCET
16 | K | 310321111 | Zabetonování otvorů do pl 1 m2 ve zdivu nadzákladovém včetně bednění a výztuže | m3 | 1.419 |  | 0 | CS ÚRS 2025 01 |  |  | základní |  | 0 | 0 | 0 | 0 | 0 | 4 | K | 2 |  |  |  | ROZPOCET | 0 | 0 | 0 | 0 | 0 | 1 | 0 | 4 | 32
| PP |  | Zabetonování otvorů ve zdivu nadzákladovém včetně bednění, odbednění a výztuže (materiál v ceně) plochy do 1 m2 | [15 empty] | PP | 2
| Online PSC |  | https://podminky.urs.cz/item/CS_URS_2025_01/310321111 | [15 empty] | Online PSC | 2
| VV |  | "dle výkresu HTL-4438-V009, V010 a TZ" | [15 empty] | VV | 2 | 1 | True | 0 | ROZPOCET
| VV |  | "zabetonování kapes po vybouraných stropních nosnících" | [15 empty] | VV | 2 | 1 | True | 0 | ROZPOCET
| VV |  | 0,3*0,1*0,15*154*2 |  | 1.386 | [13 empty] | VV | 2 | 2 | True | 0 | ROZPOCET
| VV |  | "po osazení nosníků OK stropu" | [15 empty] | VV | 2 | 1 | True | 0 | ROZPOCET
| VV |  | 5*2*0,13*0,11*0,23 |  | 0.033 | [13 empty] | VV | 2 | 2 | True | 0 | ROZPOCET
| VV |  | Součet |  | 1.419 | [13 empty] | VV | 2 | 4 | True | 1 | ROZPOCET
| D | 4 | Vodorovné konstrukce |  |  |  | 0 | [5 empty] | 0 |  | 0 |  | 0 | 1 | D | 1 |  |  |  | ROZPOCET | [6 empty] | 0
17 | K | 411321414 | Stropy deskové ze ŽB tř. C 25/30 | m3 | 4.949 |  | 0 | CS ÚRS 2025 01 |  |  | základní |  | 0 | 0 | 0 | 0 | 0 | 4 | K | 2 |  |  |  | ROZPOCET | 0 | 0 | 0 | 0 | 0 | 1 | 0 | 4 | 34
| PP |  | Stropy z betonu železového (bez výztuže) stropů deskových, plochých střech, desek balkonových, desek hřibových stropů včetně hlavic hřibových sloupů tř. C 25/30 | [15 empty] | PP | 2
| Online PSC |  | https://podminky.urs.cz/item/CS_URS_2025_01/411321414 | [15 empty] | Online PSC | 2
| VV |  | "dle výkresu HTL-4438-V009, V010 a TZ" | [15 empty] | VV | 2 | 1 | True | 0 | ROZPOCET
| VV |  | "v místech, kde podlahová deska tvoří stropní konstrukci" | [15 empty] | VV | 2 | 1 | True | 0 | ROZPOCET
| VV |  | 0,2*(4,794*(6+0,2)+1,35*1,2+1,2*1,25)-3*0,6*0,9 |  | 4.949 | [13 empty] | VV | 2 | 2 | True | 0 | ROZPOCET
| VV |  | Součet |  | 4.949 | [13 empty] | VV | 2 | 4 | True | 1 | ROZPOCET
18 | K | 411351011 | Zřízení bednění stropů deskových tl přes 5 do 25 cm bez podpěrné kce | m2 | 2.999 |  | 0 | CS ÚRS 2025 01 |  |  | základní |  | 0 | 0 | 0 | 0 | 0 | 4 | K | 2 |  |  |  | ROZPOCET | 0 | 0 | 0 | 0 | 0 | 1 | 0 | 4 | 36
| PP |  | Bednění stropních konstrukcí - bez podpěrné konstrukce desek tloušťky stropní desky přes 5 do 25 cm zřízení | [15 empty] | PP | 2
| Online PSC |  | https://podminky.urs.cz/item/CS_URS_2025_01/411351011 | [15 empty] | Online PSC | 2
| VV |  | "dle výkresu HTL-4438-V009, V010 a TZ" | [15 empty] | VV | 2 | 1 | True | 0 | ROZPOCET
| VV |  | "pouze spodní bednění v místech tvořících strop mimo trapézový plech" | [15 empty] | VV | 2 | 1 | True | 0 | ROZPOCET
| VV |  | 4,794*0,2+1,35*1,2+1,2*1,25-2*0,6*0,9 |  | 2.999 | [13 empty] | VV | 2 | 2 | True | 0 | ROZPOCET
| VV |  | Součet |  | 2.999 | [13 empty] | VV | 2 | 4 | True | 1 | ROZPOCET
19 | K | 411351012 | Odstranění bednění stropů deskových tl přes 5 do 25 cm bez podpěrné kce | m2 | 2.999 |  | 0 | CS ÚRS 2025 01 |  |  | základní |  | 0 | 0 | 0 | 0 | 0 | 4 | K | 2 |  |  |  | ROZPOCET | 0 | 0 | 0 | 0 | 0 | 1 | 0 | 4 | 38
| PP |  | Bednění stropních konstrukcí - bez podpěrné konstrukce desek tloušťky stropní desky přes 5 do 25 cm odstranění | [15 empty] | PP | 2
| Online PSC |  | https://podminky.urs.cz/item/CS_URS_2025_01/411351012 | [15 empty] | Online PSC | 2
20 | K | 411354313 | Zřízení podpěrné konstrukce stropů výšky do 4 m tl přes 15 do 25 cm | m2 | 2.999 |  | 0 | CS ÚRS 2025 01 |  |  | základní |  | 0 | 0 | 0 | 0 | 0 | 4 | K | 2 |  |  |  | ROZPOCET | 0 | 0 | 0 | 0 | 0 | 1 | 0 | 4 | 40
| PP |  | Podpěrná konstrukce stropů - desek, kleneb a skořepin výška podepření do 4 m tloušťka stropu přes 15 do 25 cm zřízení | [15 empty] | PP | 2
| Online PSC |  | https://podminky.urs.cz/item/CS_URS_2025_01/411354313 | [15 empty] | Online PSC | 2
21 | K | 411354314 | Odstranění podpěrné konstrukce stropů výšky do 4 m tl přes 15 do 25 cm | m2 | 2.999 |  | 0 | CS ÚRS 2025 01 |  |  | základní |  | 0 | 0 | 0 | 0 | 0 | 4 | K | 2 |  |  |  | ROZPOCET | 0 | 0 | 0 | 0 | 0 | 1 | 0 | 4 | 42
| PP |  | Podpěrná konstrukce stropů - desek, kleneb a skořepin výška podepření do 4 m tloušťka stropu přes 15 do 25 cm odstranění | [15 empty] | PP | 2
| Online PSC |  | https://podminky.urs.cz/item/CS_URS_2025_01/411354314 | [15 empty] | Online PSC | 2
22 | K | 417321515 | Ztužující pásy a věnce ze ŽB tř. C 25/30 | m3 | 23.769 |  | 0 | CS ÚRS 2025 01 |  |  | základní |  | 0 | 0 | 0 | 0 | 0 | 4 | K | 2 |  |  |  | ROZPOCET | 0 | 0 | 0 | 0 | 0 | 1 | 0 | 4 | 44
| PP |  | Ztužující pásy a věnce z betonu železového (bez výztuže) tř. C 25/30 | [15 empty] | PP | 2
| Online PSC |  | https://podminky.urs.cz/item/CS_URS_2025_01/417321515 | [15 empty] | Online PSC | 2
| VV |  | "dle výkresu HTL-4438-V009, V010 a TZ" | [15 empty] | VV | 2 | 1 | True | 0 | ROZPOCET
| VV |  | "prah pod kolejnicí 13" | [15 empty] | VV | 2 | 1 | True | 0 | ROZPOCET
| VV |  | 0,65*0,28*(124,8+5,8) |  | 23.769 | [13 empty] | VV | 2 | 2 | True | 0 | ROZPOCET
| VV |  | Součet |  | 23.769 | [13 empty] | VV | 2 | 4 | True | 1 | ROZPOCET
23 | K | 417351115 | Zřízení bednění ztužujících věnců | m2 | 80.002 |  | 0 | CS ÚRS 2025 01 |  |  | základní |  | 0 | 0 | 0 | 0 | 0 | 4 | K | 2 |  |  |  | ROZPOCET | 0 | 0 | 0 | 0 | 0 | 1 | 0 | 4 | 46
| PP |  | Bednění bočnic ztužujících pásů a věnců včetně vzpěr zřízení | [15 empty] | PP | 2
| Online PSC |  | https://podminky.urs.cz/item/CS_URS_2025_01/417351115 | [15 empty] | Online PSC | 2
| VV |  | "dle výkresu HTL-4438-V009, V010 a TZ" | [15 empty] | VV | 2 | 1 | True | 0 | ROZPOCET
| VV |  | "prah pod kolejnicí 13" | [15 empty] | VV | 2 | 1 | True | 0 | ROZPOCET
| VV |  | (2*0,28+0,05)*(124,8+5,8)+0,28*0,6*2 |  | 80.002 | [13 empty] | VV | 2 | 2 | True | 0 | ROZPOCET
| VV |  | Součet |  | 80.002 | [13 empty] | VV | 2 | 4 | True | 1 | ROZPOCET
24 | K | 417351116 | Odstranění bednění ztužujících věnců | m2 | 80.002 |  | 0 | CS ÚRS 2025 01 |  |  | základní |  | 0 | 0 | 0 | 0 | 0 | 4 | K | 2 |  |  |  | ROZPOCET | 0 | 0 | 0 | 0 | 0 | 1 | 0 | 4 | 48
| PP |  | Bednění bočnic ztužujících pásů a věnců včetně vzpěr odstranění | [15 empty] | PP | 2
| Online PSC |  | https://podminky.urs.cz/item/CS_URS_2025_01/417351116 | [15 empty] | Online PSC | 2
25 | K | 417361821 | Výztuž ztužujících pásů a věnců betonářskou ocelí 10 505 | t | 1.129 |  | 0 | CS ÚRS 2025 01 |  |  | základní |  | 0 | 0 | 0 | 0 | 0 | 4 | K | 2 |  |  |  | ROZPOCET | 0 | 0 | 0 | 0 | 0 | 1 | 0 | 4 | 50
| PP |  | Výztuž ztužujících pásů a věnců z betonářské oceli 10 505 (R) nebo BSt 500 | [15 empty] | PP | 2
| Online PSC |  | https://podminky.urs.cz/item/CS_URS_2025_01/417361821 | [15 empty] | Online PSC | 2
| VV |  | 1128,8*0,001 |  | 1.129 | [13 empty] | VV | 2 | 2 | True | 0 | ROZPOCET
| VV |  | Součet |  | 1.129 | [13 empty] | VV | 2 | 4 | True | 1 | ROZPOCET
| D | 5 | Komunikace pozemní |  |  |  | 0 | [5 empty] | 0 |  | 0 |  | 0 | 1 | D | 1 |  |  |  | ROZPOCET | [6 empty] | 0
26 | K | 521-R | Odvoz a zpětný přívoz kolejnice 13 | m | 130.6 |  | 0 | R-položka |  |  | základní |  | 0 | 0 | 0 | 0 | 0 | 4 | K | 2 |  |  |  | ROZPOCET | 0 | 0 | 0 | 0 | 0 | 1 | 0 | 4 | 56
| PP |  | Odvoz a zpětný přívoz kolejnice 13 | [15 empty] | PP | 2
| D | 6 | Úpravy povrchů, podlahy a osazování výplní |  |  |  | 0 | [5 empty] | 0 |  | 0 |  | 0 | 1 | D | 1 |  |  |  | ROZPOCET | [6 empty] | 0
27 | K | 631311124 | Mazanina tl přes 80 do 120 mm z betonu prostého bez zvýšených nároků na prostředí tř. C 16/20 | m3 | 0.105 |  | 0 | CS ÚRS 2025 01 |  |  | základní |  | 0 | 0 | 0 | 0 | 0 | 4 | K | 2 |  |  |  | ROZPOCET | 0 | 0 | 0 | 0 | 0 | 1 | 0 | 4 | 68
| PP |  | Mazanina z betonu prostého bez zvýšených nároků na prostředí tl. přes 80 do 120 mm tř. C 16/20 | [15 empty] | PP | 2
| Online PSC |  | https://podminky.urs.cz/item/CS_URS_2025_01/631311124 | [15 empty] | Online PSC | 2
| VV |  | "dle výkresu HTL-4438-V009, V010 a TZ" | [15 empty] | VV | 2 | 1 | True | 0 | ROZPOCET
| VV |  | "podkladní beton šachtice pod umyvadlem" | [15 empty] | VV | 2 | 1 | True | 0 | ROZPOCET
| VV |  | 0,1*0,95*1,1 |  | 0.105 | [13 empty] | VV | 2 | 2 | True | 0 | ROZPOCET
| VV |  | Součet |  | 0.105 | [13 empty] | VV | 2 | 4 | True | 1 | ROZPOCET
28 | K | 631311136 | Mazanina tl přes 120 do 240 mm z betonu prostého bez zvýšených nároků na prostředí tř. C 25/30 | m3 | 114.467 |  | 0 | CS ÚRS 2025 01 |  |  | základní |  | 0 | 0 | 0 | 0 | 0 | 4 | K | 2 |  |  |  | ROZPOCET | 0 | 0 | 0 | 0 | 0 | 1 | 0 | 4 | 70
| PP |  | Mazanina z betonu prostého bez zvýšených nároků na prostředí tl. přes 120 do 240 mm tř. C 25/30 | [15 empty] | PP | 2
| Online PSC |  | https://podminky.urs.cz/item/CS_URS_2025_01/631311136 | [15 empty] | Online PSC | 2
| VV |  | "dle výkresu HTL-4438-V009, V010 a TZ" | [15 empty] | VV | 2 | 1 | True | 0 | ROZPOCET
| VV |  | "nová podlaha" | [15 empty] | VV | 2 | 1 | True | 0 | ROZPOCET
| VV |  | 0,2*(4,794*124,8-0,56*0,51-0,57*0,51-0,96*0,66) |  | 119.416 | [13 empty] | VV | 2 | 2 | True | 0 | ROZPOCET
| VV |  | "odečet podlahy, která tvoří strop - samostatná položka" | [15 empty] | VV | 2 | 1 | True | 0 | ROZPOCET
| VV |  | -(0,2*(4,794*(6+0,2)+1,35*1,2+1,2*1,25)-3*0,6*0,9) |  | -4.949 | [13 empty] | VV | 2 | 2 | True | 0 | ROZPOCET
| VV |  | Součet |  | 114.467 | [13 empty] | VV | 2 | 4 | True | 1 | ROZPOCET
29 | K | 631319013 | Příplatek k mazanině tl přes 120 do 240 mm za přehlazení povrchu | m3 | 119.092 |  | 0 | CS ÚRS 2025 01 |  |  | základní |  | 0 | 0 | 0 | 0 | 0 | 4 | K | 2 |  |  |  | ROZPOCET | 0 | 0 | 0 | 0 | 0 | 1 | 0 | 4 | 72
| PP |  | Příplatek k cenám mazanin za úpravu povrchu mazaniny přehlazením, mazanina tl. přes 120 do 240 mm | [15 empty] | PP | 2
| Online PSC |  | https://podminky.urs.cz/item/CS_URS_2025_01/631319013 | [15 empty] | Online PSC | 2
| VV |  | "dle výkresu HTL-4438-V009, V010 a TZ" | [15 empty] | VV | 2 | 1 | True | 0 | ROZPOCET
| VV |  | "nová podlaha" | [15 empty] | VV | 2 | 1 | True | 0 | ROZPOCET
| VV |  | 0,2*(4,794*124,8-0,56*0,51-0,57*0,51-0,96*0,66-0,6*0,9*3) |  | 119.092 | [13 empty] | VV | 2 | 2 | True | 0 | ROZPOCET
| VV |  | Součet |  | 119.092 | [13 empty] | VV | 2 | 4 | True | 1 | ROZPOCET
30 | K | 631319175 | Příplatek k mazanině tl přes 120 do 240 mm za stržení povrchu spodní vrstvy před vložením výztuže | m3 | 119.092 |  | 0 | CS ÚRS 2025 01 |  |  | základní |  | 0 | 0 | 0 | 0 | 0 | 4 | K | 2 |  |  |  | ROZPOCET | 0 | 0 | 0 | 0 | 0 | 1 | 0 | 4 | 74
| PP |  | Příplatek k cenám mazanin za stržení povrchu spodní vrstvy mazaniny latí před vložením výztuže nebo pletiva pro tl. obou vrstev mazaniny přes 120 do 240 mm | [15 empty] | PP | 2
| Online PSC |  | https://podminky.urs.cz/item/CS_URS_2025_01/631319175 | [15 empty] | Online PSC | 2
31 | K | 631319211 | Příplatek k mazaninám za přidání PP mikrovláken pro objemové vyztužení 0,9 kg/m3 | m3 | 119.092 |  | 0 | CS ÚRS 2025 01 |  |  | základní |  | 0 | 0 | 0 | 0 | 0 | 4 | K | 2 |  |  |  | ROZPOCET | 0 | 0 | 0 | 0 | 0 | 1 | 0 | 4 | 76
| PP |  | Příplatek k cenám betonových mazanin za vyztužení polypropylenovými mikrovlákny objemové vyztužení 0,9 kg/m3 | [15 empty] | PP | 2
| Online PSC |  | https://podminky.urs.cz/item/CS_URS_2025_01/631319211 | [15 empty] | Online PSC | 2
32 | K | 631351101 | Zřízení bednění rýh a hran v podlahách | m2 | 49.92 |  | 0 | CS ÚRS 2025 01 |  |  | základní |  | 0 | 0 | 0 | 0 | 0 | 4 | K | 2 |  |  |  | ROZPOCET | 0 | 0 | 0 | 0 | 0 | 1 | 0 | 4 | 78
| PP |  | Bednění v podlahách rýh a hran zřízení | [15 empty] | PP | 2
| Online PSC |  | https://podminky.urs.cz/item/CS_URS_2025_01/631351101 | [15 empty] | Online PSC | 2
| VV |  | "dle výkresu HTL-4438-V009, V010 a TZ" | [15 empty] | VV | 2 | 1 | True | 0 | ROZPOCET
| VV |  | "kolem nové podlahy" | [15 empty] | VV | 2 | 1 | True | 0 | ROZPOCET
| VV |  | 0,2*124,8*2 |  | 49.92 | [13 empty] | VV | 2 | 2 | True | 0 | ROZPOCET
| VV |  | Součet |  | 49.92 | [13 empty] | VV | 2 | 4 | True | 1 | ROZPOCET
33 | K | 631351102 | Odstranění bednění rýh a hran v podlahách | m2 | 49.92 |  | 0 | CS ÚRS 2025 01 |  |  | základní |  | 0 | 0 | 0 | 0 | 0 | 4 | K | 2 |  |  |  | ROZPOCET | 0 | 0 | 0 | 0 | 0 | 1 | 0 | 4 | 80
| PP |  | Bednění v podlahách rýh a hran odstranění | [15 empty] | PP | 2
| Online PSC |  | https://podminky.urs.cz/item/CS_URS_2025_01/631351102 | [15 empty] | Online PSC | 2
34 | K | 631351111 | Zřízení bednění otvorů a prostupů v podlahách | m2 | 3.308 |  | 0 | CS ÚRS 2025 01 |  |  | základní |  | 0 | 0 | 0 | 0 | 0 | 4 | K | 2 |  |  |  | ROZPOCET | 0 | 0 | 0 | 0 | 0 | 1 | 0 | 4 | 82
| PP |  | Bednění v podlahách otvorů a prostupů zřízení | [15 empty] | PP | 2
| Online PSC |  | https://podminky.urs.cz/item/CS_URS_2025_01/631351111 | [15 empty] | Online PSC | 2
| VV |  | "dle výkresu HTL-4438-V009, V010 a TZ" | [15 empty] | VV | 2 | 1 | True | 0 | ROZPOCET
| VV |  | "poklopy a otvory nové podlahy" | [15 empty] | VV | 2 | 1 | True | 0 | ROZPOCET
| VV |  | 0,2*(0,6*6+0,9*6+0,56*2+0,51*2+0,57*2+0,51*2+0,96*2+0,66*2) |  | 3.308 | [13 empty] | VV | 2 | 2 | True | 0 | ROZPOCET
| VV |  | Součet |  | 3.308 | [13 empty] | VV | 2 | 4 | True | 1 | ROZPOCET
35 | K | 631351112 | Odstranění bednění otvorů a prostupů v podlahách | m2 | 3.308 |  | 0 | CS ÚRS 2025 01 |  |  | základní |  | 0 | 0 | 0 | 0 | 0 | 4 | K | 2 |  |  |  | ROZPOCET | 0 | 0 | 0 | 0 | 0 | 1 | 0 | 4 | 84
| PP |  | Bednění v podlahách otvorů a prostupů odstranění | [15 empty] | PP | 2
| Online PSC |  | https://podminky.urs.cz/item/CS_URS_2025_01/631351112 | [15 empty] | Online PSC | 2
36 | K | 631361821 | Výztuž mazanin betonářskou ocelí 10 505 | t | 0.202 |  | 0 | CS ÚRS 2025 01 |  |  | základní |  | 0 | 0 | 0 | 0 | 0 | 4 | K | 2 |  |  |  | ROZPOCET | 0 | 0 | 0 | 0 | 0 | 1 | 0 | 4 | 86
| PP |  | Výztuž mazanin 10 505 (R) nebo BSt 500 | [15 empty] | PP | 2
| Online PSC |  | https://podminky.urs.cz/item/CS_URS_2025_01/631361821 | [15 empty] | Online PSC | 2
| VV |  | "dle tabulky na výkrese HTL-4438-V009" | [15 empty] | VV | 2 | 1 | True | 0 | ROZPOCET
| VV |  | "platí i pro podlahovou desku jako strop" | [15 empty] | VV | 2 | 1 | True | 0 | ROZPOCET
| VV |  | 201,51*0,001 |  | 0.202 | [13 empty] | VV | 2 | 2 | True | 0 | ROZPOCET
| VV |  | Součet |  | 0.202 | [13 empty] | VV | 2 | 4 | True | 1 | ROZPOCET
37 | K | 631362024 | Výztuž mazanin z kompozitních sítí D drátu 8 mm velikost ok 150 x 150 mm | m2 | 708.4 |  | 0 | CS ÚRS 2025 01 |  |  | základní |  | 0 | 0 | 0 | 0 | 0 | 4 | K | 2 |  |  |  | ROZPOCET | 0 | 0 | 0 | 0 | 0 | 1 | 0 | 4 | 88
| PP |  | Výztuž mazanin z kompozitních sítí průměr drátu 8 mm, velikost ok 150 x 150 mm | [15 empty] | PP | 2
| Online PSC |  | https://podminky.urs.cz/item/CS_URS_2025_01/631362024 | [15 empty] | Online PSC | 2
| VV |  | "dle tabulky na výkrese HTL-4438-V009" | [15 empty] | VV | 2 | 1 | True | 0 | ROZPOCET
| VV |  | "platí i pro podlahovou desku jako strop" | [15 empty] | VV | 2 | 1 | True | 0 | ROZPOCET
| VV |  | 4,6*1*154 |  | 708.4 | [13 empty] | VV | 2 | 2 | True | 0 | ROZPOCET
| VV |  | Součet |  | 708.4 | [13 empty] | VV | 2 | 4 | True | 1 | ROZPOCET
38 | K | 633831115 | Zdrsnění povrchu betonových podlah kartáčováním strojně s předchozím přehlazením | m2 | 597.081 |  | 0 | CS ÚRS 2025 01 |  |  | základní |  | 0 | 0 | 0 | 0 | 0 | 4 | K | 2 |  |  |  | ROZPOCET | 0 | 0 | 0 | 0 | 0 | 1 | 0 | 4 | 90
| PP |  | Povrchová úprava betonových podlah zdrsnění kartáčováním strojně s předchozím přehlazením | [15 empty] | PP | 2
| Online PSC |  | https://podminky.urs.cz/item/CS_URS_2025_01/633831115 | [15 empty] | Online PSC | 2
| VV |  | "dle výkresu HTL-4438-V009, V010 a TZ" | [15 empty] | VV | 2 | 1 | True | 0 | ROZPOCET
| VV |  | 4,794*124,8-0,56*0,51-0,57*0,51-0,96*0,66 |  | 597.081 | [13 empty] | VV | 2 | 2 | True | 0 | ROZPOCET
| VV |  | Součet |  | 597.081 | [13 empty] | VV | 2 | 4 | True | 1 | ROZPOCET
39 | K | 634663111 | Výplň dilatačních spar šířky do 10 mm v mazaninách polyuretanovou samonivelační hmotou | m | 119.85 |  | 0 | CS ÚRS 2025 01 |  |  | základní |  | 0 | 0 | 0 | 0 | 0 | 4 | K | 2 |  |  |  | ROZPOCET | 0 | 0 | 0 | 0 | 0 | 1 | 0 | 4 | 92
| PP |  | Výplň dilatačních spar mazanin polyuretanovou samonivelační hmotou, šířka spáry do 10 mm | [15 empty] | PP | 2
| Online PSC |  | https://podminky.urs.cz/item/CS_URS_2025_01/634663111 | [15 empty] | Online PSC | 2
| VV |  | "dle výkresu HTL-4438-V009, V010 a TZ" | [15 empty] | VV | 2 | 1 | True | 0 | ROZPOCET
| VV |  | "dilatační spáry podlahové desky" | [15 empty] | VV | 2 | 1 | True | 0 | ROZPOCET
| VV |  | 4,794*25 |  | 119.85 | [13 empty] | VV | 2 | 2 | True | 0 | ROZPOCET
| VV |  | Součet |  | 119.85 | [13 empty] | VV | 2 | 4 | True | 1 | ROZPOCET
40 | K | 634911124 | Řezání dilatačních spár š 10 mm hl přes 50 do 80 mm v čerstvé betonové mazanině | m | 119.85 |  | 0 | CS ÚRS 2025 01 |  |  | základní |  | 0 | 0 | 0 | 0 | 0 | 4 | K | 2 |  |  |  | ROZPOCET | 0 | 0 | 0 | 0 | 0 | 1 | 0 | 4 | 94
| PP |  | Řezání dilatačních nebo smršťovacích spár v čerstvé betonové mazanině nebo potěru šířky přes 5 do 10 mm, hloubky přes 50 do 80 mm | [15 empty] | PP | 2
| Online PSC |  | https://podminky.urs.cz/item/CS_URS_2025_01/634911124 | [15 empty] | Online PSC | 2
| VV |  | "dle výkresu HTL-4438-V009, V010 a TZ" | [15 empty] | VV | 2 | 1 | True | 0 | ROZPOCET
| VV |  | "dilatační spáry podlahové desky" | [15 empty] | VV | 2 | 1 | True | 0 | ROZPOCET
| VV |  | 4,794*25 |  | 119.85 | [13 empty] | VV | 2 | 2 | True | 0 | ROZPOCET
| VV |  | Součet |  | 119.85 | [13 empty] | VV | 2 | 4 | True | 1 | ROZPOCET
| D | 8 | Vedení trubní dálková a přípojná |  |  |  | 0 | [5 empty] | 0 |  | 0 |  | 0 | 1 | D | 1 |  |  |  | ROZPOCET | [6 empty] | 0
41 | K | 899114112 | Osazení poklopů plastových nebo kompozitních včetně rámů pro třídu zatížení D400, E600 | kus | 4 |  | 0 | CS ÚRS 2025 01 |  |  | základní |  | 0 | 0 | 0 | 0 | 0 | 4 | K | 2 |  |  |  | ROZPOCET | 0 | 0 | 0 | 0 | 0 | 1 | 0 | 4 | 96
| PP |  | Osazení poklopů šachtových plastových nebo kompozitních včetně rámů pro třídu zatížení D400, E600 | [15 empty] | PP | 2
| Online PSC |  | https://podminky.urs.cz/item/CS_URS_2025_01/899114112 | [15 empty] | Online PSC | 2
| VV |  | "dle výpisu výrobků" | [15 empty] | VV | 2 | 1 | True | 0 | ROZPOCET
| VV |  | "5/Z" | [15 empty] | VV | 2 | 1 | True | 0 | ROZPOCET
| VV |  | 4 |  | 4 | [13 empty] | VV | 2 | 2 | True | 0 | ROZPOCET
| VV |  | Součet |  | 4 | [13 empty] | VV | 2 | 4 | True | 1 | ROZPOCET
42 | M | 56230605a | poklop šachtový z PU+rám HDPE, 900x600mm | kus | 4 |  | 0 | R-položka |  |  | základní |  | 0 | 0 | 0 | 0 | 0 | 8 | M | 2 |  |  |  | ROZPOCET | 0 | 0 | 0 | 0 | 0 | 1 | 0 | 4 | 98
| PP |  | poklop šachtový z PU+rám HDPE, 900x600mm | [15 empty] | PP | 2
| VV |  | "dle výpisu výrobků" | [15 empty] | VV | 2 | 1 | True | 0 | ROZPOCET
| VV |  | "5/Z" | [15 empty] | VV | 2 | 1 | True | 0 | ROZPOCET
| VV |  | 4 |  | 4 | [13 empty] | VV | 2 | 2 | True | 0 | ROZPOCET
| VV |  | Součet |  | 4 | [13 empty] | VV | 2 | 4 | True | 1 | ROZPOCET
| D | 9 | Ostatní konstrukce a práce, bourání |  |  |  | 0 | [5 empty] | 0 |  | 0 |  | 0 | 1 | D | 1 |  |  |  | ROZPOCET | [6 empty] | 0
43 | K | 952901221 | Vyčištění budov průmyslových objektů při jakékoliv výšce podlaží | m2 | 700 |  | 0 | CS ÚRS 2025 01 |  |  | základní |  | 0 | 0 | 0 | 0 | 0 | 4 | K | 2 |  |  |  | ROZPOCET | 0 | 0 | 0 | 0 | 0 | 1 | 0 | 4 | 100
| PP |  | Vyčištění budov nebo objektů před předáním do užívání průmyslových budov a objektů výrobních, skladovacích, garáží, dílen nebo hal apod. s nespalnou podlahou jakékoliv výšky podlaží | [15 empty] | PP | 2
| Online PSC |  | https://podminky.urs.cz/item/CS_URS_2025_01/952901221 | [15 empty] | Online PSC | 2
| VV |  | 140*5 |  | 700 | [13 empty] | VV | 2 | 2 | True | 0 | ROZPOCET
| VV |  | Součet |  | 700 | [13 empty] | VV | 2 | 4 | True | 1 | ROZPOCET
44 | K | 952905211 | Mechanické očištění stěn od nánosu bahna | m2 | 324.865 |  | 0 | CS ÚRS 2025 01 |  |  | základní |  | 0 | 0 | 0 | 0 | 0 | 4 | K | 2 |  |  |  | ROZPOCET | 0 | 0 | 0 | 0 | 0 | 1 | 0 | 4 | 102
| PP |  | Čištění objektů po zatopení nebo záplavách očištění od nánosu bahna mechanické stěn | [15 empty] | PP | 2
| Online PSC |  | https://podminky.urs.cz/item/CS_URS_2025_01/952905211 | [15 empty] | Online PSC | 2
| VV |  | "dle výkresu HTL-4438-V007, V008 a TZ" | [15 empty] | VV | 2 | 1 | True | 0 | ROZPOCET
| VV |  | "po oklepání omítek stěn" | [15 empty] | VV | 2 | 1 | True | 0 | ROZPOCET
| VV |  | 1,3*(124,8*2+5,6*2-0,2*12-1,15-1,2*2)-1,4*1,15*4 |  | 324.865 | [13 empty] | VV | 2 | 2 | True | 0 | ROZPOCET
| VV |  | Součet |  | 324.865 | [13 empty] | VV | 2 | 4 | True | 1 | ROZPOCET
45 | K | 953961212 | Kotva chemickou patronou M 10 hl 90 mm do betonu, ŽB nebo kamene s vyvrtáním otvoru | kus | 20 |  | 0 | CS ÚRS 2025 01 |  |  | základní |  | 0 | 0 | 0 | 0 | 0 | 4 | K | 2 |  |  |  | ROZPOCET | 0 | 0 | 0 | 0 | 0 | 1 | 0 | 4 | 114
| PP |  | Kotva chemická s vyvrtáním otvoru do betonu, železobetonu nebo tvrdého kamene chemická patrona, velikost M 10, hloubka 90 mm | [15 empty] | PP | 2
| Online PSC |  | https://podminky.urs.cz/item/CS_URS_2025_01/953961212 | [15 empty] | Online PSC | 2
| VV |  | "dle výpisu výrobků" | [15 empty] | VV | 2 | 1 | True | 0 | ROZPOCET
| VV |  | "1/Z" | [15 empty] | VV | 2 | 1 | True | 0 | ROZPOCET
| VV |  | 20 |  | 20 | [13 empty] | VV | 2 | 2 | True | 0 | ROZPOCET
| VV |  | Součet |  | 20 | [13 empty] | VV | 2 | 4 | True | 1 | ROZPOCET
46 | K | 953965115 | Kotevní šroub pro chemické kotvy M 10 dl 130 mm | kus | 20 |  | 0 | CS ÚRS 2025 01 |  |  | základní |  | 0 | 0 | 0 | 0 | 0 | 4 | K | 2 |  |  |  | ROZPOCET | 0 | 0 | 0 | 0 | 0 | 1 | 0 | 4 | 116
| PP |  | Kotva chemická s vyvrtáním otvoru kotevní šrouby pro chemické kotvy, velikost M 10, délka 130 mm | [15 empty] | PP | 2
| Online PSC |  | https://podminky.urs.cz/item/CS_URS_2025_01/953965115 | [15 empty] | Online PSC | 2
| VV |  | "dle výpisu výrobků" | [15 empty] | VV | 2 | 1 | True | 0 | ROZPOCET
| VV |  | "1/Z" | [15 empty] | VV | 2 | 1 | True | 0 | ROZPOCET
| VV |  | 20 |  | 20 | [13 empty] | VV | 2 | 2 | True | 0 | ROZPOCET
| VV |  | Součet |  | 20 | [13 empty] | VV | 2 | 4 | True | 1 | ROZPOCET
47 | K | 962031133 | Bourání příček nebo přizdívek z cihel pálených tl přes 100 do 150 mm | m2 | 3.12 |  | 0 | CS ÚRS 2025 01 |  |  | základní |  | 0 | 0 | 0 | 0 | 0 | 4 | K | 2 |  |  |  | ROZPOCET | 0 | 0 | 0 | 0 | 0 | 1 | 0 | 4 | 118
| PP |  | Bourání příček nebo přizdívek z cihel pálených plných nebo dutých, tl. přes 100 do 150 mm | [15 empty] | PP | 2
| Online PSC |  | https://podminky.urs.cz/item/CS_URS_2025_01/962031133 | [15 empty] | Online PSC | 2
| VV |  | "dle výkresu HTL-4438-V007, V008 a TZ" | [15 empty] | VV | 2 | 1 | True | 0 | ROZPOCET
| VV |  | "jímka" | [15 empty] | VV | 2 | 1 | True | 0 | ROZPOCET
| VV |  | 1,3*0,6*4 |  | 3.12 | [13 empty] | VV | 2 | 2 | True | 0 | ROZPOCET
| VV |  | Součet |  | 3.12 | [13 empty] | VV | 2 | 4 | True | 1 | ROZPOCET
48 | K | 962052211 | Bourání zdiva nadzákladového ze ŽB přes 1 m3 | m3 | 22.524 |  | 0 | CS ÚRS 2025 01 |  |  | základní |  | 0 | 0 | 0 | 0 | 0 | 4 | K | 2 |  |  |  | ROZPOCET | 0 | 0 | 0 | 0 | 0 | 1 | 0 | 4 | 120
| PP |  | Bourání zdiva železobetonového nadzákladového, objemu přes 1 m3 | [15 empty] | PP | 2
| Online PSC |  | https://podminky.urs.cz/item/CS_URS_2025_01/962052211 | [15 empty] | Online PSC | 2
| VV |  | "dle výkresu HTL-4438-V007, V008 a TZ" | [15 empty] | VV | 2 | 1 | True | 0 | ROZPOCET
| VV |  | "ubourání stěny u koleje 13" | [15 empty] | VV | 2 | 1 | True | 0 | ROZPOCET
| VV |  | 0,6*0,3*124,8-0,179*0,3*1,15*7+5,8*0,283*0,3 |  | 22.524 | [13 empty] | VV | 2 | 2 | True | 0 | ROZPOCET
| VV |  | Součet |  | 22.524 | [13 empty] | VV | 2 | 4 | True | 1 | ROZPOCET
49 | K | 963012510 | Bourání stropů z ŽB desek š do 300 mm tl do 140 mm | m3 | 77.875 |  | 0 | CS ÚRS 2025 01 |  |  | základní |  | 0 | 0 | 0 | 0 | 0 | 4 | K | 2 |  |  |  | ROZPOCET | 0 | 0 | 0 | 0 | 0 | 1 | 0 | 4 | 122
| PP |  | Bourání stropů z desek nebo panelů železobetonových prefabrikovaných s dutinami z desek, š. do 300 mm tl. do 140 mm | [15 empty] | PP | 2
| Online PSC |  | https://podminky.urs.cz/item/CS_URS_2025_01/963012510 | [15 empty] | Online PSC | 2
| VV |  | "dle výkresu HTL-4438-V007, V008 a TZ" | [15 empty] | VV | 2 | 1 | True | 0 | ROZPOCET
| VV |  | "PZD desky" | [15 empty] | VV | 2 | 1 | True | 0 | ROZPOCET
| VV |  | 4,16*124,8*0,15 |  | 77.875 | [13 empty] | VV | 2 | 2 | True | 0 | ROZPOCET
| VV |  | Součet |  | 77.875 | [13 empty] | VV | 2 | 4 | True | 1 | ROZPOCET
50 | K | 963051113 | Bourání ŽB stropů deskových tl přes 80 mm | m3 | 11.868 |  | 0 | CS ÚRS 2025 01 |  |  | základní |  | 0 | 0 | 0 | 0 | 0 | 4 | K | 2 |  |  |  | ROZPOCET | 0 | 0 | 0 | 0 | 0 | 1 | 0 | 4 | 124
| PP |  | Bourání železobetonových stropů deskových, tl. přes 80 mm | [15 empty] | PP | 2
| Online PSC |  | https://podminky.urs.cz/item/CS_URS_2025_01/963051113 | [15 empty] | Online PSC | 2
| VV |  | "dle výkresu HTL-4438-V007, V008 a TZ" | [15 empty] | VV | 2 | 1 | True | 0 | ROZPOCET
| VV |  | "dobetonávka kolem PZD desek" | [15 empty] | VV | 2 | 1 | True | 0 | ROZPOCET
| VV |  | 0,15*0,317*124,8*2 |  | 11.868 | [13 empty] | VV | 2 | 2 | True | 0 | ROZPOCET
| VV |  | Součet |  | 11.868 | [13 empty] | VV | 2 | 4 | True | 1 | ROZPOCET
51 | K | 964051111 | Bourání ŽB trámů, průvlaků nebo pásů průřezu do 0,10 m2 | m3 | 20.79 |  | 0 | CS ÚRS 2025 01 |  |  | základní |  | 0 | 0 | 0 | 0 | 0 | 4 | K | 2 |  |  |  | ROZPOCET | 0 | 0 | 0 | 0 | 0 | 1 | 0 | 4 | 126
| PP |  | Bourání samostatných trámů, průvlaků nebo pásů ze železobetonu bez přerušení výztuže, průřezu do 0,10 m2 | [15 empty] | PP | 2
| Online PSC |  | https://podminky.urs.cz/item/CS_URS_2025_01/964051111 | [15 empty] | Online PSC | 2
| VV |  | "dle výkresu HTL-4438-V007, V008 a TZ" | [15 empty] | VV | 2 | 1 | True | 0 | ROZPOCET
| VV |  | "stropní nosníky PZT 2-450" | [15 empty] | VV | 2 | 1 | True | 0 | ROZPOCET
| VV |  | 0,3*0,1*4,5*154 |  | 20.79 | [13 empty] | VV | 2 | 2 | True | 0 | ROZPOCET
| VV |  | Součet |  | 20.79 | [13 empty] | VV | 2 | 4 | True | 1 | ROZPOCET
52 | K | 964061321 | Uvolnění zhlaví trámů ze zdiva cihelného průřezu zhlaví do 0,03 m2 | kus | 308 |  | 0 | CS ÚRS 2025 01 |  |  | základní |  | 0 | 0 | 0 | 0 | 0 | 4 | K | 2 |  |  |  | ROZPOCET | 0 | 0 | 0 | 0 | 0 | 1 | 0 | 4 | 128
| PP |  | Uvolnění zhlaví trámu pro jakoukoliv délku uložení, ze zdiva cihelného, o průřezu zhlaví do 0,03 m2 | [15 empty] | PP | 2
| Online PSC |  | https://podminky.urs.cz/item/CS_URS_2025_01/964061321 | [15 empty] | Online PSC | 2
| VV |  | "dle výkresu HTL-4438-V007, V008 a TZ" | [15 empty] | VV | 2 | 1 | True | 0 | ROZPOCET
| VV |  | "stropní nosníky PZT 2-450" | [15 empty] | VV | 2 | 1 | True | 0 | ROZPOCET
| VV |  | 2*154 |  | 308 | [13 empty] | VV | 2 | 2 | True | 0 | ROZPOCET
| VV |  | Součet |  | 308 | [13 empty] | VV | 2 | 4 | True | 1 | ROZPOCET
53 | K | 965045113 | Bourání potěrů cementových nebo pískocementových tl do 50 mm pl přes 4 m2 | m2 | 598.291 |  | 0 | CS ÚRS 2025 01 |  |  | základní |  | 0 | 0 | 0 | 0 | 0 | 4 | K | 2 |  |  |  | ROZPOCET | 0 | 0 | 0 | 0 | 0 | 1 | 0 | 4 | 130
| PP |  | Bourání potěrů tl. do 50 mm cementových nebo pískocementových, plochy přes 4 m2 | [15 empty] | PP | 2
| Online PSC |  | https://podminky.urs.cz/item/CS_URS_2025_01/965045113 | [15 empty] | Online PSC | 2
| VV |  | "dle výkresu HTL-4438-V007, V008 a TZ" | [15 empty] | VV | 2 | 1 | True | 0 | ROZPOCET
| VV |  | "na PZD deskách a dobetonávce" | [15 empty] | VV | 2 | 1 | True | 0 | ROZPOCET
| VV |  | 124,8*(0,317*2+4,16) |  | 598.291 | [13 empty] | VV | 2 | 2 | True | 0 | ROZPOCET
| VV |  | Součet |  | 598.291 | [13 empty] | VV | 2 | 4 | True | 1 | ROZPOCET
54 | K | 968072455 | Vybourání kovových dveřních zárubní pl do 2 m2 | m2 | 6.44 |  | 0 | CS ÚRS 2025 01 |  |  | základní |  | 0 | 0 | 0 | 0 | 0 | 4 | K | 2 |  |  |  | ROZPOCET | 0 | 0 | 0 | 0 | 0 | 1 | 0 | 4 | 132
| PP |  | Vybourání kovových rámů oken s křídly, dveřních zárubní, vrat, stěn, ostění nebo obkladů dveřních zárubní, plochy do 2 m2 | [15 empty] | PP | 2
| Online PSC |  | https://podminky.urs.cz/item/CS_URS_2025_01/968072455 | [15 empty] | Online PSC | 2
| VV |  | "dle výkresu HTL-4438-V007, V008 a TZ" | [15 empty] | VV | 2 | 1 | True | 0 | ROZPOCET
| VV |  | "plechové dveře - pouze u kolejnice 13" | [15 empty] | VV | 2 | 1 | True | 0 | ROZPOCET
| VV |  | 1,4*1,15*4 |  | 6.44 | [13 empty] | VV | 2 | 2 | True | 0 | ROZPOCET
| VV |  | Součet |  | 6.44 | [13 empty] | VV | 2 | 4 | True | 1 | ROZPOCET
55 | K | 972054491 | Vybourání otvorů v ŽB stropech nebo klenbách pl do 1 m2 tl přes 80 mm | m3 | 0.15 |  | 0 | CS ÚRS 2025 01 |  |  | základní |  | 0 | 0 | 0 | 0 | 0 | 4 | K | 2 |  |  |  | ROZPOCET | 0 | 0 | 0 | 0 | 0 | 1 | 0 | 4 | 134
| PP |  | Vybourání otvorů ve stropech nebo klenbách železobetonových bez odstranění podlahy a násypu, plochy do 1 m2, tl. přes 80 mm | [15 empty] | PP | 2
| Online PSC |  | https://podminky.urs.cz/item/CS_URS_2025_01/972054491 | [15 empty] | Online PSC | 2
| VV |  | "dle výkresu HTL-4438-V007, V008 a TZ" | [15 empty] | VV | 2 | 1 | True | 0 | ROZPOCET
| VV |  | "nový otvor ve stropě" | [15 empty] | VV | 2 | 1 | True | 0 | ROZPOCET
| VV |  | 0,8*1,1*0,17 |  | 0.15 | [13 empty] | VV | 2 | 2 | True | 0 | ROZPOCET
| VV |  | Součet |  | 0.15 | [13 empty] | VV | 2 | 4 | True | 1 | ROZPOCET
56 | K | 973042241 | Vysekání kapes ve zdivu z betonu pl do 0,10 m2 hl do 150 mm | kus | 10 |  | 0 | CS ÚRS 2025 01 |  |  | základní |  | 0 | 0 | 0 | 0 | 0 | 4 | K | 2 |  |  |  | ROZPOCET | 0 | 0 | 0 | 0 | 0 | 1 | 0 | 4 | 136
| PP |  | Vysekání výklenků nebo kapes ve zdivu betonovém kapes, plochy do 0,10 m2, hl. do 150 mm | [15 empty] | PP | 2
| Online PSC |  | https://podminky.urs.cz/item/CS_URS_2025_01/973042241 | [15 empty] | Online PSC | 2
| VV |  | "dle výkresu HTL-4438-V009, V010 a TZ" | [15 empty] | VV | 2 | 1 | True | 0 | ROZPOCET
| VV |  | "pro nosníky OK stropu" | [15 empty] | VV | 2 | 1 | True | 0 | ROZPOCET
| VV |  | 5*2 |  | 10 | [13 empty] | VV | 2 | 2 | True | 0 | ROZPOCET
| VV |  | Součet |  | 10 | [13 empty] | VV | 2 | 4 | True | 1 | ROZPOCET
57 | K | 976085311 | Vybourání kanalizačních rámů včetně poklopů nebo mříží pl do 0,6 m2 | kus | 1 |  | 0 | CS ÚRS 2025 01 |  |  | základní |  | 0 | 0 | 0 | 0 | 0 | 4 | K | 2 |  |  |  | ROZPOCET | 0 | 0 | 0 | 0 | 0 | 1 | 0 | 4 | 138
| PP |  | Vybourání drobných zámečnických a jiných konstrukcí kanalizačních rámů litinových, z rýhovaného plechu nebo betonových včetně poklopů nebo mříží, plochy do 0,60 m2 | [15 empty] | PP | 2
| Online PSC |  | https://podminky.urs.cz/item/CS_URS_2025_01/976085311 | [15 empty] | Online PSC | 2
| VV |  | "dle výkresu HTL-4438-V007, V008 a TZ" | [15 empty] | VV | 2 | 1 | True | 0 | ROZPOCET
| VV |  | 1 |  | 1 | [13 empty] | VV | 2 | 2 | True | 0 | ROZPOCET
| VV |  | Součet |  | 1 | [13 empty] | VV | 2 | 4 | True | 1 | ROZPOCET
58 | K | 977151116 | Jádrové vrty diamantovými korunkami do stavebních materiálů D přes 70 do 80 mm | m | 0.75 |  | 0 | CS ÚRS 2025 01 |  |  | základní |  | 0 | 0 | 0 | 0 | 0 | 4 | K | 2 |  |  |  | ROZPOCET | 0 | 0 | 0 | 0 | 0 | 1 | 0 | 4 | 140
| PP |  | Jádrové vrty diamantovými korunkami do stavebních materiálů (železobetonu, betonu, cihel, obkladů, dlažeb, kamene) průměru přes 70 do 80 mm | [15 empty] | PP | 2
| Online PSC |  | https://podminky.urs.cz/item/CS_URS_2025_01/977151116 | [15 empty] | Online PSC | 2
| VV |  | "dle výpisu výrobků" | [15 empty] | VV | 2 | 1 | True | 0 | ROZPOCET
| VV |  | "pro chráničky" | [15 empty] | VV | 2 | 1 | True | 0 | ROZPOCET
| VV |  | "2/ZP" | [15 empty] | VV | 2 | 1 | True | 0 | ROZPOCET
| VV |  | 0,25*3 |  | 0.75 | [13 empty] | VV | 2 | 2 | True | 0 | ROZPOCET
| VV |  | Součet |  | 0.75 | [13 empty] | VV | 2 | 4 | True | 1 | ROZPOCET
59 | K | 977151122 | Jádrové vrty diamantovými korunkami do stavebních materiálů D přes 120 do 130 mm | m | 0.9 |  | 0 | CS ÚRS 2025 01 |  |  | základní |  | 0 | 0 | 0 | 0 | 0 | 4 | K | 2 |  |  |  | ROZPOCET | 0 | 0 | 0 | 0 | 0 | 1 | 0 | 4 | 142
| PP |  | Jádrové vrty diamantovými korunkami do stavebních materiálů (železobetonu, betonu, cihel, obkladů, dlažeb, kamene) průměru přes 120 do 130 mm | [15 empty] | PP | 2
| Online PSC |  | https://podminky.urs.cz/item/CS_URS_2025_01/977151122 | [15 empty] | Online PSC | 2
| VV |  | "dle výpisu výrobků" | [15 empty] | VV | 2 | 1 | True | 0 | ROZPOCET
| VV |  | "pro chráničky" | [15 empty] | VV | 2 | 1 | True | 0 | ROZPOCET
| VV |  | "1/ZP" | [15 empty] | VV | 2 | 1 | True | 0 | ROZPOCET
| VV |  | 0,25*3+0,15 |  | 0.9 | [13 empty] | VV | 2 | 2 | True | 0 | ROZPOCET
| VV |  | Součet |  | 0.9 | [13 empty] | VV | 2 | 4 | True | 1 | ROZPOCET
60 | K | 977211111 | Řezání stěnovou pilou betonových nebo ŽB kcí s výztuží průměru do 16 mm hl do 200 mm | m | 305 |  | 0 | CS ÚRS 2025 01 |  |  | základní |  | 0 | 0 | 0 | 0 | 0 | 4 | K | 2 |  |  |  | ROZPOCET | 0 | 0 | 0 | 0 | 0 | 1 | 0 | 4 | 144
| PP |  | Řezání konstrukcí stěnovou pilou betonových nebo železobetonových průměru řezané výztuže do 16 mm hloubka řezu do 200 mm | [15 empty] | PP | 2
| Online PSC |  | https://podminky.urs.cz/item/CS_URS_2025_01/977211111 | [15 empty] | Online PSC | 2
| VV |  | "dle výkresu HTL-4438-V007, V008 a TZ" | [15 empty] | VV | 2 | 1 | True | 0 | ROZPOCET
| VV |  | "pro nový otvor ve stropě" | [15 empty] | VV | 2 | 1 | True | 0 | ROZPOCET
| VV |  | 0,8*2+1,1*2 |  | 3.8 | [13 empty] | VV | 2 | 2 | True | 0 | ROZPOCET
| VV |  | "obřezání podlahy kolem sloupů před bouráním" | [15 empty] | VV | 2 | 1 | True | 0 | ROZPOCET
| VV |  | (0,7*2+0,3*2)*12 |  | 24 | [13 empty] | VV | 2 | 2 | True | 0 | ROZPOCET
| VV |  | 2*4*2 |  | 16 | [13 empty] | VV | 2 | 2 | True | 0 | ROZPOCET
| VV |  | "řez před ubouráním zídky pod kolejí 13" | [15 empty] | VV | 2 | 1 | True | 0 | ROZPOCET
| VV |  | 2*(124,8+5,8) |  | 261.2 | [13 empty] | VV | 2 | 2 | True | 0 | ROZPOCET
| VV |  | Součet |  | 305 | [13 empty] | VV | 2 | 4 | True | 1 | ROZPOCET
61 | K | 978022151 | Otlučení (osekání) omítek stěn a stropů kanálů v do 1,4 m | m2 | 324.865 |  | 0 | CS ÚRS 2025 01 |  |  | základní |  | 0 | 0 | 0 | 0 | 0 | 4 | K | 2 |  |  |  | ROZPOCET | 0 | 0 | 0 | 0 | 0 | 1 | 0 | 4 | 146
| PP |  | Otlučení omítek stěn a stropů kanálů při světlé výšce do 1,40 m | [15 empty] | PP | 2
| Online PSC |  | https://podminky.urs.cz/item/CS_URS_2025_01/978022151 | [15 empty] | Online PSC | 2
| VV |  | "dle výkresu HTL-4438-V007, V008 a TZ" | [15 empty] | VV | 2 | 1 | True | 0 | ROZPOCET
| VV |  | "oklepání omítek stěn" | [15 empty] | VV | 2 | 1 | True | 0 | ROZPOCET
| VV |  | 1,3*(124,8*2+5,6*2-0,2*12-1,15-1,2*2)-1,4*1,15*4 |  | 324.865 | [13 empty] | VV | 2 | 2 | True | 0 | ROZPOCET
| VV |  | Součet |  | 324.865 | [13 empty] | VV | 2 | 4 | True | 1 | ROZPOCET
62 | K | 985131311 | Ruční dočištění ploch stěn, rubu kleneb a podlah ocelových kartáči | m2 | 97.46 |  | 0 | CS ÚRS 2025 01 |  |  | základní |  | 0 | 0 | 0 | 0 | 0 | 4 | K | 2 |  |  |  | ROZPOCET | 0 | 0 | 0 | 0 | 0 | 1 | 0 | 4 | 148
| PP |  | Očištění ploch stěn, rubu kleneb a podlah ruční dočištění ocelovými kartáči | [15 empty] | PP | 2
| Online PSC |  | https://podminky.urs.cz/item/CS_URS_2025_01/985131311 | [15 empty] | Online PSC | 2
| VV |  | "dle výkresu HTL-4438-V007, V008 a TZ" | [15 empty] | VV | 2 | 1 | True | 0 | ROZPOCET
| VV |  | "po oklepání omítek stěn - 30%" | [15 empty] | VV | 2 | 1 | True | 0 | ROZPOCET
| VV |  | (1,3*(124,8*2+5,6*2-0,2*12-1,15*1-1,2*2)-1,4*1,15*4)*0,3 |  | 97.46 | [13 empty] | VV | 2 | 2 | True | 0 | ROZPOCET
| VV |  | Součet |  | 97.46 | [13 empty] | VV | 2 | 4 | True | 1 | ROZPOCET
63 | K | 985311115 | Reprofilace stěn cementovou sanační maltou tl přes 40 do 50 mm | m2 | 332.393 |  | 0 | CS ÚRS 2025 01 |  |  | základní |  | 0 | 0 | 0 | 0 | 0 | 4 | K | 2 |  |  |  | ROZPOCET | 0 | 0 | 0 | 0 | 0 | 1 | 0 | 4 | 150
| PP |  | Reprofilace betonu sanačními maltami na cementové bázi ručně stěn, tloušťky přes 40 do 50 mm | [15 empty] | PP | 2
| Online PSC |  | https://podminky.urs.cz/item/CS_URS_2025_01/985311115 | [15 empty] | Online PSC | 2
| VV |  | "dle výkresu HTL-4438-V009, V010 a TZ" | [15 empty] | VV | 2 | 1 | True | 0 | ROZPOCET
| VV |  | "opravná maltou na stěnách" | [15 empty] | VV | 2 | 1 | True | 0 | ROZPOCET
| VV |  | "zvenku na zazděných otvorech" | [15 empty] | VV | 2 | 1 | True | 0 | ROZPOCET
| VV |  | 1,2*1,15*2+1,15*1,15+1,4*1,15*4+0,3*0,1*4 |  | 10.643 | [13 empty] | VV | 2 | 2 | True | 0 | ROZPOCET
| VV |  | "zevnitř celá plocha" | [15 empty] | VV | 2 | 1 | True | 0 | ROZPOCET
| VV |  | 1,25*(124,8*2+5,6*2-0,2*12-0,25*4) |  | 321.75 | [13 empty] | VV | 2 | 2 | True | 0 | ROZPOCET
| VV |  | Součet |  | 332.393 | [13 empty] | VV | 2 | 4 | True | 1 | ROZPOCET
64 | K | 985323111 | Spojovací (adhezní) můstek reprofilovaného betonu na cementové bázi tl 1 mm | m2 | 411.516 |  | 0 | CS ÚRS 2025 01 |  |  | základní |  | 0 | 0 | 0 | 0 | 0 | 4 | K | 2 |  |  |  | ROZPOCET | 0 | 0 | 0 | 0 | 0 | 1 | 0 | 4 | 152
| PP |  | Spojovací (adhezní) můstek reprofilovaného betonu na cementové bázi, tloušťky 1 mm | [15 empty] | PP | 2
| Online PSC |  | https://podminky.urs.cz/item/CS_URS_2025_01/985323111 | [15 empty] | Online PSC | 2
| VV |  | "dle výkresu HTL-4438-V009, V010 a TZ" | [15 empty] | VV | 2 | 1 | True | 0 | ROZPOCET
| VV |  | "spojení stávajícho a nového betonu podlahy - vč. očištění a odmaštění" | [15 empty] | VV | 2 | 1 | True | 0 | ROZPOCET
| VV |  | 0,317*124,8*2 |  | 79.123 | [13 empty] | VV | 2 | 2 | True | 0 | ROZPOCET
| VV |  | "pod opravnou maltou na stěnách" | [15 empty] | VV | 2 | 1 | True | 0 | ROZPOCET
| VV |  | "zvenku na zazděných otvorech" | [15 empty] | VV | 2 | 1 | True | 0 | ROZPOCET
| VV |  | 1,2*1,15*2+1,15*1,15+1,4*1,15*4+0,3*0,1*4 |  | 10.643 | [13 empty] | VV | 2 | 2 | True | 0 | ROZPOCET
| VV |  | "zevnitř celá plocha" | [15 empty] | VV | 2 | 1 | True | 0 | ROZPOCET
| VV |  | 1,25*(124,8*2+5,6*2-0,2*12-0,25*4) |  | 321.75 | [13 empty] | VV | 2 | 2 | True | 0 | ROZPOCET
| VV |  | Součet |  | 411.516 | [13 empty] | VV | 2 | 4 | True | 1 | ROZPOCET
65 | K | 985331212 | Dodatečné vlepování betonářské výztuže D 10 mm do chemické malty včetně vyvrtání otvoru | m | 8 |  | 0 | CS ÚRS 2025 01 |  |  | základní |  | 0 | 0 | 0 | 0 | 0 | 4 | K | 2 |  |  |  | ROZPOCET | 0 | 0 | 0 | 0 | 0 | 1 | 0 | 4 | 154
| PP |  | Dodatečné vlepování betonářské výztuže včetně vyvrtání a vyčištění otvoru chemickou maltou průměr výztuže 10 mm | [15 empty] | PP | 2
| Online PSC |  | https://podminky.urs.cz/item/CS_URS_2025_01/985331212 | [15 empty] | Online PSC | 2
| VV |  | "dle výkresu HTL-4438-V009, V010 a TZ" | [15 empty] | VV | 2 | 1 | True | 0 | ROZPOCET
| VV |  | "dělící stěny" | [15 empty] | VV | 2 | 1 | True | 0 | ROZPOCET
| VV |  | 17*0,1*2 |  | 3.4 | [13 empty] | VV | 2 | 2 | True | 0 | ROZPOCET
| VV |  | "šachtice Š1" | [15 empty] | VV | 2 | 1 | True | 0 | ROZPOCET
| VV |  | 22*0,1 |  | 2.2 | [13 empty] | VV | 2 | 2 | True | 0 | ROZPOCET
| VV |  | "šachtice Š2" | [15 empty] | VV | 2 | 1 | True | 0 | ROZPOCET
| VV |  | 24*0,1 |  | 2.4 | [13 empty] | VV | 2 | 2 | True | 0 | ROZPOCET
| VV |  | Součet |  | 8 | [13 empty] | VV | 2 | 4 | True | 1 | ROZPOCET
66 | K | 985331217 | Dodatečné vlepování betonářské výztuže D 20 mm do chemické malty včetně vyvrtání otvoru | m | 52.2 |  | 0 | CS ÚRS 2025 01 |  |  | základní |  | 0 | 0 | 0 | 0 | 0 | 4 | K | 2 |  |  |  | ROZPOCET | 0 | 0 | 0 | 0 | 0 | 1 | 0 | 4 | 156
| PP |  | Dodatečné vlepování betonářské výztuže včetně vyvrtání a vyčištění otvoru chemickou maltou průměr výztuže 20 mm | [15 empty] | PP | 2
| Online PSC |  | https://podminky.urs.cz/item/CS_URS_2025_01/985331217 | [15 empty] | Online PSC | 2
| VV |  | "spojení prahu se stávající zídkou pod kolejnicí 13" | [15 empty] | VV | 2 | 1 | True | 0 | ROZPOCET
| VV |  | 348*0,15 |  | 52.2 | [13 empty] | VV | 2 | 2 | True | 0 | ROZPOCET
| VV |  | Součet |  | 52.2 | [13 empty] | VV | 2 | 4 | True | 1 | ROZPOCET
67 | K | 985331912 | Příplatek k dodatečnému vlepování betonářské výztuže za délku do 1 m jednotlivě | m | 60.2 |  | 0 | CS ÚRS 2025 01 |  |  | základní |  | 0 | 0 | 0 | 0 | 0 | 4 | K | 2 |  |  |  | ROZPOCET | 0 | 0 | 0 | 0 | 0 | 1 | 0 | 4 | 158
| PP |  | Dodatečné vlepování betonářské výztuže Příplatek k cenám za délku do 1 m jednotlivě | [15 empty] | PP | 2
| Online PSC |  | https://podminky.urs.cz/item/CS_URS_2025_01/985331912 | [15 empty] | Online PSC | 2
| VV |  | 8+52,2 |  | 60.2 | [13 empty] | VV | 2 | 2 | True | 0 | ROZPOCET
| VV |  | Součet |  | 60.2 | [13 empty] | VV | 2 | 4 | True | 1 | ROZPOCET
| D | 997 | Doprava suti a vybouraných hmot |  |  |  | 0 | [5 empty] | 0 |  | 0 |  | 0 | 1 | D | 1 |  |  |  | ROZPOCET | [6 empty] | 0
68 | K | 997013151 | Vnitrostaveništní doprava suti a vybouraných hmot pro budovy v do 6 m s omezením mechanizace | t | 391.46 |  | 0 | CS ÚRS 2025 01 |  |  | základní |  | 0 | 0 | 0 | 0 | 0 | 4 | K | 2 |  |  |  | ROZPOCET | 0 | 0 | 0 | 0 | 0 | 1 | 0 | 4 | 160
| PP |  | Vnitrostaveništní doprava suti a vybouraných hmot vodorovně do 50 m s naložením s omezením mechanizace pro budovy a haly výšky do 6 m | [15 empty] | PP | 2
| Online PSC |  | https://podminky.urs.cz/item/CS_URS_2025_01/997013151 | [15 empty] | Online PSC | 2
69 | K | 997013501 | Odvoz suti a vybouraných hmot na skládku nebo meziskládku do 1 km se složením | t | 391.46 |  | 0 | CS ÚRS 2025 01 |  |  | základní |  | 0 | 0 | 0 | 0 | 0 | 4 | K | 2 |  |  |  | ROZPOCET | 0 | 0 | 0 | 0 | 0 | 1 | 0 | 4 | 162
| PP |  | Odvoz suti a vybouraných hmot na skládku nebo meziskládku se složením, na vzdálenost do 1 km | [15 empty] | PP | 2
| Online PSC |  | https://podminky.urs.cz/item/CS_URS_2025_01/997013501 | [15 empty] | Online PSC | 2
70 | K | 997013509 | Příplatek k odvozu suti a vybouraných hmot na skládku ZKD 1 km přes 1 km | t | 3523.14 |  | 0 | CS ÚRS 2025 01 |  |  | základní |  | 0 | 0 | 0 | 0 | 0 | 4 | K | 2 |  |  |  | ROZPOCET | 0 | 0 | 0 | 0 | 0 | 1 | 0 | 4 | 164
| PP |  | Odvoz suti a vybouraných hmot na skládku nebo meziskládku se složením, na vzdálenost Příplatek k ceně za každý další započatý 1 km přes 1 km | [15 empty] | PP | 2
| Online PSC |  | https://podminky.urs.cz/item/CS_URS_2025_01/997013509 | [15 empty] | Online PSC | 2
| VV |  | 391,46*9 "Přepočtené koeficientem množství |  | 3523.14 | [13 empty] | VV | 2 | 2 | True | 0 | ROZPOCET
| VV |  | Součet |  | 3523.14 | [13 empty] | VV | 2 | 4 | True | 1 | ROZPOCET
71 | K | 997013601 | Poplatek za uložení na skládce (skládkovné) stavebního odpadu betonového kód odpadu 17 01 01 | t | 53.88 |  | 0 | CS ÚRS 2025 01 |  |  | základní |  | 0 | 0 | 0 | 0 | 0 | 4 | K | 2 |  |  |  | ROZPOCET | 0 | 0 | 0 | 0 | 0 | 1 | 0 | 4 | 166
| PP |  | Poplatek za uložení stavebního odpadu na skládce (skládkovné) z prostého betonu zatříděného do Katalogu odpadů pod kódem 17 01 01 | [15 empty] | PP | 2
| Online PSC |  | https://podminky.urs.cz/item/CS_URS_2025_01/997013601 | [15 empty] | Online PSC | 2
| VV |  | 53,846+0,008+0,026 |  | 53.88 | [13 empty] | VV | 2 | 2 | True | 0 | ROZPOCET
| VV |  | Součet |  | 53.88 | [13 empty] | VV | 2 | 4 | True | 1 | ROZPOCET
72 | K | 997013602 | Poplatek za uložení na skládce (skládkovné) stavebního odpadu železobetonového kód odpadu 17 01 01 | t | 308.527 |  | 0 | CS ÚRS 2025 01 |  |  | základní |  | 0 | 0 | 0 | 0 | 0 | 4 | K | 2 |  |  |  | ROZPOCET | 0 | 0 | 0 | 0 | 0 | 1 | 0 | 4 | 168
| PP |  | Poplatek za uložení stavebního odpadu na skládce (skládkovné) z armovaného betonu zatříděného do Katalogu odpadů pod kódem 17 01 01 | [15 empty] | PP | 2
| Online PSC |  | https://podminky.urs.cz/item/CS_URS_2025_01/997013602 | [15 empty] | Online PSC | 2
| VV |  | 163,538+12,012+28,483+49,896+0,36+0,18+54,058 |  | 308.527 | [13 empty] | VV | 2 | 2 | True | 0 | ROZPOCET
| VV |  | Součet |  | 308.527 | [13 empty] | VV | 2 | 4 | True | 1 | ROZPOCET
73 | K | 997013603 | Poplatek za uložení na skládce (skládkovné) stavebního odpadu cihelného kód odpadu 17 01 02 | t | 0.961 |  | 0 | CS ÚRS 2025 01 |  |  | základní |  | 0 | 0 | 0 | 0 | 0 | 4 | K | 2 |  |  |  | ROZPOCET | 0 | 0 | 0 | 0 | 0 | 1 | 0 | 4 | 170
| PP |  | Poplatek za uložení stavebního odpadu na skládce (skládkovné) cihelného zatříděného do Katalogu odpadů pod kódem 17 01 02 | [15 empty] | PP | 2
| Online PSC |  | https://podminky.urs.cz/item/CS_URS_2025_01/997013603 | [15 empty] | Online PSC | 2
| VV |  | 0,961 |  | 0.961 | [13 empty] | VV | 2 | 2 | True | 0 | ROZPOCET
| VV |  | Součet |  | 0.961 | [13 empty] | VV | 2 | 4 | True | 1 | ROZPOCET
74 | K | 997013631 | Poplatek za uložení na skládce (skládkovné) stavebního odpadu směsného kód odpadu 17 09 04 | t | 25.062 |  | 0 | CS ÚRS 2025 01 |  |  | základní |  | 0 | 0 | 0 | 0 | 0 | 4 | K | 2 |  |  |  | ROZPOCET | 0 | 0 | 0 | 0 | 0 | 1 | 0 | 4 | 172
| PP |  | Poplatek za uložení stavebního odpadu na skládce (skládkovné) směsného stavebního a demoličního zatříděného do Katalogu odpadů pod kódem 17 09 04 | [15 empty] | PP | 2
| Online PSC |  | https://podminky.urs.cz/item/CS_URS_2025_01/997013631 | [15 empty] | Online PSC | 2
| VV |  | 391,46-53,88-308,527-0,961-3,03 |  | 25.062 | [13 empty] | VV | 2 | 2 | True | 0 | ROZPOCET
| VV |  | Součet |  | 25.062 | [13 empty] | VV | 2 | 4 | True | 1 | ROZPOCET
75 | K | 997013841 | Poplatek za uložení na skládce (skládkovné) odpadu po otryskávání bez obsahu nebezpečných látek kód odpadu 12 01 17 | t | 3.03 |  | 0 | CS ÚRS 2025 01 |  |  | základní |  | 0 | 0 | 0 | 0 | 0 | 4 | K | 2 |  |  |  | ROZPOCET | 0 | 0 | 0 | 0 | 0 | 1 | 0 | 4 | 174
| PP |  | Poplatek za uložení stavebního odpadu na skládce (skládkovné) odpadního materiálu po otryskávání bez obsahu nebezpečných látek zatříděného do Katalogu odpadů pod kódem 12 01 17 | [15 empty] | PP | 2
| Online PSC |  | https://podminky.urs.cz/item/CS_URS_2025_01/997013841 | [15 empty] | Online PSC | 2
| D | 998 | Přesun hmot |  |  |  | 0 | [5 empty] | 0 |  | 0 |  | 0 | 1 | D | 1 |  |  |  | ROZPOCET | [6 empty] | 0
76 | K | 998012041 | Přesun hmot pro budovy monolitické s omezením mechanizace pro budovy v do 6 m | t | 1545.935 |  | 0 | CS ÚRS 2025 01 |  |  | základní |  | 0 | 0 | 0 | 0 | 0 | 4 | K | 2 |  |  |  | ROZPOCET | 0 | 0 | 0 | 0 | 0 | 1 | 0 | 4 | 176
| PP |  | Přesun hmot pro budovy občanské výstavby, bydlení, výrobu a služby s nosnou svislou konstrukcí monolitickou betonovou tyčovou nebo plošnou s jakýkoliv obvodovým pláštěm kromě vyzdívaného vodorovná dopravní vzdálenost do 100 m s omezením mechanizace pro budovy výšky do 6 m | [15 empty] | PP | 2
| Online PSC |  | https://podminky.urs.cz/item/CS_URS_2025_01/998012041 | [15 empty] | Online PSC | 2
77 | K | 998012034 | Příplatek k přesunu hmot pro budovy monolitické za zvětšený přesun do 500 m | t | 1545.935 |  | 0 | CS ÚRS 2025 01 |  |  | základní |  | 0 | 0 | 0 | 0 | 0 | 4 | K | 2 |  |  |  | ROZPOCET | 0 | 0 | 0 | 0 | 0 | 1 | 0 | 4 | 178
| PP |  | Přesun hmot pro budovy občanské výstavby, bydlení, výrobu a služby s nosnou svislou konstrukcí monolitickou betonovou tyčovou nebo plošnou s jakýkoliv obvodovým pláštěm kromě vyzdívaného Příplatek k cenám za zvětšený přesun přes vymezenou vodorovnou dopravní vzdálenost do 500 m | [15 empty] | PP | 2
| Online PSC |  | https://podminky.urs.cz/item/CS_URS_2025_01/998012034 | [15 empty] | Online PSC | 2
| D | PSV | Práce a dodávky PSV |  |  |  | 0 | [5 empty] | 0 |  | 0 |  | 0 | 2 | D | 0 |  |  |  | ROZPOCET | [6 empty] | 0
| D | 721 | Zdravotechnika - vnitřní kanalizace |  |  |  | 0 | [5 empty] | 0 |  | 0 |  | 0 | 2 | D | 1 |  |  |  | ROZPOCET | [6 empty] | 0
78 | K | 721173401 | Potrubí kanalizační z PVC SN 4 svodné DN 110 | m | 6.5 |  | 0 | CS ÚRS 2025 01 |  |  | základní |  | 0 | 0 | 0 | 0 | 0 | 16 | K | 2 |  |  |  | ROZPOCET | 0 | 0 | 0 | 0 | 0 | 1 | 0 | 16 | 180
| PP |  | Potrubí z trub PVC SN4 svodné (ležaté) DN 110 | [15 empty] | PP | 2
| Online PSC |  | https://podminky.urs.cz/item/CS_URS_2025_01/721173401 | [15 empty] | Online PSC | 2
| VV |  | "dle výkresu HTL-4438-V009, V010 a TZ" | [15 empty] | VV | 2 | 1 | True | 0 | ROZPOCET
| VV |  | "v odvodňovacím kanálku" | [15 empty] | VV | 2 | 1 | True | 0 | ROZPOCET
| VV |  | 6,5 |  | 6.5 | [13 empty] | VV | 2 | 2 | True | 0 | ROZPOCET
| VV |  | Součet |  | 6.5 | [13 empty] | VV | 2 | 4 | True | 1 | ROZPOCET
79 | K | 721174042 | Potrubí kanalizační z PP připojovací DN 40 | m | 5.5 |  | 0 | CS ÚRS 2025 01 |  |  | základní |  | 0 | 0 | 0 | 0 | 0 | 16 | K | 2 |  |  |  | ROZPOCET | 0 | 0 | 0 | 0 | 0 | 1 | 0 | 16 | 182
| PP |  | Potrubí z trub polypropylenových připojovací DN 40 | [15 empty] | PP | 2
| Online PSC |  | https://podminky.urs.cz/item/CS_URS_2025_01/721174042 | [15 empty] | Online PSC | 2
| VV |  | "dle výkresu HTL-4438-V009, V010 a TZ" | [15 empty] | VV | 2 | 1 | True | 0 | ROZPOCET
| VV |  | "od umyvadla" | [15 empty] | VV | 2 | 1 | True | 0 | ROZPOCET
| VV |  | 5,5 |  | 5.5 | [13 empty] | VV | 2 | 2 | True | 0 | ROZPOCET
| VV |  | Součet |  | 5.5 | [13 empty] | VV | 2 | 4 | True | 1 | ROZPOCET
80 | K | 721-R1 | Napojení nového potrubí na stávající umyvadlo | kus | 1 |  | 0 |  |  |  | základní |  | 0 | 0 | 0 | 0 | 0 | 16 | K | 2 |  |  |  | ROZPOCET | 0 | 0 | 0 | 0 | 0 | 1 | 0 | 16 | 184
| PP |  | Napojení nového potrubí na stávající umyvadlo | [15 empty] | PP | 2
81 | K | 998721101 | Přesun hmot tonážní pro vnitřní kanalizaci v objektech v do 6 m | t | 0.012 |  | 0 | CS ÚRS 2025 01 |  |  | základní |  | 0 | 0 | 0 | 0 | 0 | 16 | K | 2 |  |  |  | ROZPOCET | 0 | 0 | 0 | 0 | 0 | 1 | 0 | 16 | 186
| PP |  | Přesun hmot pro vnitřní kanalizaci stanovený z hmotnosti přesunovaného materiálu vodorovná dopravní vzdálenost do 50 m základní v objektech výšky do 6 m | [15 empty] | PP | 2
| Online PSC |  | https://podminky.urs.cz/item/CS_URS_2025_01/998721101 | [15 empty] | Online PSC | 2
| D | 767 | Konstrukce zámečnické |  |  |  | 0 | [5 empty] | 0 |  | 0 |  | 0 | 2 | D | 1 |  |  |  | ROZPOCET | [6 empty] | 0
82 | K | 767831022 | Montáž vnitřních kovových žebříků přímých kotvených do betonu | m | 3.86 |  | 0 | CS ÚRS 2025 01 |  |  | základní |  | 0 | 0 | 0 | 0 | 0 | 16 | K | 2 |  |  |  | ROZPOCET | 0 | 0 | 0 | 0 | 0 | 1 | 0 | 16 | 188
| PP |  | Montáž vnitřních kovových žebříků přímých, ukotvených do betonu | [15 empty] | PP | 2
| Online PSC |  | https://podminky.urs.cz/item/CS_URS_2025_01/767831022 | [15 empty] | Online PSC | 2
| VV |  | "dle výpisu výrobků" | [15 empty] | VV | 2 | 1 | True | 0 | ROZPOCET
| VV |  | "4/Z" | [15 empty] | VV | 2 | 1 | True | 0 | ROZPOCET
| VV |  | (1,33+0,6)*2 |  | 3.86 | [13 empty] | VV | 2 | 2 | True | 0 | ROZPOCET
| VV |  | Součet |  | 3.86 | [13 empty] | VV | 2 | 4 | True | 1 | ROZPOCET
83 | M | 553-4/Z | Dodávka žebříků 4/Z vč. předepsané povrchové úpravy | kg | 49.58 |  | 0 |  |  |  | základní |  | 0 | 0 | 0 | 0 | 0 | 32 | M | 2 |  |  |  | ROZPOCET | 0 | 0 | 0 | 0 | 0 | 1 | 0 | 16 | 190
| PP |  | Dodávka žebříků 4/Z vč. předepsané povrchové úpravy | [15 empty] | PP | 2
| VV |  | "dle výpisu výrobků" | [15 empty] | VV | 2 | 1 | True | 0 | ROZPOCET
| VV |  | "4/Z" | [15 empty] | VV | 2 | 1 | True | 0 | ROZPOCET
| VV |  | 49,58 |  | 49.58 | [13 empty] | VV | 2 | 2 | True | 0 | ROZPOCET
| VV |  | Součet |  | 49.58 | [13 empty] | VV | 2 | 4 | True | 1 | ROZPOCET
84 | K | 767995112 | Montáž atypických zámečnických konstrukcí hmotnosti přes 5 do 10 kg | kg | 6.5 |  | 0 | CS ÚRS 2025 01 |  |  | základní |  | 0 | 0 | 0 | 0 | 0 | 16 | K | 2 |  |  |  | ROZPOCET | 0 | 0 | 0 | 0 | 0 | 1 | 0 | 16 | 192
| PP |  | Montáž ostatních atypických zámečnických konstrukcí hmotnosti přes 5 do 10 kg | [15 empty] | PP | 2
| Online PSC |  | https://podminky.urs.cz/item/CS_URS_2025_01/767995112 | [15 empty] | Online PSC | 2
| VV |  | "dle výpisu výrobků" | [15 empty] | VV | 2 | 1 | True | 0 | ROZPOCET
| VV |  | "4/ZZ" | [15 empty] | VV | 2 | 1 | True | 0 | ROZPOCET
| VV |  | 6,5 |  | 6.5 | [13 empty] | VV | 2 | 2 | True | 0 | ROZPOCET
| VV |  | Součet |  | 6.5 | [13 empty] | VV | 2 | 4 | True | 1 | ROZPOCET
85 | K | 767995113 | Montáž atypických zámečnických konstrukcí hmotnosti přes 10 do 20 kg | kg | 80 |  | 0 | CS ÚRS 2025 01 |  |  | základní |  | 0 | 0 | 0 | 0 | 0 | 16 | K | 2 |  |  |  | ROZPOCET | 0 | 0 | 0 | 0 | 0 | 1 | 0 | 16 | 194
| PP |  | Montáž ostatních atypických zámečnických konstrukcí hmotnosti přes 10 do 20 kg | [15 empty] | PP | 2
| Online PSC |  | https://podminky.urs.cz/item/CS_URS_2025_01/767995113 | [15 empty] | Online PSC | 2
| VV |  | "dle výpisu výrobků" | [15 empty] | VV | 2 | 1 | True | 0 | ROZPOCET
| VV |  | "2/ZZ" | [15 empty] | VV | 2 | 1 | True | 0 | ROZPOCET
| VV |  | 12,31 |  | 12.31 | [13 empty] | VV | 2 | 2 | True | 0 | ROZPOCET
| VV |  | "3/ZZ" | [15 empty] | VV | 2 | 1 | True | 0 | ROZPOCET
| VV |  | 17,66 |  | 17.66 | [13 empty] | VV | 2 | 2 | True | 0 | ROZPOCET
| VV |  | "5/ZZ" | [15 empty] | VV | 2 | 1 | True | 0 | ROZPOCET
| VV |  | 12,4 |  | 12.4 | [13 empty] | VV | 2 | 2 | True | 0 | ROZPOCET
| VV |  | "2/Z" | [15 empty] | VV | 2 | 1 | True | 0 | ROZPOCET
| VV |  | 18,79 |  | 18.79 | [13 empty] | VV | 2 | 2 | True | 0 | ROZPOCET
| VV |  | "6/Z" | [15 empty] | VV | 2 | 1 | True | 0 | ROZPOCET
| VV |  | 18,84 |  | 18.84 | [13 empty] | VV | 2 | 2 | True | 0 | ROZPOCET
| VV |  | Součet |  | 80 | [13 empty] | VV | 2 | 4 | True | 1 | ROZPOCET
86 | K | 767995114 | Montáž atypických zámečnických konstrukcí hmotnosti přes 20 do 50 kg | kg | 2599.93 |  | 0 | CS ÚRS 2025 01 |  |  | základní |  | 0 | 0 | 0 | 0 | 0 | 16 | K | 2 |  |  |  | ROZPOCET | 0 | 0 | 0 | 0 | 0 | 1 | 0 | 16 | 196
| PP |  | Montáž ostatních atypických zámečnických konstrukcí hmotnosti přes 20 do 50 kg | [15 empty] | PP | 2
| Online PSC |  | https://podminky.urs.cz/item/CS_URS_2025_01/767995114 | [15 empty] | Online PSC | 2
| VV |  | "dle výpisu výrobků" | [15 empty] | VV | 2 | 1 | True | 0 | ROZPOCET
| VV |  | "1/ZZ" | [15 empty] | VV | 2 | 1 | True | 0 | ROZPOCET
| VV |  | 2558,87 |  | 2558.87 | [13 empty] | VV | 2 | 2 | True | 0 | ROZPOCET
| VV |  | "3/Z" | [15 empty] | VV | 2 | 1 | True | 0 | ROZPOCET
| VV |  | 41,06 |  | 41.06 | [13 empty] | VV | 2 | 2 | True | 0 | ROZPOCET
| VV |  | Součet |  | 2599.93 | [13 empty] | VV | 2 | 4 | True | 1 | ROZPOCET
87 | K | 767995115 | Montáž atypických zámečnických konstrukcí hmotnosti přes 50 do 100 kg | kg | 1115.56 |  | 0 | CS ÚRS 2025 01 |  |  | základní |  | 0 | 0 | 0 | 0 | 0 | 16 | K | 2 |  |  |  | ROZPOCET | 0 | 0 | 0 | 0 | 0 | 1 | 0 | 16 | 198
| PP |  | Montáž ostatních atypických zámečnických konstrukcí hmotnosti přes 50 do 100 kg | [15 empty] | PP | 2
| Online PSC |  | https://podminky.urs.cz/item/CS_URS_2025_01/767995115 | [15 empty] | Online PSC | 2
| VV |  | "dle výpisu výrobků" | [15 empty] | VV | 2 | 1 | True | 0 | ROZPOCET
| VV |  | "6/ZZ" | [15 empty] | VV | 2 | 1 | True | 0 | ROZPOCET
| VV |  | 91,01 |  | 91.01 | [13 empty] | VV | 2 | 2 | True | 0 | ROZPOCET
| VV |  | "1/Z" | [15 empty] | VV | 2 | 1 | True | 0 | ROZPOCET
| VV |  | 951,45 |  | 951.45 | [13 empty] | VV | 2 | 2 | True | 0 | ROZPOCET
| VV |  | "7/Z" | [15 empty] | VV | 2 | 1 | True | 0 | ROZPOCET
| VV |  | 73,1 |  | 73.1 | [13 empty] | VV | 2 | 2 | True | 0 | ROZPOCET
| VV |  | Součet |  | 1115.56 | [13 empty] | VV | 2 | 4 | True | 1 | ROZPOCET
88 | M | 553-1/ZZ | Dodávka lemování hrany podlahy 1/ZZ vč. předepsané povrchové úpravy | kg | 2558.87 |  | 0 | R-položka |  |  | základní |  | 0 | 0 | 0 | 0 | 0 | 32 | M | 2 |  |  |  | ROZPOCET | 0 | 0 | 0 | 0 | 0 | 1 | 0 | 16 | 200
| PP |  | Dodávka lemování hrany podlahy 1/ZZ vč. předepsané povrchové úpravy | [15 empty] | PP | 2
| VV |  | "dle výpisu výrobků" | [15 empty] | VV | 2 | 1 | True | 0 | ROZPOCET
| VV |  | "1/ZZ" | [15 empty] | VV | 2 | 1 | True | 0 | ROZPOCET
| VV |  | 2558,87 |  | 2558.87 | [13 empty] | VV | 2 | 2 | True | 0 | ROZPOCET
| VV |  | Součet |  | 2558.87 | [13 empty] | VV | 2 | 4 | True | 1 | ROZPOCET
89 | M | 553-2/ZZ | Dodávka lemování jímky 2/ZZ vč. předepsané povrchové úpravy | kg | 12.31 |  | 0 | R-položka |  |  | základní |  | 0 | 0 | 0 | 0 | 0 | 32 | M | 2 |  |  |  | ROZPOCET | 0 | 0 | 0 | 0 | 0 | 1 | 0 | 16 | 202
| PP |  | Dodávka lemování jímky 2/ZZ vč. předepsané povrchové úpravy | [15 empty] | PP | 2
| VV |  | "dle výpisu výrobků" | [15 empty] | VV | 2 | 1 | True | 0 | ROZPOCET
| VV |  | "2/ZZ" | [15 empty] | VV | 2 | 1 | True | 0 | ROZPOCET
| VV |  | 12,31 |  | 12.31 | [13 empty] | VV | 2 | 2 | True | 0 | ROZPOCET
| VV |  | Součet |  | 12.31 | [13 empty] | VV | 2 | 4 | True | 1 | ROZPOCET
90 | M | 553-3/ZZ | Dodávka lemování jímky 3/ZZ vč. předepsané povrchové úpravy | kg | 17.66 |  | 0 | R-položka |  |  | základní |  | 0 | 0 | 0 | 0 | 0 | 32 | M | 2 |  |  |  | ROZPOCET | 0 | 0 | 0 | 0 | 0 | 1 | 0 | 16 | 204
| PP |  | Dodávka lemování jímky 3/ZZ vč. předepsané povrchové úpravy | [15 empty] | PP | 2
| VV |  | "dle výpisu výrobků" | [15 empty] | VV | 2 | 1 | True | 0 | ROZPOCET
| VV |  | "3/ZZ" | [15 empty] | VV | 2 | 1 | True | 0 | ROZPOCET
| VV |  | 17,66 |  | 17.66 | [13 empty] | VV | 2 | 2 | True | 0 | ROZPOCET
| VV |  | Součet |  | 17.66 | [13 empty] | VV | 2 | 4 | True | 1 | ROZPOCET
91 | M | 553-4/ZZ | Dodávka kotevního plechu 4/ZZ vč. předepsané povrchové úpravy | kg | 6.5 |  | 0 | R-položka |  |  | základní |  | 0 | 0 | 0 | 0 | 0 | 32 | M | 2 |  |  |  | ROZPOCET | 0 | 0 | 0 | 0 | 0 | 1 | 0 | 16 | 206
| PP |  | Dodávka kotevního plechu 4/ZZ vč. předepsané povrchové úpravy | [15 empty] | PP | 2
| VV |  | "dle výpisu výrobků" | [15 empty] | VV | 2 | 1 | True | 0 | ROZPOCET
| VV |  | "4/ZZ" | [15 empty] | VV | 2 | 1 | True | 0 | ROZPOCET
| VV |  | 6,5 |  | 6.5 | [13 empty] | VV | 2 | 2 | True | 0 | ROZPOCET
| VV |  | Součet |  | 6.5 | [13 empty] | VV | 2 | 4 | True | 1 | ROZPOCET
92 | M | 553-5/ZZ | Dodávka lemování jímky 5/ZZ vč. předepsané povrchové úpravy | kg | 12.4 |  | 0 | R-položka |  |  | základní |  | 0 | 0 | 0 | 0 | 0 | 32 | M | 2 |  |  |  | ROZPOCET | 0 | 0 | 0 | 0 | 0 | 1 | 0 | 16 | 208
| PP |  | Dodávka lemování jímky 5/ZZ vč. předepsané povrchové úpravy | [15 empty] | PP | 2
| VV |  | "dle výpisu výrobků" | [15 empty] | VV | 2 | 1 | True | 0 | ROZPOCET
| VV |  | "5/ZZ" | [15 empty] | VV | 2 | 1 | True | 0 | ROZPOCET
| VV |  | 12,4 |  | 12.4 | [13 empty] | VV | 2 | 2 | True | 0 | ROZPOCET
| VV |  | Součet |  | 12.4 | [13 empty] | VV | 2 | 4 | True | 1 | ROZPOCET
93 | M | 553-6/ZZ | Dodávka kotevního plechu 6/ZZ vč. předepsané povrchové úpravy | kg | 91.01 |  | 0 | R-položka |  |  | základní |  | 0 | 0 | 0 | 0 | 0 | 32 | M | 2 |  |  |  | ROZPOCET | 0 | 0 | 0 | 0 | 0 | 1 | 0 | 16 | 210
| PP |  | Dodávka kotevního rámu 6/ZZ vč. předepsané povrchové úpravy | [15 empty] | PP | 2
| VV |  | "dle výpisu výrobků" | [15 empty] | VV | 2 | 1 | True | 0 | ROZPOCET
| VV |  | "6/ZZ" | [15 empty] | VV | 2 | 1 | True | 0 | ROZPOCET
| VV |  | 91,01 |  | 91.01 | [13 empty] | VV | 2 | 2 | True | 0 | ROZPOCET
| VV |  | Součet |  | 91.01 | [13 empty] | VV | 2 | 4 | True | 1 | ROZPOCET
94 | M | 553-1/Z | Dodávka ocelové konstrukce podlahy 1/Z vč. předepsané povrchové úpravy | kg | 951.45 |  | 0 | R-položka |  |  | základní |  | 0 | 0 | 0 | 0 | 0 | 32 | M | 2 |  |  |  | ROZPOCET | 0 | 0 | 0 | 0 | 0 | 1 | 0 | 16 | 212
| PP |  | Dodávka ocelové konstrukce podlahy 1/Z vč. předepsané povrchové úpravy | [15 empty] | PP | 2
| VV |  | "dle výpisu výrobků" | [15 empty] | VV | 2 | 1 | True | 0 | ROZPOCET
| VV |  | "1/Z" | [15 empty] | VV | 2 | 1 | True | 0 | ROZPOCET
| VV |  | 951,45 |  | 951.45 | [13 empty] | VV | 2 | 2 | True | 0 | ROZPOCET
| VV |  | Součet |  | 951.45 | [13 empty] | VV | 2 | 4 | True | 1 | ROZPOCET
95 | M | 553-2/Z | Dodávka zakrytí jímky 2/Z vč. předepsané povrchové úpravy | kg | 18.79 |  | 0 | R-položka |  |  | základní |  | 0 | 0 | 0 | 0 | 0 | 32 | M | 2 |  |  |  | ROZPOCET | 0 | 0 | 0 | 0 | 0 | 1 | 0 | 16 | 214
| PP |  | Dodávka zakrytí jímky 2/Z vč. předepsané povrchové úpravy | [15 empty] | PP | 2
| VV |  | "dle výpisu výrobků" | [15 empty] | VV | 2 | 1 | True | 0 | ROZPOCET
| VV |  | "2/Z" | [15 empty] | VV | 2 | 1 | True | 0 | ROZPOCET
| VV |  | 18,79 |  | 18.79 | [13 empty] | VV | 2 | 2 | True | 0 | ROZPOCET
| VV |  | Součet |  | 18.79 | [13 empty] | VV | 2 | 4 | True | 1 | ROZPOCET
96 | M | 553-3/Z | Dodávka zakrytí jímky 3/Z vč. předepsané povrchové úpravy | kg | 41.06 |  | 0 | R-položka |  |  | základní |  | 0 | 0 | 0 | 0 | 0 | 32 | M | 2 |  |  |  | ROZPOCET | 0 | 0 | 0 | 0 | 0 | 1 | 0 | 16 | 216
| PP |  | Dodávka zakrytí jímky 3/Z vč. předepsané povrchové úpravy | [15 empty] | PP | 2
| VV |  | "dle výpisu výrobků" | [15 empty] | VV | 2 | 1 | True | 0 | ROZPOCET
| VV |  | "3/Z" | [15 empty] | VV | 2 | 1 | True | 0 | ROZPOCET
| VV |  | 41,06 |  | 41.06 | [13 empty] | VV | 2 | 2 | True | 0 | ROZPOCET
| VV |  | Součet |  | 41.06 | [13 empty] | VV | 2 | 4 | True | 1 | ROZPOCET
97 | M | 553-6/Z | Dodávka zakrytí jímky 6/Z vč. předepsané povrchové úpravy | kg | 18.84 |  | 0 | R-položka |  |  | základní |  | 0 | 0 | 0 | 0 | 0 | 32 | M | 2 |  |  |  | ROZPOCET | 0 | 0 | 0 | 0 | 0 | 1 | 0 | 16 | 218
| PP |  | Dodávka zakrytí jímky 6/Z vč. předepsané povrchové úpravy | [15 empty] | PP | 2
| VV |  | "dle výpisu výrobků" | [15 empty] | VV | 2 | 1 | True | 0 | ROZPOCET
| VV |  | "6/Z" | [15 empty] | VV | 2 | 1 | True | 0 | ROZPOCET
| VV |  | 18,84 |  | 18.84 | [13 empty] | VV | 2 | 2 | True | 0 | ROZPOCET
| VV |  | Součet |  | 18.84 | [13 empty] | VV | 2 | 4 | True | 1 | ROZPOCET
98 | M | 553-7/Z | Dodávka doplnění ocelové konstrukce podlahy 7/Z vč. předepsané povrchové úpravy | kg | 73.1 |  | 0 | R-položka |  |  | základní |  | 0 | 0 | 0 | 0 | 0 | 32 | M | 2 |  |  |  | ROZPOCET | 0 | 0 | 0 | 0 | 0 | 1 | 0 | 16 | 220
| PP |  | Dodávka doplnění ocelové konstrukce podlahy 7/Z vč. předepsané povrchové úpravy | [15 empty] | PP | 2
| VV |  | "dle výpisu výrobků" | [15 empty] | VV | 2 | 1 | True | 0 | ROZPOCET
| VV |  | "7/Z" | [15 empty] | VV | 2 | 1 | True | 0 | ROZPOCET
| VV |  | 73,1 |  | 73.1 | [13 empty] | VV | 2 | 2 | True | 0 | ROZPOCET
| VV |  | Součet |  | 73.1 | [13 empty] | VV | 2 | 4 | True | 1 | ROZPOCET
99 | K | 767996701 | Demontáž atypických zámečnických konstrukcí řezáním hm jednotlivých dílů do 50 kg | kg | 344.89 |  | 0 | CS ÚRS 2025 01 |  |  | základní |  | 0 | 0 | 0 | 0 | 0 | 16 | K | 2 |  |  |  | ROZPOCET | 0 | 0 | 0 | 0 | 0 | 1 | 0 | 16 | 222
| PP |  | Demontáž ostatních zámečnických konstrukcí řezáním o hmotnosti jednotlivých dílů do 50 kg | [15 empty] | PP | 2
| Online PSC |  | https://podminky.urs.cz/item/CS_URS_2025_01/767996701 | [15 empty] | Online PSC | 2
| VV |  | "dle výkresu HTL-4438-V007, V008 a TZ" | [15 empty] | VV | 2 | 1 | True | 0 | ROZPOCET
| VV |  | "nový otvor ve stropě - trapézový plech" | [15 empty] | VV | 2 | 1 | True | 0 | ROZPOCET
| VV |  | 0,8*1,1*20 |  | 17.6 | [13 empty] | VV | 2 | 2 | True | 0 | ROZPOCET
| VV |  | "ocelová konstrukce - sloupky a nosníky" | [15 empty] | VV | 2 | 1 | True | 0 | ROZPOCET
| VV |  | 11*1,055*2+36,2*4,2*2 |  | 327.29 | [13 empty] | VV | 2 | 2 | True | 0 | ROZPOCET
| VV |  | Součet |  | 344.89 | [13 empty] | VV | 2 | 4 | True | 1 | ROZPOCET
100 | K | 998767111 | Přesun hmot tonážní pro zámečnické konstrukce s omezením mechanizace v objektech v do 6 m | t | 4.043 |  | 0 | CS ÚRS 2025 01 |  |  | základní |  | 0 | 0 | 0 | 0 | 0 | 16 | K | 2 |  |  |  | ROZPOCET | 0 | 0 | 0 | 0 | 0 | 1 | 0 | 16 | 224
| PP |  | Přesun hmot pro zámečnické konstrukce stanovený z hmotnosti přesunovaného materiálu vodorovná dopravní vzdálenost do 50 m s omezením mechanizace v objektech výšky do 6 m | [15 empty] | PP | 2
| Online PSC |  | https://podminky.urs.cz/item/CS_URS_2025_01/998767111 | [15 empty] | Online PSC | 2

## SO 20 - Elektroinstalace
[9 empty] | >> skryté sloupce << | [9 empty] | {6ad049a2-13a6-4a11-bd7f-b36e7a6a45a9}
2
| KRYCÍ LIST SOUPISU PRACÍ | [8 empty] | v --- níže se nacházejí doplnkové a pomocné údaje k sestavám --- v | [8 empty] | False
Stavba:
Areál tramvaje Poruba - Sanace podlahy mezi 12. a 13.kolejí
Objekt:
SO 20 - Elektroinstalace
| KSO: |  |  |  |  | CC-CZ:
| Místo: |  | Ostrava |  |  | Datum: | 6. 3. 2025
| Zadavatel: |  |  |  |  | IČ:
|  | Dopravní podnik Ostrava a.s. |  |  |  | DIČ:
| Účastník: |  |  |  |  | IČ: | Vyplň údaj
|  | Vyplň údaj |  |  |  | DIČ: | Vyplň údaj
| Projektant: |  |  |  |  | IČ:
|  | Projekt HTL, s.r.o. |  |  |  | DIČ:
| Zpracovatel: |  |  |  |  | IČ:
|  | Prospect spol. s r.o. |  |  |  | DIČ:
Poznámka:
| Cena bez DPH | [5 empty] | 0
|  |  | Základ daně |  |  | Sazba daně | Výše daně
| DPH | základní | 0 |  |  | 21% | 0
|  | snížená | 0 |  |  | 12% | 0
|  | zákl. přenesená | 0 |  |  | 21% | 0
|  | sníž. přenesená | 0 |  |  | 12% | 0
|  | nulová | 0 |  |  | 0% | 0
| Cena s DPH |  |  | v | CZK |  | 0
REKAPITULACE ČLENĚNÍ SOUPISU PRACÍ
Stavba:
Areál tramvaje Poruba - Sanace podlahy mezi 12. a 13.kolejí
Objekt:
SO 20 - Elektroinstalace
Místo: |  |  | Ostrava |  |  | Datum: | 6. 3. 2025
Zadavatel: |  |  | Dopravní podnik Ostrava a.s. |  |  | Projektant: | Projekt HTL, s.r.o.
Účastník: |  |  | Vyplň údaj |  |  | Zpracovatel: | Prospect spol. s r.o.
Kód dílu - Popis | [6 empty] | Cena celkem [CZK]
Náklady stavby celkem | [6 empty] | 0 | [12 empty] | -1
| PSV - PSV | [5 empty] | 0
| 741-1 - Rozvaděče | [5 empty] | 0
| 741-2 - Uzemnění | [5 empty] | 0
| 741-3 - Kabelové trasy | [5 empty] | 0
| 741-4 - Kabely RS2NP1 | [5 empty] | 0
| 741-5 - Demontáže | [5 empty] | 0
| OST - Ostatní | [5 empty] | 0
SOUPIS PRACÍ
Stavba:
Areál tramvaje Poruba - Sanace podlahy mezi 12. a 13.kolejí
Objekt:
SO 20 - Elektroinstalace
Místo: |  |  | Ostrava |  |  | Datum: | 6. 3. 2025
Zadavatel: |  |  | Dopravní podnik Ostrava a.s. |  |  | Projektant: | Projekt HTL, s.r.o.
Účastník: |  |  | Vyplň údaj |  |  | Zpracovatel: | Prospect spol. s r.o.
PČ | Typ | Kód | Popis | MJ | Množství | J.cena [CZK] | Cena celkem [CZK] | Cenová soustava |  |  | DPH | J. Nh [h] | Nh celkem [h] | J. hmotnost [t] | Hmotnost celkem [t] | J. suť [t] | Suť Celkem [t]
Náklady soupisu celkem | [6 empty] | 0 | [5 empty] | 0 |  | 0.14526 |  | 0 |  | D | -1 | [7 empty] | 0
| D | PSV | PSV |  |  |  | 0 | [5 empty] | 0 |  | 0.14526 |  | 0 | 2 | D | 0 | ROZPOCET | [6 empty] | 0
| D | 741-1 | Rozvaděče |  |  |  | 0 | [5 empty] | 0 |  | 0 |  | 0 | 2 | D | 1 | ROZPOCET | [6 empty] | 0
1 | M | 741-01R |  | ks | 1 |  | 0 | R-položka |  |  | základní |  | 0 | 0 | 0 | 0 | 0 | 32 | M | 2 | ROZPOCET | 0 | 0 | 0 | 0 | 0 | 1 | 0 | 16 | -1366163476
| PP |  | Dozbrojení rozvaděče RD1 (2x jistič 16A/B 1P) | [15 empty] | PP | 2
2 | K | 741-02R |  | ks | 1 |  | 0 | R-položka |  |  | základní |  | 0 | 0 | 0 | 0 | 0 | 16 | K | 2 | ROZPOCET | 0 | 0 | 0 | 0 | 0 | 1 | 0 | 16 | 1648833744
| PP |  | Montáž dozbrojení | [15 empty] | PP | 2
3 | M | 741-03R |  | ks | 3 |  | 0 | R-položka |  |  | základní |  | 0 | 0 | 0 | 0 | 0 | 32 | M | 2 | ROZPOCET | 0 | 0 | 0 | 0 | 0 | 1 | 0 | 16 | 1386355669
| PP |  | Zás.skříň RubberBOX IP65 jištěná s chráničem 40/4/003-A | [15 empty] | PP | 2
4 | K | 741-04R |  | ks | 3 |  | 0 | R-položka |  |  | základní |  | 0 | 0 | 0 | 0 | 0 | 16 | K | 2 | ROZPOCET | 0 | 0 | 0 | 0 | 0 | 1 | 0 | 16 | -1349226203
| PP |  | Montáž zás.skříň | [15 empty] | PP | 2
5 | M | 741-05R |  | ks | 1 |  | 0 | R-položka |  |  | základní |  | 0 | 0 | 0 | 0 | 0 | 32 | M | 2 | ROZPOCET | 0 | 0 | 0 | 0 | 0 | 1 | 0 | 16 | -689994786
| PP |  | Krabice SolidBOX 68230 IP65, 313x253x115mm, plné víko, hladké boky | [15 empty] | PP | 2
6 | K | 741-06R |  | ks | 1 |  | 0 | R-položka |  |  | základní |  | 0 | 0 | 0 | 0 | 0 | 16 | K | 2 | ROZPOCET | 0 | 0 | 0 | 0 | 0 | 1 | 0 | 16 | 252936966
| PP |  | Montáž MX | [15 empty] | PP | 2
7 | M | 741-07R |  | ks | 1 |  | 0 | R-položka |  |  | základní |  | 0 | 0 | 0 | 0 | 0 | 32 | M | 2 | ROZPOCET | 0 | 0 | 0 | 0 | 0 | 1 | 0 | 16 | -1271523488
| PP |  | Univerzální řadová svorka OTL 2,5-35mm² šedá, modrá, zel/žlutá | [15 empty] | PP | 2
8 | K | 741-08R |  | ks | 1 |  | 0 | R-položka |  |  | základní |  | 0 | 0 | 0 | 0 | 0 | 16 | K | 2 | ROZPOCET | 0 | 0 | 0 | 0 | 0 | 1 | 0 | 16 | -361516184
| PP |  | Montáž svorky | [15 empty] | PP | 2
9 | M | 741-09R |  | ks | 3 |  | 0 | R-položka |  |  | základní |  | 0 | 0 | 0 | 0 | 0 | 32 | M | 2 | ROZPOCET | 0 | 0 | 0 | 0 | 0 | 1 | 0 | 16 | -1946409710
| PP |  | Vývodka Pg36 s maticí IP66 | [15 empty] | PP | 2
10 | M | 741-10R |  | ks | 6 |  | 0 | R-položka |  |  | základní |  | 0 | 0 | 0 | 0 | 0 | 32 | M | 2 | ROZPOCET | 0 | 0 | 0 | 0 | 0 | 1 | 0 | 16 | 259510909
| PP |  | Vývodka M25 s maticí IP68 | [15 empty] | PP | 2
11 | M | 741-11R |  | ks | 4 |  | 0 | R-položka |  |  | základní |  | 0 | 0 | 0 | 0 | 0 | 32 | M | 2 | ROZPOCET | 0 | 0 | 0 | 0 | 0 | 1 | 0 | 16 | 1099222331
| PP |  | Vývodka plastová PG13,5 IP68 s maticí | [15 empty] | PP | 2
12 | K | 741-12R |  | ks | 13 |  | 0 | R-položka |  |  | základní |  | 0 | 0 | 0 | 0 | 0 | 16 | K | 2 | ROZPOCET | 0 | 0 | 0 | 0 | 0 | 1 | 0 | 16 | -302737832
| PP |  | Montáž vývodky | [15 empty] | PP | 2
| D | 741-2 | Uzemnění |  |  |  | 0 | [5 empty] | 0 |  | 0.08364 |  | 0 | 2 | D | 1 | ROZPOCET | [6 empty] | 0
13 | M | 35442062 | pás zemnící 30x4mm FeZn | kg | 80 |  | 0 | CS ÚRS 2025 01 |  |  | základní |  | 0 | 0.001 | 0.08 | 0 | 0 | 32 | M | 2 | ROZPOCET | 0 | 0 | 0 | 0 | 0 | 1 | 0 | 16 | -944319274
| PP |  | pás zemnící 30x4mm FeZn | [15 empty] | PP | 2
14 | K | 210220001 | Montáž uzemňovacího vedení vodičů FeZn pomocí svorek na povrchu páskou do 120 mm2 | m | 84 |  | 0 | CS ÚRS 2025 01 |  |  | základní |  | 0 | 0 | 0 | 0 | 0 | 16 | K | 2 | ROZPOCET | 0 | 0 | 0 | 0 | 0 | 1 | 0 | 16 | -1559790198
| PP |  | Montáž uzemňovacího vedení s upevněním, propojením a připojením pomocí svorek na povrchu vodičů FeZn páskou průřezu do 120 mm2 | [15 empty] | PP | 2
| Online PSC |  | https://podminky.urs.cz/item/CS_URS_2025_01/210220001 | [15 empty] | Online PSC | 2
15 | M | 35441986 | svorka odbočovací a spojovací pro pásek 30x4mm, FeZn | ks | 14 |  | 0 | CS ÚRS 2025 01 |  |  | základní |  | 0 | 0.00026 | 0.00364 | 0 | 0 | 32 | M | 2 | ROZPOCET | 0 | 0 | 0 | 0 | 0 | 1 | 0 | 16 | 358260557
| PP |  | svorka odbočovací a spojovací pro pásek 30x4mm, FeZn | [15 empty] | PP | 2
16 | K | 741-13R |  | ks | 14 |  | 0 | R-položka |  |  | základní |  | 0 | 0 | 0 | 0 | 0 | 16 | K | 2 | ROZPOCET | 0 | 0 | 0 | 0 | 0 | 1 | 0 | 16 | -1880370182
| PP |  | Montáž svorky | [15 empty] | PP | 2
17 | K | 741-14R |  | ks | 1.4 |  | 0 | R-položka |  |  | základní |  | 0 | 0 | 0 | 0 | 0 | 16 | K | 2 | ROZPOCET | 0 | 0 | 0 | 0 | 0 | 1 | 0 | 16 | 717809726
| PP |  | Svařování pásku | [15 empty] | PP | 2
| D | 741-3 | Kabelové trasy |  |  |  | 0 | [5 empty] | 0 |  | 0 |  | 0 | 2 | D | 1 | ROZPOCET | [6 empty] | 0
18 | M | 741-15R |  | m | 140 |  | 0 | R-položka |  |  | základní |  | 0 | 0 | 0 | 0 | 0 | 32 | M | 2 | ROZPOCET | 0 | 0 | 0 | 0 | 0 | 1 | 0 | 16 | 1431985012
| PP |  | Kabelový žlab s integrovanou spojkou 60x100 a přísl. | [15 empty] | PP | 2
19 | K | 741-16R |  | m | 140 |  | 0 | R-položka |  |  | základní |  | 0 | 0 | 0 | 0 | 0 | 16 | K | 2 | ROZPOCET | 0 | 0 | 0 | 0 | 0 | 1 | 0 | 16 | 1225768229
| PP |  | Montáž kabelového žlabu 600x100 a přísl. | [15 empty] | PP | 2
20 | M | 741-17R |  | m | 10 |  | 0 | R-položka |  |  | základní |  | 0 | 0 | 0 | 0 | 0 | 32 | M | 2 | ROZPOCET | 0 | 0 | 0 | 0 | 0 | 1 | 0 | 16 | -2059619177
| PP |  | Kabelový žlab s integrovanou spojkou 60x150 a přísl. | [15 empty] | PP | 2
21 | K | 741-18R |  | m | 10 |  | 0 | R-položka |  |  | základní |  | 0 | 0 | 0 | 0 | 0 | 16 | K | 2 | ROZPOCET | 0 | 0 | 0 | 0 | 0 | 1 | 0 | 16 | 339456761
| PP |  | Montáž kabelového žlabu 60x150 a přísl. | [15 empty] | PP | 2
22 | M | 741-19R |  | m | 5 |  | 0 | R-položka |  |  | základní |  | 0 | 0 | 0 | 0 | 0 | 32 | M | 2 | ROZPOCET | 0 | 0 | 0 | 0 | 0 | 1 | 0 | 16 | -1534516790
| PP |  | Ocelová trubka závitová pozinkovaná | [15 empty] | PP | 2
23 | K | 741-20R |  | m | 5 |  | 0 | R-položka |  |  | základní |  | 0 | 0 | 0 | 0 | 0 | 16 | K | 2 | ROZPOCET | 0 | 0 | 0 | 0 | 0 | 1 | 0 | 16 | -1352953504
| PP |  | Montáž ocelové trubky | [15 empty] | PP | 2
24 | M | 741-21R |  | m | 15 |  | 0 | R-položka |  |  | základní |  | 0 | 0 | 0 | 0 | 0 | 32 | M | 2 | ROZPOCET | 0 | 0 | 0 | 0 | 0 | 1 | 0 | 16 | 1327046578
| PP |  | Ohebná trubka | [15 empty] | PP | 2
25 | K | 741-22R |  | m | 15 |  | 0 | R-položka |  |  | základní |  | 0 | 0 | 0 | 0 | 0 | 16 | K | 2 | ROZPOCET | 0 | 0 | 0 | 0 | 0 | 1 | 0 | 16 | -854881004
| PP |  | Montáž ohebné trubky | [15 empty] | PP | 2
| D | 741-4 | Kabely RS2NP1 |  |  |  | 0 | [5 empty] | 0 |  | 0.06162 |  | 0 | 2 | D | 1 | ROZPOCET | [6 empty] | 0
26 | M | 34111036 | kabel instalační jádro Cu plné izolace PVC plášť PVC 450/750V (CYKY) 3x2,5mm2 | m | 120 |  | 0 | CS ÚRS 2025 01 |  |  | základní |  | 0 | 0.00017 | 0.0204 | 0 | 0 | 32 | M | 2 | ROZPOCET | 0 | 0 | 0 | 0 | 0 | 1 | 0 | 16 | -944248057
| PP |  | kabel instalační jádro Cu plné izolace PVC plášť PVC 450/750V (CYKY) 3x2,5mm2 | [15 empty] | PP | 2
27 | K | 741122211 | Montáž kabel Cu plný kulatý žíla 3x1,5 až 6 mm2 uložený volně (např. CYKY) | m | 120 |  | 0 | CS ÚRS 2025 01 |  |  | základní |  | 0 | 0 | 0 | 0 | 0 | 16 | K | 2 | ROZPOCET | 0 | 0 | 0 | 0 | 0 | 1 | 0 | 16 | 1837154901
| PP |  | Montáž kabelů měděných bez ukončení uložených volně nebo v liště plných kulatých (např. CYKY) počtu a průřezu žil 3x1,5 až 6 mm2 | [15 empty] | PP | 2
| Online PSC |  | https://podminky.urs.cz/item/CS_URS_2025_01/741122211 | [15 empty] | Online PSC | 2
28 | K | 741130115 | Ukončení šňůra 3x0,35 až 4 mm2 se zapojením | ks | 4 |  | 0 | CS ÚRS 2025 01 |  |  | základní |  | 0 | 0 | 0 | 0 | 0 | 16 | K | 2 | ROZPOCET | 0 | 0 | 0 | 0 | 0 | 1 | 0 | 16 | -1788769613
| PP |  | Ukončení šňůr se zapojením počtu a průřezu žil 3x0,35 až 4 mm2 | [15 empty] | PP | 2
| Online PSC |  | https://podminky.urs.cz/item/CS_URS_2025_01/741130115 | [15 empty] | Online PSC | 2
29 | M | 34113034 | kabel instalační jádro Cu plné izolace PVC plášť PVC 450/750V (CYKY) 5x10mm2 | m | 6 |  | 0 | CS ÚRS 2025 01 |  |  | základní |  | 0 | 0.00077 | 0.00462 | 0 | 0 | 32 | M | 2 | ROZPOCET | 0 | 0 | 0 | 0 | 0 | 1 | 0 | 16 | -674878260
| PP |  | kabel instalační jádro Cu plné izolace PVC plášť PVC 450/750V (CYKY) 5x10mm2 | [15 empty] | PP | 2
30 | K | 741122233 | Montáž kabel Cu plný kulatý žíla 5x10 mm2 uložený volně (např. CYKY) | m | 6 |  | 0 | CS ÚRS 2025 01 |  |  | základní |  | 0 | 0 | 0 | 0 | 0 | 16 | K | 2 | ROZPOCET | 0 | 0 | 0 | 0 | 0 | 1 | 0 | 16 | 1502707386
| PP |  | Montáž kabelů měděných bez ukončení uložených volně nebo v liště plných kulatých (např. CYKY) počtu a průřezu žil 5x10 mm2 | [15 empty] | PP | 2
| Online PSC |  | https://podminky.urs.cz/item/CS_URS_2025_01/741122233 | [15 empty] | Online PSC | 2
31 | K | 741130146 | Ukončení šňůra 5x10 mm2 se zapojením | ks | 6 |  | 0 | CS ÚRS 2025 01 |  |  | základní |  | 0 | 0 | 0 | 0 | 0 | 16 | K | 2 | ROZPOCET | 0 | 0 | 0 | 0 | 0 | 1 | 0 | 16 | -710906078
| PP |  | Ukončení šňůr se zapojením počtu a průřezu žil 5x10 mm2 | [15 empty] | PP | 2
| Online PSC |  | https://podminky.urs.cz/item/CS_URS_2025_01/741130146 | [15 empty] | Online PSC | 2
32 | M | 34113134 | kabel silový jádro Cu izolace PVC plášť PVC 0,6/1kV (1-CYKY) 5x25mm2 | m | 20 |  | 0 | CS ÚRS 2025 01 |  |  | základní |  | 0 | 0.00183 | 0.0366 | 0 | 0 | 32 | M | 2 | ROZPOCET | 0 | 0 | 0 | 0 | 0 | 1 | 0 | 16 | 1417934159
| PP |  | kabel silový jádro Cu izolace PVC plášť PVC 0,6/1kV (1-CYKY) 5x25mm2 | [15 empty] | PP | 2
33 | K | 741122235 | Montáž kabel Cu plný kulatý žíla 5x25 až 35 mm2 uložený volně (např. CYKY) | m | 20 |  | 0 | CS ÚRS 2025 01 |  |  | základní |  | 0 | 0 | 0 | 0 | 0 | 16 | K | 2 | ROZPOCET | 0 | 0 | 0 | 0 | 0 | 1 | 0 | 16 | -896900827
| PP |  | Montáž kabelů měděných bez ukončení uložených volně nebo v liště plných kulatých (např. CYKY) počtu a průřezu žil 5x25 až 35 mm2 | [15 empty] | PP | 2
| Online PSC |  | https://podminky.urs.cz/item/CS_URS_2025_01/741122235 | [15 empty] | Online PSC | 2
34 | K | 741130148 | Ukončení šňůra 5x25 mm2 se zapojením | ks | 3 |  | 0 | CS ÚRS 2025 01 |  |  | základní |  | 0 | 0 | 0 | 0 | 0 | 16 | K | 2 | ROZPOCET | 0 | 0 | 0 | 0 | 0 | 1 | 0 | 16 | -1870437096
| PP |  | Ukončení šňůr se zapojením počtu a průřezu žil 5x25 mm2 | [15 empty] | PP | 2
| Online PSC |  | https://podminky.urs.cz/item/CS_URS_2025_01/741130148 | [15 empty] | Online PSC | 2
| D | 741-5 | Demontáže |  |  |  | 0 | [5 empty] | 0 |  | 0 |  | 0 | 1 | D | 1 | ROZPOCET | [6 empty] | 0
35 | K | 741-23R |  | kpl | 1 |  | 0 | R-položka |  |  | základní |  | 0 | 0 | 0 | 0 | 0 | 4 | K | 2 | ROZPOCET | 0 | 0 | 0 | 0 | 0 | 1 | 0 | 4 | 772247866
| PP |  | Demontáž stávající elektroinstalace | [15 empty] | PP | 2
36 | K | 741-24R |  | kpl | 1 |  | 0 | R-položka |  |  | základní |  | 0 | 0 | 0 | 0 | 0 | 4 | K | 2 | ROZPOCET | 0 | 0 | 0 | 0 | 0 | 1 | 0 | 4 | -406215433
| PP |  | Demontáž RD1 | [15 empty] | PP | 2
37 | K | 741-25R |  | kpl | 1 |  | 0 | R-položka |  |  | základní |  | 0 | 0 | 0 | 0 | 0 | 4 | K | 2 | ROZPOCET | 0 | 0 | 0 | 0 | 0 | 1 | 0 | 4 | 2109256285
| PP |  | Přeložka stávajících kabelů | [15 empty] | PP | 2
38 | K | 741-26R |  | kpl | 1 |  | 0 | R-položka |  |  | základní |  | 0 | 0 | 0 | 0 | 0 | 4 | K | 2 | ROZPOCET | 0 | 0 | 0 | 0 | 0 | 1 | 0 | 4 | -1053683596
| PP |  | Montáž RD1 | [15 empty] | PP | 2
39 | K | 741-27R |  | kpl | 1 |  | 0 | R-položka |  |  | základní |  | 0 | 0 | 0 | 0 | 0 | 4 | K | 2 | ROZPOCET | 0 | 0 | 0 | 0 | 0 | 1 | 0 | 4 | -626655019
| PP |  | Roztřídění a rozložení odpadů (demontovaných zařízení a kabelů) | [15 empty] | PP | 2
40 | K | 741-28R |  | kpl | 1 |  | 0 | R-položka |  |  | základní |  | 0 | 0 | 0 | 0 | 0 | 4 | K | 2 | ROZPOCET | 0 | 0 | 0 | 0 | 0 | 1 | 0 | 4 | 547450275
| PP |  | Ekologická likvidace demontovaných zařízení a kabelů (odvoz a poplatky na skládce) | [15 empty] | PP | 2
| D | OST | Ostatní |  |  |  | 0 | [5 empty] | 0 |  | 0 |  | 0 | 4 | D | 0 | ROZPOCET | [6 empty] | 0
41 | K | 741-29R |  | … | 1 |  | 0 | R-položka |  |  | základní |  | 0 | 0 | 0 | 0 | 0 | 512 | K | 1 | ROZPOCET | 0 | 0 | 0 | 0 | 0 | 1 | 0 | 512 | -868172975
| PP |  | Různé drobné nespecifikované | [15 empty] | PP | 1
42 | K | 741-30R |  | … | 1 |  | 0 | R-položka |  |  | základní |  | 0 | 0 | 0 | 0 | 0 | 512 | K | 1 | ROZPOCET | 0 | 0 | 0 | 0 | 0 | 1 | 0 | 512 | 1686850276
| PP |  | Doprava | [15 empty] | PP | 1
43 | K | 741-31R |  | … | 1 |  | 0 | R-položka |  |  | základní |  | 0 | 0 | 0 | 0 | 0 | 512 | K | 1 | ROZPOCET | 0 | 0 | 0 | 0 | 0 | 1 | 0 | 512 | -162805080
| PP |  | PPV | [15 empty] | PP | 1
44 | K | 741-32R |  | … | 1 |  | 0 | R-položka |  |  | základní |  | 0 | 0 | 0 | 0 | 0 | 512 | K | 1 | ROZPOCET | 0 | 0 | 0 | 0 | 0 | 1 | 0 | 512 | -1638025405
| PP |  | Přesun | [15 empty] | PP | 1
45 | K | 741-33R |  | … | 1 |  | 0 | R-položka |  |  | základní |  | 0 | 0 | 0 | 0 | 0 | 512 | K | 1 | ROZPOCET | 0 | 0 | 0 | 0 | 0 | 1 | 0 | 512 | 1681835412
| PP |  | GZS | [15 empty] | PP | 1
46 | K | 741-34R |  | … | 1 |  | 0 | R-položka |  |  | základní |  | 0 | 0 | 0 | 0 | 0 | 512 | K | 1 | ROZPOCET | 0 | 0 | 0 | 0 | 0 | 1 | 0 | 512 | 2103493403
| PP |  | Příprava na komplexní zkoušky a jejich provedení | [15 empty] | PP | 1
47 | K | 741-35R |  | … | 1 |  | 0 | R-položka |  |  | základní |  | 0 | 0 | 0 | 0 | 0 | 512 | K | 1 | ROZPOCET | 0 | 0 | 0 | 0 | 0 | 1 | 0 | 512 | 1637756037
| PP |  | Výchozí revize | [15 empty] | PP | 1

## SO 30 - Potrubní rozvody
[9 empty] | >> skryté sloupce << | [9 empty] | {9bbf625c-2d2c-42c8-a55b-06c738d5462f}
2
| KRYCÍ LIST SOUPISU PRACÍ | [8 empty] | v --- níže se nacházejí doplnkové a pomocné údaje k sestavám --- v | [8 empty] | False
Stavba:
Areál tramvaje Poruba - Sanace podlahy mezi 12. a 13.kolejí
Objekt:
SO 30 - Potrubní rozvody
| KSO: |  |  |  |  | CC-CZ:
| Místo: |  | Ostrava |  |  | Datum: | 6. 3. 2025
| Zadavatel: |  |  |  |  | IČ:
|  | Dopravní podnik Ostrava a.s. |  |  |  | DIČ:
| Účastník: |  |  |  |  | IČ: | Vyplň údaj
|  | Vyplň údaj |  |  |  | DIČ: | Vyplň údaj
| Projektant: |  |  |  |  | IČ:
|  | Projekt HTL, s.r.o. |  |  |  | DIČ:
| Zpracovatel: |  |  |  |  | IČ:
|  | Projekt HTL, s.r.o. |  |  |  | DIČ:
Poznámka:
| Cena bez DPH | [5 empty] | 0
|  |  | Základ daně |  |  | Sazba daně | Výše daně
| DPH | základní | 0 |  |  | 21% | 0
|  | snížená | 0 |  |  | 12% | 0
|  | zákl. přenesená | 0 |  |  | 21% | 0
|  | sníž. přenesená | 0 |  |  | 12% | 0
|  | nulová | 0 |  |  | 0% | 0
| Cena s DPH |  |  | v | CZK |  | 0
REKAPITULACE ČLENĚNÍ SOUPISU PRACÍ
Stavba:
Areál tramvaje Poruba - Sanace podlahy mezi 12. a 13.kolejí
Objekt:
SO 30 - Potrubní rozvody
Místo: |  |  | Ostrava |  |  | Datum: | 6. 3. 2025
Zadavatel: |  |  | Dopravní podnik Ostrava a.s. |  |  | Projektant: | Projekt HTL, s.r.o.
Účastník: |  |  | Vyplň údaj |  |  | Zpracovatel: | Projekt HTL, s.r.o.
Kód dílu - Popis | [6 empty] | Cena celkem [CZK]
Náklady stavby celkem | [6 empty] | 0 | [12 empty] | -1
| M - Potrubní rozvody | [5 empty] | 0
| M-1 - Potrubí stlačeného vzduchu | [5 empty] | 0
| M-2 - Potrubí SV a TUV | [5 empty] | 0
| M-3 - Montážní systém | [5 empty] | 0
| OST - Ostatní | [5 empty] | 0
SOUPIS PRACÍ
Stavba:
Areál tramvaje Poruba - Sanace podlahy mezi 12. a 13.kolejí
Objekt:
SO 30 - Potrubní rozvody
Místo: |  |  | Ostrava |  |  | Datum: | 6. 3. 2025
Zadavatel: |  |  | Dopravní podnik Ostrava a.s. |  |  | Projektant: | Projekt HTL, s.r.o.
Účastník: |  |  | Vyplň údaj |  |  | Zpracovatel: | Projekt HTL, s.r.o.
PČ | Typ | Kód | Popis | MJ | Množství | J.cena [CZK] | Cena celkem [CZK] | Cenová soustava |  |  | DPH | J. Nh [h] | Nh celkem [h] | J. hmotnost [t] | Hmotnost celkem [t] | J. suť [t] | Suť Celkem [t]
Náklady soupisu celkem | [6 empty] | 0 | [5 empty] | 0 |  | 0.85366 |  | 0 |  | D | -1 | [7 empty] | 0
| D | M | Potrubní rozvody |  |  |  | 0 | [5 empty] | 0 |  | 0.85366 |  | 0 | 3 | D | 0 | ROZPOCET | [6 empty] | 0
| D | M-1 | Potrubí stlačeného vzduchu |  |  |  | 0 | [5 empty] | 0 |  | 0.72778 |  | 0 | 3 | D | 1 | ROZPOCET | [6 empty] | 0
1 | M | 14011040 | trubka ocelová bezešvá hladká jakost 11 353 70x3,2mm | m | 135 |  | 0 | CS ÚRS 2025 01 |  |  | základní |  | 0 | 0.00527 | 0.71145 | 0 | 0 | 256 | M | 2 | ROZPOCET | 0 | 0 | 0 | 0 | 0 | 1 | 0 | 64 | 733241642
| PP |  | trubka ocelová bezešvá hladká jakost 11 353 70x3,2mm | [15 empty] | PP | 2
2 | M | 14011017 | trubka ocelová bezešvá hladká jakost 11 353 33,7x3,2mm | m | 0.5 |  | 0 | CS ÚRS 2025 01 |  |  | základní |  | 0 | 0.00246 | 0.00123 | 0 | 0 | 256 | M | 2 | ROZPOCET | 0 | 0 | 0 | 0 | 0 | 1 | 0 | 64 | 340514027
| PP |  | trubka ocelová bezešvá hladká jakost 11 353 33,7x3,2mm | [15 empty] | PP | 2
3 | M | 31630524 | oblouk trubkový tvar 90° - K3 D 70mm tl 2,9mm | ks | 14 |  | 0 | CS ÚRS 2025 01 |  |  | základní |  | 0 | 0.00078 | 0.01092 | 0 | 0 | 256 | M | 2 | ROZPOCET | 0 | 0 | 0 | 0 | 0 | 1 | 0 | 64 | 1389859630
| PP |  | oblouk trubkový tvar 90° - K3 D 70mm tl 2,9mm | [15 empty] | PP | 2
4 | M | 31630465 | oblouk trubkový typ 3D tvar 90° - K3 D 33,7mm tl 2,6mm | ks | 1 |  | 0 | CS ÚRS 2025 01 |  |  | základní |  | 0 | 0.00012 | 0.00012 | 0 | 0 | 256 | M | 2 | ROZPOCET | 0 | 0 | 0 | 0 | 0 | 1 | 0 | 64 | 679533399
| PP |  | oblouk trubkový typ 3D tvar 90° - K3 D 33,7mm tl 2,6mm | [15 empty] | PP | 2
5 | K | 230011046 | Montáž potrubí trouby ocelové hladké tř.11-13 D 70 mm, tl 3,2 mm | m | 135 |  | 0 | CS ÚRS 2025 01 |  |  | základní |  | 0 | 3e-05 | 0.00405 | 0 | 0 | 64 | K | 2 | ROZPOCET | 0 | 0 | 0 | 0 | 0 | 1 | 0 | 64 | -47123031
| PP |  | Montáž potrubí z trub ocelových hladkých tř. 11 až 13 Ø 70 mm, tl. 3,2 mm | [15 empty] | PP | 2
| Online PSC |  | https://podminky.urs.cz/item/CS_URS_2025_01/230011046 | [15 empty] | Online PSC | 2
6 | K | 230011028 | Montáž potrubí trouby ocelové hladké tř.11-13 D 38 mm, tl 3,2 mm | m | 0.5 |  | 0 | CS ÚRS 2025 01 |  |  | základní |  | 0 | 1e-05 | 5e-06 | 0 | 0 | 64 | K | 2 | ROZPOCET | 0 | 0 | 0 | 0 | 0 | 1 | 0 | 64 | -1739934037
| PP |  | Montáž potrubí z trub ocelových hladkých tř. 11 až 13 Ø 38 mm, tl. 3,2 mm | [15 empty] | PP | 2
| Online PSC |  | https://podminky.urs.cz/item/CS_URS_2025_01/230011028 | [15 empty] | Online PSC | 2
7 | K | 230170011 | Tlakové zkoušky těsnosti potrubí - zkouška DN do 40 | m | 0.5 |  | 0 | CS ÚRS 2025 01 |  |  | základní |  | 0 | 0 | 0 | 0 | 0 | 64 | K | 2 | ROZPOCET | 0 | 0 | 0 | 0 | 0 | 1 | 0 | 64 | 735571501
| PP |  | Zkouška těsnosti potrubí DN do 40 | [15 empty] | PP | 2
| Online PSC |  | https://podminky.urs.cz/item/CS_URS_2025_01/230170011 | [15 empty] | Online PSC | 2
8 | K | 230170012 | Tlakové zkoušky těsnosti potrubí - zkouška DN přes 40 do 80 | m | 135.5 |  | 0 | CS ÚRS 2025 01 |  |  | základní |  | 0 | 0 | 0 | 0 | 0 | 64 | K | 2 | ROZPOCET | 0 | 0 | 0 | 0 | 0 | 1 | 0 | 64 | -1170864602
| PP |  | Zkouška těsnosti potrubí DN přes 40 do 80 | [15 empty] | PP | 2
| Online PSC |  | https://podminky.urs.cz/item/CS_URS_2025_01/230170012 | [15 empty] | Online PSC | 2
| D | M-2 | Potrubí SV a TUV |  |  |  | 0 | [5 empty] | 0 |  | 0.0321 |  | 0 | 3 | D | 1 | ROZPOCET | [6 empty] | 0
9 | M | 28615135 | trubka vodovodní tlaková PPR řada PN 16 D 25mm | m | 62 |  | 0 | CS ÚRS 2025 01 |  |  | základní |  | 0 | 0.00047 | 0.02914 | 0 | 0 | 256 | M | 2 | ROZPOCET | 0 | 0 | 0 | 0 | 0 | 1 | 0 | 64 | -1016495984
| PP |  | trubka vodovodní tlaková PPR řada PN 16 D 25mm | [15 empty] | PP | 2
10 | M | 28615133 | trubka vodovodní tlaková PPR řada PN 16 D 20mm | m | 3 |  | 0 | CS ÚRS 2025 01 |  |  | základní |  | 0 | 0.00032 | 0.00096 | 0 | 0 | 256 | M | 2 | ROZPOCET | 0 | 0 | 0 | 0 | 0 | 1 | 0 | 64 | 1573031468
| PP |  | trubka vodovodní tlaková PPR řada PN 16 D 20mm | [15 empty] | PP | 2
11 | M | 28654004 | koleno 90° PPR pro rozvod pitné a teplé užitkové vody D 25mm | ks | 12 |  | 0 | CS ÚRS 2025 01 |  |  | základní |  | 0 | 3e-05 | 0.00036 | 0 | 0 | 256 | M | 2 | ROZPOCET | 0 | 0 | 0 | 0 | 0 | 1 | 0 | 64 | 1550808293
| PP |  | koleno 90° PPR pro rozvod pitné a teplé užitkové vody D 25mm | [15 empty] | PP | 2
12 | M | 28654002 | koleno 90° PPR pro rozvod pitné a teplé užitkové vody D 20mm | ks | 2 |  | 0 | CS ÚRS 2025 01 |  |  | základní |  | 0 | 2e-05 | 4e-05 | 0 | 0 | 256 | M | 2 | ROZPOCET | 0 | 0 | 0 | 0 | 0 | 1 | 0 | 64 | -1084068380
| PP |  | koleno 90° PPR pro rozvod pitné a teplé užitkové vody D 20mm | [15 empty] | PP | 2
13 | M | 28654170 | redukce PPR hrdlová D 25x20mm | ks | 1 |  | 0 | CS ÚRS 2025 01 |  |  | základní |  | 0 | 2e-05 | 2e-05 | 0 | 0 | 256 | M | 2 | ROZPOCET | 0 | 0 | 0 | 0 | 0 | 1 | 0 | 64 | 1048853184
| PP |  | redukce PPR hrdlová D 25x20mm | [15 empty] | PP | 2
14 | M | 28377109 | pouzdro izolační potrubní z pěnového polyetylenu 28/6mm | m | 62 |  | 0 | CS ÚRS 2025 01 |  |  | základní |  | 0 | 2e-05 | 0.00124 | 0 | 0 | 256 | M | 2 | ROZPOCET | 0 | 0 | 0 | 0 | 0 | 1 | 0 | 64 | 1912420125
| PP |  | pouzdro izolační potrubní z pěnového polyetylenu 28/6mm | [15 empty] | PP | 2
15 | M | 28377140 | pouzdro izolační potrubní z pěnového polyetylenu 20/6mm | m | 3 |  | 0 | CS ÚRS 2025 01 |  |  | základní |  | 0 | 2e-05 | 6e-05 | 0 | 0 | 256 | M | 2 | ROZPOCET | 0 | 0 | 0 | 0 | 0 | 1 | 0 | 64 | 465115027
| PP |  | pouzdro izolační potrubní z pěnového polyetylenu 20/6mm | [15 empty] | PP | 2
16 | M | 28654336 | kohout kulový PPR D 20mm | ks | 2 |  | 0 | CS ÚRS 2025 01 |  |  | základní |  | 0 | 0.00014 | 0.00028 | 0 | 0 | 256 | M | 2 | ROZPOCET | 0 | 0 | 0 | 0 | 0 | 1 | 0 | 64 | -1058481271
| PP |  | kohout kulový PPR D 20mm | [15 empty] | PP | 2
17 | K | 230170011 | Tlakové zkoušky těsnosti potrubí - zkouška DN do 40 | m | 65 |  | 0 | CS ÚRS 2025 01 |  |  | základní |  | 0 | 0 | 0 | 0 | 0 | 64 | K | 2 | ROZPOCET | 0 | 0 | 0 | 0 | 0 | 1 | 0 | 64 | 1096486680
| PP |  | Zkouška těsnosti potrubí DN do 40 | [15 empty] | PP | 2
| Online PSC |  | https://podminky.urs.cz/item/CS_URS_2025_01/230170011 | [15 empty] | Online PSC | 2
18 | K | HZS2211 | Hodinová zúčtovací sazba instalatér | hod | 4 |  | 0 | CS ÚRS 2025 01 |  |  | základní |  | 0 | 0 | 0 | 0 | 0 | 64 | K | 2 | ROZPOCET | 0 | 0 | 0 | 0 | 0 | 1 | 0 | 64 | -1596644280
| PP |  | Hodinové zúčtovací sazby profesí PSV provádění stavebních instalací instalatér | [15 empty] | PP | 2
| Online PSC |  | https://podminky.urs.cz/item/CS_URS_2025_01/HZS2211 | [15 empty] | Online PSC | 2
| D | M-3 | Montážní systém |  |  |  | 0 | [5 empty] | 0 |  | 0.09378 |  | 0 | 3 | D | 1 | ROZPOCET | [6 empty] | 0
19 | M | 42390529 | objímka ocelová dvojdílná DN 65 | ks | 44 |  | 0 | CS ÚRS 2025 01 |  |  | základní |  | 0 | 0.0008 | 0.0352 | 0 | 0 | 256 | M | 2 | ROZPOCET | 0 | 0 | 0 | 0 | 0 | 1 | 0 | 64 | -384048200
| PP |  | objímka ocelová dvojdílná DN 65 | [15 empty] | PP | 2
20 | M | 01R |  | ks | 40 |  | 0 | R-položka |  |  | základní |  | 0 | 0 | 0 | 0 | 0 | 256 | M | 2 | ROZPOCET | 0 | 0 | 0 | 0 | 0 | 1 | 0 | 64 | -2063606156
| PP |  | Nosníková svěrka M10 | [15 empty] | PP | 2
21 | M | 02R |  | ks | 10 |  | 0 | R-položka |  |  | základní |  | 0 | 0 | 0 | 0 | 0 | 256 | M | 2 | ROZPOCET | 0 | 0 | 0 | 0 | 0 | 1 | 0 | 64 | -1168658497
| PP |  | Nosníková svěrka M8 | [15 empty] | PP | 2
22 | M | 03R |  | ks | 4 |  | 0 | R-položka |  |  | základní |  | 0 | 0 | 0 | 0 | 0 | 256 | M | 2 | ROZPOCET | 0 | 0 | 0 | 0 | 0 | 1 | 0 | 64 | -1640812623
| PP |  | Nosníková přichytka PTKB 17-20 naklepávací | [15 empty] | PP | 2
23 | M | 31197003 | tyč závitová Pz 4.6 M10 | m | 12 |  | 0 | CS ÚRS 2025 01 |  |  | základní |  | 0 | 0.00046 | 0.00552 | 0 | 0 | 256 | M | 2 | ROZPOCET | 0 | 0 | 0 | 0 | 0 | 1 | 0 | 64 | -291271815
| PP |  | tyč závitová Pz 4.6 M10 | [15 empty] | PP | 2
24 | M | 31197002 | tyč závitová Pz 4.6 M8 | m | 2 |  | 0 | CS ÚRS 2025 01 |  |  | základní |  | 0 | 0.00029 | 0.00058 | 0 | 0 | 256 | M | 2 | ROZPOCET | 0 | 0 | 0 | 0 | 0 | 1 | 0 | 64 | 168738531
| PP |  | tyč závitová Pz 4.6 M8 | [15 empty] | PP | 2
25 | M | 30909127 | šroub metrický celozávit DIN 933 8.8 BZ M6x25mm | ks | 4 |  | 0 | CS ÚRS 2025 01 |  |  | základní |  | 0 | 0.00073 | 0.00292 | 0 | 0 | 256 | M | 2 | ROZPOCET | 0 | 0 | 0 | 0 | 0 | 1 | 0 | 64 | 942421742
| PP |  | šroub metrický celozávit DIN 933 8.8 BZ M6x25mm | [15 empty] | PP | 2
26 | M | 31111005 | matice přesná šestihranná Pz DIN 934-8 M10 | ks | 50 |  | 0 | CS ÚRS 2025 01 |  |  | základní |  | 0 | 0.00041 | 0.0205 | 0 | 0 | 256 | M | 2 | ROZPOCET | 0 | 0 | 0 | 0 | 0 | 1 | 0 | 64 | 518636310
| PP |  | matice přesná šestihranná Pz DIN 934-8 M10 | [15 empty] | PP | 2
27 | M | 31111004 | matice přesná šestihranná Pz DIN 934-8 M8 | ks | 20 |  | 0 | CS ÚRS 2025 01 |  |  | základní |  | 0 | 0.00021 | 0.0042 | 0 | 0 | 256 | M | 2 | ROZPOCET | 0 | 0 | 0 | 0 | 0 | 1 | 0 | 64 | 826113100
| PP |  | matice přesná šestihranná Pz DIN 934-8 M8 | [15 empty] | PP | 2
28 | M | 31111003 | matice přesná šestihranná Pz DIN 934-8 M6 | ks | 6 |  | 0 | CS ÚRS 2025 01 |  |  | základní |  | 0 | 0.00011 | 0.00066 | 0 | 0 | 256 | M | 2 | ROZPOCET | 0 | 0 | 0 | 0 | 0 | 1 | 0 | 64 | -1112576312
| PP |  | matice přesná šestihranná Pz DIN 934-8 M6 | [15 empty] | PP | 2
29 | M | 31120005 | podložka DIN 125-A ZB D 10mm | ks | 44 |  | 0 | CS ÚRS 2025 01 |  |  | základní |  | 0 | 0.00041 | 0.01804 | 0 | 0 | 256 | M | 2 | ROZPOCET | 0 | 0 | 0 | 0 | 0 | 1 | 0 | 64 | -539798814
| PP |  | podložka DIN 125-A ZB D 10mm | [15 empty] | PP | 2
30 | M | 31120004 | podložka DIN 125-A ZB D 8mm | ks | 24 |  | 0 | CS ÚRS 2025 01 |  |  | základní |  | 0 | 0.00022 | 0.00528 | 0 | 0 | 256 | M | 2 | ROZPOCET | 0 | 0 | 0 | 0 | 0 | 1 | 0 | 64 | 404818368
| PP |  | podložka DIN 125-A ZB D 8mm | [15 empty] | PP | 2
31 | M | 31120003 | podložka DIN 125-A ZB D 6mm | ks | 8 |  | 0 | CS ÚRS 2025 01 |  |  | základní |  | 0 | 0.00011 | 0.00088 | 0 | 0 | 256 | M | 2 | ROZPOCET | 0 | 0 | 0 | 0 | 0 | 1 | 0 | 64 | -238797171
| PP |  | podložka DIN 125-A ZB D 6mm | [15 empty] | PP | 2
32 | M | 04R |  | ks | 2 |  | 0 | R-položka |  |  | základní |  | 0 | 0 | 0 | 0 | 0 | 256 | M | 2 | ROZPOCET | 0 | 0 | 0 | 0 | 0 | 1 | 0 | 64 | -2029508928
| PP |  | Montážní lišta MS 27/18/1,25 mm, délka 1000 mm | [15 empty] | PP | 2
33 | M | 05R |  | ks | 5 |  | 0 | R-položka |  |  | základní |  | 0 | 0 | 0 | 0 | 0 | 256 | M | 2 | ROZPOCET | 0 | 0 | 0 | 0 | 0 | 1 | 0 | 64 | 355970109
| PP |  | Montážní lišta MS 27/18/1,25 mm, délka 200 mm | [15 empty] | PP | 2
34 | M | 06R |  | m | 6 |  | 0 | R-položka |  |  | základní |  | 0 | 0 | 0 | 0 | 0 | 256 | M | 2 | ROZPOCET | 0 | 0 | 0 | 0 | 0 | 1 | 0 | 64 | 1407293669
| PP |  | Žlab drátěný 60x150 HL VFL60.150-2 | [15 empty] | PP | 2
35 | M | 07R |  | ks | 4 |  | 0 | R-položka |  |  | základní |  | 0 | 0 | 0 | 0 | 0 | 256 | M | 2 | ROZPOCET | 0 | 0 | 0 | 0 | 0 | 1 | 0 | 64 | -1930591029
| PP |  | Spojka pro drátěné žlaby HL VFK | [15 empty] | PP | 2
36 | K | HZS1331 | Hodinová zúčtovací sazba montér konstrukcí | hod | 8 |  | 0 | CS ÚRS 2025 01 |  |  | základní |  | 0 | 0 | 0 | 0 | 0 | 64 | K | 2 | ROZPOCET | 0 | 0 | 0 | 0 | 0 | 1 | 0 | 64 | 51807453
| PP |  | Hodinové zúčtovací sazby profesí HSV provádění konstrukcí montér konstrukcí | [15 empty] | PP | 2
| Online PSC |  | https://podminky.urs.cz/item/CS_URS_2025_01/HZS1331 | [15 empty] | Online PSC | 2
| D | OST | Ostatní |  |  |  | 0 | [5 empty] | 0 |  | 0 |  | 0 | 4 | D | 0 | ROZPOCET | [6 empty] | 0
37 | K | 08R |  | kg | 15 |  | 0 | R-položka |  |  | základní |  | 0 | 0 | 0 | 0 | 0 | 512 | K | 1 | ROZPOCET | 0 | 0 | 0 | 0 | 0 | 1 | 0 | 512 | -156450160
| PP |  | Montážní a pomocný materiál | [15 empty] | PP | 1
38 | K | 09R |  | m2 | 35 |  | 0 | R-položka |  |  | základní |  | 0 | 0 | 0 | 0 | 0 | 512 | K | 1 | ROZPOCET | 0 | 0 | 0 | 0 | 0 | 1 | 0 | 512 | 1050429212
| PP |  | Nátěrová plocha (základní a krycí nátěr - celková tlošťka min. 160μm) | [15 empty] | PP | 1
39 | K | 10R |  | ks | 2 |  | 0 | R-položka |  |  | základní |  | 0 | 0 | 0 | 0 | 0 | 512 | K | 1 | ROZPOCET | 0 | 0 | 0 | 0 | 0 | 1 | 0 | 512 | 80213793
| PP |  | Orientační tabulka - text: "STLAČENÝ VZDUCH" připevnit na potrubí | [15 empty] | PP | 1

## SO 40 - Demontáže a zpětn...
[9 empty] | >> skryté sloupce << | [9 empty] | {b89aa3a7-518a-4024-ba37-719e02ccb752}
2
| KRYCÍ LIST SOUPISU PRACÍ | [8 empty] | v --- níže se nacházejí doplnkové a pomocné údaje k sestavám --- v | [8 empty] | False
Stavba:
Areál tramvaje Poruba - Sanace podlahy mezi 12. a 13.kolejí
Objekt:
SO 40 - Demontáže a zpětné montáže
| KSO: |  |  |  |  | CC-CZ:
| Místo: |  | Ostrava |  |  | Datum: | 6. 3. 2025
| Zadavatel: |  |  |  |  | IČ:
|  | Dopravní podnik Ostrava a.s. |  |  |  | DIČ:
| Účastník: |  |  |  |  | IČ: | Vyplň údaj
|  | Vyplň údaj |  |  |  | DIČ: | Vyplň údaj
| Projektant: |  |  |  |  | IČ:
|  | Projekt HTL, s.r.o. |  |  |  | DIČ:
| Zpracovatel: |  |  |  |  | IČ:
|  | Projekt HTL, s.r.o. |  |  |  | DIČ:
Poznámka:
| Cena bez DPH | [5 empty] | 0
|  |  | Základ daně |  |  | Sazba daně | Výše daně
| DPH | základní | 0 |  |  | 21% | 0
|  | snížená | 0 |  |  | 12% | 0
|  | zákl. přenesená | 0 |  |  | 21% | 0
|  | sníž. přenesená | 0 |  |  | 12% | 0
|  | nulová | 0 |  |  | 0% | 0
| Cena s DPH |  |  | v | CZK |  | 0
REKAPITULACE ČLENĚNÍ SOUPISU PRACÍ
Stavba:
Areál tramvaje Poruba - Sanace podlahy mezi 12. a 13.kolejí
Objekt:
SO 40 - Demontáže a zpětné montáže
Místo: |  |  | Ostrava |  |  | Datum: | 6. 3. 2025
Zadavatel: |  |  | Dopravní podnik Ostrava a.s. |  |  | Projektant: | Projekt HTL, s.r.o.
Účastník: |  |  | Vyplň údaj |  |  | Zpracovatel: | Projekt HTL, s.r.o.
Kód dílu - Popis | [6 empty] | Cena celkem [CZK]
Náklady stavby celkem | [6 empty] | 0 | [12 empty] | -1
| M - Demontáže a zpětné montáže | [5 empty] | 0
| M-1 - Demontáže | [5 empty] | 0
| M-2 - Montáže | [5 empty] | 0
SOUPIS PRACÍ
Stavba:
Areál tramvaje Poruba - Sanace podlahy mezi 12. a 13.kolejí
Objekt:
SO 40 - Demontáže a zpětné montáže
Místo: |  |  | Ostrava |  |  | Datum: | 6. 3. 2025
Zadavatel: |  |  | Dopravní podnik Ostrava a.s. |  |  | Projektant: | Projekt HTL, s.r.o.
Účastník: |  |  | Vyplň údaj |  |  | Zpracovatel: | Projekt HTL, s.r.o.
PČ | Typ | Kód | Popis | MJ | Množství | J.cena [CZK] | Cena celkem [CZK] | Cenová soustava |  |  | DPH | J. Nh [h] | Nh celkem [h] | J. hmotnost [t] | Hmotnost celkem [t] | J. suť [t] | Suť Celkem [t]
Náklady soupisu celkem | [6 empty] | 0 | [5 empty] | 0 |  | 0 |  | 0 |  | D | -1 | [10 empty] | 0
| D | M | Demontáže a zpětné montáže |  |  |  | 0 | [5 empty] | 0 |  | 0 |  | 0 | 3 | D | 0 |  |  |  | ROZPOCET | [6 empty] | 0
| D | M-1 | Demontáže |  |  |  | 0 | [5 empty] | 0 |  | 0 |  | 0 | 3 | D | 1 |  |  |  | ROZPOCET | [6 empty] | 0
1 | K | 050001000 | Finanční náklady | … | 1 |  | 0 | CS ÚRS 2025 01 |  |  | základní |  | 0 | 0 | 0 | 0 | 0 | 1024 | K | 2 |  |  |  | ROZPOCET | 0 | 0 | 0 | 0 | 0 | 1 | 0 | 1024 | -559577278
| PP |  | Finanční náklady | [15 empty] | PP | 2
| Online PSC |  | https://podminky.urs.cz/item/CS_URS_2025_01/050001000 | [15 empty] | Online PSC | 2
| VV |  | "Pomocné zařízení pro manipulaci při demontáži"1 |  | 1 | [13 empty] | VV | 2 | 2 | True | 0 | ROZPOCET
| VV |  | Součet |  | 1 | [13 empty] | VV | 2 | 4 | True | 1 | ROZPOCET
2 | K | HZS4152 | Hodinová zúčtovací sazba mechanik odborný | hod | 47 |  | 0 | CS ÚRS 2025 01 |  |  | základní |  | 0 | 0 | 0 | 0 | 0 | 1024 | K | 2 |  |  |  | ROZPOCET | 0 | 0 | 0 | 0 | 0 | 1 | 0 | 1024 | 1745955383
| PP |  | Hodinové zúčtovací sazby ostatních profesí obsluha stavebních strojů a zařízení mechanik odborný | [15 empty] | PP | 2
| Online PSC |  | https://podminky.urs.cz/item/CS_URS_2025_01/HZS4152 | [15 empty] | Online PSC | 2
| VV |  | "Demontáž - pol. 1 Schodiště u sloupu C2, 2 pracovníci, 4 hod"2*4 |  | 8 | [13 empty] | VV | 2 | 2 | True | 0 | ROZPOCET
| VV |  | "Demontáž - pol. 2 Žebřík u sloupu C5, 2 pracovníci, 0,5 hod"2*0,5 |  | 1 | [13 empty] | VV | 2 | 2 | True | 0 | ROZPOCET
| VV |  | "Demontáž - pol. 3 Žebřík u sloupu C8, 2 pracovníci, 0,5 hod"2*0,5 |  | 1 | [13 empty] | VV | 2 | 2 | True | 0 | ROZPOCET
| VV |  | "Demontáž - pol. 4 Žebřík u sloupu C12, 2 pracovníci, 0,5 hod"2*0,5 |  | 1 | [13 empty] | VV | 2 | 2 | True | 0 | ROZPOCET
| VV |  | "Demontáž - pol. 5 Informační tabule, 2 pracovníci, 0,5 hod"2*0,5 |  | 1 | [13 empty] | VV | 2 | 2 | True | 0 | ROZPOCET
| VV |  | "Demontáž - pol. 6 Zdvihací zařízení, 2 pracovníci, 8 hod"2*8 |  | 16 | [13 empty] | VV | 2 | 2 | True | 0 | ROZPOCET
| VV |  | "Demontáž - pol. 7 Schodiště u sloupu C15, 2 pracovníci, 4 hod"2*4 |  | 8 | [13 empty] | VV | 2 | 2 | True | 0 | ROZPOCET
| VV |  | "Demontáž - pol. 8 Potrubí vody, 1 pracovník, 2 hod"1*2 |  | 2 | [13 empty] | VV | 2 | 2 | True | 0 | ROZPOCET
| VV |  | "Demontáž - pol. 9 Potrubí stlačeného vzduchu, 2 pracovník, 8 hod"1*8 |  | 8 | [13 empty] | VV | 2 | 2 | True | 0 | ROZPOCET
| VV |  | "Demontáž - pol. 10 odpadní potrubí z umyvadla, 1 pracovník, 1 hod"1*1 |  | 1 | [13 empty] | VV | 2 | 2 | True | 0 | ROZPOCET
| VV |  | Součet |  | 47 | [13 empty] | VV | 2 | 4 | True | 1 | ROZPOCET
3 | K | HZS2231 | Hodinová zúčtovací sazba elektrikář | hod | 3 |  | 0 | CS ÚRS 2025 01 |  |  | základní |  | 0 | 0 | 0 | 0 | 0 | 1024 | K | 2 |  |  |  | ROZPOCET | 0 | 0 | 0 | 0 | 0 | 1 | 0 | 1024 | 492713032
| PP |  | Hodinové zúčtovací sazby profesí PSV provádění stavebních instalací elektrikář | [15 empty] | PP | 2
| Online PSC |  | https://podminky.urs.cz/item/CS_URS_2025_01/HZS2231 | [15 empty] | Online PSC | 2
| VV |  | "Odpojení osvětlení informační tabule"1 |  | 1 | [13 empty] | VV | 2 | 2 | True | 0 | ROZPOCET
| VV |  | "Odpojení napájení zdvihacího zařízení"2 |  | 2 | [13 empty] | VV | 2 | 2 | True | 0 | ROZPOCET
| VV |  | Součet |  | 3 | [13 empty] | VV | 2 | 4 | True | 1 | ROZPOCET
| D | M-2 | Montáže |  |  |  | 0 | [5 empty] | 0 |  | 0 |  | 0 | 3 | D | 1 |  |  |  | ROZPOCET | [6 empty] | 0
4 | K | 050001000 | Finanční náklady | … | 1 |  | 0 | CS ÚRS 2025 01 |  |  | základní |  | 0 | 0 | 0 | 0 | 0 | 1024 | K | 2 |  |  |  | ROZPOCET | 0 | 0 | 0 | 0 | 0 | 1 | 0 | 1024 | 56395464
| PP |  | Finanční náklady | [15 empty] | PP | 2
| Online PSC |  | https://podminky.urs.cz/item/CS_URS_2025_01/050001000 | [15 empty] | Online PSC | 2
| VV |  | "Pomocné zařízení pro manipulaci při montáži"1 |  | 1 | [13 empty] | VV | 2 | 2 | True | 0 | ROZPOCET
| VV |  | Součet |  | 1 | [13 empty] | VV | 2 | 4 | True | 1 | ROZPOCET
5 | K | HZS4152 | Hodinová zúčtovací sazba mechanik odborný | hod | 36 |  | 0 | CS ÚRS 2025 01 |  |  | základní |  | 0 | 0 | 0 | 0 | 0 | 1024 | K | 2 |  |  |  | ROZPOCET | 0 | 0 | 0 | 0 | 0 | 1 | 0 | 1024 | -860285960
| PP |  | Hodinové zúčtovací sazby ostatních profesí obsluha stavebních strojů a zařízení mechanik odborný | [15 empty] | PP | 2
| Online PSC |  | https://podminky.urs.cz/item/CS_URS_2025_01/HZS4152 | [15 empty] | Online PSC | 2
| VV |  | "Montáž - pol. 11 Schodiště u sloupu C2, 2 pracovníci, 4 hod"2*4 |  | 8 | [13 empty] | VV | 2 | 2 | True | 0 | ROZPOCET
| VV |  | "Montáž - pol. 12 Žebřík u sloupu C5, 2 pracovníci, 0,5 hod"2*0,5 |  | 1 | [13 empty] | VV | 2 | 2 | True | 0 | ROZPOCET
| VV |  | "Montáž - pol. 13 Žebřík u sloupu C8, 2 pracovníci, 0,5 hod"2*0,5 |  | 1 | [13 empty] | VV | 2 | 2 | True | 0 | ROZPOCET
| VV |  | "Montáž - pol. 14 Žebřík u sloupu C12, 2 pracovníci, 0,5 hod"2*0,5 |  | 1 | [13 empty] | VV | 2 | 2 | True | 0 | ROZPOCET
| VV |  | "Montáž - pol. 15 Informační tabule, 2 pracovníci, 0,5 hod"2*0,5 |  | 1 | [13 empty] | VV | 2 | 2 | True | 0 | ROZPOCET
| VV |  | "Montáž - pol. 16 Zdvihací zařízení, 2 pracovníci, 8 hod"2*8 |  | 16 | [13 empty] | VV | 2 | 2 | True | 0 | ROZPOCET
| VV |  | "Montáž - pol. 17 Schodiště u sloupu C15, 2 pracovníci, 4 hod"2*4 |  | 8 | [13 empty] | VV | 2 | 2 | True | 0 | ROZPOCET
| VV |  | Součet |  | 36 | [13 empty] | VV | 2 | 4 | True | 1 | ROZPOCET
6 | K | HZS2231 | Hodinová zúčtovací sazba elektrikář | hod | 3 |  | 0 | CS ÚRS 2025 01 |  |  | základní |  | 0 | 0 | 0 | 0 | 0 | 1024 | K | 2 |  |  |  | ROZPOCET | 0 | 0 | 0 | 0 | 0 | 1 | 0 | 1024 | -134129645
| PP |  | Hodinové zúčtovací sazby profesí PSV provádění stavebních instalací elektrikář | [15 empty] | PP | 2
| Online PSC |  | https://podminky.urs.cz/item/CS_URS_2025_01/HZS2231 | [15 empty] | Online PSC | 2
| VV |  | "Připojení osvětlení informační tabule"1 |  | 1 | [13 empty] | VV | 2 | 2 | True | 0 | ROZPOCET
| VV |  | "Připojení napájení zdvihacího zařízení"2 |  | 2 | [13 empty] | VV | 2 | 2 | True | 0 | ROZPOCET
| VV |  | Součet |  | 3 | [13 empty] | VV | 2 | 4 | True | 1 | ROZPOCET

## VRN - Vedlejší rozpočtové...
[9 empty] | >> skryté sloupce << | [9 empty] | {5894decf-f96a-45f5-bbf7-da77d7219a0e}
2
| KRYCÍ LIST SOUPISU PRACÍ | [8 empty] | v --- níže se nacházejí doplnkové a pomocné údaje k sestavám --- v | [8 empty] | False
Stavba:
Areál tramvaje Poruba - Sanace podlahy mezi 12. a 13.kolejí
Objekt:
VRN - Vedlejší rozpočtové náklady
| KSO: |  |  |  |  | CC-CZ:
| Místo: |  | Ostrava |  |  | Datum: | 6. 3. 2025
| Zadavatel: |  |  |  |  | IČ:
|  | Dopravní podnik Ostrava a.s. |  |  |  | DIČ:
| Účastník: |  |  |  |  | IČ: | Vyplň údaj
|  | Vyplň údaj |  |  |  | DIČ: | Vyplň údaj
| Projektant: |  |  |  |  | IČ:
|  | Projekt HTL, s.r.o. |  |  |  | DIČ:
| Zpracovatel: |  |  |  |  | IČ:
|  | Projekt HTL, s.r.o. |  |  |  | DIČ:
Poznámka:
| Cena bez DPH | [5 empty] | 0
|  |  | Základ daně |  |  | Sazba daně | Výše daně
| DPH | základní | 0 |  |  | 21% | 0
|  | snížená | 0 |  |  | 12% | 0
|  | zákl. přenesená | 0 |  |  | 21% | 0
|  | sníž. přenesená | 0 |  |  | 12% | 0
|  | nulová | 0 |  |  | 0% | 0
| Cena s DPH |  |  | v | CZK |  | 0
REKAPITULACE ČLENĚNÍ SOUPISU PRACÍ
Stavba:
Areál tramvaje Poruba - Sanace podlahy mezi 12. a 13.kolejí
Objekt:
VRN - Vedlejší rozpočtové náklady
Místo: |  |  | Ostrava |  |  | Datum: | 6. 3. 2025
Zadavatel: |  |  | Dopravní podnik Ostrava a.s. |  |  | Projektant: | Projekt HTL, s.r.o.
Účastník: |  |  | Vyplň údaj |  |  | Zpracovatel: | Projekt HTL, s.r.o.
Kód dílu - Popis | [6 empty] | Cena celkem [CZK]
Náklady stavby celkem | [6 empty] | 0 | [12 empty] | -1
| VRN - Vedlejší rozpočtové náklady | [5 empty] | 0
| VRN1 - Průzkumné, zeměměřičské a projektové práce | [5 empty] | 0
| VRN3 - Zařízení staveniště | [5 empty] | 0
| VRN7 - Provozní vlivy | [5 empty] | 0
| VRN9 - Ostatní náklady | [5 empty] | 0
SOUPIS PRACÍ
Stavba:
Areál tramvaje Poruba - Sanace podlahy mezi 12. a 13.kolejí
Objekt:
VRN - Vedlejší rozpočtové náklady
Místo: |  |  | Ostrava |  |  | Datum: | 6. 3. 2025
Zadavatel: |  |  | Dopravní podnik Ostrava a.s. |  |  | Projektant: | Projekt HTL, s.r.o.
Účastník: |  |  | Vyplň údaj |  |  | Zpracovatel: | Projekt HTL, s.r.o.
PČ | Typ | Kód | Popis | MJ | Množství | J.cena [CZK] | Cena celkem [CZK] | Cenová soustava |  |  | DPH | J. Nh [h] | Nh celkem [h] | J. hmotnost [t] | Hmotnost celkem [t] | J. suť [t] | Suť Celkem [t]
Náklady soupisu celkem | [6 empty] | 0 | [5 empty] | 0 |  | 0 |  | 0 |  | D | -1 | [10 empty] | 0
| D | VRN | Vedlejší rozpočtové náklady |  |  |  | 0 | [5 empty] | 0 |  | 0 |  | 0 | 5 | D | 0 |  |  |  | ROZPOCET | [6 empty] | 0
| D | VRN1 | Průzkumné, zeměměřičské a projektové práce |  |  |  | 0 | [5 empty] | 0 |  | 0 |  | 0 | 5 | D | 1 |  |  |  | ROZPOCET | [6 empty] | 0
1 | K | 013294000 | Ostatní dokumentace stavby | kpl | 1 |  | 0 | CS ÚRS 2025 01 |  |  | základní |  | 0 | 0 | 0 | 0 | 0 | 1024 | K | 2 |  |  |  | ROZPOCET | 0 | 0 | 0 | 0 | 0 | 1 | 0 | 1024 | -504823767
| PP |  | Ostatní dokumentace stavby | [15 empty] | PP | 2
| Online PSC |  | https://podminky.urs.cz/item/CS_URS_2025_01/013294000 | [15 empty] | Online PSC | 2
| VV |  | "Výrobní dokumentace"1 |  | 1 | [13 empty] | VV | 2 | 2 | True | 0 | ROZPOCET
| VV |  | Součet |  | 1 | [13 empty] | VV | 2 | 4 | True | 1 | ROZPOCET
2 | K | 013254000 | Dokumentace skutečného provedení stavby | kpl | 1 |  | 0 | CS ÚRS 2025 01 |  |  | základní |  | 0 | 0 | 0 | 0 | 0 | 1024 | K | 2 |  |  |  | ROZPOCET | 0 | 0 | 0 | 0 | 0 | 1 | 0 | 1024 | -1994916787
| PP |  | Dokumentace skutečného provedení stavby | [15 empty] | PP | 2
| Online PSC |  | https://podminky.urs.cz/item/CS_URS_2025_01/013254000 | [15 empty] | Online PSC | 2
| VV |  | "Dokumentace skutečného provedení stavby"1 |  | 1 | [13 empty] | VV | 2 | 2 | True | 0 | ROZPOCET
| VV |  | Součet |  | 1 | [13 empty] | VV | 2 | 4 | True | 1 | ROZPOCET
| D | VRN3 | Zařízení staveniště |  |  |  | 0 | [5 empty] | 0 |  | 0 |  | 0 | 5 | D | 1 |  |  |  | ROZPOCET | [6 empty] | 0
3 | K | 030001000 | Zařízení staveniště | kpl | 1 |  | 0 | CS ÚRS 2025 01 |  |  | základní |  | 0 | 0 | 0 | 0 | 0 | 1024 | K | 2 |  |  |  | ROZPOCET | 0 | 0 | 0 | 0 | 0 | 1 | 0 | 1024 | -2031177329
| PP |  | Zařízení staveniště | [15 empty] | PP | 2
| Online PSC |  | https://podminky.urs.cz/item/CS_URS_2025_01/030001000 | [15 empty] | Online PSC | 2
| VV |  | "Náklady na zařízení staveniště, spotřeby energií atd."1 |  | 1 | [13 empty] | VV | 2 | 2 | True | 0 | ROZPOCET
| VV |  | Součet |  | 1 | [13 empty] | VV | 2 | 4 | True | 1 | ROZPOCET
| D | VRN7 | Provozní vlivy |  |  |  | 0 | [5 empty] | 0 |  | 0 |  | 0 | 5 | D | 1 |  |  |  | ROZPOCET | [6 empty] | 0
5 | K | 071103000 | Provoz investora | kpl | 1 |  | 0 | CS ÚRS 2025 01 |  |  | základní |  | 0 | 0 | 0 | 0 | 0 | 1024 | K | 2 |  |  |  | ROZPOCET | 0 | 0 | 0 | 0 | 0 | 1 | 0 | 1024 | -1817084762
| PP |  | Provoz investora | [15 empty] | PP | 2
| Online PSC |  | https://podminky.urs.cz/item/CS_URS_2025_01/071103000 | [15 empty] | Online PSC | 2
| VV |  | "Provoz investora"1 |  | 1 | [13 empty] | VV | 2 | 2 | True | 0 | ROZPOCET
| VV |  | Součet |  | 1 | [13 empty] | VV | 2 | 4 | True | 1 | ROZPOCET
| D | VRN9 | Ostatní náklady |  |  |  | 0 | [5 empty] | 0 |  | 0 |  | 0 | 5 | D | 1 |  |  |  | ROZPOCET | [6 empty] | 0
6 | K | 090001000 | Ostatní náklady | kpl | 1 |  | 0 | CS ÚRS 2025 01 |  |  | základní |  | 0 | 0 | 0 | 0 | 0 | 1024 | K | 2 |  |  |  | ROZPOCET | 0 | 0 | 0 | 0 | 0 | 1 | 0 | 1024 | -1117020085
| PP |  | Ostatní náklady | [15 empty] | PP | 2
| Online PSC |  | https://podminky.urs.cz/item/CS_URS_2025_01/090001000 | [15 empty] | Online PSC | 2
| VV |  | "Dle potřeb zhotovitele"1 |  | 1 | [13 empty] | VV | 2 | 2 | True | 0 | ROZPOCET
| VV |  | Součet |  | 1 | [13 empty] | VV | 2 | 4 | True | 1 | ROZPOCET

## Pokyny pro vyplnění
Struktura údajů, formát souboru a metodika pro zpracování
Struktura
Soubor je složen ze záložky Rekapitulace stavby a záložek s názvem soupisu prací pro jednotlivé objekty ve formátu XLSX. Každá ze záložek přitom obsahuje
ještě samostatné sestavy vymezené orámovaním a nadpisem sestavy.
Rekapitulace stavby obsahuje sestavu Rekapitulace stavby a Rekapitulace objektů stavby a soupisů prací.
V sestavě Rekapitulace stavby jsou uvedeny informace identifikující předmět veřejné zakázky na stavební práce, KSO, CC-CZ, CZ-CPV, CZ-CPA a rekapitulaci
celkové nabídkové ceny účastníka.
Termínem "učastník" (resp. zhotovitel) se myslí "účastník zadávacího řízení" ve smyslu zákona o zadávání veřejných zakázek.
V sestavě Rekapitulace objektů stavby a soupisů prací je uvedena rekapitulace stavebních objektů, inženýrských objektů, provozních souborů,
vedlejších a ostatních nákladů a ostatních nákladů s rekapitulací nabídkové ceny za jednotlivé soupisy prací. Na základě údaje Typ je možné
identifikovat, zda se jedná o objekt nebo soupis prací pro daný objekt:
|  | STA | Stavební objekt pozemní
|  | ING | Stavební objekt inženýrský
|  | PRO | Provozní soubor
|  | VON | Vedlejší a ostatní náklady
|  | OST | Ostatní
|  | Soupis | Soupis prací pro daný typ objektu
Soupis prací pro jednotlivé objekty obsahuje sestavy Krycí list soupisu prací, Rekapitulace členění soupisu prací, Soupis prací. Za soupis prací může být považován
i objekt stavby v případě, že neobsahuje podřízenou zakázku.
Krycí list soupisu obsahuje rekapitulaci informací o předmětu veřejné zakázky ze sestavy Rekapitulace stavby, informaci o zařazení objektu do KSO,
CC-CZ, CZ-CPV, CZ-CPA a rekapitulaci celkové nabídkové ceny účastníka za aktuální soupis prací.
Rekapitulace členění soupisu prací obsahuje rekapitulaci soupisu prací ve všech úrovních členění soupisu tak, jak byla tato členění použita (např.
stavební díly, funkční díly, případně jiné členění) s rekapitulací nabídkové ceny.
Soupis prací obsahuje položky veškerých stavebních nebo montážních prací, dodávek materiálů a služeb nezbytných pro zhotovení stavebního objektu,
inženýrského objektu, provozního souboru, vedlejších a ostatních nákladů.
Pro položky soupisu prací se zobrazují následující informace:
|  | PČ |  | Pořadové číslo položky v aktuálním soupisu
|  | TYP |  | Typ položky: K - konstrukce, M - materiál, PP - plný popis, PSC - poznámka k souboru cen, P - poznámka k položce, VV - výkaz výměr, FIG - rozpad figur
|  | Kód |  | Kód položky
|  | Popis |  | Zkrácený popis položky
|  | MJ |  | Měrná jednotka položky
|  | Množství |  | Množství v měrné jednotce
|  | J.cena |  | Jednotková cena položky. Zadaní může obsahovat namísto J.ceny sloupce J.materiál a J.montáž, jejichž součet definuje
J.cenu položky.
|  | Cena celkem |  | Celková cena položky daná jako součin množství a j.ceny
|  | Cenová soustava |  | Příslušnost položky do cenové soustavy
Ke každé položce soupisu prací se na samostatných řádcích může zobrazovat:
Plný popis položky
Poznámka k souboru cen a poznámka zadavatele
Výkaz výměr
Pokud je k řádku výkazu výměr evidovaný údaj ve sloupci Kód, jedná se o definovaný odkaz, na který se může odvolávat výkaz výměr z jiné položky.
Metodika pro zpracování
Jednotlivé sestavy jsou v souboru provázány. Editovatelné pole jsou zvýrazněny žlutým podbarvením, ostatní pole neslouží k editaci a nesmí být jakkoliv
modifikovány.
Účastník je pro podání nabídky povinen vyplnit žlutě podbarvená pole:
Pole Účastník v sestavě Rekapitulace stavby - zde účastník vyplní svůj název (název subjektu)
Pole IČ a DIČ v sestavě Rekapitulace stavby - zde účastník vyplní svoje IČ a DIČ
Datum v sestavě Rekapitulace stavby - zde účastník vyplní datum vytvoření nabídky
J.cena = jednotková cena v sestavě Soupis prací o maximálním počtu desetinných míst uvedených v poli
- pokud sestavy soupisů prací obsahují pole J.cena, měla by být všechna tato pole vyplněna nenulovými
Poznámka - nepovinný údaj pro položku soupisu
V případě, že sestavy soupisů prací neobsahují pole J.cena, potom ve všech soupisech prací obsahují pole:
- J.materiál - jednotková cena materiálu
- J.montáž - jednotková cena montáže
Účastník v tomto případě by měl vyplnit všechna pole J.materiál a pole J.montáž nenulovými kladnými číslicemi. V případech, kdy položka
neobsahuje žádný materiál je přípustné, aby pole J.materiál bylo vyplněno nulou. V případech, kdy položka neobsahuje žádnou montáž je přípustné,
aby pole J.montáž bylo vyplněno nulou. Obě pole - J.materiál, J.Montáž u jedné položky by však neměly být vyplněny nulou.
Rekapitulace stavby
Název |  |  | Povinný |  | Popis | Typ | Max. počet
atributu |  |  | (A/N) |  |  |  | znaků
Kód |  |  | A |  | Kód stavby | String | 20
Stavba |  |  | A |  | Název stavby | String | 120
Místo |  |  | N |  | Místo stavby | String | 50
Datum |  |  | A |  | Datum vykonaného exportu | Date
KSO |  |  | N |  | Klasifikace stavebního objektu | String | 15
CC-CZ |  |  | N |  | Klasifikace stavbeních děl | String | 15
CZ-CPV |  |  | N |  | Společný slovník pro veřejné zakázky | String | 20
CZ-CPA |  |  | N |  | Klasifikace produkce podle činností | String | 20
Zadavatel |  |  | N |  | Zadavatel zadaní | String | 50
IČ |  |  | N |  | IČ zadavatele zadaní | String | 20
DIČ |  |  | N |  | DIČ zadavatele zadaní | String | 20
Účastník |  |  | N |  | Účastník veřejné zakázky | String | 50
Projektant |  |  | N |  | Projektant | String | 50
Poznámka |  |  | N |  | Poznámka k zadání | String | 255
Sazba DPH |  |  | A |  | Rekapitulace sazeb DPH u položek soupisů | eGSazbaDph
Základna DPH |  |  | A |  | Základna DPH určena součtem celkové ceny z položek soupisů | Double
Hodnota DPH |  |  | A |  | Hodnota DPH | Double
Cena bez DPH |  |  | A |  | Celková cena bez DPH za celou stavbu. Sčítává se ze všech listů. | Double
Cena s DPH |  |  | A |  | Celková cena s DPH za celou stavbu | Double
Rekapitulace objektů stavby a soupisů prací
Název |  |  | Povinný |  | Popis | Typ | Max. počet
atributu |  |  | (A/N) |  |  |  | znaků
Kód |  |  | A |  | Přebírá se z Rekapitulace stavby | String | 20
Stavba |  |  | A |  | Přebírá se z Rekapitulace stavby | String | 120
Místo |  |  | N |  | Přebírá se z Rekapitulace stavby | String | 50
Datum |  |  | A |  | Přebírá se z Rekapitulace stavby | Date
Zadavatel |  |  | N |  | Přebírá se z Rekapitulace stavby | String | 50
Projektant |  |  | N |  | Přebírá se z Rekapitulace stavby | String | 50
Účastník |  |  | N |  | Přebírá se z Rekapitulace stavby | String | 50
Kód |  |  | A |  | Kód objektu | String | 20
Objektu, Soupis prací |  |  | A |  | Název objektu | String | 120
Cena bez DPH |  |  | A |  | Cena bez DPH za daný objekt | Double
Cena s DPH |  |  | A |  | Cena spolu s DPH za daný objekt | Double
Typ |  |  | A |  | Typ zakázky | eGTypZakazky
Krycí list soupisu
Název |  |  | Povinný |  | Popis | Typ | Max. počet
atributu |  |  | (A/N) |  |  |  | znaků
Stavba |  |  | A |  | Přebírá se z Rekapitulace stavby | String | 120
Objekt |  |  | A |  | Kód a název objektu | String | 20 + 120
Soupis |  |  | A |  | Kód a název soupisu | String | 20 + 120
KSO |  |  | N |  | Klasifikace stavebního objektu | String | 15
CC-CZ |  |  | N |  | Klasifikace stavbeních děl | String | 15
CZ-CPV |  |  | N |  | Společný slovník pro veřejné zakázky | String | 20
CZ-CPA |  |  | N |  | Klasifikace produkce podle činností | String | 20
Místo |  |  | N |  | Přebírá se z Rekapitulace stavby | String | 50
Zadavatel |  |  | N |  | Přebírá se z Rekapitulace stavby | String | 50
Účastník |  |  | N |  | Přebírá se z Rekapitulace stavby | String | 50
Projektant |  |  | N |  | Přebírá se z Rekapitulace stavby | String | 50
Poznámka |  |  | N |  | Poznámka k soupisu prací | String | 255
Sazba DPH |  |  | A |  | Rekapitulace sazeb DPH na položkách aktuálního soupisu | eGSazbaDph
Základna DPH |  |  | A |  | Základna DPH určena součtem celkové ceny z položek aktuálního soupisu | Double
Hodnota DPH |  |  | A |  | Hodnota DPH | Double
Cena bez DPH |  |  | A |  | Cena bez DPH za daný soupis | Double
Cena s DPH |  |  | A |  | Cena s DPH za daný soupis | Double
Rekapitulace členění soupisu prací
Název |  |  | Povinný |  | Popis | Typ | Max. počet
atributu |  |  | (A/N) |  |  |  | znaků
Stavba |  |  | A |  | Přebírá se z Rekapitulace stavby | String | 120
Objekt |  |  | A |  | Kód a název objektu, přebírá se z Krycího listu soupisu | String | 20 + 120
Soupis |  |  | A |  | Kód a název objektu, přebírá se z Krycího listu soupisu | String | 20 + 120
Místo |  |  | N |  | Přebírá se z Rekapitulace stavby | String | 50
Datum |  |  | A |  | Přebírá se z Rekapitulace stavby | Date
Zadavatel |  |  | N |  | Přebírá se z Rekapitulace stavby | String | 50
Projektant |  |  | N |  | Přebírá se z Rekapitulace stavby | String | 50
Účastník |  |  | N |  | Přebírá se z Rekapitulace stavby | String | 50
Kód dílu - Popis |  |  | A |  | Kód a název dílu ze soupisu | String | 20 + 100
Cena celkem |  |  | A |  | Cena celkem za díl ze soupisu | Double
Soupis prací
Název |  |  | Povinný |  | Popis | Typ | Max. počet
atributu |  |  | (A/N) |  |  |  | znaků
Stavba |  |  | A |  | Přebírá se z Rekapitulace stavby | String | 120
Objekt |  |  | A |  | Kód a název objektu | String | 20 + 120
Soupis |  |  | A |  | Přebírá se z Krycího listu soupisu | String | 20 + 120
Místo |  |  | N |  | Přebírá se z Krycího listu soupisu | String | 50
Datum |  |  | A |  | Přebírá se z Krycího listu soupisu | Date
Zadavatel |  |  | N |  | Přebírá se z Krycího listu soupisu | String | 50
Projektant |  |  | N |  | Přebírá se z Krycího listu soupisu | String | 50
Účastník |  |  | N |  | Přebírá se z Krycího listu soupisu | String | 50
PČ |  |  | A |  | Pořadové číslo položky soupisu | Long
Typ |  |  | A |  | Typ položky soupisu | eGTypPolozky | 1
Kód |  |  | A |  | Kód položky ze soupisu | String | 20
Popis |  |  | A |  | Popis položky ze soupisu | String | 255
MJ |  |  | A |  | Měrná jednotka položky | String | 10
Množství |  |  | A |  | Množství položky soupisu | Double
J.Cena |  |  | A |  | Jednotková cena položky | Double
Cena celkem |  |  | A |  | Cena celkem vyčíslena jako J.Cena * Množství | Double
Cenová soustava |  |  | N |  | Zařazení položky do cenové soustavy | String | 50
p |  |  | N |  | Poznámka položky ze soupisu | Memo
psc |  |  | N |  | Poznámka k souboru cen ze soupisu | Memo
pp |  |  | N |  | Plný popis položky ze soupisu | Memo
vv |  |  | N |  | Výkaz výměr (figura, výraz, výměra) ze soupisu | Text,Text,Double | 20, 150
fig |  |  | N |  | Rozpad figur | Text,Text,Double | 20, 150
DPH |  |  | A |  | Sazba DPH pro položku | eGSazbaDPH
Hmotnost |  |  | A |  | Hmotnost položky ze soupisu | Double
Suť |  |  | A |  | Suť položky ze soupisu | Double
Nh |  |  | N |  | Normohodiny položky ze soupisu | Double
Datová věta
Typ věty |  |  | Hodnota |  | Význam
eGSazbaDPH |  |  | základní |  | Základní sazba DPH
|  |  | snížená |  | Snížená sazba DPH
|  |  | nulová |  | Nulová sazba DPH
|  |  | zákl. přenesená |  | Základní sazba DPH přenesená
|  |  | sníž. přenesená |  | Snížená sazba DPH přenesená
eGTypZakazky |  |  | STA |  | Stavební objekt
|  |  | PRO |  | Provozní soubor
|  |  | ING |  | Inženýrský objekt
|  |  | VON |  | Vedlejší a ostatní náklady
|  |  | OST |  | Ostatní náklady
eGTypPolozky |  |  | 1 |  | Položka typu HSV
|  |  | 2 |  | Položka typu PSV
|  |  | 3 |  | Položka typu M
|  |  | 4 |  | Položka typu OST