## 4x2 Samosběrný speciál
Příloha č. 3 ZD |  |  | NÁZEV DODAVATELE: | [doplní uchazeč]
Technická specifikace a požadavky
A. |  | Zametací samosběrné speciální vozidlo, dále jen "vozidlo". | Měřítko plnění | Hodnota
| 1. | Výrobce vozidla. | název výrobce | [doplní uchazeč]
| 2. | Typové označení vozidla. | typové označení | [doplní uchazeč]
| 3. | Nové doposud nepoužité vozidlo (rok výroby 2025 nebo novější). Připouští se předváděcí vozidlo od roku výroby 2024. | varinta nabídky: Nové/Předváděcí | [doplní uchazeč]
| 4. | Vozidlo v provedení speciální oboustranně samosběrné, zametací, vozidlo, dle specifikace samosběrné pevné nástavby dle bodů specifikace "B." | ANO/NE | [doplní uchazeč]
| 5. | Levostranné řízení vozidla. | ANO/NE | [doplní uchazeč]
| 6. | Vozidlo s pohonem 4x2 s uzávěrkou diferenciálu zadní nápravy. | ANO/NE | [doplní uchazeč]
| 7. | Zadní náprava se zdvojenou montáží kol s nastavitelným vzduchovým odpružením včetně tlumičů a stabilizátorů. | ANO/NE | [doplní uchazeč]
| 8. | Celková povolená hmotnost vozidla minimálně min. 18.000 kg. | hodnota dle CoC | [doplní uchazeč]
| 9. | Celková technicky přípustná hmotnost vozidla min. 19.000 kg. | hodnota dle CoC | [doplní uchazeč]
| 10. | Nosnost přední nápravy min. 7.500 kg. | hodnota dle CoC | [doplní uchazeč]
| 11. | Nosnost zadní nápravy min. 11.500 kg. | hodnota dle CoC | [doplní uchazeč]
| 12. | Maximální délka vozidla v provedení samosběrný speciál není stanovena. Dodavatel dodrží technické specifikace bodů "A" vozidla a "B" samosběrné pevné nástavby s maximálním využitím rozměrové konstrukce vozidla a nástavby dle platné legislativy. | ANO/NE | [doplní uchazeč]
| 13. | Výfukové potrubí vytažené za kabinou nosiče nad střechu kabiny nosiče. | ANO/NE | [doplní uchazeč]
| 14. | Podjezdová výška nezatíženého vozidla včetně zvláštního výstražného zařízení na vozidle a samosběrné pevné nástavbě, včetně přídavného osvětlení , směrové sklopené šipky a výfuku bude max. 3600 mm. | ANO/NE | [doplní uchazeč]
| 15. | Motor vznětový přeplňovaný, o min. výkonu 200 kW. | hodnota v kW | [doplní uchazeč]
| 16. | Provedení nosiče bude v době dodání splňovat veškeré legislativní podmínky. | ANO/NE | [doplní uchazeč]
| 17. | Sání vzduchu s účinnou ochranou proti zvýšenému prašnému prostředí samosběrného speciálního vozidla vytažené nad kabinu vozidla. | ANO/NE | [doplní uchazeč]
| 18. | Palivová nádrž nosiče o kapacitě min. 150 litrů s uzamykatelným víčkem nádrže. | hodnota v ltr | [doplní uchazeč]
| 19. | Nádrž AdBlue o min. objemu 20 l, vyhřívaná nebo s předehřevem v soustavě ADBlue | ANO/NE | [doplní uchazeč]
| 20. | V kabině vozidla bude ovládací panel pro nastavení pracovního režimu samosběrné nástavby a ovládáním všech funkcí. Bude umístěn na pravé straně od řidiče na přestavitelném držáku. Ovládací prvky budou osvětleny nebo podsvětleny pro noční provoz. | ANO/NE | [doplní uchazeč]
| 21. | Barva kabiny nového vozidla - oranžová (RAL 2011). V případě předváděcí vozidla není barva definována. | barva vozidla/ barva nástavby | [doplní uchazeč]
| 22. | Sledování tlaku v pneumatikách. Pneumatiky s letním dezénem. | ANO/NE | [doplní uchazeč]
| 23. | Vozidlo bude dodáno s volně loženým rezervním kolem. | ANO/NE | [doplní uchazeč]
| 24. | Vícestupňová převodovka s velkým rozsahem pojezdových rychlostí (od plazivé pracovní rychlosti 3 km/hod případně nižší a to vpřed i vzad) min. 8 rychlostí vpřed/min. 1 rychlosti vzad. Rychlost vozidla bude možné pevně stanovit tempomatem případně obdobným systémem. | ANO/NE | [doplní uchazeč]
| 25. | Vozidlo musí být při přepravě schopno dosáhnout rychlost jízdy 80 km/h. | ANO/NE | [doplní uchazeč]
| 26. | Hydraulicky sklopná kabina s počtem sedadel 1+1. | ANO/NE | [doplní uchazeč]
| 27. | Vzduchem odpružené a polohově přestavitelné vyhřívané sedadlo řidiče s loketními opěrkou na pravé straně, autopotahy sedadel se zesílenou konstrukcí na sedadlo řidiče a spolujezdce. | ANO/NE | [doplní uchazeč]
| 28. | Kabina bude vybavena externím čelní zrcátkem a bočními zrcátky pro monitorování prostoru u pravého a levého předního kola, tzv. obrubníkové zrcátko. | ANO/NE | [doplní uchazeč]
| 29. | Kabina bude vybavena elektricky seřiditelnými a vyhřívanými hlavními a panoramatickými zrcátky vpravo a vlevo. Zrcátka budou opatřena kryty proti poškození. Kabina bude dále vybavena elektricky ovládanými bočními okny. | ANO/NE | [doplní uchazeč]
| 30. | Kabina bude vybavena LCD monitorem, velikosti min. 8palců, pro kamerový systém. Kamerový systém bude monitorovat prostor za vozidlem, dále monitoringem na pravé a levé straně vozidla sledující pracovní prostor před a za talířovým kartáčem a samosběrnou šachtou a dále monitoringem předního přídavného výsuvného agresivního kartáče ( zařízení blíže specifikované body "B" specifikace. | ANO/NE | [doplní uchazeč]
| 31. | Kabina bude vybavena sluneční clonou umístěnou nad čelním sklem z venkovní strany a vnitřními stínítky řidiče a spolujezdce. Sluneční clona může být řešena i formou tmavého pruhu s UV odolností v horní části čelního skla. | ANO/NE | [doplní uchazeč]
| 32. | Kabina bude vybavena tachometrem, otáčkoměrem, tachografem, přestavitelným multifunkčním volantem. Bluetooth hands-free pro připojení mobilního telefonu do rádia nebo infotainmentu ovládaným z ovladačů na volantu včetně ovládání autorádia. Zabudovaným autorádiem, reproduktory, min 2x zásuvka 24 V. | ANO/NE | [doplní uchazeč]
| 33. | Kabina bude vybavena klimatizací a topením s ovládáním v pracovním prostoru obsluhy vozidla. Instalace budou přizpůsobeny pro provoz ve zvýšeném prašném prostředí. | ANO/NE | [doplní uchazeč]
| 34. | Provedení kabiny s úložnými prostory na motorovém tunelu mezi sedadly se zajištěním proti pádu předmětů, úložný prostor ve dveřích, min. 2 ks háčků pro zavěšení oděvů, osvětlení kabiny, gumové koberce na podlaze kabiny. | ANO/NE | [doplní uchazeč]
| 35. | Centrální uzamykání a odemykání dveří kabiny vozidla s dálkovým ovládáním (min. 2 sady klíčů nebo ovladačů). | ANO/NE | [doplní uchazeč]
| 36. | Na kabině vozidla budou namontované min. 2 ks LED majáky s oranžovým světlem. Toto zvláštní výstražné zařízení musí splňovat platné legislativní požadavky. | ANO/NE | [doplní uchazeč]
| 37. | Nosič musí být vybaven výstražným reflexním označením na dveřích kabiny, bocích blatníků a podjezdové zábraně. | ANO/NE | [doplní uchazeč]
| 38. | Vozidlo musí být vybaveno informačním systémem (textové informace v českém jazyce) pro obvyklé sledování stavu opotřebení a provozních údajů, indikaci poruch a určení potřeby následující servisní prohlídky (proběh do další servisní prohlídky) včetně indikace zatížení zadní nápravy. Znázornění provozních údajů a případných poruch na displeji v zorném úhlu řidiče. | ANO/NE | [doplní uchazeč]
| 39. | Elektrická instalace nosiče 24 V, alternátor min. 80 A. | ANO/NE | [doplní uchazeč]
| 40. | Akumulátory 2x12V s jednotlivou kapacitou min. 120 Ah. | ANO/NE | [doplní uchazeč]
| 41. | Vozidlo vybaveno brzdovou soustavou s protiblokovacím systémem a protiprokluzovým systémem pohonu. | ANO/NE | [doplní uchazeč]
| 42. | Vozidlo bude dodáno s povinnou výbavou dle platné legislativy ČR. | ANO/NE | [doplní uchazeč]
| 43. | Vozidlo vybaveno předními integrovanými světlomety pro denní svícení a bočním pozičním LED osvětlením. | ANO/NE | [doplní uchazeč]
| 44. | Zvukový signál zařazeného zpětného chodu. | ANO/NE | [doplní uchazeč]
| 45. | Vozidlo bude vybaveno plastovými blatníky se zástěrkami a reflexním označení na bocích blatníků. | ANO/NE | [doplní uchazeč]
| 46. | Vozidlo vybaveno homologovanou zadní podjezdovou zábranou. | ANO/NE | [doplní uchazeč]
| 47. | Registrační značka umístěna pod čelním sklem dle požadavku příslušné vyhlášky. | ANO/NE | [doplní uchazeč]
| 48. | Vozidlo bude dodáno s kompletní dokumentací pro úspěšnou registraci jako speciální samosběrné vozidlo včetně zápisu přídavných světel, majáků a směrové šipky. | ANO/NE | [doplní uchazeč]
| 49. | Na předním nárazníku bude vozidlo vybaveno tažným zařízením pro odtah. | ANO/NE | [doplní uchazeč]
| 50. | Vozidlo bude vybaveno normovaným datovým výstupem FMS rozhraní s napojením na systém sledování pomocí GPS. | ANO/NE | [doplní uchazeč]
| 51. | Na vozidle bude dodavatelem nainstalován monitorovací systém GPS pro on-line sledování pohybu nosiče a provozních parametrů a technologických činností. Dodavatelem systému GPS pro Silnice LK a.s. je společnost R ALTRA, spol. s r.o. (IČO 25676326). Cena systému GPS je max. 20.000 Kč vč. všech propojovacích modulů a kabelů (bez nákladů na dopravu do místa montáže) a bude součástí nabídkové ceny. Do kabiny vozidla bude namontován modul GPS se zapojením všech vstupů provozních (vč. dat z FMS) a technologických činností samosběrné nástavby. Pro GPS lokalizaci a přenos GPRS dat bude použita jedna duální (pro GSM i GPS) anténa. Datovou SIM kartu pro přenos dat z GPS modulu umístěném na nosiči dodá kupující. | ANO/NE | [doplní uchazeč]
| 52. | Plná záruka vozidla v délce min. 36 měsíců. | (počet měsíců záruky) | [doplní uchazeč]
| 53. | Dostupnost servisu vozidla v režimu 7 dní/24 hodin s reakční dobou do 24 hodin se zásahem v místě poruchy nebo cestmistrovství zadavatele po dobu záruky. | ANO/NE | [doplní uchazeč]
B. |  | Samosběrná zametací nástavba. (dále jen "nástavba") | Měřítko plnění | Hodnota
| 1. | Výrobce nástavby. | název výrobce | [doplní uchazeč]
| 2. | Typové označení nástavby. | typové označení | [doplní uchazeč]
| 3. | Nová doposud nepoužitá nástavba (rok výroby 2025 nebo novější). Připouští se předváděcí nástavba od roku výroby 2024 s nájezdem do 1000MTH. | rok výroby | [doplní uchazeč]
| 4. | Pohon nástavby samostatným vznětovým motorem o výkonu min. 70 kW plnící platnou emisní normu. Motor bude mít samostatnou nádrž paliva. | ANO/NE | [doplní uchazeč]
| 5. | Motor nástavby s mechanickým přenosem hnací síly na ventilátor. Systém bude maximálně odhlučněn pro provoz v zastavěných oblastech. | ANO/NE | [doplní uchazeč]
| 6. | Ventilátor zametacího agregátu (oběžné kolo) bude s možností výplachu systémem ze zásobníku kropící vody. | ANO/NE | [doplní uchazeč]
| 7. | Zametací agregát mezi nápravami s možností oboustranného zametání současně. Výsuvy bočních talířových kartáčů v max. výsuvné pozici s překrýváním dráhy válcového kartáče. | ANO/NE | [doplní uchazeč]
| 8. | Na přední části vozidla dle specifikace body "A." bude instalován přídavný agresivní ( ocelový lanový výplet) kartáč nástavby s pamětí posledního nastavení a možností výsuvu min. 800 mm s ovládáním z kabiny vozidla s možností regulace náklonu kartáče. Hydromotor kartáče bude s ochranou proti nárazu. Kartáče budou se systémem rychlé výměny. | ANO/NE | [doplní uchazeč]
| 9. | Válcový kartáč (kartáčové sekce) mezi nápravami s regulace otáček a přítlaku. Ovládání z kabiny vozidla. Kartáčové sekce bude s plastovým výpletem s rychlovýměnným systémem. | ANO/NE | [doplní uchazeč]
| 10. | Talířové, z obrysu vozidla výsuvné kartáče na pravé a levé straně s možností regulace otáček a přítlaku, ovládané z kabiny vozidla. Kartáče budou s ocelovým výpletem s rychlovýměnným systémem. | ANO/NE | [doplní uchazeč]
| 11. | Sací šachty na pravé a levé straně odhlučněné pogumováním nebo výstelkou, odolné otěru s možností sběru hrubých nečistot. | ANO/NE | [doplní uchazeč]
| 12. | Šířka metení v rozsahu min. 2300mm se zasunutými kartáči a min. 2500 mm s vysunutými talířovými kartáči. | hodnota v mm (zasunuté/vysunuté) | [doplní uchazeč]
| 13. | Kropení zametacích agregátů s regulací množství vody z kabiny vozidla. | ANO/NE | [doplní uchazeč]
| 14. | Zásobník na kropící vodu v provedení z nekorodujícího materiálu o objemu min. 1800 ltr. Plnění zásobníku potrubím DN3", koncovka Storz B" s ventilem, výdej koncovkou Storz C" s ventilem. Vývody na pravé straně ve směru jízdy. | ANO/NE | [doplní uchazeč]
| 15. | Vodní systém nástavby bude vybaven ochranou proti zámrzu. | ANO/NE | [doplní uchazeč]
| 16. | Nástavba bude dodána s napouštěcí hadicí délky min. 5 metrů a škrabkou. | ANO/NE | [doplní uchazeč]
| 17. | Na přední části vozidla dle specifikace body "A." bude instalována nízkotlaká skrápěcí lišta v celé šíři nárazníku vozidla. | ANO/NE | [doplní uchazeč]
| 18. | Zásobník na nečistoty bude z nekorodujícího materiálu o objemu min. 6,5m3 s přídavným zadním skluzem a gumovou zástěrkou. Zásobník bude vybaven systémem s možností odpuštění nadbytečné vody, systémem kontroly naplnění, přídavným systémem pro zachycení a odklonění lehkých materiálů a dále separací. | ANO/NE | [doplní uchazeč]
| 19. | Nástavba vybavena tlakovou myčkou hadicí délky min. 10 m a mycí pistolí k mytí zásobníku nečistot, vodou ze zásobníku zkrápěné vody. | ANO/NE | [doplní uchazeč]
| 20. | Zadní čelo nástavby vybaveno sací hadicí o průměru min. 200 mm s rukojetí a pevným prodloužením na sběr nečistot. Sací hadice bude vybavena skrápěním. Sací hadice bude nadlehčována ukotvením na otočném výložníku. | ANO/NE | [doplní uchazeč]
| 21. | Nástavba bude sklopná, ovládaná z kabiny a dále z boku vozidla. Nástavba vybavena možností nouzového zdvihu a sklápění nástavby. | ANO/NE | [doplní uchazeč]
| 22. | Pracovní prostor po zdvižení nástavby bude osvětlen min. 2 ks LED světlomety. | ANO/NE | [doplní uchazeč]
| 23. | Nad zadním čelem nástavby bude instalována hydraulicky sklopná výstražná světelná tabule - oboustranná šipka/kříž (LED provedení, typ II) ovládaná z kabiny vozidla. | ANO/NE | [doplní uchazeč]
| 24. | Zadní čelo nástavby bude s výrazným reflexním bezpečnostním značením po celé šířce nástavby. | ANO/NE | [doplní uchazeč]
| 25. | Digitální výstup nástavby pro on line přenos dat o průběhu činnosti napojením do GPS systému nosiče R-Altra dle bodu specifikace "A.51." | ANO/NE | [doplní uchazeč]
| 26. | Barva nástavby oranžová (RAL 2011). V případě předváděcí nástavby není barva nástavby definována. | ANO/NE | [doplní uchazeč]
| 27. | Záruka min. 24 měsíců | (počet měsíců záruky) | [doplní uchazeč]
|  | Požadavky a podmínky dodání: | Měřítko plnění | Hodnota
| 1. | Servisní úkony (záruční servis a běžný servis) budou pro vozidlo i nástavbu, specifikovaných dle bodů specifikace "A. ,B.", realizovány na území Libereckého kraje nebo v okresech (Jičín, Mladá Boleslav, Mělník, Litoměřice, Děčín) dle určení uchazečem. | ANO/NE | [doplní uchazeč]
| 2. | Vozidlo společně s nástavbou bude v pracovním režimu splňovat legislativní podmínky pro provoz za snížené viditelnosti. | ANO/NE | [doplní uchazeč]
| 3. | Předání návodů k obsluze a údržbě v českém jazyce a dále katalogů náhradních dílů v českém jazyce na vozidlo i nástavbu. | ANO/NE | [doplní uchazeč]
| 4. | Zaškolení obsluhy, min. dvou (2) pracovníků. | ANO/NE | [doplní uchazeč]
| 5. | Předání dokumentace o shodě dodaného zboží dle platné legislativy. | ANO/NE | [doplní uchazeč]
| 6. | Prodávající se zavazuje dodat zboží nové, nepoužité, plně funkční, případně převáděcí (specifikované body specifikace "A.", "B.") ke kterému není nutné vynaložit dodatečné náklady ze strany Kupujícího. | ANO/NE | [doplní uchazeč]
Poznámka:
1) Sloupec "Měřítko plnění" vyjadřuje jestli splnění požadavku bude deklarováno výběrem "ANO" nebo "NE" či číselnou hodnotou požadovaného parametru.
2) Do sloupce "Hodnota" doplní účastník informaci o splnění požadavku (ANO/NE), či uvede hodnotu požadovaného parametru.
3) Výše uvedené požadavky na technické provedení a parametry Předmětu plnění jsou pro účastníka závazné, minimálně požadované a musí být každým účastníkem splněny. Účastník může nabídnout výrobky s vyššími technickými parametry než jsou stanovená minima, nesmí ale překročit maximální hodnotu plnění (zakázky).
4) Pokud bude účastníkem navrženo odlišné provedení s nevyhovujícími parametry, které těmto základním technickým podmínkám nevyhovují, vyhrazuje si zadavatel právo účastníka vyloučit.