## soupis výkonů
Modernizace učeben ZŠ Bohumínská
Položky jsou za dodávku (materiál, výrobu a dopravu) a montáž, není-li uvedeno jinak.
Číslo pozice | POPIS VÝKONU | Měrná jednotka | Množství | Jednotková cena | Cena
Kanalizace splašková
1 | Demontáž stávajícího kanalizačního potrubí | kpl | 1 |  | 0
Připojovací, odpadní potrubí z trub plastových hrdlových PP-HT, spojované hrdly s pryžovými těsnicími kroužky, včetně všech tvarovek, zátek, prořezu, spojovacího a těsnícího materiálu a pomocných zednických prací.
2 | HT DN40 | m | 20 |  | 0
3 | HT DN50 | m | 20 |  | 0
4 | Ochrana potrubí přilepenými tepelně izolačními trubicemi z PE tl. 13 mm, proti kondenzaci, včetně všech výřezů, oblouků, kolen, spojů a upevnění, bez silikonu. | m | 40 |  | 0
5 | Systémové řešení závěsů, objímek, upevňovacích materiálů, případně drážky pro potrubí | m | 30 |  | 0
6 | Drážky pro potrubí DN40 v podlaze, vč. zpětného zapravení podlahy | m | 10 |  | 0
7
8 | Zkouška kanalizace skládající se z technické prohlídky kanalizace a zkoušky těsnosti kanalizace, vč. proplachu vodou | m | 40 |  | 0
9 | Napojení na stávající potrubí kanalizace | ks | 4 |  | 0
10 | Zaměření a proplach stávající kanalizace | hod | 24 |  | 0
Přípojka splaškové kanalizace
1 | Demontáž stávajícího kanalizačního potrubí | kpl | 1 |  | 0
Svodné potrubí z trub plastových hrdlových, spojované hrdly s pryžovými těsnicími kroužky, včetně všech tvarovek, prořezu, spojovacího a těsnícího a pomocného materiálu.
2 | PVC KG d160 | m | 30 |  | 0
3 | Vybourání a zpětné zapravení podlahy | m2 | 18 |  | 0
4 | Hloubení rýh šířky od 600 do 2000mm, vč. zřízení vhodného pažení (vč. odstanění pažení) se svislým přemístěním výkopku do 3m, vč. odvozu a uložení na skládku zhotovitele, vč. všech poplatků. | m3 | 14.4 |  | 0
5 | Lože pod potrubí z písku nebo štěrkopísku max. 150mm, vč. nákupu a dovozu štěrkopísku. | m3 | 2.7 |  | 0
6 | Obsyp potrubí z písku nebo štěrkopísku max. 300mm, vč. nákupu a dovozu štěrkopísku. | m3 | 5.4 |  | 0
7 | Zásyp rýhy vytěženou zeminou se zhutněním popřípadě vhodnou stabilizovanou zeminou, vč. hutnění. | m3 | 6.3 |  | 0
8 | Zaměření a proplach stávající kanalizace | hod | 24 |  | 0
Vodovod
1 | Demontáž stávajícího vodovodního potrubí | kpl | 1 |  | 0
Trubky z PP-R (Polypropylen) PN 16 pro studenou vodu, teplou vodu a cirkulaci, včetně prořezu, všech tvarovek a spojů, materálů pro svařování, těsnících materiálů, objímek, závěsů, upevňovacích materiálů.
2 | DN15 | m | 30 |  | 0
4 | DN20 | m | 20 |  | 0
5 | Ochrana vodovodního potrubí tepelně izolačními trubicemi z PE, včetně všech výřezů, oblouků, kolen, spojů a upevnění (např.Mirelon).
6 | pro potrubí DN12-15 - tl. 13 mm | m | 30 |  | 0
7 | pro potrubí DN20-25 - tl. 20 mm | m | 20 |  | 0
8 | Systémové řešení závěsů, objímek, upevňovacích materiálů, případně drážky pro potrubí | m | 50 |  | 0
9 | Tlakové zkoušky vodovodního potrubí dle ČSN 73 6660, vč. certifikátů do DN 50 | m | 50 |  | 0
10 | Proplach a desinfekce vodovodních rozvodů před uvedením do provozu | m | 50 |  | 0
11 | Napojení na stávající vodovod | ks | 4 |  | 0
12 | Zaměření napojovacích míst pro napojení nových rozvodů vody na stávající rozvody teplé a studené vody | hod | 24 |  | 0
Zařizovací předměty - demontáže
1 | Demontáž umyvadla - keramické, včetně baterie, zápachové uzávěrky | kpl | 1 |  | 0
2 | Demontáž vany - včetně baterie, zápachové uzávěrky | kpl | 1 |  | 0
3 | Demontáž dřezu - včetně baterie, zápachové uzávěrky | kpl | 1 |  | 0
Zařizovací předměty - nové
1 | Umyvadlo
| Umyvadlo keramické dle výběru investora | ks | 3 |  | 0
| Baterie umyvadlová stojánková páková dle výběru investora, vč. 2x rohového ventilu 3/8"- 1/2", 2x pancéřové připojovací hadice | ks | 3 |  | 0
| Zápachová uzávěrka pro umyvadlo DN40/DN50 | ks | 3 |  | 0
2 | Dřez
| Dřez nerezový dle výběru investora | ks | 4 |  | 0
| Baterie dřezová stojánková páková dle výběru investora, vč. 2x rohového ventilu 3/8"- 1/2", 2x pancéřové připojovací hadice | ks | 4 |  | 0
| Zápachová uzávěrka pro dřez DN50 | ks | 4 |  | 0
3 | Myčka nádobí
| Myčka nádobí dle výběru investora | ks | 2 |  | 0
| Podomítková zápachová uzávěrka s přívodem vody pro myčku | ks | 2 |  | 0
Stavební výpomoc
1 | Nepředvídané práce | hod | 40 |  | 0
2 | Demontáže stávajících vedení | hod | 40 |  | 0
3 | Stavební práce a výpomoce | hod | 40 |  | 0
4 | Koordinace tras potrubních rozvodů | kpl | 1 |  | 0
5 | Ochranné trubky pro potrubí zdravotně technických rozvodů přes stropy, stěny, dilatace, apod. | kpl | 1 |  | 0
6 | Zajištění prostupů přes stavební konstrukce, uložení potrubí do podlahy, apod. | kpl | 1 |  | 0
| CELKEM |  |  |  | 0