## soupis výkonů
Modernizace učeben ZŠ Chrustova
Položky jsou za dodávku (materiál, výrobu a dopravu) a montáž, není-li uvedeno jinak.
Číslo pozice | POPIS VÝKONU | Měrná jednotka | Množství | Jednotková cena | Cena
3NP Cvičná kuchyňka
Kanalizace splašková
1 | Demontáž stávajícího kanalizačního potrubí | kpl | 1 |  | 0
Připojovací, odpadní potrubí z trub plastových hrdlových PP-HT, spojované hrdly s pryžovými těsnicími kroužky, včetně všech tvarovek, zátek, prořezu, spojovacího a těsnícího materiálu a pomocných zednických prací.
2 | HT DN40 | m | 4 |  | 0
3 | HT DN50 | m | 15 |  | 0
5 | Ochrana potrubí přilepenými tepelně izolačními trubicemi z PE tl. 13 mm, proti kondenzaci, včetně všech výřezů, oblouků, kolen, spojů a upevnění, bez silikonu. | m | 19 |  | 0
6 | Systémové řešení závěsů, objímek, upevňovacích materiálů, případně drážky pro potrubí | m | 19 |  | 0
7 | Zkouška kanalizace skládající se z technické prohlídky kanalizace a zkoušky těsnosti kanalizace, vč. proplachu vodou | m | 19 |  | 0
8 | Napojení na stávající potrubí kanalizace | ks | 2 |  | 0
9 | Zaměření a proplach stávající kanalizace | hod | 8 |  | 0
Vodovod
1 | Demontáž stávajícího vodovodního potrubí | kpl | 1 |  | 0
Trubky z PP-R (Polypropylen) PN 16 pro studenou vodu, teplou vodu a cirkulaci, včetně prořezu, všech tvarovek a spojů, materálů pro svařování, těsnících materiálů, objímek, závěsů, upevňovacích materiálů.
2 | DN15 | m | 40 |  | 0
3 | Ochrana vodovodního potrubí tepelně izolačními trubicemi z PE, včetně všech výřezů, oblouků, kolen, spojů a upevnění (např.Mirelon).
4 | pro potrubí DN12-15 - tl. 13 mm | m | 40 |  | 0
5 | Systémové řešení závěsů, objímek, upevňovacích materiálů, případně drážky pro potrubí | m | 40 |  | 0
6 | Tlakové zkoušky vodovodního potrubí dle ČSN 73 6660, vč. certifikátů do DN 50 | m | 40 |  | 0
7 | Proplach a desinfekce vodovodních rozvodů před uvedením do provozu | m | 40 |  | 0
8 | Napojení na stávající vodovod | ks | 2 |  | 0
9 | Zaměření napojovacích míst pro napojení nových rozvodů vody na stávající rozvody teplé a studené vody | hod | 12 |  | 0
Zařizovací předměty - demontáže
1 | Demontáž dřezu - včetně baterie, zápachové uzávěrky | kpl | 2 |  | 0
Zařizovací předměty - nové
1 | Umyvadlo
| Umyvadlo keramické dle výběru investora | ks | 1 |  | 0
| Baterie umyvadlová stojánková páková dle výběru investora, vč. 2x rohového ventilu 3/8"- 1/2", 2x pancéřové připojovací hadice | ks | 1 |  | 0
| Zápachová uzávěrka pro umyvadlo DN40/DN50 | ks | 1 |  | 0
2 | Dřez
| Dřez nerezový dle výběru investora | ks | 2 |  | 0
| Baterie dřezová stojánková páková dle výběru investora, vč. 2x rohového ventilu 3/8"- 1/2", 2x pancéřové připojovací hadice | ks | 2 |  | 0
| Zápachová uzávěrka pro dřez DN50 | ks | 2 |  | 0
3 | Myčka nádobí
| Myčka nádobí dle výběru investora | ks | 1 |  | 0
| Podomítková zápachová uzávěrka s přívodem vody pro myčku | ks | 1 |  | 0
Stavební výpomoc
1 | Nepředvídané práce | hod | 32 |  | 0
2 | Demontáže stávajících vedení | hod | 32 |  | 0
3 | Stavební práce a výpomoce | hod | 32 |  | 0
4 | Koordinace tras potrubních rozvodů | kpl | 1 |  | 0
5 | Ochranné trubky pro potrubí zdravotně technických rozvodů přes stropy, stěny, dilatace, apod. | kpl | 1 |  | 0
6 | Zajištění prostupů přes stavební konstrukce, uložení potrubí do podlahy, apod. | kpl | 1 |  | 0
| CELKEM |  |  |  | 0