## Rekapitulace_-_1_etapa
Rozpočet - celková rekapitulace stavby
Název akce:
Stavební úpravy a přístavba společenského domu v obci Butoves č.p.62
1.ETAPA
zadavatel:
Obec Butoves - č.p.47, 506 01 Jičín
IČ: 00578282
Projektant:
Ing.Lubor Jenček, Novoměstská 74, 507 43 Sobotka
IČ: 72814241
| Celková rekapitulace | cena bez DPH | DPH 21% | cena vč. DPH
1 | STAVEBNÍ – 1.etapa | 0 | 0 | 0
2 | ELEKTROINSTALACE – 1.etapa | 0 | 0 | 0
3 | VZT (vzduchotechnika) – 1. etapa | 0 | 0 | 0
4 | VYTÁPĚNÍ – 1. etapa | 0 | 0 | 0
5 | ZDRAVOTECHNIKA vč. Plynu – 1.etapa | 0 | 0 | 0
6 | VRN (vedlejší rozpočtové náklady) | 0 | 0 | 0
| Celkem | 0 | 0 | 0

## 01_STAVEBNÍ_-_1_etapa
Rekapitulace
| Stavební oddíl |  |  |  | cena bez DPH (Kč)
| Zemní práce |  |  |  | 0
| Základy |  |  |  | 0
| Svislé konstrukce |  |  |  | 0
| Vodorovné konstrukce |  |  |  | 0
| Omítky vnitřní |  |  |  | 0
| Omítky vnější |  |  |  | 0
| Podlahy a podlahové konstrukce |  |  |  | 0
| Výplně otvorů |  |  |  | 0
| Ostatní konstrukce a práce |  |  |  | 0
| Lešení |  |  |  | 0
| Bourací práce |  |  |  | 0
| Izolace proti vodě |  |  |  | 0
| Izolace tepelné |  |  |  | 0
| Konstrukce tesařské |  |  |  | 0
| Dřevěná prefabrikace |  |  |  | 0
| Konstrukce klempířské |  |  |  | 0
| Krytiny tvrdé |  |  |  | 0
| Konstrukce truhlářské |  |  |  | 0
| Konstrukce zámečnické |  |  |  | 0
| Podlahy z dlaždic |  |  |  | 0
| Podlahy skládané |  |  |  | 0
| Nátěry |  |  |  | 0
| Malby |  |  |  | 0
| Celkem STAVEBNÍ ČÁST - 1. ETAPA (bez DPH) |  |  |  | 0
Položkový rozpočet
Kód položky | Stavební oddíl - popis práce a dodávky | m.j. | množství | cena/m.j. (Kč) | cena bez DPH (Kč) | Poznámky
| Zemní práce |  |  |  | 0
132251101 | Hloubení rýh nezapažených š do 800 mm v hornině třídy těžitelnosti I skupiny 3 objem do 20 m3 strojně | m3 | 16.55 |  | 0 | základový pas přístavby, pod HUP,
122251501 | Odkopávky a prokopávky zapažené v hornině třídy těžitelnosti I skupiny 3 objem do 20 m3 strojně | m3 | 18.7 |  | 0 | plocha pod přístavbou
162751117 | Vodorovné přemístění přes 9 000 do 10000 m výkopku/sypaniny z horniny třídy těžitelnosti I skupiny 1 až 3 | m3 | 35.25 |  | 0 | na skládku
162751119 | Příplatek k vodorovnému přemístění výkopku/sypaniny z horniny třídy těžitelnosti I skupiny 1 až 3 ZKD 1000 m přes 10000 m | m3 | 352.5 |  | 0 | skládka 20 km
171251201 | Uložení sypaniny na skládky nebo meziskládky | m3 | 35.25 |  | 0
171201221 | Poplatek za uložení na skládce (skládkovné) zeminy a kamení kód odpadu 17 05 04 | t | 63.45 |  | 0 | 35,25 x 1,8 = 63,45 t
| Základy |  |  |  | 0
273321311 | Základové desky ze ŽB bez zvýšených nároků na prostředí tř. C 16/20 | m3 | 12.13 |  | 0 | podkladní beton 120 mm přístavba-PDL1x
273351121 | Zřízení bednění základových desek | m2 | 3.42 |  | 0 | podkladní beton 120 mm přístavba-PDL1x
273351122 | Odstranění bednění základových desek | m2 | 3.42 |  | 0 | podkladní beton 120 mm přístavba-PDL1x
273361412 | Výztuž základových desek ze svařovaných sítí přes 3,5 do 6 kg/m2 | t | 0.58 |  | 0 | podkladní beton přístavba-PDL1x
274313611 | Základové pásy z betonu tř. C 16/20 | m3 | 11.1 |  | 0 | základ přístavby, základ HUP
279113135 | Základová zeď tl přes 300 do 400 mm z tvárnic ztraceného bednění včetně výplně z betonu tř. C 16/20 | m2 | 8.55 |  | 0 | základ přístavby
279361821 | Výztuž základových zdí nosných betonářskou ocelí 10 505 | t | 0.03 |  | 0 | propojení ZB se základ pasem
741410001.1 | Pásek uzemňovací průřezu do 120 mm2 v základech včetně vývodů, dodávka a montáž | m | 40 |  | 0 | v základu přístavby
27R00001 | Ocelová kotva výztuž DN 16 mm-1000mm, vlepení 300 mm včetně vyvrtání otvoru | kus | 12 |  | 0 | propojení nové a stávající základy,výkres základy
635111242.1 | Násyp pod podlahy ze štěrkodrti 0-63 se zhutněním tl.150 mm | m3 | 11.25 |  | 0 | skladba PDL1x
998011001 | Přesun hmot pro budovy zděné v do 6 m | t | 86.4 |  | 0
| Svislé konstrukce |  |  |  | 0
311273111 | Zdivo tepelněizolační z pórobetonových tvárnic do P2 do 400 kg/m3 U přes 0,18 do 0,22, tl zdiva 375 mm | m2 | 8.5 |  | 0 | přístavba 1.řada zdiva
311273121 | Zdivo tepelněizolační z pórobetonových tvárnic do P2 do 400 kg/m3 U přes 0,18 do 0,22, tl zdiva 450 mm | m3 | 73.35 |  | 0 | zdivo přístavby
317142428 | Překlad nenosný pórobetonový š 100 mm v do 250 mm na tenkovrstvou maltu dl přes 2000 do 2500 mm, dodávka a montáž | kus | 12 |  | 0 | nad otvory ve věnci
317142.1 | Překlad nosný pórobetonový PORFIX 250x100 dl přes 2000 do 2500 mm, dodávka a montáž | kus | 12 |  | 0 | nad otvory vstupní strany přístavby (místo v projektu 200x250x2500 mm)
342272225 | Příčka z pórobetonových hladkých tvárnic na tenkovrstvou maltu tl 100 mm | m2 | 32.45 |  | 0 | přístavba
342272245 | Příčka z pórobetonových hladkých tvárnic na tenkovrstvou maltu tl 150 mm | m2 | 8 |  | 0 | přístavba
342291121 | Ukotvení příček k cihelným konstrukcím plochými kotvami | m | 13.6 |  | 0 | přístavba
317142424 | Překlad nenosný pórobetonový š 100 mm v do 250 mm na tenkovrstvou maltu dl přes 1250 do 1500 mm | kus | 2 |  | 0 | přístavba
317142444 | Překlad nenosný pórobetonový š 150 mm v do 250 mm na tenkovrstvou maltu dl přes 1250 do 1500 mm | kus | 1 |  | 0 | přístavba
317142446 | Překlad nenosný pórobetonový š 150 mm v do 250 mm na tenkovrstvou maltu dl přes 1500 do 2000 mm | kus | 1 |  | 0 | mezi 1.19 a 1.20
340271021 | Zazdívka otvorů v příčkách nebo stěnách pl přes 0,25 do 1 m2 tvárnicemi pórobetonovými tl 100 mm | m2 | 2.25 |  | 0 | otvory po oknech v 1.22 až 1.24
340271045 | Zazdívka otvorů v příčkách nebo stěnách pl přes 1 do 4 m2 tvárnicemi pórobetonovými tl 150 mm | m2 | 8.1 |  | 0 | podle dveří DV1P-mezi 1.19 a 1.20
998011001 | Přesun hmot pro budovy zděné v do 6 m | t | 24.9 |  | 0
| Vodorovné konstrukce |  |  |  | 0
417321414 | Ztužující pásy a věnce ze ŽB tř. C 20/25 | m3 | 1.95 |  | 0 | zdivo přístavby, výkres věnce, betonová obruba štítové stěny 11x0,3x0,1 (řez X-X)
417351115 | Zřízení bednění ztužujících věnců | m2 | 2.2 |  | 0 | betonová obruba štítové stěny 11x0,3x0,1 (řez X-X)
417351116 | Odstranění bednění ztužujících věnců | m2 | 2.2 |  | 0 | betonová obruba štítové stěny 11x0,3x0,1 (řez X-X)
417361821 | Výztuž ztužujících pásů a věnců betonářskou ocelí 10 505 | t | 0.19 |  | 0 | věnec přístavby
417362021 | Výztuž ztužujících pásů a věnců svařovanými sítěmi Kari | t | 0.02 |  | 0 | betonová obruba štítové stěny 11x0,3x0,1 (řez X-X)
417272111.1 | Obezdívka věnce pórobetonovou věncovkou v do 250 mm tl 100 mm | m2 | 17.1 |  | 0 | věnec přístavby
41R00001 | Ocelová kotva výztuž DN 12 mm-700mm, vlepení 300 mm včetně vyvrtání otvoru | kus | 8 |  | 0 | napojení věnce na stávající zdivo, výkres věnce
998011001 | Přesun hmot pro budovy zděné v do 6 m | t | 6.2 |  | 0
| Omítky vnitřní |  |  |  | 0
612131102 | Cementový postřik vnitřních stěn nanášený síťovitě ručně | m2 | 194.82 |  | 0 | nové zdivo stěn a příčky 1.etapa
612321141 | Vápenocementová omítka štuková dvouvrstvá vnitřních stěn nanášená ručně (jádro tl.10 mm) | m2 | 194.82 |  | 0 | nové zdivo stěn a příčky 1.etapa
612321191 | Příplatek k vápenocementové omítce vnitřních stěn za každých dalších 5 mm tloušťky ručně (zde 2x ) | m2 | 194.82 |  | 0 | nové zdivo stěn a příčky 1.etapa
612325421 | Oprava vnitřní vápenocementové štukové omítky stěn v rozsahu plochy do 10 % | m2 | 172.8 |  | 0 | původní ponechané omítky stěn 1.etapa, stávající obklad stěn palubkami do 1200 mm bude ponechaný bez úprav
622143003.1 | Montáž omítkových plastových nebo pozinkovaných rohových profilů | m | 47 |  | 0 | nové zdivo stěn a příčky 1.etapa
622143004.1 | Montáž omítkových samolepících začišťovacích profilů pro spojení s okenním rámem | m | 47 |  | 0 | nové zdivo stěn a příčky 1.etapa
165040029 | Lišta rohová hliníková s tkaninou, dodávka, ztratné 10% | m | 51.7 |  | 0 | nové zdivo stěn a příčky 1.etapa
28342205 | Profil začišťovací PVC 6mm s výztužnou tkaninou pro ostění, dodávka, ztratné 10% | m | 51.7 |  | 0 | nové zdivo stěn a příčky 1.etapa
629451112.1 | Vyrovnání cementovou maltou pod parapety tl do 50 mm | m2 | 3.6 |  | 0 | pod vnitřní parapety
619991011 | Zakrytí konstrukcí a prvků fólií přilepenou lepící páskou | m2 | 25.53 |  | 0 | výplně otvorů
998011001 | Přesun hmot pro budovy zděné v do 6 m | t | 7.5 |  | 0
| Omítky vnější |  |  |  | 0
622211021 | Montáž KZS stěn lepením a mechanickým kotvením polystyrenových desek do betonu a zdiva tl.přes 80 do 120 mm (upevnění desek lepením a mechanicky, přestěrkování desek s vložením výztužné tkaniny,uzavření otvorů po kotvách) | m2 | 67.69 |  | 0 | zateplení fasády původní zdivo 1.etapa
28375939 | Deska EPS 70 fasádní λ=0,039 tl 120mm, dodávka, ztratné 10% | m2 | 74.46 |  | 0 | zateplení fasády původní zdivo 1.etapa
622212001 | Montáž kontaktního zateplení vnějšího ostění, nadpraží nebo parapetu hl. špalety do 200 mm lepením desek z polystyrenu tl do 40 mm | m | 28.8 |  | 0 | úprava ostění z EPS tl.30 mm
28375931 | Deska EPS 70 fasádní λ=0,039 tl 30mm, dodávka, ztratné 10% | m2 | 6.34 |  | 0 | úprava ostění z EPS tl.30 mm
622252001 | Montáž profilů připevněných mechanicky | m | 21.44 |  | 0
622252002 | Montáž profilů lepených | m | 178.9 |  | 0
165040025 | Profil zakládací 123 mm, hliníkový, dodávka, ztratné 10% | m | 23.58 |  | 0 | založení KZS
165040029 | Lišta rohová hliníková s tkaninou, dodávka, ztratné 10% | m | 64.57 |  | 0 | vyztužení rohů, hran
165040042 | Profil okenní parapetní plastový s tkaninou, dodávka, ztratné 10% | m | 23.43 |  | 0 | ostění hrany parapetu
165040037 | Profil okenní s okapničkou plastový s tkaninou, dodávka, ztratné 10% | m | 25.4 |  | 0 | začištění omítky nadpraží
165040039 | Profil okenní začišťovací plastový s tkaninou, dodávka, ztratné 10% | m | 83.38 |  | 0 | ukončení omítky na rámu okna u ostění
622142001 | Sklovláknité pletivo vnějších stěn vtlačené do tmelu | m2 | 17 |  | 0 | sokl viditelná část 1.etapa (XPS viz oddíl Tepelné izolace)
622131102 | Cementový postřik vnějších stěn nanášený síťovitě ručně | m2 | 93.76 |  | 0 | omítka na novém zdivu 1.etapa
622323111 | Vápenocementová omítka hladkých vnějších stěn tloušťky do 5 mm nanášená ručně | m2 | 93.76 |  | 0 | omítka na novém zdivu 1.etapa
622323191 | Příplatek k vápenocementové omítce hladkých vnějších stěn za každý další 1 mm tloušťky ručně | m2 | 468.8 |  | 0 | omítka na novém zdivu 1.etapa, dalších 5 mm
622142001 | Sklovláknité pletivo vnějších stěn vtlačené do tmelu | m2 | 93.76 |  | 0 | omítka na novém zdivu 1.etapa
622151001 | Penetrační akrylátový nátěr vnějších pastovitých tenkovrstvých omítek stěn | m2 | 185.58 |  | 0 | KZS 1.etapa 74,82 m2 a omítka na novém zdivu 93,76 m2, sokl viditelná část 1.etapa 17 m2
629995101 | Očištění vnějších ploch tlakovou vodou | m2 | 67.69 |  | 0 | původní stěny před zatepelním
629991011 | Zakrytí výplní otvorů a svislých ploch fólií přilepenou lepící páskou | m2 | 42.44 |  | 0 | fasáda 1.etapa
622511012 | Tenkovrstvá akrylátová zatíraná omítka zrnitost 1,5 mm vnějších stěn | m3 | 168.58 |  | 0 | KZS 1.etapa 74,82 m2 a omítka na novém zdivu 93,76 m2
622511102 | Tenkovrstvá akrylátová mozaiková jemnozrnná omítka vnějších stěn | m2 | 17 |  | 0 | sokl viditelná část 1.etapa- marmolit
998011001 | Přesun hmot pro budovy zděné v do 6 m | t | 2.7 |  | 0
| Podlahy a podlahové konstrukce |  |  |  | 0
631311114 | Mazanina tl přes 50 do 80 mm z betonu prostého bez zvýšených nároků na prostředí tř. C 16/20 | m3 | 5.7 |  | 0 | podlaha přístavba skladba PDL1x
631319011 | Příplatek k mazanině tl přes 50 do 80 mm za přehlazení povrchu | m3 | 5.7 |  | 0 | podlaha přístavba skladba PDL1x
631319232.1 | Příplatek k mazaninám za přidání PE vláken | m3 | 5.7 |  | 0 | podlaha přístavba skladba PDL1x
634111113 | Obvodová dilatace pružnou těsnicí páskou mezi stěnou a mazaninou nebo potěrem v 80 mm | m | 89.2 |  | 0 | podlaha přístavba skladba PDL1x
632481213 | Separační vrstva z PE fólie | m2 | 87.4 |  | 0 | podlaha přístavba skladba PDL1x
998011001 | Přesun hmot pro budovy zděné v do 6 m | t | 13.2 |  | 0
| Výplně otvorů |  |  |  | 0
642942111 | Osazování zárubní nebo rámů dveřních kovových do 2,5 m2 na MC | kus | 4 |  | 0 | dveře nové příčky
642944221 | Osazování ocelových zárubní dodatečné pl přes 2,5 m2 | kus | 2 |  | 0 | 1.20-1.19, 1.20-1.28
55331483 | Zárubeň jednokřídlá ocelová pro zdění tl stěny 75-100mm rozměru 900/1970, 2100mm, dodávka | kus | 2 |  | 0 | 1.27-1.28-1.29
55331484.1 | Zárubeň jednokřídlá ocelová pro zdění tl stěny 75-100mm rozměru 1000/1970, 2100mm, dodávka | kus | 1 |  | 0 | 1.20-1.25
55331489.1 | Zárubeň jednokřídlá ocelová pro zdění tl stěny 110-150mm rozměru 1450/1970, 2100mm, dodávka | kus | 1 |  | 0 | 1.19-1.25
55331745 | Zárubeň dvoukřídlá ocelová pro zdění tl stěny 75-100mm rozměru 1600/1970, 2100mm, dodávka | kus | 1 |  | 0 | 1.28-1.20
55331748 | Zárubeň dvoukřídlá ocelová pro zdění tl stěny 110-150mm rozměru 1600/1970, 2100mm, dodávka | kus | 1 |  | 0 | 1.20-1.19
998011001 | Přesun hmot pro budovy zděné v do 6 m | t | 0.34 |  | 0
| Ostatní konstrukce a práce |  |  |  | 0
952901111 | Vyčištění budov nebo objektů před předáním do užívání budov bytové nebo občanské výstavby, světlé výšky podlaží do 4 m | m2 | 283 |  | 0 | 1.etapa
751398021 | Posunutí, přeložení reklamní poutač ve fasádě ohledně zateplení | kus | 1 |  | 0 | zateplená fasáda 1.etapa
952 R01 | Posunutí dvířek elektroměrového rozvaděče 600x800 mm včetně potřebné úpravy a nového nátěru ve fasádě do nového líce zateplené fasády o 120 mm | kus | 1 |  | 0 | zateplená fasáda 1.etapa
952 R01 | Posunutí dvířek elektroměrového rozvaděče 600x800 mm včetně potřebné úpravy a nového nátěru ve fasádě do nového líce zateplené fasády o 120 mm | kus | 1 |  | 0 | zateplená fasáda 1.etapa
952 R01 | Posunutí dvířek pojistkové skříně 400x600 mm včetně potřebné úpravy a nového nátěru ve fasádě do nového líce zateplené fasády o 120 mm | kus | 1 |  | 0 | zateplená fasáda 1.etapa
| Lešení |  |  |  | 0
941111111 | Montáž lešení řadového trubkového lehkého s podlahami š od 0,6 do 0,9 m v do 10 m | m2 | 118 |  | 0 | 1.etapa
941111211 | Příplatek k lešení řadovému trubkovému lehkému s podlahami š 0,9 m v 10 m za první a ZKD den použití | m2 | 5900 |  | 0 | 1.etapa
941111811 | Demontáž lešení řadového trubkového lehkého s podlahami š přes 0,6 do 0,9 m v do 10 m | m2 | 118 |  | 0 | 1.etapa
944511111 | Montáž ochranné sítě z textilie z umělých vláken | m2 | 118 |  | 0 | 1.etapa
944511211 | Příplatek k ochranné síti za každý den použití | m2 | 5900 |  | 0 | 1.etapa
944511811 | Demontáž ochranné sítě z textilie z umělých vláken | m2 | 118 |  | 0 | 1.etapa
949101111 | Lešení pomocné pro objekty pozemních staveb s lešeňovou podlahou v do 1,9 m zatížení do 150 kg/m2 | m2 | 236 |  | 0 | 1.etapa - vnitřky
| Bourací práce |  |  |  | 0
962031132 | Bourání příček nebo přizdívek z cihel pálených tl do 100 mm | m2 | 27.64 |  | 0 | 1.etapa
971033641 | Vybourání otvorů ve zdivu cihelném pl do 4 m2 na MVC nebo MV tl do 300 mm | m3 | 0.5 |  | 0 | 1.22-1.28 část stávající stav
962032231 | Bourání zdiva z cihel pálených nebo vápenopískových na MV nebo MVC přes 1 m3 | m3 | 7.45 |  | 0 | 1.21 a 1.22 (parapetní zdivo oken), stávající stav
967031132 | Přisekání rovných ostění v cihelném zdivu na MV nebo MVC | m2 | 0.62 |  | 0 | okno 1.21 stávající stav
971033541 | Vybourání otvorů ve zdivu cihelném pl do 1 m2 na MVC nebo MV tl do 300 mm | m3 | 0.25 |  | 0 | okno 1.21 stávající stav- zvětšení otvoru
973031812 | Vysekání kapes ve zdivu cihelném na MV nebo MVC pro zavázání příček tl do 100 mm | m | 17 |  | 0 | 1.etapa
973031813 | Vysekání kapes ve zdivu cihelném na MV nebo MVC pro zavázání příček tl do 150 mm | m | 3.4 |  | 0 | 1.etapa
713110811 | Odstranění tepelné izolace stropů volně kladené z vláknitých materiálů suchých tl do 100 mm | m2 | 163.1 |  | 0 | vnitřní podhledy 1.etapa
762331812 | Demontáž vázaných kcí krovů z hranolů průřezové pl přes 120 do 224 cm2 | m | 24 |  | 0 | 1.21, 1.29 stávající stav
762341811 | Demontáž bednění střech z prken | m2 | 15.6 |  | 0 | 1.21, 1.29 stávající stav
764002851 | Demontáž oplechování parapetů do suti | m | 14.05 |  | 0 | 1.etapa
764001821 | Demontáž krytiny ze svitků nebo tabulí do suti | m2 | 15.6 |  | 0 | 1.21, 1.29 stávající stav
764002801 | Demontáž závětrné lišty do suti | m | 4 |  | 0 | 1.etapa
764004801 | Demontáž podokapního žlabu do suti | m | 30.4 |  | 0 | 1.etapa
764004861 | Demontáž svodu do suti | m | 11 |  | 0 | 1.etapa
765131857 | Demontáž vlnité azbestocementové krytiny sklonu do 30° do suti | m2 | 164.2 |  | 0 | 1.etapa
765131877 | Demontáž hřebene nebo nároží vlnité azbestocementové krytiny sklonu do 30° do suti | m | 15.2 |  | 0 | 1.etapa
766691811 | Demontáž parapetních desek dřevěných nebo plastových šířky do 300 mm | m | 14.05 |  | 0 | 1.etapa
762841811.1 | Demontáž obložení podhledů z palubek, prken | m2 | 181.7 |  | 0 | venkovní obklad římsy 18,6 m2, vnitřní podhledy 163,1 m2
766421822 | Demontáž obložení podhledů podkladových roštů | m2 | 181.7 |  | 0 | venkovní obklad římsy 18,6 m2, vnitřní podhledy 163,1 m2
767114824 | Demontáž stěn a příček rámových zasklených vnějších plochy přes 12 do 15 m2 | m2 | 15 |  | 0 | stěny zádveří 1.29 stávající stav
965042241 | Bourání podkladů pod dlažby nebo mazanin betonových tl přes 100 mm pl do 4 m2 | m3 | 3.3 |  | 0 | betony pod a kolem 1.29 stávající stav
766691914 | Vyvěšení nebo zavěšení dřevěných křídel dveří pl do 2 m2 | kus | 9 |  | 0 | 1.22-1.28 3 křídla, 1.23-1.28, 1.28-1.29, 1.24, 1.26, 1.21 stávající stav
968072455 | Vybourání kovových dveřních zárubní pl do 2 m2 | m2 | 4.8 |  | 0 | 1.22-1.28, 1.23-1.28, 1.21 stávající stav
968072456 | Vybourání kovových dveřních zárubní pl přes 2 m2 | m2 | 6.4 |  | 0 | 1.28-1.29 stávající stav
968062374 | Vybourání dřevěných rámů oken zdvojených včetně křídel pl do 1 m2 | m2 | 2.16 |  | 0 | 1.25-1.27 stávající stav
968062375 | Vybourání dřevěných rámů oken zdvojených včetně křídel pl do 2 m2 | m2 | 1.68 |  | 0 | 1.21 stávající stav
968062376 | Vybourání dřevěných rámů oken zdvojených včetně křídel pl do 4 m2 | m2 | 10.8 |  | 0 | 1.22 stávající stav
771571810 | Demontáž podlah z dlaždic keramických kladených do malty | m2 | 29.8 |  | 0 | 1.23, 1.28, 1.29 stávající stav
977311113 | Řezání stávajících betonových mazanin nevyztužených hl do 150 mm | m | 25 |  | 0 | řez stávající podlahy v napojení na přístavbu
9600011.1 | Vybourání odtahového ventilátoru DN 300 ve stěně | kus | 2 |  | 0 | 1.22 stávající stav
741421833.1 | Demontáž drátu nebo lana svodového vedení včetně svorek a podpěr | m | 35 |  | 0 | stávající hromosvod 1.etapa
741421871 | Demontáž vedení hromosvodné-ochranného úhelníku délky do 1,4 m | kus | 2 |  | 0 | stávající hromosvod 1.etapa
997013111 | Vnitrostaveništní doprava suti a vybouraných hmot pro budovy v do 6 m | t | 41.6 |  | 0 | 1.etapa
997013501 | Odvoz suti a vybouraných hmot na skládku nebo meziskládku do 1 km se složením | t | 41.6 |  | 0 | 1.etapa
997013509 | Příplatek k odvozu suti a vybouraných hmot na skládku ZKD 1 km přes 1 km | t | 832 |  | 0 | 1.etapa
997013609 | Poplatek za uložení na skládce (skládkovné) stavebního odpadu ze směsí nebo oddělených frakcí betonu, cihel a keramických výrobků kód odpadu 17 01 07 | t | 29.7 |  | 0 | 1.etapa
997013811 | Poplatek za uložení na skládce (skládkovné) stavebního odpadu dřevěného kód odpadu 17 02 01 | t | 4.26 |  | 0 | 1.etapa
997013814 | Poplatek za uložení na skládce (skládkovné) stavebního odpadu izolací kód odpadu 17 06 04 | t | 2.45 |  | 0 | 1.etapa
997013821 | Poplatek za uložení na skládce (skládkovné) stavebního odpadu s obsahem azbestu kód odpadu 17 06 05 | t | 2.75 |  | 0 | 1.etapa
997013631 | Poplatek za uložení na skládce (skládkovné) stavebního odpadu směsného kód odpadu 17 09 04 | t | 2.44 |  | 0 | 1.etapa
| Izolace proti vodě |  |  |  | 0
711111001 | Provedení izolace proti zemní vlhkosti vodorovné za studena nátěrem penetračním | m2 | 101.1 |  | 0 | přístavba, skladba PDL1x
711112001 | Provedení izolace proti zemní vlhkosti svislé za studena nátěrem penetračním | m2 | 14.5 |  | 0 | přístavba, skladba PDL1x
11163150 | Lak penetrační asfaltový, dodávka | t | 0.04 |  | 0 | přístavba, skladba PDL1x
711141559 | Provedení izolace proti zemní vlhkosti pásy přitavením vodorovné | m2 | 202.2 |  | 0 | přístavba, skladba PDL1x
711142559 | Provedení izolace proti zemní vlhkosti pásy přitavením svislé | m2 | 29 |  | 0 | přístavba, skladba PDL1x
62832134.1 | Oxidovaný asfaltový natavitelný hydroizolační pás 4 mm, dodávka, ztratné 15%;20% | m2 | 265 |  | 0 | přístavba, skladba PDL1x
998711201 | Přesun hmot procentní pro izolace proti vodě, vlhkosti a plynům v objektech v do 6 m | % | 0 |  | 0
| Izolace tepelné |  |  |  | 0
713151121 | Montáž izolace tepelné střech šikmých kladené volně pod krokve rohoží, pásů, desek | m2 | 544.1 |  | 0 | tepelná izolace ve střeše 1.etapa, 2 vrstvy
6285556.1 | Izolační minerální vata tl.100 mm, dodávka,ztratné 3% | m2 | 255.9 |  | 0 | tepelná izolace ve střeše 1.etapa, spodní vrstva
6285556.2 | Izolační minerální vata tl.200 mm, dodávka,ztratné 3% | m2 | 304.6 |  | 0 | tepelná izolace ve střeše 1.etapa, vrchní vrstva
713121111 | Montáž izolace tepelné podlah volně kladenými rohožemi, pásy, dílci, deskami 1 vrstva | m2 | 174.8 |  | 0 | podlaha přístavba skladba PDL1x
28372305.1 | Polystyren podlahový EPS 100 S, tl.50 mm, dodávka, ztratné 3% | m2 | 90 |  | 0 | podlaha přístavba skladba PDL1x
28372310.1 | Polystyren podlahový EPS 100 S, tl.100 mm, dodávka, ztratné 3% | m2 | 90 |  | 0 | podlaha přístavba skladba PDL1x
713131141 | Montáž izolace tepelné stěn lepením celoplošně rohoží, pásů, dílců, desek | m2 | 34.1 |  | 0 | sokl, základy 1.etapa
632481213 | Deska XPS hrana rovná a strukturovaný povrch 300kPA λ=0,035 tl 50mm, dodávka, ztratné 5% | m2 | 22.26 |  | 0 | sokl, základy přístavba
28376443 | Deska XPS hrana rovná a strukturovaný povrch 300kPA λ=0,035 tl 100mm, dodávka, ztratné 5% | m2 | 13.55 |  | 0 | sokl, základy původní část 1.etapa
713131141 | Montáž izolace tepelné stěn lepením celoplošně rohoží, pásů, dílců, desek | m2 | 8.55 |  | 0 | věnec přístavby
28376418 | Deska XPS hrana polodrážková a hladký povrch 300kPA λ=0,035 tl 60mm, dodávka, ztratné 3% | m2 | 8.8 |  | 0 | věnec přístavby
998713201 | Přesun hmot procentní pro izolace tepelné v objektech v do 6 m | % | 0 |  | 0
| Konstrukce tesařské |  |  |  | 0
762082120 | Provedení tesařského profilování zhlaví trámu jednoduchým seříznutím jedním řezem pl do 160 cm2 | kus | 40 |  | 0 | nové krokve
762083111 | Impregnace řeziva proti dřevokaznému hmyzu a houbám máčením třída ohrožení 1 a 2 | m3 | 4.96 |  | 0 | řezivo krovu + latě 80x60, mimo latě 40x60 mm
762085103 | Montáž kotevních želez, příložek, patek nebo táhel | kus | 24 |  | 0 | kotvení pozední prkno
762085121 | Montáž styčníkových desek půdorysné plochy do 100 cm2 (příponka 80x70 mm tl.3 mm) | kus | 250 |  | 0 | spojení stávající U nosník střechy s novou latí 80x60 mm (skladba SCH1)
762085112 | Montáž svorníků nebo šroubů dl přes 150 do 300 mm | kus | 28 |  | 0 | kotvení vaznice k vazníkům
762085114 | Montáž svorníků nebo šroubů dl přes 450 do 1000 mm | kus | 12 |  | 0 | kotvení vaznice do zdiva
762332130 | Montáž vázaných kcí krovů pravidelných pomocí tesařských spojů z hraněného řeziva průřezové pl do 50 cm2 | m | 287 |  | 0 | pozední prkno, lať 80x60 mm (SCH1)
762332132 | Montáž vázaných kcí krovů pravidelných pomocí tesařských spojů z hraněného řeziva průřezové pl přes 120 do 224 cm2 | m | 165.5 |  | 0 | krokve, vaznice
60512130.1 | Hranoly stavební řezivo do průřezu 224 cm2, dodávka, ztratné 10% | m3 | 5.46 |  | 0 | prvky krovu mimo latě 40x60 mm
762342216 | Montáž laťování na střechách jednoduchých sklonu do 60° osové vzdálenosti přes 360 do 600 mm | m2 | 309.8 |  | 0 | střecha 1.etapa
762342511 | Montáž kontralatí na podklad bez tepelné izolace | m | 390 |  | 0 | střecha 1.etapa
60514114 | Řezivo jehličnaté lať impregnovaná 60x40 mm, dodávka, ztratné 10% | m3 | 2.43 |  | 0 | střecha 1.etapa
762395000 | Spojovací prostředky krovů, bednění, laťování, nadstřešních konstrukcí | m3 | 7.89 |  | 0 | krov, laťování
762420013.1 | Obložení římsy z cementotřískových desek tl 16 mm na sraz šroubovaných | m2 | 32.4 |  | 0 | římsa střechy 1.etapa
762342211.1 | Montáž laťování osové vzdálenosti do 150 mm | m2 | 32.4 |  | 0 | podkladní rošt obkladu římsy
60514114 | Řezivo jehličnaté lať impregnovaná 60x40 mm, dodávka, ztratné 10% | m3 | 0.41 |  | 0 | podkladní rošt obkladu římsy
762495000 | Spojovací prostředky pro montáž olištování, obložení stropů, střešních podhledů a stěn | m2 | 32.4 |  | 0 | obklad římsy
766427112.1 | Montáž podkladového roštu pro obložení podhledů, atypické kotvení k vazníkům, dlouhá táhla v části přístavby | m | 274 |  | 0 | nosný rošt pod vazníky v 1.19 z KVH hranolů skladba STR1 a str1x
61223263 | Hranol konstrukční KVH lepený průřezu 80x100 mm nepohledový, dodávka , ztratné 10% | m3 | 1.59 |  | 0 | nosný rošt pod vazníky v 1.19 z KVH hranolů skladba STR1, 180 mb
60512130.1 | Hranoly stavební řezivo do průřezu 224 cm2, dodávka, ztratné 10% | m3 | 0.33 |  | 0 | hranoly 40x80 mm, podhled přístavby, skladba STR1x, 94 mb
7620851.1 | Kotvení, ocelový prvek podkladového roštu k vazníkům, dodávka | kus | 70 |  | 0 | nosný rošt pod vazníky v 1.19 z KVH hranolů skladba STR1
762342511.1 | Montáž roštu z latí v podhledu stropu | m | 455 |  | 0 | podhled stropu skladby STR1 a STR1x
60514114 | Řezivo jehličnaté lať impregnovaná 60x40 mm, dodávka, ztratné 10% | m3 | 1.2 |  | 0 | rošt podhledu stropu
998762201 | Přesun hmot procentní pro kce tesařské v objektech v do 6 m | % | 0 |  | 0
| Dřevěná prefabrikace |  |  |  | 0
763131411 | SDK podhled desky 1xA 12,5 bez izolace dvouvrstvá spodní kce profil CD+UD | m2 | 63.8 |  | 0 | místnosti 1.20, 1.25 až 1.29
763131411.1 | SDK podhled desky děrované akustické pohltivé tl.12,5 bez izolace dvouvrstvá spodní kce profil CD+UD | m2 | 172.65 |  | 0 | místnost 1.19
763131451 | SDK podhled deska 1xH2 12,5 bez izolace dvouvrstvá spodní kce profil CD+UD | m2 | 8.6 |  | 0 | místnost 1.21 až 1.24
763131714 | SDK podhled základní penetrační nátěr | m2 | 236.45 |  | 0 | podhledy 1.etapa
763131751 | Montáž parotěsné zábrany do SDK podhledu | m2 | 248.4 |  | 0 | podhledy 1.etapa
28329274 | Fólie PE vyztužená pro parotěsnou vrstvu 140g/m2, dodávka, ztratné 10% | m2 | 273.3 |  | 0 | podhledy 1.etapa
998763401 | Přesun hmot procentní pro konstrukce montované z desek v objektech v do 6 m | % | 0 |  | 0
| Konstrukce klempířské |  |  |  | 0
767391112 | Montáž krytiny z tvarovaných plechů šroubováním | m2 | 309.8 |  | 0 | krytina 1.etapa
19425001.1 | Plech hliníkový trapézový lakovaný tl 0,70mm, výška vlny 40 mm, barva šedá, dodávka, ztratné 10% | m2 | 340.8 |  | 0 | krytina 1.etapa
764221407 | Oplechování větraného hřebene s větrací mřížkou z Al plechu rš 670 mm | m | 18.5 |  | 0 | střecha 1.etapa, původní budova
764221446 | Oplechování nevětraného nároží s nárožním plechem z Al plechu rš 500 mm | m | 9.4 |  | 0 | střecha 1.etapa, přístavba
764321415.1 | Lemování rovných zdí střech s krytinou skládanou z Al plechu rš 400 mm | m | 24.5 |  | 0 | krytina přístavby ke štítové stěně a krytina ke středovému štítu
764222406.1 | Oplechování štítu závětrnou lištou z Al plechu rš 450 mm | m | 13 |  | 0 | štítová stěna, řez X-X, střecha nad vstupem
764212663 | Oplechování rovné okapové hrany z Pz s povrchovou úpravou rš 250 mm | m | 57 |  | 0 | okapová hrana pojistné hydroizolace, 1.etapa
764226443.1 | Oplechování parapetů rovných celoplošně lepené z Al plechu rš 250 mm, tl.1 mm | m | 14.25 |  | 0 | parapety oken přístavby 1.etapa
764226445.1 | Oplechování parapetů rovných celoplošně lepené z Al plechu rš 400 mm, tl.1 mm | m | 7 |  | 0 | parapety oken KZS fasády 1.etapa
764511602 | Žlab podokapní půlkruhový z Pz s povrchovou úpravou rš 330 mm | m | 57 |  | 0 | 1.etapa
764511622 | Roh nebo kout půlkruhového podokapního žlabu z Pz s povrchovou úpravou rš 330 mm | kus | 2 |  | 0 | 1.etapa
764511642 | Kotlík oválný (trychtýřový) pro podokapní žlaby z Pz s povrchovou úpravou 330/100 mm | kus | 6 |  | 0 | 1.etapa
764518622 | Svody kruhové včetně objímek, kolen, odskoků z Pz s povrchovou úpravou průměru 100 mm | m | 21 |  | 0 | 1.etapa
998764201 | Přesun hmot procentní pro konstrukce klempířské v objektech v do 6 m | % | 0 |  | 0
| Krytiny tvrdé |  |  |  | 0
765191011 | Montáž pojistné hydroizolační nebo parotěsné fólie kladené ve sklonu do 30° volně na krokve | m2 | 309.8 |  | 0 | střecha 1.etapa
28329250.1 | Fólie difuzní propustná PE mikroperforovaná pro doplňkovou hydroizolační vrstvu střech 135g/m2, dodávka, ztratné 10% | m2 | 340.8 |  | 0 | střecha 1.etapa
765123111.1 | Ochranný a větrací pás okapové hrany, dodávka a montáž | m | 57 |  | 0 | detail S1
765123121.1 | Větrací mřížka okapové hrany, dodávka a montáž | m | 57 |  | 0 | detail S1
998765201 | Přesun hmot procentní pro krytiny skládané v objektech v do 6 m | % | 0 |  | 0
| Konstrukce truhlářské |  |  |  | 0
766622131 | Montáž plastových oken plochy přes 1 m2 otevíravých v do 1,5 m s rámem do zdiva | m2 | 1 |  | 0 | okna W03, přístavba
766622132 | Montáž plastových oken plochy přes 1 m2 otevíravých v do 2,5 m s rámem do zdiva | m2 | 1 |  | 0 | okna W01, W02 přístavba
61140052.1 | Okno plastové částečně otevíravé/sklopné trojsklo 2000 x 750 mm, dodávka, viz výpis oken a dveří, označení W 03 | kus | 2 |  | 0 | přístavba
61140054.1 | Okno plastové částečně otevíravé/sklopné trojsklo 2000 x 2050 mm, dodávka, viz výpis oken a dveří, označení W 01 | kus | 2 |  | 0 | přístavba
61140054.2 | Okno plastové částečně otevíravé/sklopné trojsklo 1250 x 2050 mm, dodávka, viz výpis oken a dveří, označení W 02 | kus | 5 |  | 0 | přístavba
766660001 | Montáž dveřních křídel otvíravých jednokřídlových š do 0,8 m do ocelové zárubně | kus | 2 |  | 0 | 1.21, 1.23
766660002 | Montáž dveřních křídel otvíravých jednokřídlových š přes 0,8 m do ocelové zárubně | kus | 4 |  | 0 | 1.27-1.28, 1.28-1.29, 1.27-1.28, 1.28-1.29
766660011 | Montáž dveřních křídel otvíravých dvoukřídlových š do 1,45 m do ocelové zárubně | kus | 1 |  | 0 | 1.19-1.25
766660012 | Montáž dveřních křídel otvíravých dvoukřídlových š přes 1,45 m do ocelové zárubně | kus | 2 |  | 0 | 1.19-1.20, 1.20-1.28
611610.1 | Interiérové dveře jednokřídlé, plné 600x1970 mm, výplň z lehčené DTD, povrch HPL laminát, barva bílá, klika nerezová, včetně kování a zámku FAB, dodávka, označení DV4 | kus | 2 |  | 0 | 1.21, 1.23 do stávající zárubně
611610.2 | Interiérové dveře jednokřídlé, plné 900x1970 mm, výplň z lehčené DTD, povrch HPL laminát, barva bílá, klika nerezová, včetně kování a zámku FAB, dodávka, označení DV2 | kus | 2 |  | 0 | 1.27-1.28, 1.28-1.29
611610.3 | Interiérové dveře jednokřídlé, plné 1000x1970 mm, výplň z lehčené DTD, povrch HPL laminát, barva bílá, klika nerezová, včetně kování a zámku FAB, dodávka, označení DV3 | kus | 2 |  | 0 | 1.20-1.25, 1.26-1.19
611610.4 | Interiérové dveře dvojkřídlé, plné 1450x1970 mm, výplň z lehčené DTD, povrch HPL laminát, barva bílá, klika nerezová, včetně kování a zámku FAB, dodávka | kus | 1 |  | 0 | 1.19-1.25 do stávající zárubně
611610.3 | Interiérové dveře dvojkřídlé, plné 1600x1970 mm, výplň z lehčené DTD, povrch HPL laminát, barva bílá, klika nerezová, včetně kování a zámku FAB, dodávka, označení DV1 | kus | 2 |  | 0 | 1.19-1.20, 1.20-1.28
766694116 | Montáž parapetních desek dřevěných nebo plastových š do 30 cm | m | 13 |  | 0 | vnitřní parapety oken, přístavba
76650.1 | Vnitřní parapet dřevotřískový, laminovaný šíře 270 mm, dodávka | m | 13 |  | 0 | vnitřní parapety oken, přístavba
998766201 | Přesun hmot procentní pro kce truhlářské v objektech v do 6 m | % | 0 |  | 0
| Konstrukce zámečnické |  |  |  | 0
767 R01 | Kotva vaznice krovu - čelní plech tl.6mm, 300x140 mm 4x otvor 16 mm, přivařit k vazníku, nátěr, dodávka a montáž, 2kg/kus | kus | 7 |  | 0 | výkres řez A-A
767640222 | Montáž dveří ocelových nebo hliníkových vchodových dvoukřídlových s nadsvětlíkem | kus | 1 |  | 0 | vchodové dveře 1.28
55341334 | Dveře vstupní dvoukřídlé hliníkové prosklené, trojsklo, bílé s nadsvětlíkem 1800 x 2520 mm, dodávka, viz výpis oken a dveří, označení D 01 | kus | 1 |  | 0 | vchodové dveře 1.28
998767201 | Přesun hmot procentní pro zámečnické konstrukce v objektech v do 6 m | % | 0 |  | 0
| Podlahy z dlaždic |  |  |  | 0
771121027 | Broušení stávajícího podkladu před pokládkou dlažby diamantovým kotoučem | m2 | 23 |  | 0 | podlaha místnosti 1.20, 1.25
771111011 | Vysátí podkladu před pokládkou dlažby | m2 | 44.4 |  | 0 | podlaha místnosti 1.27-1.29, 1.20, 1.25
771121011 | Nátěr penetrační na podlahu | m2 | 44.4 |  | 0 | podlaha místnosti 1.27-1.29, 1.20, 1.25
771474113 | Montáž soklů z dlaždic keramických rovných flexibilní lepidlo v přes 90 do 120 mm | m2 | 46.9 |  | 0 | podlaha místnosti 1.27-1.29, 1.20, 1.25
771574416 | Montáž podlah keramických hladkých lepených cementovým flexibilním lepidlem přes 9 do 12 ks/m2 | m2 | 44.4 |  | 0 | podlaha místnosti 1.27-1.29, 1.20, 1.25
771591184 | Řezání keramických dlaždic pro sokl | m | 46.9 |  | 0 | podlaha místnosti 1.27-1.29, 1.20, 1.25
59219514.1 | Keramická dlažba, slinutá, glazovaná 30x30 mm, dodávka, ztratné 6% | m2 | 52.03 |  | 0 | podlaha místnosti 1.27-1.29, 1.20, 1.25
998771201 | Přesun hmot procentní pro podlahy z dlaždic v objektech v do 6 m | % | 0 |  | 0
| Podlahy skládané |  |  |  | 0
775111112 | Broušení betonového podkladu skládaných podlah | m2 | 67.02 |  | 0 | podlaha 1.19 v přístavbě a 1.26 a 3m2 původního skladu 1.23
775111311 | Vysátí podkladu skládaných podlah | m2 | 67.02 |  | 0 | podlaha 1.19 v přístavbě a 1.26 a 3m2 původního skladu 1.23
775141111 | Stěrka podlahová nivelační pro vyrovnání podkladu skládaných podlah pevnosti 20 MPa tl do 3 mm | m2 | 67.02 |  | 0 | podlaha 1.19 v přístavbě a 1.26 a 3m2 původního skladu 1.23
775413115 | Montáž podlahové lišty ze dřeva tvrdého nebo měkkého lepené | m | 45 |  | 0 | podlaha 1.19 v přístavbě a 1.26
61418101 | Lišta podlahová dřevěná dub 8x35mm, dodávka, ztratné 10% | m | 49.5 |  | 0 | podlaha 1.19 v přístavbě a 1.26
775429124 | Montáž podlahové lišty přechodové připevněné zaklapnutím | m | 11.3 |  | 0 | podlaha 1.19, napojení původní a nové podlahy mezi sloupy
256690.1 | Přechodová lišta podlahová vlasové podlahy, dodávka, ztratné 10% | m | 12.5 |  | 0 | podlaha 1.19, napojení původní a nové podlahy mezi sloupy
775511412 | Podlahy z vlysů lepených tl do 22 mm š přes 40 do 50 mm dl přes 240 do 300 mm dub II, dodávka a montáž | m2 | 67.02 |  | 0 | podlaha 1.19 v přístavbě a 1.26 a 3m2 původního skladu 1.23
775591919 | Oprava podlah dřevěných - broušení celkové včetně tmelení | m2 | 125.04 |  | 0 | podlaha 1.19 původní, ponechaná
998775201 | Přesun hmot procentní pro podlahy skládané v objektech v do 6 | % | 0 |  | 0
| Nátěry |  |  |  | 0
210064001.1 | Odrezivění zámečnických konstrukcí kartáčováním | m2 | 210 |  | 0 | původní vazníky a vaznice střechy 210 m2
783301303 | Bezoplachové odrezivění zámečnických konstrukcí | m2 | 210 |  | 0 | původní vazníky a vaznice střechy 210 m2
783301313 | Odmaštění zámečnických konstrukcí ředidlovým odmašťovačem | m2 | 222 |  | 0 | zárubně 12 m2 + původní vazníky a vaznice střechy 210 m2
783314101 | Základní jednonásobný syntetický nátěr zámečnických konstrukcí | m2 | 210 |  | 0 | původní vazníky a vaznice střechy 210 m2
783315101 | Mezinátěr jednonásobný syntetický standardní zámečnických konstrukcí | m2 | 222 |  | 0 | zárubně 12 m2 + původní vazníky a vaznice střechy 210 m2
783317101 | Krycí jednonásobný syntetický standardní nátěr zámečnických konstrukcí | m2 | 222 |  | 0 | zárubně 12 m2 + původní vazníky a vaznice střechy 210 m2
783901203 | Jemné broušení dřevěných podlah před provedením nátěru | m2 | 192.06 |  | 0 | podlaha 1.19 a 1.26
783901403 | Vysátí dřevěných podlah před provedením nátěru | m2 | 192.06 |  | 0 | podlaha 1.19 a 1.26
783943101 | Napouštěcí jednonásobný polyuretanový vodou ředitelný nátěr dřevěných podlah | m2 | 192.06 |  | 0 | podlaha 1.19 a 1.26
783947101 | Krycí jednonásobný polyuretanový vodou ředitelný nátěr dřevěné podlahy | m2 | 192.06 |  | 0 | podlaha 1.19 a 1.26
783948201 | Lakovací jednonásobný polyuretanový vodou ředitelný transparentní nátěr dřevěné podlahy | m2 | 192.06 |  | 0 | podlaha 1.19 a 1.26
775591926.1 | Mezibroušení mezi nátěry | m2 | 384.12 |  | 0 | podlaha 1.19 a 1.26
| Malby |  |  |  | 0
784111011 | Obroušení podkladu omítnutého v místnostech v do 3,80 m | m2 | 367.62 |  | 0 | omítky stěn
784121001 | Oškrabání malby v mísnostech v do 3,80 m | m2 | 172.8 |  | 0 | původní ponechané omítky stěn 1.etapa
784171101 | Zakrytí vnitřních podlah včetně pozdějšího odkrytí | m2 | 245.05 |  | 0 | 1.etapa
784181101 | Základní akrylátová jednonásobná bezbarvá penetrace podkladu v místnostech v do 3,80 m | m2 | 612.67 |  | 0 | omítky a sádrokartony
784221101 | Dvojnásobné bílé malby ze směsí za sucha dobře otěruvzdorných v místnostech do 3,80 m | m2 | 612.67 |  | 0 | omítky a sádrokartony

## 02_ELEKTRO_-_1__etapa
Kód dílu - Popis | [5 empty] | Materiál [CZK] | Montáž [CZK] | Cena celkem [CZK]
CELKEM ELEKTROINSTALACE - 1.ETAPA (bez DPH) | [5 empty] | 0 | 0 | 0
| PSV - Práce a dodávky PSV |  |  |  |  | 0 | 0 | 0
| 741 - Elektroinstalace - silnoproud |  |  |  |  | 0 | 0 | 0
| 742 - Elektroinstalace - slaboproud |  |  |  |  | 0 | 0 | 0
| M - Práce a dodávky M |  |  |  |  | 0 | 0 | 0
| 46-M - Zemní práce při extr.mont.pracích |  |  |  |  | 0 | 0 | 0
PČ | Typ | Kód | Popis | MJ | Množství | J. materiál [CZK] | J. montáž [CZK] | Cena celkem [CZK] bez DPH | DPH | J.cena [CZK] | Materiál celkem [CZK] | Montáž celkem [CZK]
Náklady soupisu celkem | [7 empty] | 0 |  |  | 0 | 0
| D | PSV | Práce a dodávky PSV |  |  |  |  | 0 |  |  | 0 | 0
| D | 741 | Elektroinstalace - silnoproud |  |  |  |  | 0 |  |  | 0 | 0
10 | K | 741110061 | Montáž trubka plastová ohebná D přes 11 do 23 mm uložená pod omítku | m | 60 |  |  | 0 | základní | 0 | 0 | 0
| PP |  | Montáž trubek elektroinstalačních s nasunutím nebo našroubováním do krabic plastových ohebných, uložených pod omítku, vnější Ø přes 11 do 23 mm
| Online PSC |  | https://podminky.urs.cz/item/CS_URS_2024_02/741110061
11 | M | 34571150 | trubka elektroinstalační ohebná z PH, D 12/16mm | m | 63 |  |  | 0 | základní | 0 | 0 | 0
| PP |  | trubka elektroinstalační ohebná z PH, D 12/16mm
| VV |  | 60*1,05 'Přepočtené koeficientem množství |  | 63
12 | K | 741110062 | Montáž trubka plastová ohebná D přes 23 do 35 mm uložená pod omítku | m | 120 |  |  | 0 | základní | 0 | 0 | 0
| PP |  | Montáž trubek elektroinstalačních s nasunutím nebo našroubováním do krabic plastových ohebných, uložených pod omítku, vnější Ø přes 23 do 35 mm
| Online PSC |  | https://podminky.urs.cz/item/CS_URS_2024_02/741110062
13 | M | 34571156 | trubka elektroinstalační ohebná z PH, D 28,4/34,5mm | m | 126 |  |  | 0 | základní | 0 | 0 | 0
| PP |  | trubka elektroinstalační ohebná z PH, D 28,4/34,5mm
| VV |  | 120*1,05 'Přepočtené koeficientem množství |  | 126
14 | K | 741112061 | Montáž krabice přístrojová zapuštěná plastová kruhová | kus | 85 |  |  | 0 | základní | 0 | 0 | 0
| PP |  | Montáž krabic elektroinstalačních bez napojení na trubky a lišty, demontáže a montáže víčka a přístroje přístrojových zapuštěných plastových kruhových do zdiva
| Online PSC |  | https://podminky.urs.cz/item/CS_URS_2024_02/741112061
15 | M | 34571450 | krabice pod omítku PVC přístrojová kruhová D 70mm | kus | 85 |  |  | 0 | základní | 0 | 0 | 0
| PP |  | krabice pod omítku PVC přístrojová kruhová D 70mm
16 | K | 741112101 | Montáž rozvodka zapuštěná plastová kruhová | kus | 40 |  |  | 0 | základní | 0 | 0 | 0
| PP |  | Montáž krabic elektroinstalačních bez napojení na trubky a lišty, demontáže a montáže víčka a přístroje rozvodek se zapojením vodičů na svorkovnici zapuštěných plastových kruhových do zdiva
| Online PSC |  | https://podminky.urs.cz/item/CS_URS_2024_02/741112101
17 | M | 34571521 | krabice pod omítku PVC odbočná kruhová D 70mm s víčkem a svorkovnicí | kus | 40 |  |  | 0 | základní | 0 | 0 | 0
| PP |  | krabice pod omítku PVC odbočná kruhová D 70mm s víčkem a svorkovnicí
18 | K | 741112111 | Montáž rozvodka nástěnná plastová čtyřhranná vodič D do 4 mm2 | kus | 10 |  |  | 0 | základní | 0 | 0 | 0
| PP |  | Montáž krabic elektroinstalačních bez napojení na trubky a lišty, demontáže a montáže víčka a přístroje rozvodek se zapojením vodičů na svorkovnici nástěnných plastových čtyřhranných pro vodiče Ø do 4 mm2
| Online PSC |  | https://podminky.urs.cz/item/CS_URS_2024_02/741112111
19 | M | 34571478 | krabice v uzavřeném provedení PP s krytím IP 66 čtvercová 80x80mm | kus | 10 |  |  | 0 | základní | 0 | 0 | 0
| PP |  | krabice v uzavřeném provedení PP s krytím IP 66 čtvercová 80x80mm
20 | K | 741120001 | Montáž vodič Cu izolovaný plný a laněný žíla 0,35-6 mm2 pod omítku (např. CY) | m | 65 |  |  | 0 | základní | 0 | 0 | 0
| PP |  | Montáž vodičů izolovaných měděných bez ukončení uložených pod omítku plných a laněných (např. CY), průřezu žíly 0,35 až 6 mm2
| Online PSC |  | https://podminky.urs.cz/item/CS_URS_2024_02/741120001
21 | M | 34141026 | vodič propojovací flexibilní jádro Cu lanované izolace PVC 450/750V (H07V-K) 1x4mm2 | m | 28.75 |  |  | 0 | základní | 0 | 0 | 0
| PP |  | vodič propojovací flexibilní jádro Cu lanované izolace PVC 450/750V (H07V-K) 1x4mm2
| VV |  | 25*1,15 'Přepočtené koeficientem množství |  | 28.75
22 | M | 34141027 | vodič propojovací flexibilní jádro Cu lanované izolace PVC 450/750V (H07V-K) 1x6mm2 | m | 46 |  |  | 0 | základní | 0 | 0 | 0
| PP |  | vodič propojovací flexibilní jádro Cu lanované izolace PVC 450/750V (H07V-K) 1x6mm2
| VV |  | 40*1,15 'Přepočtené koeficientem množství |  | 46
23 | K | 741120003 | Montáž vodič Cu izolovaný plný a laněný žíla 10-16 mm2 pod omítku (např. CY) | m | 30 |  |  | 0 | základní | 0 | 0 | 0
| PP |  | Montáž vodičů izolovaných měděných bez ukončení uložených pod omítku plných a laněných (např. CY), průřezu žíly 10 až 16 mm2
| Online PSC |  | https://podminky.urs.cz/item/CS_URS_2024_02/741120003
24 | M | 34141029 | vodič propojovací flexibilní jádro Cu lanované izolace PVC 450/750V (H07V-K) 1x16mm2 | m | 34.5 |  |  | 0 | základní | 0 | 0 | 0
| PP |  | vodič propojovací flexibilní jádro Cu lanované izolace PVC 450/750V (H07V-K) 1x16mm2
| VV |  | 30*1,15 'Přepočtené koeficientem množství |  | 34.5
25 | K | 741122015 | Montáž kabel Cu bez ukončení uložený pod omítku plný kulatý 3x1,5 mm2 (např. CYKY) | m | 665 |  |  | 0 | základní | 0 | 0 | 0
| PP |  | Montáž kabelů měděných bez ukončení uložených pod omítku plných kulatých (např. CYKY), počtu a průřezu žil 3x1,5 mm2
| Online PSC |  | https://podminky.urs.cz/item/CS_URS_2024_02/741122015
26 | M | 34111030 | kabel instalační jádro Cu plné izolace PVC plášť PVC 450/750V (CYKY) 3x1,5mm2 | m | 764.75 |  |  | 0 | základní | 0 | 0 | 0
| PP |  | kabel instalační jádro Cu plné izolace PVC plášť PVC 450/750V (CYKY) 3x1,5mm2
| VV |  | 665*1,15 'Přepočtené koeficientem množství |  | 764.75
27 | K | 741122016 | Montáž kabel Cu bez ukončení uložený pod omítku plný kulatý 3x2,5 až 6 mm2 (např. CYKY) | m | 600 |  |  | 0 | základní | 0 | 0 | 0
| PP |  | Montáž kabelů měděných bez ukončení uložených pod omítku plných kulatých (např. CYKY), počtu a průřezu žil 3x2,5 až 6 mm2
| Online PSC |  | https://podminky.urs.cz/item/CS_URS_2024_02/741122016
28 | M | 34111036 | kabel instalační jádro Cu plné izolace PVC plášť PVC 450/750V (CYKY) 3x2,5mm2 | m | 690 |  |  | 0 | základní | 0 | 0 | 0
| PP |  | kabel instalační jádro Cu plné izolace PVC plášť PVC 450/750V (CYKY) 3x2,5mm2
| VV |  | 600*1,15 'Přepočtené koeficientem množství |  | 690
29 | K | 741122025 | Montáž kabel Cu bez ukončení uložený pod omítku plný kulatý 4x16 až 25 mm2 (např. CYKY) | m | 25 |  |  | 0 | základní | 0 | 0 | 0
| PP |  | Montáž kabelů měděných bez ukončení uložených pod omítku plných kulatých (např. CYKY), počtu a průřezu žil 4x16 až 25 mm2
| Online PSC |  | https://podminky.urs.cz/item/CS_URS_2024_02/741122025
30 | M | 34111080 | kabel instalační jádro Cu plné izolace PVC plášť PVC 450/750V (CYKY) 4x16mm2 | m | 28.75 |  |  | 0 | základní | 0 | 0 | 0
| PP |  | kabel instalační jádro Cu plné izolace PVC plášť PVC 450/750V (CYKY) 4x16mm2
| VV |  | 25*1,15 'Přepočtené koeficientem množství |  | 28.75
31 | K | 741122031 | Montáž kabel Cu bez ukončení uložený pod omítku plný kulatý 5x1,5 až 2,5 mm2 (např. CYKY) | m | 25 |  |  | 0 | základní | 0 | 0 | 0
| PP |  | Montáž kabelů měděných bez ukončení uložených pod omítku plných kulatých (např. CYKY), počtu a průřezu žil 5x1,5 až 2,5 mm2
| Online PSC |  | https://podminky.urs.cz/item/CS_URS_2024_02/741122031
32 | M | 34111090 | kabel instalační jádro Cu plné izolace PVC plášť PVC 450/750V (CYKY) 5x1,5mm2 | m | 28.75 |  |  | 0 | základní | 0 | 0 | 0
| PP |  | kabel instalační jádro Cu plné izolace PVC plášť PVC 450/750V (CYKY) 5x1,5mm2
| VV |  | 25*1,15 'Přepočtené koeficientem množství |  | 28.75
33 | K | 741122034 | Montáž kabel Cu bez ukončení uložený pod omítku plný kulatý 5x25 až 35 mm2 (např. CYKY) | m | 15 |  |  | 0 | základní | 0 | 0 | 0
| PP |  | Montáž kabelů měděných bez ukončení uložených pod omítku plných kulatých (např. CYKY), počtu a průřezu žil 5x25 až 35 mm2
| Online PSC |  | https://podminky.urs.cz/item/CS_URS_2024_02/741122034
34 | M | 34111620 | kabel silový jádro Cu izolace PVC plášť PVC 0,6/1kV (1-CYKY) 4x35mm2 | m | 17.25 |  |  | 0 | základní | 0 | 0 | 0
| PP |  | kabel silový jádro Cu izolace PVC plášť PVC 0,6/1kV (1-CYKY) 4x35mm2
| VV |  | 15*1,15 'Přepočtené koeficientem množství |  | 17.25
35 | K | 741124703 | Montáž kabel Cu stíněný ovládací žíly 2 až 19x1 mm2 uložený volně (např. JYTY) | m | 120 |  |  | 0 | základní | 0 | 0 | 0
| PP |  | Montáž kabelů měděných ovládacích bez ukončení uložených volně stíněných ovládacích s plným jádrem (např. JYTY) počtu a průměru žil 2 až 19x1 mm2
| Online PSC |  | https://podminky.urs.cz/item/CS_URS_2024_02/741124703
36 | M | 34113151 | kabel ovládací průmyslový stíněný laminovanou Al fólií s příložným Cu drátem jádro Cu plné izolace PVC plášť PVC 250V (JYTY) 7x1,00mm2 | m | 138 |  |  | 0 | základní | 0 | 0 | 0
| PP |  | kabel ovládací průmyslový stíněný laminovanou Al fólií s příložným Cu drátem jádro Cu plné izolace PVC plášť PVC 250V (JYTY) 7x1,00mm2
| VV |  | 120*1,15 'Přepočtené koeficientem množství |  | 138
37 | K | 741128005 | Ostatní práce při montáži vodičů a kabelů - trasování vedení na omítce | m | 80 |  |  | 0 | základní | 0 | 0 | 0
| PP |  | Ostatní práce při montáži vodičů a kabelů úpravy vodičů a kabelů trasování vedení na omítce
| Online PSC |  | https://podminky.urs.cz/item/CS_URS_2024_02/741128005
38 | K | 741130001 | Ukončení vodič izolovaný do 2,5 mm2 v rozváděči nebo na přístroji | kus | 680 |  |  | 0 | základní | 0 | 0 | 0
| PP |  | Ukončení vodičů izolovaných s označením a zapojením v rozváděči nebo na přístroji, průřezu žíly do 2,5 mm2
| Online PSC |  | https://podminky.urs.cz/item/CS_URS_2024_02/741130001
39 | K | 741130003 | Ukončení vodič izolovaný do 4 mm2 v rozváděči nebo na přístroji | kus | 30 |  |  | 0 | základní | 0 | 0 | 0
| PP |  | Ukončení vodičů izolovaných s označením a zapojením v rozváděči nebo na přístroji, průřezu žíly do 4 mm2
| Online PSC |  | https://podminky.urs.cz/item/CS_URS_2024_02/741130003
40 | K | 741130004 | Ukončení vodič izolovaný do 6 mm2 v rozváděči nebo na přístroji | kus | 30 |  |  | 0 | základní | 0 | 0 | 0
| PP |  | Ukončení vodičů izolovaných s označením a zapojením v rozváděči nebo na přístroji, průřezu žíly do 6 mm2
| Online PSC |  | https://podminky.urs.cz/item/CS_URS_2024_02/741130004
41 | K | 741130006 | Ukončení vodič izolovaný do 16 mm2 v rozváděči nebo na přístroji | kus | 8 |  |  | 0 | základní | 0 | 0 | 0
| PP |  | Ukončení vodičů izolovaných s označením a zapojením v rozváděči nebo na přístroji, průřezu žíly do 16 mm2
| Online PSC |  | https://podminky.urs.cz/item/CS_URS_2024_02/741130006
42 | K | 741130008 | Ukončení vodič izolovaný do 35 mm2 v rozváděči nebo na přístroji | kus | 16 |  |  | 0 | základní | 0 | 0 | 0
| PP |  | Ukončení vodičů izolovaných s označením a zapojením v rozváděči nebo na přístroji, průřezu žíly do 35 mm2
| Online PSC |  | https://podminky.urs.cz/item/CS_URS_2024_02/741130008
43 | K | 741210001 | Montáž rozvodnice oceloplechová nebo plastová běžná do 20 kg | kus | 1 |  |  | 0 | základní | 0 | 0 | 0
| PP |  | Montáž rozvodnic oceloplechových nebo plastových bez zapojení vodičů běžných, hmotnosti do 20 kg
| Online PSC |  | https://podminky.urs.cz/item/CS_URS_2024_02/741210001
44 | M | R11007 | RH - rozvodnice zapuštěná, plné dveře, min IP43, 24 modulárních jednotek, vč. N/pE vč. náplně a zapojení dle výkresu D 1.4.3 - 1 viz výkresová část | kus | 1 |  |  | 0 | základní | 0 | 0 | 0
| PP |  | RH - rozvodnice zapuštěná, plné dveře, min IP43, 24 modulárních jednotek, vč. N/pE vč. náplně a zapojení dle výkresu D 1.4.3 - 1 viz výkresová část
45 | K | 741210002 | Montáž rozvodnice oceloplechová nebo plastová běžná do 50 kg | kus | 2 |  |  | 0 | základní | 0 | 0 | 0
| PP |  | Montáž rozvodnic oceloplechových nebo plastových bez zapojení vodičů běžných, hmotnosti do 50 kg
| Online PSC |  | https://podminky.urs.cz/item/CS_URS_2024_02/741210002
46 | M | R11020 | RE - rozvodnice zapuštěná, plné dveře, min IP43, 1x ELM + 1x HDO, hl. jistič 50A/3 vč. náplně a zapjení dle výkresu D 1.4.3 - 1 viz výkresová část | kus | 1 |  |  | 0 | základní | 0 | 0 | 0
| PP |  | RE - rozvodnice zapuštěná, plné dveře, min IP43, 1x ELM + 1x HDO, hl. jistič 50A/3 vč. náplně a zapjení dle výkresu D 1.4.3 - 1 viz výkresová část
47 | M | R11028 | R1 - rozvodnice nástěnná, plné dveře, min IP54, min 65 modulárních jednotek, vč. N/pE vč. náplně a zapjení dle výkresu D 1.4.3 - 2 viz výkresová část | kus | 1 |  |  | 0 | základní | 0 | 0 | 0
| PP |  | R1 - rozvodnice nástěnná, plné dveře, min IP54, min 65 modulárních jednotek, vč. N/pE vč. náplně a zapjení dle výkresu D 1.4.3 - 2 viz výkresová část
48 | K | 741310042 | Montáž přepínač nástěnný 6-střídavý prostředí venkovní/mokré se zapojením vodičů | kus | 2 |  |  | 0 | základní | 0 | 0 | 0
| PP |  | Montáž spínačů jedno nebo dvoupólových nástěnných se zapojením vodičů, pro prostředí venkovní nebo mokré přepínačů, řazení 6-střídavých
| Online PSC |  | https://podminky.urs.cz/item/CS_URS_2024_02/741310042
49 | M | 34535018 | přepínač nástěnný střídavý, řazení 6, IP44, šroubové svorky | kus | 2 |  |  | 0 | základní | 0 | 0 | 0
| PP |  | přepínač nástěnný střídavý, řazení 6, IP44, šroubové svorky
50 | K | 741310101 | Montáž spínač (polo)zapuštěný bezšroubové připojení 1-jednopólový se zapojením vodičů | kus | 8 |  |  | 0 | základní | 0 | 0 | 0
| PP |  | Montáž spínačů jedno nebo dvoupólových polozapuštěných nebo zapuštěných se zapojením vodičů bezšroubové připojení spínačů, řazení 1-jednopólových
| Online PSC |  | https://podminky.urs.cz/item/CS_URS_2024_02/741310101
51 | M | 34539015 | přístroj spínače jednopólového, řazení 1, 1So, 1S bezšroubové svorky | kus | 8 |  |  | 0 | základní | 0 | 0 | 0
| PP |  | přístroj spínače jednopólového, řazení 1, 1So, 1S bezšroubové svorky
52 | K | 741310112 | Montáž ovladač (polo)zapuštěný bezšroubové připojení 1/0-tlačítkový zapínací se zapojením vodičů | kus | 21 |  |  | 0 | základní | 0 | 0 | 0
| PP |  | Montáž spínačů jedno nebo dvoupólových polozapuštěných nebo zapuštěných se zapojením vodičů bezšroubové připojení ovladačů, řazení 1/0-tlačítkových zapínacích
| Online PSC |  | https://podminky.urs.cz/item/CS_URS_2024_02/741310112
53 | M | 34539021 | přístroj ovládače zapínacího, řazení 1/0, 1/0S, 1/0So bezšroubové svorky | kus | 21 |  |  | 0 | základní | 0 | 0 | 0
| PP |  | přístroj ovládače zapínacího, řazení 1/0, 1/0S, 1/0So bezšroubové svorky
54 | K | 741310401 | Montáž spínač tří/čtyřpólový nástěnný do 16 A prostředí normální se zapojením vodičů | kus | 1 |  |  | 0 | základní | 0 | 0 | 0
| PP |  | Montáž spínačů tří nebo čtyřpólových nástěnných se zapojením vodičů, pro prostředí normální do 16 A
| Online PSC |  | https://podminky.urs.cz/item/CS_URS_2024_02/741310401
55 | M | R3956323 | Přípojka sporáková se signalizační doutnavkou, zapuštěná | kus | 1 |  |  | 0 | základní | 0 | 0 | 0
| PP |  | Přípojka sporáková se signalizační doutnavkou, zapuštěná
56 | K | 741310411 | Montáž spínač tří/čtyřpólový nástěnný do 16 A venkovní nebo mokré se zapojením vodičů | kus | 1 |  |  | 0 | základní | 0 | 0 | 0
| PP |  | Montáž spínačů tří nebo čtyřpólových nástěnných se zapojením vodičů, pro prostředí venkovní nebo mokré do 16 A
| Online PSC |  | https://podminky.urs.cz/item/CS_URS_2024_02/741310411
57 | M | R35130 | Spínač trojpólový 16A, nástěnný IP min 55 | kus | 1 |  |  | 0 | základní | 0 | 0 | 0
| PP |  | Spínač trojpólový 16A, nástěnný IP min 55
70 | K | 741311004 | Montáž čidlo pohybu nástěnné se zapojením vodičů | kus | 3 |  |  | 0 | základní | 0 | 0 | 0
| PP |  | Montáž spínačů speciálních se zapojením vodičů čidla pohybu nástěnného
| Online PSC |  | https://podminky.urs.cz/item/CS_URS_2024_02/741311004
71 | M | 40461058 | čidlo pohybové a prezenční stropní 360° | kus | 3 |  |  | 0 | základní | 0 | 0 | 0
| PP |  | čidlo pohybové a prezenční stropní 360°
58 | K | 741313001 | Montáž zásuvka (polo)zapuštěná bezšroubové připojení 2P+PE se zapojením vodičů | kus | 9 |  |  | 0 | základní | 0 | 0 | 0
| PP |  | Montáž zásuvek domovních se zapojením vodičů bezšroubové připojení polozapuštěných nebo zapuštěných 10/16 A, provedení 2P + PE
| Online PSC |  | https://podminky.urs.cz/item/CS_URS_2024_02/741313001
59 | M | 34555241 | přístroj zásuvky zápustné jednonásobné, krytka s clonkami, bezšroubové svorky | kus | 9 |  |  | 0 | základní | 0 | 0 | 0
| PP |  | přístroj zásuvky zápustné jednonásobné, krytka s clonkami, bezšroubové svorky
62 | K | 741313003 | Montáž zásuvka (polo)zapuštěná bezšroubové připojení 2x(2P+PE) dvojnásobná se zapojením vodičů | kus | 29 |  |  | 0 | základní | 0 | 0 | 0
| PP |  | Montáž zásuvek domovních se zapojením vodičů bezšroubové připojení polozapuštěných nebo zapuštěných 10/16 A, provedení 2x (2P + PE) dvojnásobná
| Online PSC |  | https://podminky.urs.cz/item/CS_URS_2024_02/741313003
63 | M | 34555242 | zásuvka zápustná dvojnásobná, šikmá, s clonkami, bezšroubové svorky | kus | 29 |  |  | 0 | základní | 0 | 0 | 0
| PP |  | zásuvka zápustná dvojnásobná, šikmá, s clonkami, bezšroubové svorky
60 | K | 741313005 | Montáž zásuvka (polo)zapuštěná bezšroubové připojení 2P + PE s přepěťovou ochranou se zapojením vodičů | kus | 1 |  |  | 0 | základní | 0 | 0 | 0
| PP |  | Montáž zásuvek domovních se zapojením vodičů bezšroubové připojení polozapuštěných nebo zapuštěných 10/16 A, provedení 2P + PE s ochrannými clonkami a přepěťovou ochranou
| Online PSC |  | https://podminky.urs.cz/item/CS_URS_2024_02/741313005
61 | M | 34555244 | přístroj zásuvky zápustné jednonásobné s optickou přepěťovou ochranou, krytka s clonkami, bezšroubové svorky | kus | 1 |  |  | 0 | základní | 0 | 0 | 0
| PP |  | přístroj zásuvky zápustné jednonásobné s optickou přepěťovou ochranou, krytka s clonkami, bezšroubové svorky
64 | K | 741313006 | Montáž zásuvka (polo)zapuštěná bezšroubové připojení 2x(2P + PE) s přepěťovou ochranou se zapojením vodičů | kus | 12 |  |  | 0 | základní | 0 | 0 | 0
| PP |  | Montáž zásuvek domovních se zapojením vodičů bezšroubové připojení polozapuštěných nebo zapuštěných 10/16 A, provedení 2x (2P + PE) s ochrannými clonkami a přepěťovou ochranou
| Online PSC |  | https://podminky.urs.cz/item/CS_URS_2024_02/741313006
65 | M | 34555246 | zásuvka zápustná dvojnásobná šikmá s optickou přepěťovou ochranou, s clonkami, bezšroubové svorky | kus | 12 |  |  | 0 | základní | 0 | 0 | 0
| PP |  | zásuvka zápustná dvojnásobná šikmá s optickou přepěťovou ochranou, s clonkami, bezšroubové svorky
66 | K | 741313007 | Montáž zásuvka (polo)zapuštěná bezšroubové připojení 2P + PE nástěnná nebo do parapetního kanálu se zapojením vodičů | kus | 4 |  |  | 0 | základní | 0 | 0 | 0
| PP |  | Montáž zásuvek domovních se zapojením vodičů bezšroubové připojení nástěnných nebo do parapetních kanálů 2P + PE
| Online PSC |  | https://podminky.urs.cz/item/CS_URS_2024_02/741313007
67 | M | 34555235 | zásuvka nástěnná jednonásobná s víčkem, IP44, bezšroubové svorky | kus | 4 |  |  | 0 | základní | 0 | 0 | 0
| PP |  | zásuvka nástěnná jednonásobná s víčkem, IP44, bezšroubové svorky
68 | K | 741330731 | Montáž relé pomocné ventilátorové se zapojením vodičů | kus | 1 |  |  | 0 | základní | 0 | 0 | 0
| PP |  | Montáž relé pomocných se zapojením vodičů ostatních ventilátorových
| Online PSC |  | https://podminky.urs.cz/item/CS_URS_2024_02/741330731
69 | M | 35826005 | relé časové ventilátorové | kus | 1 |  |  | 0 | základní | 0 | 0 | 0
| PP |  | relé časové ventilátorové
72 | K | 741331075 | Montáž termostatu bez zapojení vodičů | kus | 2 |  |  | 0 | základní | 0 | 0 | 0
| PP |  | Montáž měřicích přístrojů bez zapojení vodičů termostatu
| Online PSC |  | https://podminky.urs.cz/item/CS_URS_2024_02/741331075
73 | M | 40561110 | termostat prostorový | kus | 2 |  |  | 0 | základní | 0 | 0 | 0
| PP |  | termostat prostorový
91 | K | 741372021 | Montáž svítidlo LED interiérové přisazené nástěnné hranaté nebo kruhové do 0,09 m2 se zapojením vodičů | kus | 4 |  |  | 0 | základní | 0 | 0 | 0
| PP |  | Montáž svítidel s integrovaným zdrojem LED se zapojením vodičů interiérových přisazených nástěnných hranatých nebo kruhových, plochy do 0,09 m2
| Online PSC |  | https://podminky.urs.cz/item/CS_URS_2024_02/741372021
92 | M | 34835014 | svítidlo LED nouzové přisazené baterie 1h piktogram | kus | 4 |  |  | 0 | základní | 0 | 0 | 0
| PP |  | svítidlo LED nouzové přisazené baterie 1h piktogram
79 | K | 741372061 | Montáž svítidlo LED interiérové přisazené stropní hranaté nebo kruhové do 0,09 m2 se zapojením vodičů | kus | 2 |  |  | 0 | základní | 0 | 0 | 0
| PP |  | Montáž svítidel s integrovaným zdrojem LED se zapojením vodičů interiérových přisazených stropních hranatých nebo kruhových, plochy do 0,09 m2
| Online PSC |  | https://podminky.urs.cz/item/CS_URS_2024_02/741372061
80 | M | R1966055 | SVITIDLO TYP Z | kus | 2 |  |  | 0 | základní | 0 | 0 | 0
| PP |  | SVITIDLO TYP Z
89 | K | 741372061 | Montáž svítidlo LED interiérové přisazené stropní hranaté nebo kruhové do 0,09 m2 se zapojením vodičů | kus | 1 |  |  | 0 | základní | 0 | 0 | 0
| PP |  | Montáž svítidel s integrovaným zdrojem LED se zapojením vodičů interiérových přisazených stropních hranatých nebo kruhových, plochy do 0,09 m2
| Online PSC |  | https://podminky.urs.cz/item/CS_URS_2024_02/741372061
90 | M | R38103 | svítidlo nouzové orientační osvětlení, IP20, 1x36W, 1h | kus | 1 |  |  | 0 | základní | 0 | 0 | 0
| PP |  | svítidlo nouzové orientační osvětlení, IP20, 1x36W, 1h
74 | K | 741372022 | Montáž svítidlo LED interiérové přisazené nástěnné hranaté nebo kruhové přes 0,09 do 0,36 m2 se zapojením vodičů | kus | 12 |  |  | 0 | základní | 0 | 0 | 0
| PP |  | Montáž svítidel s integrovaným zdrojem LED se zapojením vodičů interiérových přisazených nástěnných hranatých nebo kruhových, plochy přes 0,09 do 0,36 m2
| Online PSC |  | https://podminky.urs.cz/item/CS_URS_2024_02/741372022
76 | K | 741372062 | Montáž svítidlo LED interiérové přisazené stropní hranaté nebo kruhové přes 0,09 do 0,36 m2 se zapojením vodičů | kus | 3 |  |  | 0 | základní | 0 | 0 | 0
| PP |  | Montáž svítidel s integrovaným zdrojem LED se zapojením vodičů interiérových přisazených stropních hranatých nebo kruhových, plochy přes 0,09 do 0,36 m2
| Online PSC |  | https://podminky.urs.cz/item/CS_URS_2024_02/741372062
75 | M | R1872053 | SVITIDLO TYP I | kus | 15 |  |  | 0 | základní | 0 | 0 | 0
| PP |  | SVITIDLO TYP I
77 | K | 741372062 | Montáž svítidlo LED interiérové přisazené stropní hranaté nebo kruhové přes 0,09 do 0,36 m2 se zapojením vodičů | kus | 3 |  |  | 0 | základní | 0 | 0 | 0
| PP |  | Montáž svítidel s integrovaným zdrojem LED se zapojením vodičů interiérových přisazených stropních hranatých nebo kruhových, plochy přes 0,09 do 0,36 m2
| Online PSC |  | https://podminky.urs.cz/item/CS_URS_2024_02/741372062
78 | M | R1869177 | SVITIDLO Y | kus | 3 |  |  | 0 | základní | 0 | 0 | 0
| PP |  | SVITIDLO TYP Y
87 | K | 741372067 | Montáž svítidlo LED exteriérové přisazené nástěnné reflektorové se samostatným nebo integrovaným pohybovým čidlem se zapojením vodičů | kus | 1 |  |  | 0 | základní | 0 | 0 | 0
| PP |  | Montáž svítidel s integrovaným zdrojem LED se zapojením vodičů exteriérových přisazených nástěnných reflektorových se samostatným nebo integrovaným pohybovým čidlem
| Online PSC |  | https://podminky.urs.cz/item/CS_URS_2024_02/741372067
88 | M | 34835004 | LED reflektor nástěnný do 20W s integ. čidlem | kus | 1 |  |  | 0 | základní | 0 | 0 | 0
| PP |  | LED reflektor nástěnný do 20W s integ. čidlem
83 | K | 741372062 | Montáž svítidlo LED interiérové přisazené stropní hranaté nebo kruhové přes 0,09 do 0,36 m2 se zapojením vodičů | kus | 24 |  |  | 0 | základní | 0 | 0 | 0
| PP |  | Montáž svítidel s integrovaným zdrojem LED se zapojením vodičů interiérových přisazených stropních hranatých nebo kruhových, plochy přes 0,09 do 0,36 m2
| Online PSC |  | https://podminky.urs.cz/item/CS_URS_2024_02/741372062
84 | M | R1991680 | SVITIDLO TYP V varianta pro přisazenou montáž | kus | 24 |  |  | 0 | základní | 0 | 0 | 0
| PP |  | SVITIDLO TYP V varianta pro přisazenou montáž
85 | K | 741372073 | Montáž svítidlo LED interiérové závěsné hranaté nebo kruhové přes 0,09 do 0,36 m2 se zapojením vodičů | kus | 1 |  |  | 0 | základní | 0 | 0 | 0
| PP |  | Montáž svítidel s integrovaným zdrojem LED se zapojením vodičů interiérových závěsných hranatých nebo kruhových, plochy přes 0,09 do 0,36 m2
| Online PSC |  | https://podminky.urs.cz/item/CS_URS_2024_02/741372073
86 | M | R1991681 | SVITIDLO TYP W varianta pro závěnou montáž | kus | 1 |  |  | 0 | základní | 0 | 0 | 0
| PP |  | SVITIDLO TYP W varianta pro závěnou montáž
81 | K | 741372157 | Montáž svítidlo LED průmyslové závěsné liniové se zapojením vodičů | kus | 1 |  |  | 0 | základní | 0 | 0 | 0
| PP |  | Montáž svítidel s integrovaným zdrojem LED se zapojením vodičů průmyslových závěsných liniových
| Online PSC |  | https://podminky.urs.cz/item/CS_URS_2024_02/741372157
82 | M | R11319472 | SVÍTIDLO TYP Z2 | kus | 1 |  |  | 0 | základní | 0 | 0 | 0
| PP |  | SVÍTIDLO TYP Z2
97 | K | 741410003 | Montáž drátu nebo lana uzemňovacího průměru do 10 mm na povrchu | m | 20 |  |  | 0 | základní | 0 | 0 | 0
| PP |  | Montáž uzemňovacího vedení s upevněním, propojením a připojením pomocí svorek na povrchu drátu nebo lana Ø do 10 mm
| Online PSC |  | https://podminky.urs.cz/item/CS_URS_2024_02/741410003
98 | M | 35441073 | drát D 10mm FeZn | kg | 12.4 |  |  | 0 | základní | 0 | 0 | 0
| PP |  | drát D 10mm FeZn
| VV |  | 20*0,62 'Přepočtené koeficientem množství |  | 12.4
95 | K | 741410021 | Montáž pásku uzemňovacího průřezu do 120 mm2 v městské zástavbě v zemi | m | 40 |  |  | 0 | základní | 0 | 0 | 0
| PP |  | Montáž uzemňovacího vedení s upevněním, propojením a připojením pomocí svorek v zemi s izolací spojů pásku průřezu do 120 mm2 v městské zástavbě
| Online PSC |  | https://podminky.urs.cz/item/CS_URS_2024_02/741410021
96 | M | 35442062 | pás zemnící 30x4mm FeZn | kg | 40 |  |  | 0 | základní | 0 | 0 | 0
| PP |  | pás zemnící 30x4mm FeZn
93 | K | 741450001 | Montáž svorkovnice hlavního pospojení | kus | 1 |  |  | 0 | základní | 0 | 0 | 0
| PP |  | Montáž prvků pro vyrovnání potenciálu svorkovnice hlavního pospojení
| Online PSC |  | https://podminky.urs.cz/item/CS_URS_2024_02/741450001
94 | M | 34565002 | svorkovnice ekvipotenciální 200x65mm | kus | 1 |  |  | 0 | základní | 0 | 0 | 0
| PP |  | svorkovnice ekvipotenciální 200x65mm
99 | K | 741810002 | Celková prohlídka elektrického rozvodu a zařízení přes 100 000 do 500 000,- Kč | kus | 1 |  |  | 0 | základní | 0 | 0 | 0
| PP |  | Zkoušky a prohlídky elektrických rozvodů a zařízení celková prohlídka a vyhotovení revizní zprávy pro objem montážních prací přes 100 do 500 tis. Kč
| Online PSC |  | https://podminky.urs.cz/item/CS_URS_2024_02/741810002
100 | K | 741820102 | Měření intenzity osvětlení | soubor | 1 |  |  | 0 | základní | 0 | 0 | 0
| PP |  | Měření osvětlovacího zařízení intenzity osvětlení na pracovišti do 50 svítidel
| Online PSC |  | https://podminky.urs.cz/item/CS_URS_2024_02/741820102
1 | K | R741211813 | Demontáž rozvodnic | kpl | 1 |  |  | 0 | základní | 0 | 0 | 0
| PP |  | Demontáž rozvodnic
2 | K | R741213811 | Demontáž kabelu silového | kpl | 1 |  |  | 0 | základní | 0 | 0 | 0
| PP |  | Demontáž kabelu silového
4 | K | R741311863 | Demontáž spínačů a zásuvek | kpl | 1 |  |  | 0 | základní | 0 | 0 | 0
| PP |  | Demontáž spínačů a zásuvek
7 | K | R741371821 | Demontáž svítidel | kpl | 1 |  |  | 0 | základní | 0 | 0 | 0
| PP |  | Demontáž svítidel
| D | 742 | Elektroinstalace - slaboproud |  |  |  |  | 0 |  |  | 0 | 0
101 | K | 742110002 | Montáž trubek pro slaboproud plastových ohebných uložených pod omítku | m | 550 |  |  | 0 | základní | 0 | 0 | 0
| PP |  | Montáž trubek elektroinstalačních plastových ohebných uložených pod omítku
| Online PSC |  | https://podminky.urs.cz/item/CS_URS_2024_02/742110002
102 | M | 34571383 | trubka elektroinstalační plastová bezhalogenová ohebná lehce odolná D 14,4/20mm poloměr ohybu >80mm | m | 312.5 |  |  | 0 | základní | 0 | 0 | 0
| PP |  | trubka elektroinstalační plastová bezhalogenová ohebná lehce odolná D 14,4/20mm poloměr ohybu >80mm
| VV |  | 297,619047619048*1,05 'Přepočtené koeficientem množství |  | 312.5
103 | M | 34571382 | trubka elektroinstalační plastová bezhalogenová ohebná lehce odolná D 10,1/16mm poloměr ohybu >60mm | m | 257.5 |  |  | 0 | základní | 0 | 0 | 0
| PP |  | trubka elektroinstalační plastová bezhalogenová ohebná lehce odolná D 10,1/16mm poloměr ohybu >60mm
| VV |  | 245,238095238095*1,05 'Přepočtené koeficientem množství |  | 257.5
104 | K | 742110504 | Montáž krabic pro slaboproud zapuštěných plastových odbočných kruhových s víčkem | kus | 24 |  |  | 0 | základní | 0 | 0 | 0
| PP |  | Montáž krabic elektroinstalačních s víčkem zapuštěných plastových odbočných kruhových
| Online PSC |  | https://podminky.urs.cz/item/CS_URS_2024_02/742110504
105 | M | 34571457 | krabice pod omítku PVC odbočná kruhová D 70mm s víčkem | kus | 24 |  |  | 0 | základní | 0 | 0 | 0
| PP |  | krabice pod omítku PVC odbočná kruhová D 70mm s víčkem
106 | K | 742121001 | Montáž kabelů sdělovacích pro vnitřní rozvody do 15 žil | m | 120 |  |  | 0 | základní | 0 | 0 | 0
| PP |  | Montáž kabelů sdělovacích pro vnitřní rozvody počtu žil do 15
| Online PSC |  | https://podminky.urs.cz/item/CS_URS_2024_02/742121001
107 | M | 34143259 | kabel ovládací flexibilní jádro Cu lanované izolace PVC plášť PVC 300/500V (CMSM) 2x2,50mm2 | m | 144 |  |  | 0 | základní | 0 | 0 | 0
| PP |  | kabel ovládací flexibilní jádro Cu lanované izolace PVC plášť PVC 300/500V (CMSM) 2x2,50mm2
| VV |  | 120*1,2 'Přepočtené koeficientem množství |  | 144
108 | M | R1699780 | AV KABEL 3XCINCH(M) / 3XCINCH(M) 15M | kus | 1 |  |  | 0 | základní | 0 | 0 | 0
| PP |  | AV KABEL 3XCINCH(M) / 3XCINCH(M) 15M
163 | K | 742121001 | Montáž kabelů sdělovacích pro vnitřní rozvody do 15 žil | m | 20 |  |  | 0 | základní | 0 | 0 | 0
| PP |  | Montáž kabelů sdělovacích pro vnitřní rozvody počtu žil do 15
| Online PSC |  | https://podminky.urs.cz/item/CS_URS_2024_02/742121001
164 | M | 34121301 | kabel koaxiální stíněný 2xAl/PES a opletením z CuSn drátků 144x0,12mm2, plášť PVC bílý, jádro CU pr. 1,13mm | m | 24 |  |  | 0 | základní | 0 | 0 | 0
| PP |  | kabel koaxiální stíněný 2xAl/PES a opletením z CuSn drátků 144x0,12mm2, plášť PVC bílý, jádro CU pr. 1,13mm
| VV |  | 20*1,2 'Přepočtené koeficientem množství |  | 24
109 | K | 742123001 | Montáž přepěťové ochrany pro slaboproudá zařízení | kus | 2 |  |  | 0 | základní | 0 | 0 | 0
| PP |  | Montáž přepěťové ochrany pro slaboproudá zařízení
| Online PSC |  | https://podminky.urs.cz/item/CS_URS_2024_02/742123001
110 | M | 35889541 | svodič přepětí - výměnný modul, 230V, signalizace, na DIN lištu | kus | 2 |  |  | 0 | základní | 0 | 0 | 0
| PP |  | svodič přepětí - výměnný modul, 230V, signalizace, na DIN lištu
111 | K | 742124002 | Montáž kabelů datových FTP, UTP, STP pro vnitřní rozvody do trubky | m | 920 |  |  | 0 | základní | 0 | 0 | 0
| PP |  | Montáž kabelů datových FTP, UTP, STP pro vnitřní rozvody do trubky
| Online PSC |  | https://podminky.urs.cz/item/CS_URS_2024_02/742124002
112 | M | 34121263 | kabel datový jádro Cu plné plášť PVC (U/UTP) kategorie 6 | m | 1104 |  |  | 0 | základní | 0 | 0 | 0
| PP |  | kabel datový jádro Cu plné plášť PVC (U/UTP) kategorie 6
| VV |  | 920*1,2 'Přepočtené koeficientem množství |  | 1104
113 | K | 742124005 | Montáž kabelů datových FTP, UTP, STP ukončení kabelu konektorem | kus | 22 |  |  | 0 | základní | 0 | 0 | 0
| PP |  | Montáž kabelů datových FTP, UTP, STP ukončení kabelu konektorem
| Online PSC |  | https://podminky.urs.cz/item/CS_URS_2024_02/742124005
114 | M | 37459025 | konektor na drát/lanko s vložkou RJ45 FTP Cat6 stíněný | kus | 22 |  |  | 0 | základní | 0 | 0 | 0
| PP |  | konektor na drát/lanko s vložkou RJ45 FTP Cat6 stíněný
115 | K | 742220005 | Montáž ústředny PZTS se zdrojem a komunikátorem přes 1 do 4 linek | kus | 1 |  |  | 0 | základní | 0 | 0 | 0
| PP |  | Montáž ústředny PZTS se zdrojem s komunikátorem přes 1 do 4 linek
| Online PSC |  | https://podminky.urs.cz/item/CS_URS_2024_02/742220005
116 | M | 40462012 | ústředna PZTS, 16 skupin, 2 podsystémy | kus | 1 |  |  | 0 | základní | 0 | 0 | 0
| PP |  | ústředna PZTS, 16 skupin, 2 podsystémy
117 | K | 742220031 | Montáž koncentrátoru nebo expanderu v krytu do 8 vstupů | kus | 1 |  |  | 0 | základní | 0 | 0 | 0
| PP |  | Montáž koncentrátoru nebo expanderu v krytu pro PZTS do 8 vstupů
| Online PSC |  | https://podminky.urs.cz/item/CS_URS_2024_02/742220031
118 | M | 40466018 | koncentrátor v plastovém krytu | kus | 1 |  |  | 0 | základní | 0 | 0 | 0
| PP |  | koncentrátor v plastovém krytu
119 | K | 742220052 | Montáž krabice s ocelovým štítem proti odvrtání se svorkovnicemi | kus | 1 |  |  | 0 | základní | 0 | 0 | 0
| PP |  | Montáž krabice s ocelovým štítem proti odvrtání se svorkovnicemi
| Online PSC |  | https://podminky.urs.cz/item/CS_URS_2024_02/742220052
120 | M | 40466065 | krabice plastová, propojovací, nízká, ocelová vložka víčka | kus | 1 |  |  | 0 | základní | 0 | 0 | 0
| PP |  | krabice plastová, propojovací, nízká, ocelová vložka víčka
121 | K | 742220141 | Montáž ovládací klávesnice pro dodanou ústřednu | kus | 1 |  |  | 0 | základní | 0 | 0 | 0
| PP |  | Montáž klávesnice pro dodanou ústřednu
| Online PSC |  | https://podminky.urs.cz/item/CS_URS_2024_02/742220141
122 | M | 40467090 | klávesnice ústředny PZTS, dvouřádkový displej, podsvícená klávesnice | kus | 1 |  |  | 0 | základní | 0 | 0 | 0
| PP |  | klávesnice ústředny PZTS, dvouřádkový displej, podsvícená klávesnice
123 | K | 742220161 | Montáž akumulátoru 12 V | kus | 1 |  |  | 0 | základní | 0 | 0 | 0
| PP |  | Montáž akumulátoru 12 V
| Online PSC |  | https://podminky.urs.cz/item/CS_URS_2024_02/742220161
124 | M | 34641075 | akumulátor 12V/2Ah | kus | 1 |  |  | 0 | základní | 0 | 0 | 0
| PP |  | akumulátor 12V/2Ah
125 | K | 742220172 | Montáž komunikátoru GSM do ústředny bez držáku | kus | 1 |  |  | 0 | základní | 0 | 0 | 0
| PP |  | Montáž komunikátoru do ústředny bez držáku GSM
| Online PSC |  | https://podminky.urs.cz/item/CS_URS_2024_02/742220172
126 | M | 40466050 | modul GSM komunikátoru pro poplachové ústředny | kus | 1 |  |  | 0 | základní | 0 | 0 | 0
| PP |  | modul GSM komunikátoru pro poplachové ústředny
129 | K | 742220232 | Montáž detektoru na stěnu nebo na strop | kus | 9 |  |  | 0 | základní | 0 | 0 | 0
| PP |  | Montáž příslušenství pro PZTS detektor na stěnu nebo na strop
| Online PSC |  | https://podminky.urs.cz/item/CS_URS_2024_02/742220232
130 | M | 40461022 | detektor sběrnicový pohybu osob PIR a rozbití skla | kus | 9 |  |  | 0 | základní | 0 | 0 | 0
| PP |  | detektor sběrnicový pohybu osob PIR a rozbití skla
131 | K | 742220235 | Montáž magnetického kontaktu povrchového | kus | 1 |  |  | 0 | základní | 0 | 0 | 0
| PP |  | Montáž příslušenství pro PZTS magnetický kontakt povrchový
| Online PSC |  | https://podminky.urs.cz/item/CS_URS_2024_02/742220235
132 | M | 40461037 | kontakt magnetický, blok | kus | 1 |  |  | 0 | základní | 0 | 0 | 0
| PP |  | kontakt magnetický, blok
133 | K | 742220255 | Montáž sirény vnitřní pro vyhlášení poplachu | kus | 1 |  |  | 0 | základní | 0 | 0 | 0
| PP |  | Montáž příslušenství pro PZTS siréna vnitřní pro vyhlášení poplachu
| Online PSC |  | https://podminky.urs.cz/item/CS_URS_2024_02/742220255
134 | M | 40464000 | siréna vnitřní plastová nezálohovaná, 112 dB/1m, maják, záblesk červený | kus | 1 |  |  | 0 | základní | 0 | 0 | 0
| PP |  | siréna vnitřní plastová nezálohovaná, 112 dB/1m, maják, záblesk červený
135 | K | 742220256 | Montáž zálohové sirény s majákem a s akumulátorem 1,2 Ah | kus | 1 |  |  | 0 | základní | 0 | 0 | 0
| PP |  | Montáž příslušenství pro PZTS siréna zálohovaná s majákem a s akumulátorem 1,2 Ah
| Online PSC |  | https://podminky.urs.cz/item/CS_URS_2024_02/742220256
136 | M | 40464020 | siréna venkovní plastová zálohovaná, s majákem a akumulátorem, 110 dB/1m, záblesk červený | kus | 1 |  |  | 0 | základní | 0 | 0 | 0
| PP |  | siréna venkovní plastová zálohovaná, s majákem a akumulátorem, 110 dB/1m, záblesk červený
137 | K | 742220401 | Programování základních parametrů ústředny PZTS | kus | 1 |  |  | 0 | základní | 0 | 0 | 0
| PP |  | Nastavení a oživení PZTS programování základních parametrů ústředny
| Online PSC |  | https://podminky.urs.cz/item/CS_URS_2024_02/742220401
138 | K | 742220402 | Programování systému na jeden detektor PZTS | kus | 11 |  |  | 0 | základní | 0 | 0 | 0
| PP |  | Nastavení a oživení PZTS programování systému na jeden detektor
| Online PSC |  | https://podminky.urs.cz/item/CS_URS_2024_02/742220402
139 | K | 742220411 | Oživení systému na jeden detektor PZTS | kus | 11 |  |  | 0 | základní | 0 | 0 | 0
| PP |  | Nastavení a oživení PZTS oživení systému na jeden detektor
| Online PSC |  | https://podminky.urs.cz/item/CS_URS_2024_02/742220411
140 | K | 742220511 | Výchozí revize systému PZTS | kus | 1 |  |  | 0 | základní | 0 | 0 | 0
| PP |  | Zkoušky a revize PZTS revize výchozí systému PZTS
| Online PSC |  | https://podminky.urs.cz/item/CS_URS_2024_02/742220511
145 | K | 742330044 | Montáž datové zásuvky 1 až 6 pozic | kus | 4 |  |  | 0 | základní | 0 | 0 | 0
| PP |  | Montáž strukturované kabeláže zásuvek datových pod omítku, do nábytku, do parapetního žlabu nebo podlahové krabice 1 až 6 pozic
| Online PSC |  | https://podminky.urs.cz/item/CS_URS_2024_02/742330044
146 | M | 37451150 | zásuvka s rámečkem úhlová se záclonkou (neosazená) pro 1 keystone | kus | 1 |  |  | 0 | základní | 0 | 0 | 0
| PP |  | zásuvka s rámečkem úhlová se záclonkou (neosazená) pro 1 keystone
147 | M | 37451155 | zásuvka s rámečkem úhlová se záclonkou (neosazená) pro 2 keystone | kus | 3 |  |  | 0 | základní | 0 | 0 | 0
| PP |  | zásuvka s rámečkem úhlová se záclonkou (neosazená) pro 2 keystone
148 | K | 742420001 | Montáž venkovní televizní antény | kus | 1 |  |  | 0 | základní | 0 | 0 | 0
| PP |  | Montáž společné televizní antény venkovní televizní antény
| Online PSC |  | https://podminky.urs.cz/item/CS_URS_2024_02/742420001
149 | M | 38454001 | anténa pro příjem DVB-T2 19 dBi bez zdroje filtr LTE třmen na uchycení hliník a sklolaminát | kus | 1 |  |  | 0 | základní | 0 | 0 | 0
| PP |  | anténa pro příjem DVB-T2 19 dBi bez zdroje filtr LTE třmen na uchycení hliník a sklolaminát
152 | K | 742420021 | Montáž anténního stožáru včetně upevňovacího materiálu | kus | 1 |  |  | 0 | základní | 0 | 0 | 0
| PP |  | Montáž společné televizní antény antenního stožáru včetně upevňovacího materiálu
| Online PSC |  | https://podminky.urs.cz/item/CS_URS_2024_02/742420021
153 | M | 31686011 | stožár anténní kov žárový zinek plastová záslepka průměr 35mm délka 1,5m | kus | 1 |  |  | 0 | základní | 0 | 0 | 0
| PP |  | stožár anténní kov žárový zinek plastová záslepka průměr 35mm délka 1,5m
158 | K | 742420071 | Montáž multipřepínače do rozvaděče | kus | 1 |  |  | 0 | základní | 0 | 0 | 0
| PP |  | Montáž společné televizní antény multipřepínače do rozvaděče
| Online PSC |  | https://podminky.urs.cz/item/CS_URS_2024_02/742420071
159 | M | 34539090 | rozbočovač napájení neprůchozí konektory vertikální pro 6TV | kus | 1 |  |  | 0 | základní | 0 | 0 | 0
| PP |  | rozbočovač napájení neprůchozí konektory vertikální pro 6TV
150 | K | 742420121 | Montáž televizní zásuvky koncové nebo průběžné | kus | 1 |  |  | 0 | základní | 0 | 0 | 0
| PP |  | Montáž společné televizní antény televizní zásuvky koncové nebo průběžné
| Online PSC |  | https://podminky.urs.cz/item/CS_URS_2024_02/742420121
151 | M | 34555010 | zásuvka koncová TV kompletní přístroj s rámečkem, IEC samec, 1bB | kus | 1 |  |  | 0 | základní | 0 | 0 | 0
| PP |  | zásuvka koncová TV kompletní přístroj s rámečkem, IEC samec, 1bB
165 | K | 742430001 | Montáž projektoru a držáku na projektor s uchycením na strop nebo na stěnu | kus | 1 |  |  | 0 | základní | 0 | 0 | 0
| PP |  | Montáž audiovizuální techniky projektoru včetně držáku a uchycením na strop nebo na stěnu
| Online PSC |  | https://podminky.urs.cz/item/CS_URS_2024_02/742430001
166 | M | 38479067 | držák projektoru na strop nosnost 10 kg 4 montážní ramena délka 15 cm | kus | 1 |  |  | 0 | základní | 0 | 0 | 0
| PP |  | držák projektoru na strop nosnost 10 kg 4 montážní ramena délka 15 cm
154 | K | 742430021 | Montáž dvouzásuvky pro reproduktory | kus | 4 |  |  | 0 | základní | 0 | 0 | 0
| PP |  | Montáž audiovizuální techniky dvouzásuvky pro reproduktory
| Online PSC |  | https://podminky.urs.cz/item/CS_URS_2024_02/742430021
155 | M | 37451031 | zásuvka jednonásobná kompletní reproduktorová PVC bílá | kus | 4 |  |  | 0 | základní | 0 | 0 | 0
| PP |  | zásuvka jednonásobná kompletní reproduktorová PVC bílá
156 | K | 742430031 | Montáž kabelu HDMI se zakončením v zásuvce nebo krabici | kus | 1 |  |  | 0 | základní | 0 | 0 | 0
| PP |  | Montáž audiovizuální techniky kabelu HDMI protažením a se zakončením v zásuvce nebo krabici
| Online PSC |  | https://podminky.urs.cz/item/CS_URS_2024_02/742430031
157 | M | 34199012 | kabel propojovací HDMI 1.4 M/M podpora Ethernetu a 4K délka 15m | kus | 1 |  |  | 0 | základní | 0 | 0 | 0
| PP |  | kabel propojovací HDMI 1.4 M/M podpora Ethernetu a 4K délka 15m
| D | M | Práce a dodávky M |  |  |  |  | 0 |  |  | 0 | 0
| D | 46-M | Zemní práce při extr.mont.pracích |  |  |  |  | 0 |  |  | 0 | 0
160 | K | 468094111 | Vyvrtání otvorů pro elektroinstalační krabice ve stěnách z cihel hloubky do 6 cm | kus | 150 |  |  | 0 | základní | 0 | 0 | 0
| PP |  | Vyvrtání otvorů pro elektroinstalační krabice ve stěnách z cihel, hloubky do 6 cm
| Online PSC |  | https://podminky.urs.cz/item/CS_URS_2024_02/468094111
161 | K | 468111111 | Frézování drážek pro vodiče ve stěnách z cihel do 3x3 cm | m | 120 |  |  | 0 | základní | 0 | 0 | 0
| PP |  | Frézování drážek pro vodiče ve stěnách z cihel, rozměru do 3x3 cm
| Online PSC |  | https://podminky.urs.cz/item/CS_URS_2024_02/468111111
162 | K | 468111112 | Frézování drážek pro vodiče ve stěnách z cihel do 5x5 cm | m | 110 |  |  | 0 | základní | 0 | 0 | 0
| PP |  | Frézování drážek pro vodiče ve stěnách z cihel, rozměru do 5x5 cm
| Online PSC |  | https://podminky.urs.cz/item/CS_URS_2024_02/468111112

## 03_VZT_-_1_etapa
VZT (vzduchotechnika) – 1. etapa
Kód | Popis | Poznámka | MJ | Množství | jedn. Cena | Cena (KČ)
| celkem VZT – 1. etapa (bez DPH) |  |  |  |  | 0
| Zařízení 2 - větrání haly |  |  |  |  | 0
2.01a | Stojatá jednotka 1800m3/h / 200Pa Přívod: filtr G4, deskový rekuperátor, vodní ohřívač, EC ventilátor Odvod: filtr G4, deskový rekuperátor; EC ventilátor Autonomní regulace, čidlo CO2 vč. směšovacího uzlu UT | Rozměr jednotky 2150/1800/725mm, váha 435kg Ak. výkony: sání 59dBA; přívod 82dBA; odvod 59dBA; výfuk 79dBA; plášť 59dBA ELE: 1x10A 230V (char. C) UT: 6,3kW (10->20°C) | kpl | 1 |  | 0
2.07a | Přívodní mřížka, dvouřadá, vč. regulace, 400/200 |  | ks | 4 |  | 0
2.07b | Odvodní mřížka, jednořadá, bez regulace, 625/425 |  | ks | 4 |  | 0
2.08a | Protidešťová žaluzie, vč. ochranného síta, materiál hliník, RAL dle fasády, 600x400 mm | sání | ks | 1 |  | 0
2.08b | Protidešťová žaluzie, vč. ochranného síta, materiál hliník, RAL dle fasády, 600x400 mm | výfuk | ks | 1 |  | 0
2.10a | Tlumič hluku kulisový čtyřhranný, 500x500x1000mm; kulisa/mezera 200/50mm | útlum 6/13/26/38/50/48/31/22 dB - odvod (za tlumičem 48dBA) | ks | 1 |  | 0
2.10b | Tlumič hluku kulisový čtyřhranný, 500x400x500mm; kulisa/mezera 200/50mm | útlum 3/7/13/19/22/23/17/13dB - přívod I (za tlumičem 61dBA) | ks | 1 |  | 0
2.10b | Tlumič hluku kulisový čtyřhranný, 630x200x500mm; kulisa/mezera 200/115mm | útlum 2/4/9/13/14/12/7/7dB - přívod II (za tlumičem 50dBA) | ks | 1 |  | 0
2.10c | Tlumič hluku kulisový čtyřhranný, 600x400x500mm; kulisa/mezera 200/100mm | útlum 2/5/9/14/16/14/10/8 dB - výfuk (za tlumičem 63dBA) | ks | 1 |  | 0
2.17a | Čtyřhranné vzduchotechnické potrubí; třída těsnosti C (dle ČSN EN 1507); včetně tvarovek |  | m2 | 70 |  | 0
2.19a | Tepelná izolace na bázi syntetického kaučuku; parotěsná; μ≥7000, λ=0,038 při 20°C; Tl 30mm | sání a výfuk | m2 | 20 |  | 0
| Zařízení 3a - Větrání WC |  |  |  |  | 0
zař. 3a | Diagonální ventilátor Ø160; vč. spojek; 260m3/h, 150Pa; ak. výkon sání 64dB(A); ak. výkon výtlak 64dB(A) |  | ks | 1 |  | 0
3a.06a | Zpětná klapka Ø 160 |  | ks | 1 |  | 0
3a.10a | Kruhový tlumič hluku 160/600 |  | ks | 1 |  | 0
3a.07a | odvodní talířový ventil plastový Ø160 |  | ks | 3 |  | 0
3a.08a | Protidešťová žaluzie, vč. ochranného síta, materiál hliník, RAL dle fasády, 400x100 mm | výfuk | ks | 1 |  | 0
3a.16a | Spiro potrubí; Ø 160mm |  | bm | 5 |  | 0
3a.17a | Čtyřhranné vzduchotechnické potrubí; třída těsnosti C (dle ČSN EN 1507); včetně tvarovek |  | m2 | 1 |  | 0
3a.19a | Tepelná izolace parotěsná ze syntetického kaučuku, tl. izolace 25mm |  | m2 | 1 |  | 0
| Ostatní |  |  |  |  | 0
OST.01 | Kompletní montáž zařízení vč. všech výše uvedených položek |  | kpl | 1 |  | 0
OST.02 | Doprava , vnitrostaveništní přesun,zdvihací mechanizmy apod. |  | kpl | 1 |  | 0
OST.03 | Montážní, upevňovací a kotvící materiál |  | kpl | 1 |  | 0
OST.04 | Zaregulování systému |  | kpl | 1 |  | 0
OST.05 | Dodavatelská výrobní dokumentace |  | kpl | 1 |  | 0
OST.06 | Návody a manuály |  | kpl | 1 |  | 0
OST.07 | Zaškolení obsluhy |  | kpl | 1 |  | 0
OST.08 | Individuální zkoušky, funkční zkoušky, provozní zkoušky |  | kpl | 1 |  | 0
OST.09 | Provedení výchozí revize včetně vypracování rev.zprávy |  | kpl | 1 |  | 0
OST.10 | Měření hluku |  | kpl | 1 |  | 0
OST.11 | Zkoušky těsnosti VZT potrubí,dílčí a celková |  | kpl | 1 |  | 0
OST.12 | Demontáže stávajících rozvodů a zařízení (vše mimo přívodních jednotek) |  | kpl | 1 |  | 0
OST.13 | Koordinační práce na stavbě |  | kpl | 1 |  | 0

## 04_VYTÁPĚNÍ_-_1_etapa
VYTÁPĚNÍ – 1.ETAPA
| cena celkem bez DPH |  |  |  | 0
Č. | Popis | jednotka | Počet | Jednotková cena bez DPH | Celková cena bez DPH
| Zdroje tepla - plynové kotle |  |  |  | 0
1 | Plynový kondenzační kotel - topný výkon: 4,9-33,6 (80/60°C); 5,3-36,3 (40/30°C) kW - provozní tlak PN3 - výměník: nerezový - včetně autonomní regulace - spotřeba plynu: 4,1 m3/h - připojení odvodu spalin a sání spalovacího vzduchu: 80/125 mm - množství spalin: 56,2 kg/h, třída NOx 5 - vestavěné oběhové čerpadlo, pojistný ventil - rozměry: 500x385x680 (ŠxHxV) mm - hmotnost: 53,0 kg - el.připojení: f=1; U=230 V; P=0,2 kW | ks | 1 |  | 0
2 | Regulace - 2x směšovaný topný okruh, 1x přímý topný okruh, ohřev TV; včetně webserver, venkovního čidla teploty, teplotních čidel a prokabelování | ks | 1 |  | 0
3 | Neutralizační box s gravitačním odvodem kondenzátu; včetně granulátu pro úpravu pH | ks | 1 |  | 0
| Spalinové cesty |  |  |  | 0
4 | Koncentrický odvod spalin a přívod spalovacího vzduchu; dimenze 125/80 mm; délka přímých úseků 4,0 m; včetně připojovacího nástavce, přímý revizní kus, výfuková/sací hlavice pro plochou střechu, utěsnění prostupu, kotvení a další | kpl | 1 |  | 0
| Zásobníky |  |  |  | 0
5 | Nepřímotopný ohřívač TV - objem 145 l - tepelná izolace - plocha výměníku 1,20 m2 - výkonové číslo dle DIN 4708 NL = 3,0 - připojení UT R 3/4", výstup TV 3/4" - tlaková odolnost zásobníku 10 bar, výměník 10bar - hořčíková ochranná anoda - rozměry: 570x990 (∅ s IZ x H) mm - hmotnost: 56 kg | ks | 1 |  | 0
| Ostatní zařízení |  |  |  | 0
6 | Termohydraulický rozdělovač; připojení 4xG 1 1/4"; včetně tepelné izolace, automatického odvzdušňvacího a vypouštěcího ventilu, jímky pro teplotní snímač; rozměry: 280x680 (LxH) mm; hmotnost: 15 kg | ks | 1 |  | 0
7 | Čerpadlová skupina 1"; nesměšovaná; oběhové čerpadlo DN25 25/6, kulové uzávěry, zpětná klapka, teploměry; tepelná izolace; napájení: U=230 V; f=1; P=0,05 kW | ks | 2 |  | 0
8 | Čerpadlová skupina 1"; směšovaná; oběhové čerpadlo DN25 25/8; trojcestná klapka; pohon (napájení a ovládání dle regulace); kulové uzávěry, zpětná klapka; teploměry; tepelná izolace; napájení: U=230 V; f=1; P=0,05 kW | ks | 2 |  | 0
9 | Sdružený rozdělovač/sběrač s 4 páry přípojek směrem vzhůru RN 6/4"; pro čerpadlové skupiny s roztečí 125 mm; izolace; montážní konzole; spodní připojení na zdroj G 6/4"; rozměry: 1050x110x170 (DxHxV) mm; hmotnost: 12,0 kg | ks | 1 |  | 0
10 | Magnetický odlučovač kalu; dimenze DN32; závitové připojení 1 1/4"; včetně vypouštěcího ventilu, otočná připojovací část, tepelné izolace; rozměry: 121x110x291 (∅xLxH) mm; hmotnost: 1,9 kg | ks | 1 |  | 0
11 | Odlučovač mikrobublin; dimenze DN32; závitové připojení 1 1/4"; včetně odvzušňovacího ventilu, otočná připojovací část, tepelné izolace; rozměry: 121x110x257 (∅xLxH) mm; hmotnost: 1,5 kg | ks | 1 |  | 0
| Úprava a doplňování |  |  |  | 0
12 | Filtr pro změkčení doplňované vody; 1 patrona | ks | 1 |  | 0
13 | Patrona pro změkčovací filtr | ks | 3 |  | 0
14 | Vodoměr pro měření objemu doplňované vody a měření elektrické vodivosti | ks | 1 |  | 0
15 | Inhibitor pro ochranu topného systému před vodním kamenem a korozí | l | 5 |  | 0
| Regulační armatury |  |  |  | 0
16 | Tlakově nezávislý regulátor průtoku DN15; rozsah 88-470 l/h; zdvih 4 mm; pohon M30x1,5; měřicí vsuvky; charakteristika lineární; tepelná izolace | ks | 1 |  | 0
| Armatury |  |  |  | 0
17 | Uzavírací kulový kohout plnoprůtokový 1/2" | ks | 3 |  | 0
18 | Uzavírací kulový kohout plnoprůtokový s vypouštěním 3/4" včetně vypouštěcí armatury | ks | 1 |  | 0
19 | Uzavírací kulový kohout plnoprůtokový s vypouštěním 5/4" včetně vypouštěcí armatury | ks | 4 |  | 0
20 | Uzavírací kulový kohout s filtrem 5/4" | ks | 1 |  | 0
21 | Automatický odvzdušňovací ventil 1/2"; plovákový; doplnit dle reálné situace | ks | 10 |  | 0
22 | Vypouštěcí kulový kohout DN15 s uzavírací páčkou; včetně zátky a hadicové vývodky (pozn. doplnit dle reálné situace) | ks | 11 |  | 0
| Měření |  |  |  | 0
23 | Teploměr do jímky, 0 až 120 °C; včetně jímky | ks | 4 |  | 0
24 | Manometr 0-0,6 MPa včetně uzavíracího kulového kohoutu | ks | 1 |  | 0
| Pojistná a expanzní zařízení |  |  |  | 0
25 | Pojistný ventil 1/2" x 3/4"; otevírací přetlak 3,0 bar; A=177 mm2; αw=0,540 | ks | 1 |  | 0
26 | Expanzní nádoba; membránová; objem 50 l; PN6; připojení 3/4"; rozměry: 409x493 (∅xH) mm; hmotnost: 5,7 kg | ks | 1 |  | 0
27 | Uzávěr se zajištěním pro expanzní nádoby s integrovaným vypouštěním a manometrem (0-12bar); připojení 1" | ks | 1 |  | 0
| Otopné plochy |  |  |  | 0
28 | Deskové otopné těleso se spodním pravým připojením; typ tělesa: 11; rozměry: 800x400x63 mm (délka x výška x hloubka); nominální výkon: 566 W (75/65/20°C); včetně montážních konzol; integrovaná ventilová vložka; barva: dle architekta | ks | 1 |  | 0
29 | Deskové otopné těleso se spodním pravým připojením; typ tělesa: 21; rozměry: 1100x500x66 mm (délka x výška x hloubka); nominální výkon: 1229 W (75/65/20°C); včetně montážních konzol; integrovaná ventilová vložka; barva: dle architekta | ks | 1 |  | 0
30 | Deskové otopné těleso se spodním pravým připojením; typ tělesa: 21; rozměry: 1200x500x66 mm (délka x výška x hloubka); nominální výkon: 1340 W (75/65/20°C); včetně montážních konzol; integrovaná ventilová vložka; barva: dle architekta | ks | 1 |  | 0
31 | Deskové otopné těleso se spodním pravým připojením; typ tělesa: 21; rozměry: 1200x600x66 mm (délka x výška x hloubka); nominální výkon: 1546 W (75/65/20°C); včetně montážních konzol; integrovaná ventilová vložka; barva: dle architekta | ks | 1 |  | 0
32 | Deskové otopné těleso se spodním pravým připojením; typ tělesa: 22; rozměry: 1000x600x100 mm (délka x výška x hloubka); nominální výkon: 1679 W (75/65/20°C); včetně montážních konzol; integrovaná ventilová vložka; barva: dle architekta | ks | 3 |  | 0
33 | Deskové otopné těleso se spodním pravým připojením; typ tělesa: 22; rozměry: 1200x600x100 mm (délka x výška x hloubka); nominální výkon: 2015 W (75/65/20°C); včetně montážních konzol; integrovaná ventilová vložka; barva: dle architekta | ks | 5 |  | 0
34 | Deskové otopné těleso se spodním pravým připojením; typ tělesa: 22; rozměry: 500x900x100 mm (délka x výška x hloubka); nominální výkon: 1157 W (75/65/20°C); včetně montážních konzol; integrovaná ventilová vložka; barva: dle architekta | ks | 1 |  | 0
35 | Trubkové koupelnové těleso se středovým připojením; 600x1500 (šířka x výška); nominální výkon: 808 W (75/65/20°C); tlaková odolnost PN10; připojovací rozteč 50 mm; včetně montážních konzol; barva: dle investora/arch. | ks | 1 |  | 0
| Připojení otopných ploch |  |  |  | 0
36 | Termostatický H-ventil rohový pro otopná tělesa s dvoubodovým připojením; designové provedení s krytem; vestavěná ventilová vložka; včetně designové termostatické hlavice; dimenze DN15; kvs = 0,600 m3/h; připojení hlavice M30x1,5 | ks | 1 |  | 0
37 | Uzavírací H-šroubení s vypouštěním; přímé; dimenze 1/2"; kvs = 1,480 m3/h | ks | 13 |  | 0
38 | Termostatická hlavice pro termostatické ventily | ks | 13 |  | 0
| Potrubí |  |  |  | 0
39 | Potrubí z uhlíkové oceli spojované lisováním 15x1,2 včetně tvarovek | m | 28 |  | 0
40 | Potrubí z uhlíkové oceli spojované lisováním 18x1,2 včetně tvarovek | m | 24 |  | 0
41 | Potrubí z uhlíkové oceli spojované lisováním 22x1,5 včetně tvarovek | m | 135 |  | 0
42 | Potrubí z uhlíkové oceli spojované lisováním 28x1,5 včetně tvarovek | m | 81 |  | 0
43 | Potrubí z uhlíkové oceli spojované lisováním 35x1,5 včetně tvarovek | m | 6 |  | 0
| Izolace |  |  |  | 0
44 | Tepelná izolace návleková - PU pro potrubí s vnějším průměrem 22 mm - tloušťka 25 mm | m | 84 |  | 0
45 | Tepelná izolace návleková - PU pro potrubí s vnějším průměrem 28 mm - tloušťka 25 mm | m | 18 |  | 0
46 | Tepelná izolace návleková - PU pro potrubí s vnějším průměrem 35 mm - tloušťka 30 mm | m | 6 |  | 0
| Obecné |  |  |  | 0
47 | Montáž systému - kompletní montáž rozvodů, kotvy, závěsy a uložení potrubí, uchycení armatur a potrubí, šroubení, přechodové kusy, pevné body, montáž zařízení a jejich uložení | kpl | 1 |  | 0
48 | Veškeré prokabelování (regulace, čidel, čerpadel, ventilů atd.) a elektrické napájení včetně revizí | kpl | 1 |  | 0
49 | Proplach a napuštění (i dílčí) dle ČSN 06 0310 - paušál | kpl | 1 |  | 0
50 | Tlakové zkoušky těsnosti (i dílčí) dle ČSN 06 0310 - paušál | kpl | 1 |  | 0
51 | Provozní zkouška (i dílčí) dle ČSN 06 0310 zahrnuje zkoušky dilatační a topné - paušál | kpl | 1 |  | 0
52 | Veškeré revizní zprávy od zařízení, vč. případně požadované úřední zkoušky apod. - paušál | kpl | 1 |  | 0
53 | Zaškolení obsluhy, provozní předpisy a řády | kpl | 1 |  | 0
54 | Zaregulování systému vytápění (vyvažovací armatury, nastavení ventilů, čerpadel atd.) | kpl | 1 |  | 0
55 | Štítky a označení potrubí a revizních otvorů | kpl | 1 |  | 0
56 | Veškeré stavební přípomoce | kpl | 1 |  | 0
57 | Doprava, zdvihací mechanismy, přesuny hmot | kpl | 1 |  | 0
58 | Proplach a chemické čištění stávající soustavy | kpl | 1 |  | 0
59 | Demontáž stávajících zařízení a armatur - odstrojení kotelny: plynový kotel, zásobník TV, propojovací potrubí, oběhová čerpadla, armatury, 10x otopné těleso, cca 120 m trubek | kpl | 1 |  | 0

## 05_ZDRAVOTECH,_vč__plynu_-_1_et
ZDRAVOTECHNIKA vč. Plynovodu – 1. ETAPA
celkem cena bez DPH | [5 empty] | 0
Č | Kód | Zkrácený popis | MJ | Množství | Cena/MJ
|  | Rozměry |  |  | (Kč) | Celkem
| 12 | Odkopávky a prokopávky |  |  |  | 0
1 | 121100002RAA | Sejmutí ornice a uložení na deponii | m3 | 14 |  | 0
| 13 | Hloubené vykopávky |  |  |  | 0
2 | 132201110R00 | Hloubení rýh š.do 60 cm v hor.3 do 50 m3, STROJNĚ | m3 | 99.9 |  | 0
3 | 133201101R00 | Hloubení šachet v hor.3 do 100 m3 | m3 | 32 |  | 0
| 16 | Přemístění výkopku |  |  |  | 0
4 | 162100010RA0 | Vodorovné přemístění výkopku | m3 | 131.9 |  | 0
| 17 | Konstrukce ze zemin |  |  |  | 0
5 | 174100010RA0 | Zásyp jam, rýh a šachet sypaninou | m3 | 81.7 |  | 0
6 | 175100020RAD | Obsyp potrubí štěrkopískem | m3 | 7.6 |  | 0
7 | 175200022RAD | Obsyp objektu štěrkopískem | m3 | 24 |  | 0
| 18 | Povrchové úpravy terénu |  |  |  | 0
8 | 181300012RA0 | Rozprostření ornice v rovině tloušťka 20 cm | m2 | 69 |  | 0
| 21 | Úprava podloží a základové spáry |  |  |  | 0
9 | 212532111R00 | Lože trativodu z kameniva hrub.drceného,16-32 mm | m3 | 11 |  | 0
| 45 | Podkladní a vedlejší konstrukce (kromě vozovek a železničního svršku) |  |  |  | 0
10 | 451572111R00 | Lože pod potrubí z kameniva těženého 0 - 4 mm | m3 | 7.6 |  | 0
11 | 451971112R00 | Položení vrstvy z geotextilie, uchycení sponami | m2 | 100 |  | 0
| 63 | Podlahy a podlahové konstrukce |  |  |  | 0
12 | 631313611R00 | Mazanina betonová tl. 8 - 12 cm C 16/20 | m3 | 0.4 |  | 0
13 | 631315611R00 | Mazanina betonová tl. 12 - 24 cm C 16/20 | m3 | 0.6 |  | 0
| 721 | Vnitřní kanalizace |  |  |  | 0
14 | 721176222R00 | Potrubí KG svodné (ležaté) v zemi, D 110 x 3,2 mm | m | 3 |  | 0
15 | 721176223R00 | Potrubí KG svodné (ležaté) v zemi, D 125 x 3,2 mm | m | 12 |  | 0
16 | 721176224R00 | Potrubí KG svodné (ležaté) v zemi, D 160 x 4,0 mm | m | 69 |  | 0
17 | 721177105R00 | Potrubí POLO-KAL NG připojovací, D 110 x 3,4 mm | m | 2 |  | 0
18 | 721242110RT1 | Lapač střešních splavenin PP HL600, kloub | kus | 5 |  | 0
19 | 721290112R00 | Zkouška těsnosti kanalizace vodou DN 200 mm | m | 86 |  | 0
| 722 | Vnitřní vodovod |  |  |  | 0
20 | 722130233R00 | Potrubí z trubek závitových pozinkovaných svařovaných 11 343, DN 25 mm | m | 1 |  | 0
21 | 722132216R00 | Potrubí ocelové vně i uvnitř pozinkované IVAR.IVCCT D 35 x 1,5 mm | m | 15 |  | 0
22 | 722235143R00 | Kohout vodovodní, kulový s vypouštěním, vnitřní-vnitřní závit, IVAR, DN 25 mm | kus | 1 |  | 0
23 | 722235643R00 | Klapka vodovodní, zpětná, vodorovná, CLAPET FIV.08406, DN 25 mm | kus | 1 |  | 0
24 | 722254201RT3 | Hydrantový systém, box s plnými dveřmi | kus | 1 |  | 0
25 | 722280106R00 | Tlaková zkouška vodovodního potrubí DN 32 mm | m | 16 |  | 0
26 | 722290234R00 | Proplach a dezinfekce vodovodního potrubí DN 80 mm | m | 16 |  | 0
| 723 | Vnitřní plynovod |  |  |  | 0
27 | 35712516-HUP | Skříň betonová na plyn - HUP s nerezovými dvířky - včetně základu | kus | 1 |  | 0
28 | 5513101384 | Přechodka vnější závit IVAR.PT 5608-GAS 1" M x 32 | kus | 1 |  | 0
29 | 723160204R00 | Přípojka k plynoměru, závitová bez ochozu G 1" | soubor | 1 |  | 0
30 | 723160334R00 | Rozpěrka přípojky plynoměru G 1" | soubor | 1 |  | 0
31 | 723160804R00 | Demontáž přípojek k plynoměru, závitových G 1" | pár | 1 |  | 0
32 | 723160831R00 | Demontáž rozpěrky přípojek plynoměru, G 1" | kus | 1 |  | 0
33 | 723163104R00 | Potrubí z měděných plynových trubek D 22 x 1,0 mm | m | 5 |  | 0
34 | 723163105R00 | Potrubí z měděných plynových trubek D 28 x 1,5 mm | m | 7 |  | 0
35 | 723163106R00 | Potrubí z měděných plynových trubek D 35 x 1,5 mm | m | 24 |  | 0
36 | 723190252R00 | Vyvedení a upevnění plynovodních výpustek DN 20 mm | kus | 2 |  | 0
37 | 723190253R00 | Vyvedení a upevnění plynovodních výpustek DN 25 mm | kus | 3 |  | 0
38 | 723190901R00 | Uzavření nebo otevření plynového potrubí | kus | 4 |  | 0
39 | 723190907R00 | Odvzdušnění a napuštění plynového potrubí | m | 36 |  | 0
40 | 723190909R00 | Zkouška tlaková plynového potrubí | kus | 1 |  | 0
41 | 723191128R00 | Kohout kulový s Firebagem, s bajonetovým připojením IVAR.R4T DN 15 mm | soubor | 2 |  | 0
42 | 723234221R00 | Regulátor středotlaký, bez armatur | kus | 1 |  | 0
43 | 723235113R00 | Kohout kulový, vnitřní - vnitřní závit IVAR.KK G51, DN 25 mm | kus | 3 |  | 0
44 | 723235515R00 | Kohout kulový protipožární přímý, vnitřní - vnitřní závit, FireBag, IVAR.G4T4, DN 32 mm | kus | 1 |  | 0
45 | 723235543R00 | Vsuvka protipožární, vnitřní - vnitřní závit IVAR.TASK FireBag FF, DN 25 mm | kus | 1 |  | 0
46 | 723235544R00 | Vsuvka protipožární, vnitřní - vnitřní závit IVAR.TASK FireBag FF, DN 32 mm | kus | 1 |  | 0
47 | 723239102R00 | Montáž plynovodních armatur, 2 závity, G 3/4" | kus | 2 |  | 0
48 | 723239103R00 | Montáž plynovodních armatur, 2 závity, G 1" | kus | 4 |  | 0
49 | 723239104R00 | Montáž plynovodních armatur, 2 závity, G 5/4" | kus | 2 |  | 0
50 | 723239212R00 | Montáž regulátoru středotlakého, závitového, dvojitého | soubor | 1 |  | 0
51 | 723260801R00 | Demontáž plynoměrů PS 2, PS 6, PS 10 | kus | 1 |  | 0
52 | 723261912R00 | Oprava - montáž plynoměrů PS-2, PS-6 | kus | 1 |  | 0
53 | 723290821R00 | Přesun vybouraných hmot - plynovody, H do 6 m | t | 0.1 |  | 0
54 | 723290821R00 | Přesun vybouraných hmot - plynovody, H do 6 m | t | 0.1 |  | 0
55 | 767883112RT3 | Objímka jednošroubová, kombivrut+hmoždinka, kluzná | ks | 4 |  | 0
56 | 767883112RT4 | Objímka jednošroubová, kombivrut+hmoždinka, kluzná | ks | 10 |  | 0
57 | 767883112RT5 | Objímka jednošroubová, kombivrut+hmoždinka, kluzná | ks | 18 |  | 0
58 | 723185115R00 | Potrubí ohebné nerezové vlnovcové Eurotis TFG DN 25 mm | m | 1 |  | 0
59 | 723185114R00 | Potrubí ohebné nerezové vlnovcové Eurotis TFG DN 20 mm | m | 1 |  | 0
60 | 723110208R00 | Potrubí ocelové závitové černé šroubované DN 65 mm | m | 0.7 |  | 0
61 | 723110207R00 | Potrubí ocelové závitové černé šroubované DN 50 mm | m | 1 |  | 0
62 | 723120804R00 | Demontáž potrubí svařovaného závitového do DN 25 mm | m | 4 |  | 0
63 | 230200003R00 | Montáž plynovod. přípojek svařováním, DN 1" /25/ | m | 3 |  | 0
64 | 230200116R00 | Nasunutí potrubní sekce do ocel.chráničky, DN 50 | m | 1.7 |  | 0
65 | 722171914R00 | Odříznutí plastové trubky D 32 mm | kus | 2 |  | 0
66 | 28614055 | Chránička plynová PEHD d 75 x 6,8 x 6000 mm | m | 2 |  | 0
| 734 | Armatury |  |  |  | 0
67 | 734209115R00 | Montáž armatur závitových,se 2závity, G 1 | kus | 2 |  | 0
| 767 | Konstrukce doplňkové stavební (zámečnické) |  |  |  | 0
68 | 767883112RT4 | Objímka jednošroubová, kombivrut+hmoždinka, kluzná | ks | 15 |  | 0
| 87 | Potrubí z trub plastických, skleněných a čedičových |  |  |  | 0
69 | 877313123R00 | Montáž tvarovek jednoos. plast. gum.kroužek DN 150 | kus | 20 |  | 0
70 | 877353121R00 | Montáž tvarovek odboč. plast. gum. kroužek DN 200 | kus | 6 |  | 0
| 89 | Ostatní konstrukce a práce na trubním vedení |  |  |  | 0
71 | 894431411RAK | Šachta D 600 mm, dl.šach.roury 1,00 m, přímá | kus | 2 |  | 0
72 | 894431421RBA | Šachta D 600 mm, dl.šach.roury 2,00 m, přímá | kus | 1 |  | 0
73 | 894431621RAB | Šachta, D 1000 mm, dl.šach.skruže 2,4 m, přímá | kus | 1 |  | 0
| 97 | Prorážení otvorů a ostatní bourací práce |  |  |  | 0
74 | 970051250R00 | Vrtání jádrové do ŽB do D 250 mm | m | 0.5 |  | 0
75 | 979100012RAB | Odvoz suti a vyb.hmot do 10 km, vnitrost. 25 m | t | 0.1 |  | 0
| H27 | Vedení trubní dálková a přípojná |  |  |  | 0
76 | 998276101R00 | Přesun hmot, trubní vedení plastová, otevř. výkop | t | 0.75 |  | 0
| H721 | Vnitřní kanalizace |  |  |  | 0
77 | 998721101R00 | Přesun hmot pro vnitřní kanalizaci, výšky do 6 m | t | 0.7 |  | 0
| H722 | Vnitřní vodovod |  |  |  | 0
78 | 998722101R00 | Přesun hmot pro vnitřní vodovod, výšky do 6 m | t | 0.1 |  | 0
| H723 | Vnitřní plynovod |  |  |  | 0
79 | 998723101R00 | Přesun hmot pro vnitřní plynovod, výšky do 6 m | t | 0.45 |  | 0
| H734 | Armatury |  |  |  | 0
80 | 998734101R00 | Přesun hmot pro armatury, výšky do 6 m | t | 0.1 |  | 0
| M46 | Zemní práce při montážích |  |  |  | 0
81 | 460600001RT8 | Naložení a odvoz zeminy | m3 | 50.2 |  | 0
| M | Ostatní materiál |  |  |  | 0
82 | 28611245.A | Trubka PVC-U drenážní flexibilní d 160 mm Kokofil | m | 17 |  | 0
83 | 28611246.A | Trubka PVC-U drenážní flexibilní d 200 mm Kokofil | m | 11 |  | 0
84 | 31952004 | Oblouk 90° ocelový Ivar IVC20 d 28 mm lisovací, PN 16, EPDM | kus | 10 |  | 0
85 | 31952044 | Nátrubek ocelový Ivar IVC10 d 28 mm lisovací, PN 16, EPDM | kus | 6 |  | 0
86 | 67352027 | Geotextilie silniční PK-Tex PP 60 300 g/m2 | m2 | 100 |  | 0
0
Poznámka:
Pro vypracování cenové nabídky nutno vycházet současně z projektové dokumentace a rozpočtu stavby. V projektové dokumentaci a rozpočtu jsou použity referenční výrobky. V nabídce lze použít atestované výrobky ve stejné kvalitě, vyhovující normovým hodnotám pro daný účel použití. Výrobky a práce vyhovující platným vyhláškám a legislativě v ČR.

## 06_VRN_-_1_etapa
VRN (vedlejší rozpočtové náklady) – 1.ETAPA
|  | Vedlejší rozpočtové náklady celkem (bez DPH) |  |  |  | 0
řádek |  |  | jednotky | počet jedn. | jedn. Cena (Kč)
1 | 32903000 | Zařízení staveniště | kpl | 1 |  | 0
3 | 34203000 | Opatření na ochranu sousedních nemovitostí dotčených stavbou, uvedení do původního stavu po dokončení prací | kpl | 1 |  | 0
5 | 13294000 | Vytyčení inženýrských sítí | kpl | 1 |  | 0
6 | 32603000 | Zajištění čistoty na staveništi a v jeho okolí | kpl | 1 |  | 0
8 | 45303000 | Inženýrská a kompletační činnost zhotovitele - doklady požadované k předání a převzetí díla včetně geodetického zaměření, GP a DTM | kpl | 1 |  | 0
9 | R | revize elektro – silnoproud | kpl | 1 |  | 0
10 | R | revize elektro – slaboproud | kpl | 1 |  | 0
11 | R | revize hromosvodu | kpl | 1 |  | 0
12 | R | revize plynovodu | kpl | 1 |  | 0
13 | R | revize odvodu spalin z plynového kotle | kpl | 1 |  | 0
14 | R | tlaková zkouška rozvodů vody | kpl | 1 |  | 0
15 | R | zkouška těsnosti kanalizace | kpl | 1 |  | 0
16 | R | provozní zkouška VZT zařízení | kpl | 1 |  | 0
17 | R | provozní zkouška soustavy vytápění, zkouška těsnosti rozvodů vytápění | kpl | 1 |  | 0
18 | R | Dokumentace skutečného provedení stavby | kpl | 1 |  | 0